## RESUMO
Instituto Federal da Fronteira Sul
Secretaria Especial de Obras - SEO
Obra: 2 Etapa de Infraestrutura Urbana
Data Base: Novembro/2013
1 |  | R$
2 |  | R$
3 |  | R$
4 |  | R$
5 |  | R$
6 |  | R$
7 |  | R$
8 |  | R$
9 |  | R$
10 |  | R$
11 |  | R$
12 |  | R$
13 |  | R$
14 |  | R$
15 |  | R$
16 |  | R$
17 |  | R$
18 |  | R$
19 |  | R$
20 |  | R$
21 |  | R$
22 |  | R$
23 |  | R$
24 |  | R$
25 |  | R$
26 |  | R$
27 |  | R$
28 |  | R$
| TOTAL | R$ | 0
Escada metálica - caracol, degrau em chapa xadrez e larg. 60cm, requadro cant. 50x50mm pilares em tubos de aço Ø100mm e Ø20mm, corrimão executado em tubo de aço Ø40mm com altura de 90cm

## CRONOG.FÍSICO-FINANCEIRO
UNIVERSIDADE FEDERAL DA FRONTEIRA SUL
SECRETARIA ESPECIAL DE OBRAS
CAMPUS LARANJEIRAS DO SUL - PR
ABRIGO DE ÔNIBUS - ORÇAMENTO ANALÍTICO
CRONOGRAMA FÍSICO / FINANCEIRO
1900-01-01
Item | DESCRIÇÃO DO SERVIÇO | VALOR TOTAL |  | MÊS 01 |  | MÊS 02 |  | MÊS 03 |  | TOTAL
|  |  |  | % | R$ | % | R$ | % | R$ | R$ | %
|  | R$ | %
1 | SERVIÇOS PRELIMINARES | 10663.65 | 13.89% | 70% | 7464.555 | 15% | 1599.5475 | 15% | 1599.5475 | 10663.65 | 100%
2 | ABRIGO PARA ÔNIBUS (04 UNIDADES) | 65324.09 | 85.12% | 25% | 16331.0225 | 40% | 26129.636 | 35% | 22863.4315 | 65324.09 | 100%
3 | SERVIÇOS COMPLEMENTARES | 758.9 | 0.9888% |  | 0 |  | 0 | 100% | 758.9 | 758.9 | 100%
TOTAL |  | 76746.64 | 100% | 31.01% | 23795.5775 | 36.13% | 27729.1835 | 32.86% | 25221.879 | 76746.64
Chapecó, XX de XXXXXXXX de 2017 |  |  |  |  | 31.01% |  | 36.13% |  | 32.86%
Chapecó, XX de XXXXXXXXX de 2017.
-------------------------------------------------
30192.64
1436955.99
96590.89
1026491.02
154606.2
317069.64
54402.08
18848.19
76122.12
10618.29
54167.44
40178.69
47798.52
103917.9
158671.16
50100.11
250853.34
17346.65
97279.1
230208.23
157458.05
146457.1
58853.22
4635186.57
Escada metálica - caracol, degrau em chapa xadrez e larg. 60cm, requadro cant. 50x50mm pilares em tubos de aço Ø100mm e Ø20mm, corrimão executado em tubo de aço Ø40mm com altura de 90cm

## PLANILHA ORÇAMENTO
UNIVERSIDADE FEDERAL DA FRONTEIRA SUL
SECRETARIA ESPECIAL DE OBRAS | [23 empty] | Número de abrigos de ônibus | 4 |  |  | 4
CAMPUS LARANJEIRAS DO SUL - PR | [22 empty] | SINAPI |  |  |  | quant. 1 ponto | quant 4 pontos |  | Editar apenas a data e as porcentagens |  |  | Data: |  |  |  | Editar apenas a data e as porcentagens |  |  | Data: |  |  |  | Editar apenas a data e as porcentagens |  |  | Data: |  |  |  | Editar apenas a data e as porcentagens |  |  | Data: |  |  |  | Editar apenas a data e as porcentagens |  |  | Data: |  |  |  | Editar apenas a data e as porcentagens |  |  | Data: |  |  |  | Editar apenas a data e as porcentagens |  |  | Data: |  |  |  | Editar apenas a data e as porcentagens |  |  | Data: |  |  |  | Editar apenas a data e as porcentagens |  |  | Data: |  |  |  | Editar apenas a data e as porcentagens |  |  | Data:
ABRIGO DE ÔNIBUS - ORÇAMENTO ANALÍTICO | [22 empty] | PLEO
[9 empty] | Valor do Desconto Ofertado no RDC: |  |  | 0 | % |  |  |  | BDI | 27.64% |  |  |  |  | SICRO 2 | Saldo | [5 empty] | Medição |  |  | 1 |  |  |  | Medição |  |  | 2 |  |  |  | Medição |  |  | 3 |  |  |  | Medição |  |  | 4 |  |  |  | Medição |  |  | 5 |  |  |  | Medição |  |  | 6 |  |  |  | Medição |  |  | 7 |  |  |  | Medição |  |  | 8 |  |  |  | Medição |  |  | 9 |  |  |  | Medição |  |  | 10
[10 empty] | Valor Estimado da Obra: |  | 76746.64 | [10 empty] | UFFS
[10 empty] | Valor Total da Proposta: |  | 76746.64 | [11 empty] | Qtde Saldo | R$ Saldo | % Saldo | 14.75 | 59 |  | Qtde Medida | R$ Medido | % Medida | Qtde Acumulda | R$ Acumulado | % Acumulado |  | Qtde Medida | R$ Medido | % Medida | Qtde Acumulda | R$ Acumulado | % Acumulado |  | Qtde Medida | R$ Medido | % Medida | Qtde Acumulda | R$ Acumulado | % Acumulado |  | Qtde Medida | R$ Medido | % Medida | Qtde Acumulda | R$ Acumulado | % Acumulado |  | Qtde Medida | R$ Medido | % Medida | Qtde Acumulda | R$ Acumulado | % Acumulado |  | Qtde Medida | R$ Medido | % Medida | Qtde Acumulda | R$ Acumulado | % Acumulado |  | Qtde Medida | R$ Medido | % Medida | Qtde Acumulda | R$ Acumulado | % Acumulado |  | Qtde Medida | R$ Medido | % Medida | Qtde Acumulda | R$ Acumulado | % Acumulado |  | Qtde Medida | R$ Medido | % Medida | Qtde Acumulda | R$ Acumulado | % Acumulado |  | Qtde Medida | R$ Medido | % Medida | Qtde Acumulda | R$ Acumulado | % Acumulado
ITEM |  |  |  |  | CÓDIGO |  | DESCRIÇÃO SERVIÇO | OBSERVAÇÕES | UNID. | QUANT. | P.UNIT. | P.UNIT. | P.UNIT. | P.TOTAL | BDI | P.TOTAL C/ BDI | %ITEM | VALOR PROPOSTO | [8 empty] | 3.2 | 12.8 | [71 empty] | %
[11 empty] | MATERIAL | MÃO-DE-OBRA | [8 empty] | MATERIAL | MÃO DE OBRA | #REF! |  |  |  | 2.48 | 9.92
1 | [6 empty] | SERVIÇOS PRELIMINARES | [8 empty] | 10663.65 | 13.89% |  |  |  | 0 | 0 | falta atualizar preços de mercado |  |  |  | 0.72 | 2.88
1 | . | 1 |  |  |  |  | SERVIÇOS INICIAIS | [10 empty] | 0 | MAT | MO
1 | . | 1 | . | 1 | 74209/1 | SINAPI | PLACA DE OBRA EM CHAPA DE ACO GALVANIZADO | DIM.: 1,00x1,60 | M2 | 1.6 | 286.73 | 33.87 | 320.6 | 512.96 | 27.64% | 654.74 | 0.8531% | 654.74 | 458.768 | 54.192 |  |  | 0 | 0 | 0% |  | 0 | 0 | 0% | 0 | 0 | 0% |  | 0 | 0 | 0% | 0 | 0 | 0% |  | 0 | 0 | 0% | 0 | 0 | 0% |  | 0 | 0 | 0% | 0 | 0 | 0% |  | 0 | 0 | 0% | 0 | 0 | 0% |  | 0 | 0 | 0% | 0 | 0 | 0% |  | 0 | 0 | 0% | 0 | 0 | 0% |  | 0 | 0 | 0% | 0 | 0 | 0% |  | 0 | 0 | 0% | 0 | 0 | 0% |  | 0 | 0 | 0% | 0 | 0 | 0% |  |  |  |  | 0.8531%
1 | . | 1 | . | 2 | 93584 | SINAPI | EXECUÇÃO DE DEPÓSITO EM CANTEIRO DE OBRA EM CHAPA DE MADEIRA COMPENSADA, NÃO INCLUSO MOBILIÁRIO. AF_04/2016 |  | M2 | 6 | 369.89 | 106.75 | 476.64 | 2859.84 | 27.64% | 3650.3 | 4.756% | 3650.3 | 2219.34 | 640.5 | [79 empty] | 4.756%
[7 empty] | SUBTOTAL | [6 empty] | 3372.8 |  | 4305.04 | 5.609% | 4305.04 | 0 | 0 |  |  | 0 | 0 | 0% |  | 0 | 0 | 0% | 0 | 0 | 0% |  | 0 | 0 | 0% | 0 | 0 | 0% |  | 0 | 0 | 0% | 0 | 0 | 0% |  | 0 | 0 | 0% | 0 | 0 | 0% |  | 0 | 0 | 0% | 0 | 0 | 0% |  | 0 | 0 | 0% | 0 | 0 | 0% |  | 0 | 0 | 0% | 0 | 0 | 0% |  | 0 | 0 | 0% | 0 | 0 | 0% |  | 0 | 0 | 0% | 0 | 0 | 0% |  | 0 | 0 | 0% | 0 | 0 | 0% |  |  |  |  | 5.609%
1 | . | 2 |  |  |  |  | ADMINISTRAÇÃO LOCAL | [10 empty] | 0 | 0 | 0 | [79 empty] | 0%
1 | . | 2 | . | 1 | 2706 | SINAPI | ENGENHEIRO CIVIL DE OBRA JUNIOR |  | H | 10 | 64.03 | 0 | 64.03 | 640.3 | 27.64% | 817.28 | 1.065% | 817.28 | 640.3 | 0 |  |  | 0 | 0 | 0% |  | 0 | 0 | 0% | 0 | 0 | 0% |  | 0 | 0 | 0% | 0 | 0 | 0% |  | 0 | 0 | 0% | 0 | 0 | 0% |  | 0 | 0 | 0% | 0 | 0 | 0% |  | 0 | 0 | 0% | 0 | 0 | 0% |  | 0 | 0 | 0% | 0 | 0 | 0% |  | 0 | 0 | 0% | 0 | 0 | 0% |  | 0 | 0 | 0% | 0 | 0 | 0% |  | 0 | 0 | 0% | 0 | 0 | 0% |  | 0 | 0 | 0% | 0 | 0 | 0% |  |  |  |  | 1.065%
1 | . | 2 | . | 2 | 4069 | SINAPI | MESTRE DE OBRAS |  | H | 35 | 31.69 | 0 | 31.69 | 1109.15 | 27.64% | 1415.72 | 1.845% | 1415.72 | 1109.15 | 0 | [79 empty] | 1.845%
1 | . | 2 | . | 3 | 532 | SINAPI | AUXILIAR TECNICO / ASSISTENTE DE ENGENHARIA |  | H | 40 | 20.67 | 0 | 20.67 | 826.8 | 27.64% | 1055.33 | 1.375% | 1055.33 | 826.8 | 0 |  |  | 0 | 0 | 0% |  | 0 | 0 | 0% | 0 | 0 | 0% |  | 0 | 0 | 0% | 0 | 0 | 0% |  | 0 | 0 | 0% | 0 | 0 | 0% |  | 0 | 0 | 0% | 0 | 0 | 0% |  | 0 | 0 | 0% | 0 | 0 | 0% |  | 0 | 0 | 0% | 0 | 0 | 0% |  | 0 | 0 | 0% | 0 | 0 | 0% |  | 0 | 0 | 0% | 0 | 0 | 0% |  | 0 | 0 | 0% | 0 | 0 | 0% |  | 0 | 0 | 0% | 0 | 0 | 0% |  |  |  |  | 1.375%
[7 empty] | SUBTOTAL | [6 empty] | 2576.25 |  | 3288.33 | 4.285% | 3288.33 | 0 | 0 |  |  | 0 | 0 | 0% |  | 0 | 0 | 0% | 0 | 0 | 0% |  | 0 | 0 | 0% | 0 | 0 | 0% |  | 0 | 0 | 0% | 0 | 0 | 0% |  | 0 | 0 | 0% | 0 | 0 | 0% |  | 0 | 0 | 0% | 0 | 0 | 0% |  | 0 | 0 | 0% | 0 | 0 | 0% |  | 0 | 0 | 0% | 0 | 0 | 0% |  | 0 | 0 | 0% | 0 | 0 | 0% |  | 0 | 0 | 0% | 0 | 0 | 0% |  | 0 | 0 | 0% | 0 | 0 | 0% |  |  |  |  | 4.285%
1 | . | 3 |  |  |  |  | PROJETOS E TAXAS | [10 empty] | 0 | 0 | 0 | [79 empty] | 0%
1 | . | 3 | . | 1 | Tabela de honorários | AEAO | PROJETO FUNDAÇÕES, ESTRUTURA METÁLICA, ELÉTRICO DO ABRIGO PARA ÔNIBUS |  | M2 | 60 |  | 11.0106 | 11.01 | 660.6 | 27.64% | 843.19 | 1.099% | 843.19 | 0 | 660.6336 | 1076.2477 | [78 empty] | 1.099%
1 | . | 3 | . | 2 |  | CREA/PR | ART DE PROJETO ESTRUTURAL |  | UN. | 2 | 81.53 |  | 81.53 | 163.06 | 27.64% | 208.13 | 0.2712% | 208.13 | 163.06 | 0 | -233.0577 | [78 empty] | 0.2712%
1 | . | 3 | . | 3 |  | CREA/PR | ART DE EXECUÇÃO POR ESPECIFICIDADE |  | UN. | 2 | 214.82 |  | 214.82 | 429.64 | 27.64% | 548.39 | 0.7145% | 548.39 | 429.64 | 0 | 11.01 | [78 empty] | 0.7145%
[7 empty] | SUBTOTAL | [6 empty] | 1253.3 |  | 1599.71 | 2.084% | 1599.71 | 0 | 0 | [31 empty] | 0 | 0% |  | 0 | 0 | 0% | 0 | 0 | 0% |  | 0 | 0 | 0% | 0 | 0 | 0% |  | 0 | 0 | 0% | 0 | 0 | 0% |  | 0 | 0 | 0% | 0 | 0 | 0% |  | 0 | 0 | 0% | 0 | 0 | 0% |  | 0 | 0 | 0% | 0 | 0 | 0% |  |  |  |  | 2.084%
1 | . | 4 |  |  |  |  | SERVIÇOS PRELIMINARES | [10 empty] | 0 | 0 | 0 | 0 | 0 |  |  |  |  | 0.72 | 2.88 | [71 empty] | 0%
1 | . | 4 | . | 1 | 11.0020-UFFS | UFFS | REMOÇÃO DE BLOCO DE CONCRETO ( PAVER) COM EMPILHAMENTO, E REMOÇÃO DA BASE DE PÓ DE BRITA ( 5CM). |  | M2 | 28.8 | 3.3746 | 13.2278 | 16.6 | 478.08 | 27.64% | 610.22 | 0.7951% | 610.22 | 97.1878 | 380.9613 | [79 empty] | 0.7951%
1 | . | 4 | . | 2 | 11.0021-UFFS | UFFS | RECOMPOSIÇÃO DE PAVIMENTAÇÃO DE BLOCOS DE CONCRETO (PAVER) SOBRE COLCHÃO DE PÓ DE BRITA COM REAPROVEITAMENTO MATERIAL. |  | M2 | 28.8 | 4.0016 | 6.5784 | 10.58 | 304.7 | 27.64% | 388.92 | 0.5068% | 388.92 | 115.2461 | 189.4579 | [79 empty] | 0.5068%
1 | . | 4 | . | 3 | 73710 | SINAPI | BASE PARA PAVIMENTACAO COM BRITA GRADUADA, INCLUSIVE COMPACTACAO |  | M3 | 2.88 | 65.44 | 2.43 | 67.87 | 195.47 | 27.64% | 249.5 | 0.3251% | 249.5 | 188.4672 | 6.9984 | [79 empty] | 0.3251%
1 | . | 4 | . | 4 | 93358 | SINAPI | ESCAVAÇÃO MANUAL DE VALAS. AF_03/2016 |  | M3 | 2.88 | 21.43 | 38.94 | 60.37 | 173.87 | 27.64% | 221.93 | 0.2892% | 221.93 | 61.7184 | 112.1472 | [79 empty] | 0.2892%
[7 empty] | SUBTOTAL | [6 empty] | 1152.12 |  | 1470.57 | 1.916% | 1470.57 | 0 | 0 | [79 empty] | 1.916%
2 | [6 empty] | ABRIGO PARA ÔNIBUS (04 UNIDADES) | [8 empty] | 65324.09 | 85.12% |  | 0 | 0 | 0 | 0 | falta atualizar preços de mercado |  |  |  | 0.72 | 2.88 | [71 empty] | 0%
2 | . | 1 |  |  |  |  | FUNDAÇÕES | [10 empty] | 0 | 0 | 0 | [79 empty] | 0%
2 | . | 1 | . | 1 | 73992/1 | SINAPI | LOCACAO CONVENCIONAL DE OBRA, ATRAVÉS DE GABARITO DE TABUAS CORRIDAS PONTALETADAS A CADA 1,50M, SEM REAPROVEITAMENTO |  | M2 | 59 | 5.71 | 3.07 | 8.78 | 518.02 | 27.64% | 661.2 | 0.8615% | 661.2 | 336.89 | 181.13 | 336.89 | 181.13 | 59 |  | #REF! | #REF! | 8.43 | 33.72 |  |  | #REF! | #REF! | 0% | #REF! | #REF! | 0% |  | #REF! | #REF! | 0% | #REF! | #REF! | 0% |  | #REF! | #REF! | 0% | #REF! | #REF! | 0% |  | #REF! | #REF! | 0% | #REF! | #REF! | 0% |  | #REF! | #REF! | 0% | #REF! | #REF! | 0% |  | #REF! | #REF! | 0% | #REF! | #REF! | 0% |  | #REF! | #REF! | 0% | #REF! | #REF! | 0% |  | #REF! | #REF! | 0% | #REF! | #REF! | 0% |  | #REF! | #REF! | 0% | #REF! | #REF! | 0% |  | #REF! | #REF! | 0% | #REF! | #REF! | 0% | 0.8615%
2 | . | 1 | . | 2 | 93358 | SINAPI | ESCAVAÇÃO MANUAL DE VALAS. AF_03/2016 |  | M3 | 12.8 | 21.43 | 38.94 | 60.37 | 772.74 | 27.64% | 986.33 | 1.285% | 986.33 | 274.304 | 498.432 | 274.304 | 498.432 | 12.8 |  | #REF! | #REF! | 12 | 48 |  |  | #REF! | #REF! | 0% | #REF! | #REF! | 0% |  | #REF! | #REF! | 0% | #REF! | #REF! | 0% |  | #REF! | #REF! | 0% | #REF! | #REF! | 0% |  | #REF! | #REF! | 0% | #REF! | #REF! | 0% |  | #REF! | #REF! | 0% | #REF! | #REF! | 0% |  | #REF! | #REF! | 0% | #REF! | #REF! | 0% |  | #REF! | #REF! | 0% | #REF! | #REF! | 0% |  | #REF! | #REF! | 0% | #REF! | #REF! | 0% |  | #REF! | #REF! | 0% | #REF! | #REF! | 0% |  | #REF! | #REF! | 0% | #REF! | #REF! | 0% | 1.285%
2 | . | 1 | . | 3 | 93382 | SINAPI | REATERRO MANUAL DE VALAS COM COMPACTAÇÃO MECANIZADA. AF_04/2016 |  | M3 | 9.92 | 9.19 | 11.79 | 20.98 | 208.12 | 27.64% | 265.64 | 0.3461% | 265.64 | 91.1648 | 116.9568 | 91.1648 | 116.9568 | 9.92 | [76 empty] | 0.3461%
2 | . | 1 | . | 4 | 94964 | SINAPI | CONCRETO FCK = 20MPA, TRAÇO 1:2,7:3 (CIMENTO/ AREIA MÉDIA/ BRITA 1) - PREPARO MECÂNICO COM BETONEIRA 400 L. AF_07/2016 | Bloco:60x60x50cm, Base:35x35xH variável | M3 | 3.37 | 249.75 | 52.64 | 302.39 | 1019.05 | 27.64% | 1300.72 | 1.695% | 1300.72 | 841.6575 | 177.3968 | 841.6575 | 177.3968 | 2.88 |  | #REF! | #REF! |  |  |  |  | #REF! | #REF! | 0% | #REF! | #REF! | 0% |  | #REF! | #REF! | 0% | #REF! | #REF! | 0% |  | #REF! | #REF! | 0% | #REF! | #REF! | 0% |  | #REF! | #REF! | 0% | #REF! | #REF! | 0% |  | #REF! | #REF! | 0% | #REF! | #REF! | 0% |  | #REF! | #REF! | 0% | #REF! | #REF! | 0% |  | #REF! | #REF! | 0% | #REF! | #REF! | 0% |  | #REF! | #REF! | 0% | #REF! | #REF! | 0% |  | #REF! | #REF! | 0% | #REF! | #REF! | 0% |  | #REF! | #REF! | 0% | #REF! | #REF! | 0% | 1.695%
2 | . | 1 | . | 5 | 92873 | SINAPI | LANÇAMENTO COM USO DE BALDES, ADENSAMENTO E ACABAMENTO DE CONCRETO EM ESTRUTURAS. AF_12/2015 |  | M3 | 3.37 | 53.19 | 105.63 | 158.82 | 535.22 | 27.64% | 683.15 | 0.8901% | 683.15 | 179.2503 | 355.9731 | 179.2503 | 355.9731 | 2.88 |  | #REF! | #REF! | 309.54 | 1238.16 |  |  | #REF! | #REF! | 0% | #REF! | #REF! | 0% |  | #REF! | #REF! | 0% | #REF! | #REF! | 0% |  | #REF! | #REF! | 0% | #REF! | #REF! | 0% |  | #REF! | #REF! | 0% | #REF! | #REF! | 0% |  | #REF! | #REF! | 0% | #REF! | #REF! | 0% |  | #REF! | #REF! | 0% | #REF! | #REF! | 0% |  | #REF! | #REF! | 0% | #REF! | #REF! | 0% |  | #REF! | #REF! | 0% | #REF! | #REF! | 0% |  | #REF! | #REF! | 0% | #REF! | #REF! | 0% |  | #REF! | #REF! | 0% | #REF! | #REF! | 0% | 0.8901%
2 | . | 1 | . | 6 | 92917 | SINAPI | ARMAÇÃO DE ESTRUTURAS DE CONCRETO ARMADO, EXCETO VIGAS, PILARES, LAJES E FUNDAÇÕES (DE EDIFÍCIOS DE MÚLTIPLOS PAVIMENTOS, EDIFICAÇÃO TÉRREA OU SOBRADO), UTILIZANDO AÇO CA-50 DE 8.0 MM - MONTAGEM. AF_12/2015 |  | KG | 59 | 5.83 | 3.66 | 9.49 | 559.91 | 27.64% | 714.67 | 0.9312% | 714.67 | 343.97 | 215.94 | 343.97 | 215.94 | 33.72 |  | #REF! | #REF! | 41.54 | 166.16 |  |  | #REF! | #REF! | 0% | #REF! | #REF! | 0% |  | #REF! | #REF! | 0% | #REF! | #REF! | 0% |  | #REF! | #REF! | 0% | #REF! | #REF! | 0% |  | #REF! | #REF! | 0% | #REF! | #REF! | 0% |  | #REF! | #REF! | 0% | #REF! | #REF! | 0% |  | #REF! | #REF! | 0% | #REF! | #REF! | 0% |  | #REF! | #REF! | 0% | #REF! | #REF! | 0% |  | #REF! | #REF! | 0% | #REF! | #REF! | 0% |  | #REF! | #REF! | 0% | #REF! | #REF! | 0% |  | #REF! | #REF! | 0% | #REF! | #REF! | 0% | 0.9312%
2 | . | 1 | . | 7 | 74156/3 | SINAPI | ESTACA A TRADO (BROCA) DIAMETRO = 20 CM, EM CONCRETO MOLDADO IN LOCO, 15 MPA, SEM ARMACAO. | Profundidade 3m cada estaca | M | 48 | 19.69 | 25.21 | 44.9 | 2155.2 | 27.64% | 2750.9 | 3.584% | 2750.9 | 945.12 | 1210.08 | 945.12 | 1210.08 | 48 |  |  |  | 6.6 | 26.4 | [71 empty] | 3.584%
[7 empty] | SUBTOTAL | [6 empty] | 5768.26 |  | 7362.61 | 9.593% | 7362.61 | 0 | 0 | 0 | 0 | 0 |  | #REF! | #REF! | 11.95 | 47.8 |  |  | #REF! | #REF! | 0% | #REF! | #REF! | 0% |  | #REF! | #REF! | 0% | #REF! | #REF! | 0% |  | #REF! | #REF! | 0% | #REF! | #REF! | 0% |  | #REF! | #REF! | 0% | #REF! | #REF! | 0% |  | #REF! | #REF! | 0% | #REF! | #REF! | 0% |  | #REF! | #REF! | 0% | #REF! | #REF! | 0% |  | #REF! | #REF! | 0% | #REF! | #REF! | 0% |  | #REF! | #REF! | 0% | #REF! | #REF! | 0% |  | #REF! | #REF! | 0% | #REF! | #REF! | 0% |  | #REF! | #REF! | 0% | #REF! | #REF! | 0% | 9.593%
2 | . | 2 |  |  |  |  | ESTRUTURA METÁLICA | [10 empty] | 0 | 0 | 0 | 0 | 0 | 0 | [76 empty] | 0%
2 | . | 2 | . | 1 | 07.0004-UFFS | UFFS | ESTRUTURA METALICA EM AÇO, PERFIS TUBULARES (ASTM - 36A) |  | KG | 1238.16 | 6.7904 | 1.8996 | 8.69 | 10759.61 | 27.64% | 13733.57 | 17.89% | 13733.57 | 8407.6017 | 2352.0087 | 8407.6017 | 2352.0087 | 1238.16 | [76 empty] | 17.89%
2 | . | 2 | . | 2 | 07.0004-UFFS | UFFS | ESTRUTURA METALICA EM AÇO, PERFIS TUBULARES (ASTM - 36A) |  | KG | 166.16 | 6.7904 | 1.8996 | 8.69 | 1443.93 | 27.64% | 1843.03 | 2.401% | 1843.03 | 1128.2929 | 315.6375 | 1128.2929 | 315.6375 | 166.16 |  |  |  | 10.33 | 41.32 | [71 empty] | 2.401%
2 | . | 2 | . | 3 | 07.0004-UFFS | UFFS | ESTRUTURA METALICA EM AÇO, PERFIS TUBULARES (ASTM - 36A) |  | KG | 26.4 | 6.7904 | 1.8996 | 8.69 | 229.42 | 27.64% | 292.83 | 0.3816% | 292.83 | 179.2666 | 50.1494 | 179.2666 | 50.1494 | 26.4 | [76 empty] | 0.3816%
2 | . | 2 | . | 4 | 07.0004-UFFS | UFFS | ESTRUTURA METALICA EM AÇO, PERFIS TUBULARES (ASTM - 36A) |  | KG | 47.8 | 6.7904 | 1.8996 | 8.69 | 415.38 | 27.64% | 530.19 | 0.6908% | 530.19 | 324.5811 | 90.8009 | 324.5811 | 90.8009 | 47.8 | [76 empty] | 0.6908%
[7 empty] | SUBTOTAL | [6 empty] | 12848.34 |  | 16399.62 | 21.37% | 16399.62 | 0 | 0 | 0 | 0 | 0 |  |  |  | 14 | 56 | [71 empty] | 21.37%
2 | . | 3 |  |  |  |  | FECHAMENTO | [10 empty] | 0 | 0 | 0 | 0 | 0 | 0 |  |  |  | 3.5 | 14 | [71 empty] | 0%
2 | . | 3 | . | 1 | 72119 | SINAPI | VIDRO TEMPERADO INCOLOR, ESPESSURA 8MM, FORNECIMENTO E INSTALACAO, INCLUSIVE MASSA PARA VEDACAO |  | M2 | 41.32 | 175.2 | 10.88 | 186.08 | 7688.83 | 27.64% | 9814.02 | 12.79% | 9814.02 | 7239.264 | 449.5616 | 7239.264 | 449.5616 | 41.32 |  | #REF! | #REF! | 5.8 | 23.2 |  |  | #REF! | #REF! | 0% | #REF! | #REF! | 0% |  | #REF! | #REF! | 0% | #REF! | #REF! | 0% |  | #REF! | #REF! | 0% | #REF! | #REF! | 0% |  | #REF! | #REF! | 0% | #REF! | #REF! | 0% |  | #REF! | #REF! | 0% | #REF! | #REF! | 0% |  | #REF! | #REF! | 0% | #REF! | #REF! | 0% |  | #REF! | #REF! | 0% | #REF! | #REF! | 0% |  | #REF! | #REF! | 0% | #REF! | #REF! | 0% |  | #REF! | #REF! | 0% | #REF! | #REF! | 0% |  | #REF! | #REF! | 0% | #REF! | #REF! | 0% | 12.79%
2 | . | 3 | . | 2 | 09.0001-UFFS | UFFS | PELÍCULA DE SEGURANÇA PARA VIDRO, INCOLOR. REF.: PELÍCULA 3M, SÉRIE UTLTRA PRESTIGE OU SIMILAR |  | M2 | 41.32 | 55 | 16.5 | 71.5 | 2954.38 | 27.64% | 3770.97 | 4.914% | 3770.97 | 2272.6 | 681.78 | 2272.6 | 681.78 | 41.32 |  | #REF! | #REF! | 5.8 | 23.2 |  |  | #REF! | #REF! | 0% | #REF! | #REF! | 0% |  | #REF! | #REF! | 0% | #REF! | #REF! | 0% |  | #REF! | #REF! | 0% | #REF! | #REF! | 0% |  | #REF! | #REF! | 0% | #REF! | #REF! | 0% |  | #REF! | #REF! | 0% | #REF! | #REF! | 0% |  | #REF! | #REF! | 0% | #REF! | #REF! | 0% |  | #REF! | #REF! | 0% | #REF! | #REF! | 0% |  | #REF! | #REF! | 0% | #REF! | #REF! | 0% |  | #REF! | #REF! | 0% | #REF! | #REF! | 0% |  | #REF! | #REF! | 0% | #REF! | #REF! | 0% | 4.914%
[7 empty] | SUBTOTAL | [6 empty] | 10643.21 |  | 13584.99 | 17.7% | 13584.99 | 0 | 0 | 0 | 0 | 0 |  |  |  | 16.6 | 66.4 | [71 empty] | 17.7%
2 | . | 4 |  |  |  |  | COBERTURA | [10 empty] | 0 | 0 | 0 | 0 | 0 | 0 |  |  |  | 1 | 4 | [71 empty] | 0%
2 | . | 4 | . | 1 | 07.0006-UFFS | UFFS | TELHA METÁLICA SAND EPS, CHAPA INFERIOR E SUPERIOR 0,5MM, E = 30MM |  | M2 | 56 | 95.1577 | 10.4823 | 105.64 | 5915.84 | 27.64% | 7550.98 | 9.839% | 7550.98 | 5328.8312 | 587.0088 | 5328.8312 | 587.0088 | 56 | [76 empty] | 9.839%
2 | . | 4 | . | 2 | 20.0079-UFFS | UFFS | TUBO PVC PBV SERIE R P/ ESG OU AGUAS PLUVIAIS PREDIAL DN 50M MM |  | M | 14 | 14.1581 | 16.5917 | 30.75 | 430.5 | 27.64% | 549.49 | 0.716% | 549.49 | 198.2127 | 232.2838 | 198.2127 | 232.2838 | 14 | [76 empty] | 0.716%
2 | . | 4 | . | 2 | 94227 | SINAPI | CALHA EM CHAPA DE AÇO GALVANIZADO NÚMERO 24, DESENVOLVIMENTO DE 33 CM, INCLUSO TRANSPORTE VERTICAL. AF_06/2016 |  | M | 23.2 | 29.64 | 5.27 | 34.91 | 809.91 | 27.64% | 1033.77 | 1.347% | 1033.77 | 687.648 | 122.264 | 687.648 | 122.264 | 23.2 |  |  |  | 32 | 128 | [71 empty] | 1.347%
2 | . | 4 | . | 3 | 94231 | SINAPI | RUFO EM CHAPA DE AÇO GALVANIZADO NÚMERO 24, CORTE DE 25 CM, INCLUSO TRANSPORTE VERTICAL. AF_06/2016 |  | M | 66.4 | 20.61 | 3.62 | 24.23 | 1608.87 | 27.64% | 2053.56 | 2.676% | 2053.56 | 1368.504 | 240.368 | 1368.504 | 240.368 | 66.4 | [76 empty] | 2.676%
2 | . | 4 | . | 3 | 89518 | SINAPI | JOELHO 90 GRAUS, PVC, SERIE R, ÁGUA PLUVIAL, DN 50 MM, JUNTA ELÁSTICA, FORNECIDO E INSTALADO EM RAMAL DE ENCAMINHAMENTO. AF_12/2014 |  | UN | 4 | 7.72 | 1.57 | 9.29 | 37.16 | 27.64% | 47.43 | 0.0618% | 47.43 | 30.88 | 6.28 | 30.88 | 6.28 | 4 | [76 empty] | 0.0618%
[7 empty] | SUBTOTAL | [6 empty] | 8802.28 |  | 11235.23 | 14.64% | 11235.23 | 0 | 0 | 0 | 0 | 0 |  |  |  | 1 | 4 | [71 empty] | 14.64%
2 | . | 5 |  |  |  |  | PINTURA | [10 empty] | 0 | 0 | 0 | 0 | 0 | 0 | [76 empty] | 0%
2 | . | 5 | . | 1 | 16.0002-UFFS | UFFS | PINTURA TINTA EPOXI, DUAS DEMAOS, SOBRE SUPERFICIE METALICA, INCLUSO UMA DEMAO DE FUNDO ANTICORROSIVO. UTILIZACAO DE REVOLVER (AR-COMPRIMIDO). |  | M2 | 128 | 15.2482 | 3.7418 | 18.99 | 2430.72 | 27.64% | 3102.57 | 4.043% | 3102.57 | 1951.7696 | 478.9504 | 1951.7696 | 478.9504 | 128 | [76 empty] | 4.043%
[7 empty] | SUBTOTAL | [6 empty] | 2430.72 |  | 3102.57 | 4.043% | 3102.57 | 0 | 0 | 0 | 0 | 0 | [76 empty] | 4.043%
2 | . | 6 |  |  |  |  | BANCO | [10 empty] | 0 | 0 | 0 | 0 | 0 | 0 | arte moveis 150cm | FORPLAS 155CM | ESTILO NOBRE | 1.75 | 7 | [71 empty] | 0%
2 | . | 6 | . | 1 | MERCADO |  | BANCO DE MADEIRA PLÁSTICA, BASE DE CONCRETO, C=3,60M |  | UN. | 4 | 898.2 | 0 | 898.2 | 3592.8 | 27.64% | 4585.85 | 5.975% | 4585.85 | 3592.8 | 0 | 3592.8 | 0 | 4 | 420 | 346 | 284 | 1.7 | 6.8 | [71 empty] | 5.975%
[7 empty] | SUBTOTAL | [6 empty] | 3592.8 |  | 4585.85 | 5.975% | 4585.85 | 0 | 0 | 0 | 0 | 0 |  |  |  | 7 | 28 | [71 empty] | 5.975%
2 | . | 7 |  |  |  |  | INSTALAÇÕES ELÉTRICAS | [10 empty] | 0 | 0 | 0 | 0 | 0 | 0 | ECOCASA | ENGEPLAS |  | 3 | 12 | [71 empty] | 0%
[7 empty] | RAMAL ALIMENTADOR | [10 empty] | 0 | 0 | 0 | 0 | 0 | 0 |  |  |  | 6 | 24 | [71 empty] | 0%
2 | . | 7 | . | 1 | 93358 | SINAPI | ESCAVAÇÃO MANUAL DE VALAS. AF_03/2016 |  | M3 | 9.6 | 21.43 | 38.94 | 60.37 | 579.55 | 27.64% | 739.74 | 0.9639% | 739.74 | 205.728 | 373.824 | 205.728 | 373.824 | 7 |  | #REF! | #REF! | 35 | 140 |  |  | #REF! | #REF! | 0% | #REF! | #REF! | 0% |  | #REF! | #REF! | 0% | #REF! | #REF! | 0% |  | #REF! | #REF! | 0% | #REF! | #REF! | 0% |  | #REF! | #REF! | 0% | #REF! | #REF! | 0% |  | #REF! | #REF! | 0% | #REF! | #REF! | 0% |  | #REF! | #REF! | 0% | #REF! | #REF! | 0% |  | #REF! | #REF! | 0% | #REF! | #REF! | 0% |  | #REF! | #REF! | 0% | #REF! | #REF! | 0% |  | #REF! | #REF! | 0% | #REF! | #REF! | 0% |  | #REF! | #REF! | 0% | #REF! | #REF! | 0% | 0.9639%
2 | . | 7 | . | 2 | 73964/6 | SINAPI | REATERRO DE VALA COM COMPACTAÇÃO MANUAL |  | M3 | 9.4 | 16.25 | 29.53 | 45.78 | 430.33 | 27.64% | 549.27 | 0.7157% | 549.27 | 152.75 | 277.582 | 152.75 | 277.582 | 6.8 |  |  |  | 35 | 140 | [71 empty] | 0.7157%
2 | . | 7 | . | 3 | 95749 | SINAPI | ELETRODUTO DE FERRO GALVANIZADO, CLASSE LEVE, DN 20 MM (3/4''), APARENTE, INSTALADO EM PAREDE - FORNECIMENTO E INSTALAÇÃO. AF_11/2016 |  | M | 14 | 12.85 | 5.09 | 17.94 | 251.16 | 27.64% | 320.58 | 0.4177% | 320.58 | 179.9 | 71.26 | 179.9 | 71.26 | 28 |  | 830.4 |  | 35 | 140 | [71 empty] | 0.4177%
2 | . | 7 | . | 4 | 91863 | SINAPI | ELETRODUTO RÍGIDO ROSCÁVEL, PVC, DN 25 MM (3/4"), PARA CIRCUITOS TERMINAIS, INSTALADO EM FORRO - FORNECIMENTO E INSTALAÇÃO. AF_12/2015 |  | M | 8 | 3.71 | 3.1 | 6.81 | 54.48 | 27.64% | 69.54 | 0.09061% | 69.54 | 29.68 | 24.8 | 29.68 | 24.8 | 28 |  | 0 |  | 35 | 140 | [71 empty] | 0.09061%
2 | . | 7 | . | 5 | 68069 | SINAPI | HASTE COPPERWELD 5/8 X 3,0M COM CONECTOR |  | UN | 2 | 31.69 | 9.94 | 41.63 | 83.26 | 27.64% | 106.27 | 0.1385% | 106.27 | 63.38 | 19.88 | 63.38 | 19.88 | 4 |  |  |  | 25 | 100 | [71 empty] | 0.1385%
2 | . | 7 | . | 6 | 72251 | SINAPI | CABO DE COBRE NU 16MM2 - FORNECIMENTO E INSTALACAO |  | M | 12 | 6.67 | 3.23 | 9.9 | 118.8 | 27.64% | 151.64 | 0.1976% | 151.64 | 80.04 | 38.76 | 80.04 | 38.76 | 8 |  |  |  | 1 | 4 | [71 empty] | 0.1976%
2 | . | 7 | . | 7 | 91929 | SINAPI | CABO DE COBRE FLEXÍVEL ISOLADO, 4 MM², ANTI-CHAMA 0,6/1,0 KV, PARA CIRCUITOS TERMINAIS - FORNECIMENTO E INSTALAÇÃO. AF_12/2015 |  | M | 140 | 2.73 | 0.99 | 3.72 | 520.8 | 27.64% | 664.75 | 0.8662% | 664.75 | 382.2 | 138.6 | 382.2 | 138.6 | 140 |  |  |  | 1 | 4 | [71 empty] | 0.8662%
2 | . | 7 | . | 8 | MERCADO |  | ELETRODUTO SUBTERRÂNEO 1.1/2" EM POLIETILENO DE ALTA DENSIDADE |  | M | 40 | 4.34 | 1.085 | 5.43 | 217.2 | 27.64% | 277.23 | 0.3612% | 277.23 | 173.6 | 43.4 | 173.6 | 43.4 | 100 |  |  |  | 1 | 4 | [71 empty] | 0.3612%
|  | 7 |  | 9 | 83449 | SINAPI | CAIXA DE PASSAGEM 60X60X70 FUNDO BRITA COM TAMPA |  | UN | 2 | 161.39 | 156.41 | 317.8 | 635.6 | 27.64% | 811.28 | 1.057% | 811.28 | [81 empty] | 1.057%
2 | . | 7 | . | 10 | 3278 | SINAPI | CAIXA INSPECAO, CONCRETO PRE MOLDADO, CIRCULAR, COM TAMPA, D = 40* CM |  | UN | 2 | 72.35 | 0 | 72.35 | 144.7 | 27.64% | 184.7 | 0.2407% | 184.7 | 144.7 | 0 | 144.7 | 0 | 4 |  |  |  | 1 | 4 | [71 empty] | 0.2407%
2 | . | 7 | . | 11 | 72260 | SINAPI | TERMINAL OU CONECTOR DE PRESSAO - PARA CABO 16MM2 - FORNECIMENTO E INSTALACAO |  | UN | 2 | 5.3 | 7.46 | 12.76 | 25.52 | 27.64% | 32.57 | 0.04244% | 32.57 | 10.6 | 14.92 | 10.6 | 14.92 | 4 | [76 empty] | 0.04244%
2 | . | 7 | . | 12 | 406 | SINAPI | FITA ACO INOX PARA CINTAR POSTE, L = 19 MM, E = 0,5 MM (ROLO DE 30M) |  | UN | 1 | 44.77 | 0 | 44.77 | 44.77 | 27.64% | 57.14 | 0.07445% | 57.14 | 44.77 | 0 | 44.77 | 0 | 4 | [76 empty] | 0.07445%
2 | . | 7 | . | 13 | MERCADO |  | CAIXA MEDIÇÃO MONOFÁSICA |  | UN | 2 | 90 | 22.5 | 112.5 | 225 | 27.64% | 287.19 | 0.3742% | 287.19 | 180 | 45 | 180 | 45 | 4 |  |  |  | 5 | 20 | [71 empty] | 0.3742%
2 |  | 7 |  | 14 | 74130/1 | SINAPI | DISJUNTOR TERMOMAGNETICO MONOPOLAR PADRAO NEMA (AMERICANO) 10 A 30A 240V, FORNECIMENTO E INSTALACAO |  | UN | 2 | 11.63 | 2.9075 | 14.54 | 29.08 | 27.64% | 37.12 | 0.04837% | 37.12 | [81 empty] | 0.04837%
[7 empty] | SUBTOTAL | [6 empty] | 3360.25 |  | 4289.02 | 5.589% | 4289.02 | 0 | 0 | 0 | 0 | 0 |  |  |  | 7 | 28 | [71 empty] | 5.589%
[7 empty] | ABRIGO DE ÔNIBUS | [10 empty] | 0 | 0 | 0 | 0 | 0 | 0 |  |  |  | 10 | 40 | [71 empty] | 0%
2 | . | 7 | . | 15 | MERCADO |  | CABO FLEXÍVEL PP 450/750V - 2x2,5MM² |  | M | 60 | 3.87 | 0.9675 | 4.84 | 290.4 | 27.64% | 370.67 | 0.483% | 370.67 | 232.2 | 58.05 | 232.2 | 58.05 | 40 |  |  |  | 1 | 4 | [71 empty] | 0.483%
2 | . | 7 | . | 16 | 83399 | SINAPI | RELE FOTOELETRICO P/ COMANDO DE ILUMINACAO EXTERNA 220V/1000W - FORNECIMENTO E INSTALACAO |  | UN | 4 | 24.36 | 8.37 | 32.73 | 130.92 | 27.64% | 167.11 | 0.2177% | 167.11 | 97.44 | 33.48 | 97.44 | 33.48 | 4 |  |  |  | 3 | 12 | [71 empty] | 0.2177%
2 | . | 7 | . | 17 | MERCADO |  | LUMINÁRIA HERMÉTICA IP65 DE SOBREPOR COM CORPO EM POLICARBONATO PARA UMA LÂMPADA DE ATÉ 54W, OUROLUX MODELO OUROFORT ref. 01526 OU EQUIVALENTE |  | UN | 12 | 108.58 | 27.145 | 135.73 | 1628.76 | 27.64% | 2078.95 | 2.709% | 2078.95 | 1302.96 | 325.74 | 1302.96 | 325.74 | 12 | [76 empty] | 2.709%
2 | . | 7 | . | 18 | MERCADO |  | LÂMPADA LED 18W TUBULAR T8 120CM TEMPERATURA DE COR 6400K, SOQUETE G13, BIVOLT, REF.: EMPALUX OU EQUIVALENTE |  | UN | 12 | 35.99 | 8.9975 | 44.99 | 539.88 | 27.64% | 689.1 | 0.8979% | 689.1 | 431.88 | 107.97 | 431.88 | 107.97 | 12 | 14.48 | 11.9 | 10.25 | [73 empty] | 0.8979%
2 |  | 7 |  | 19 | 83449 | SINAPI | CAIXA DE PASSAGEM 60X60X70 FUNDO BRITA COM TAMPA |  | UN | 2 | 161.39 | 156.41 | 317.8 | 635.6 | 27.64% | 811.28 | 1.057% | 811.28 | [81 empty] | 1.057%
2 |  | 7 |  | 20 | 68069 | SINAPI | HASTE COPPERWELD 5/8 X 3,0M COM CONECTOR |  | UN | 4 | 31.69 | 9.94 | 41.63 | 166.52 | 27.64% | 212.55 | 0.277% | 212.55 | [81 empty] | 0.277%
2 |  | 7 |  | 21 | 72260 | SINAPI | TERMINAL OU CONECTOR DE PRESSAO - PARA CABO 16MM2 - FORNECIMENTO E INSTALACAO |  | UN | 4 | 5.3 | 7.46 | 12.76 | 51.04 | 27.64% | 65.15 | 0.08489% | 65.15 | [81 empty] | 0.08489%
2 |  | 7 |  | 22 | 3278 | SINAPI | CAIXA INSPECAO, CONCRETO PRE MOLDADO, CIRCULAR, COM TAMPA, D = 40* CM |  | UN | 4 | 72.35 | 0 | 72.35 | 289.4 | 27.64% | 369.39 | 0.4813% | 369.39 | [81 empty] | 0.4813%
[7 empty] | SUBTOTAL | [6 empty] | 3732.52 |  | 4764.2 | 6.208% | 4764.2 | 0 | 0 | 0 | 0 | [77 empty] | 6.208%
3 | [6 empty] | SERVIÇOS COMPLEMENTARES | [8 empty] | 758.9 | 0.9888% |  | 0 | 0 | [79 empty] | 0%
3 | . | 1 |  |  |  |  | SERVIÇOS FINAIS | [10 empty] | 0 | 0 | 0 |  | 0 | [77 empty] | 0%
3 | . | 1 | . | 1 | 9537 | SINAPI | LIMPEZA FINAL DA OBRA |  | M2 | 60 | 0.92 | 0.23 | 1.15 | 69 | 27.64% | 88.07 | 0.1148% | 88.07 | 55.2 | 13.8 | 120 | [78 empty] | 0.1148%
3 | . | 1 | . | 2 | 72897 | SINAPI | CARGA MANUAL DE ENTULHO EM CAMINHAO BASCULANTE 6 M3 |  | M3 | 2 | 9.36 | 2.34 | 11.7 | 23.4 | 27.64% | 29.87 | 0.03892% | 29.87 | 18.72 | 4.68 | 4 | [78 empty] | 0.03892%
3 | . | 1 | . | 3 | 72898 | SINAPI | CARGA E DESCARGA MECANIZADAS DE ENTULHO EM CAMINHAO BASCULANTE 6 M3 |  | M3 | 4 | 0.8 | 0.2 | 1 | 4 | 27.64% | 5.11 | 0.006658% | 5.11 | 3.2 | 0.8 | 8 | [78 empty] | 0.006658%
3 | . | 1 | . | 4 | 72900 | SINAPI | TRANSPORTE DE ENTULHO COM CAMINHAO BASCULANTE 6 M3, RODOVIA PAVIMENTADA, DMT 0,5 A 1,0 KM |  | M3 | 6 | 4.13 | 1.0325 | 5.16 | 30.96 | 27.64% | 39.52 | 0.05149% | 39.52 | 24.78 | 6.195 | 12 | [78 empty] | 0.05149%
3 | . | 1 | . | 5 | 73467 | SINAPI | CAMINHÃO TOCO, PBT 14.300 KG, CARGA ÚTIL MÁX. 9.710 KG, DIST. ENTRE EIXOS 3,56 M, POTÊNCIA 185 CV, INCLUSIVE CARROCERIA FIXA ABERTA DE MADEIRA P/ TRANSPORTE GERAL DE CARGA SECA, DIMEN. APROX. 2,50 X 6,50 X 0,50 M - CHP DIURNO. AF_06/2014 |  | CHP | 4 | 93.44 | 23.36 | 116.8 | 467.2 | 27.64% | 596.33 | 0.777% | 596.33 | 373.76 | 93.44 | 8 | [78 empty] | 0.777%
[7 empty] | SUBTOTAL | [6 empty] | 594.56 |  | 758.9 | 0.9888% | 758.9 |  |  |  | 0 | [77 empty] | 0.9888%
[7 empty] | TOTAL R$ | [6 empty] | 60127.41 |  | 76746.64 | 100% | 76746.64 | 46219.7738 | 12100.0733 | 39434.4363 | 9936.2679 | 49370.7042 | [76 empty] | 100%
[19 empty] | 76.87% | 20.12% | 79.87% | 20.13% | 100%
Chapecó, XX de XXXXXXXXX de 2017.
___________________________________________________________
Assinatura do Licitante
68748.9025
[21 empty] | Custo Mão de obra | Custo material
[21 empty] | #REF! | #REF!

## SERVIÇOS SINAPI (hidden)
PCI.818.01 - CUSTOS DE COMPOSIÇÕES ANALÍTICO DATA DE EMISSÃO:06/01/2017 08:26:22 DATA DE RT: 06/01/2017
ENCARGOS SOCIAIS DESONERADOS: 88,33%(HORA) 50,67%(MÊS)
ABRANGÊNCIA: NACIONAL DATA REFERÊNCIA TÉCNICA:06/01/2017 LOCALIDADE : CURITIBA DATA DE PREÇO: 11/2016
REFERÊNCIA DE COLETA: MEDIANO
CODIGO DA COMPOSICAO | DESCRICAO DA COMPOSICAO | UNIDADE | CUSTO MAO DE OBRA | CUSTO MATERIAL
73887/1 | ASSENTAMENTO SIMPLES DE TUBOS DE FERRO FUNDIDO (FOFO) C/ JUNTA ELASTICA - DN 75 MM - INCLUSIVE TRANSPORTE | M | 1.93 | 1.23
73887/2 | ASSENTAMENTO SIMPLES DE TUBOS DE FERRO FUNDIDO (FOFO) C/ JUNTA ELASTICA - DN 100 - INCLUSIVE TRANSPORTE | M | 2.22 | 1.54
73887/3 | ASSENTAMENTO SIMPLES DE TUBOS DE FERRO FUNDIDO (FOFO) C/ JUNTA ELASTICA - DN 150 - INCLUSIVE TRANSPORTE | M | 3.08 | 3.05
73887/4 | ASSENTAMENTO SIMPLES DE TUBOS DE FERRO FUNDIDO (FOFO) C/ JUNTA ELASTICA - DN 200 - INCLUSIVE TRANSPORTE | M | 3.95 | 3.89
73887/5 | ASSENTAMENTO SIMPLES DE TUBOS DE FERRO FUNDIDO (FOFO) C/ JUNTA ELASTICA - DN 250 MM - INCLUSIVE TRANSPORTE | M | 4.65 | 4.78
73887/6 | ASSENTAMENTO SIMPLES DE TUBOS DE FERRO FUNDIDO (FOFO) C/ JUNTA ELASTICA - DN 300 - INCLUSIVE TRANSPORTE | M | 5.11 | 5.49
73887/7 | ASSENTAMENTO SIMPLES DE TUBOS DE FERRO FUNDIDO (FOFO) C/ JUNTA ELASTICA - DN 350 MM - INCLUSIVE TRANSPORTE | M | 5.69 | 6.58
73887/8 | ASSENTAMENTO SIMPLES DE TUBOS DE FERRO FUNDIDO (FOFO) C/ JUNTA ELASTICA - DN 400 MM - INCLUSIVE TRANSPORTE | M | 6.32 | 7.23
73887/9 | ASSENTAMENTO SIMPLES DE TUBOS DE FERRO FUNDIDO (FOFO) C/ JUNTA ELASTICA - DN 450 MM - INCLUSIVE TRANSPORTE | M | 7.05 | 8.63
73887/10 | ASSENTAMENTO SIMPLES DE TUBOS DE FERRO FUNDIDO (FOFO) C/ JUNTA ELASTICA - DN 500 MM - INCLUSIVE TRANSPORTE | M | 7.36 | 9.82
73887/11 | ASSENTAMENTO SIMPLES DE TUBOS DE FERRO FUNDIDO (FOFO) C/ JUNTA ELASTICA - DN 600 MM - INCLUSIVE TRANSPORTE | M | 8.5 | 12.08
73887/12 | ASSENTAMENTO SIMPLES DE TUBOS DE FERRO FUNDIDO (FOFO) C/ JUNTA ELASTICA - DN 700 MM - INCLUSIVE TRANSPORTE | M | 11.3 | 14.99
73887/13 | ASSENTAMENTO SIMPLES DE TUBOS DE FERRO FUNDIDO (FOFO) C/ JUNTA ELASTICA - DN 800 MM - INCLUSIVE TRANSPORTES | M | 12.43 | 17.59
73887/14 | ASSENTAMENTO SIMPLES DE TUBOS DE FERRO FUNDIDO (FOFO) C/ JUNTA ELASTICA - DN 900 MM - INCLUSIVE TRANSPORTE | M | 13.54 | 21.1
73887/15 | ASSENTAMENTO SIMPLES DE TUBOS DE FERRO FUNDIDO (FOFO) C/ JUNTA ELASTICA - DN 1000 MM - INCLUSIVE TRANSPORTE | M | 13.99 | 23.01
73887/16 | ASSENTAMENTO SIMPLES DE TUBOS DE FERRO FUNDIDO (FOFO) C/ JUNTA ELASTICA - DN 1100 MM - INCLUSIVE TRANSPORTE | M | 17.02 | 27.01
73887/17 | ASSENTAMENTO SIMPLES DE TUBOS DE FERRO FUNDIDO (FOFO) C/ JUNTA ELASTICA - DN 1200 MM - INCLUSIVE TRANSPORTE | M | 19.83 | 32.02
83655 | ASSENTAMENTO SIMPLES DE TUBOS DE FERRO FUNDIDO (FOFO), COM JUNTA ELASTICA, DN 50 MM. | M | 1.76 | 1.55
73888/1 | ASSENTAMENTO TUBO PVC COM JUNTA ELASTICA, DN 50 MM - (OU RPVC, OU PVC DEFOFO, OU PRFV) - PARA AGUA. | M | 1.14 | 0.49
73888/2 | ASSENTAMENTO TUBO PVC COM JUNTA ELASTICA, DN 75 MM - (OU RPVC, OU PVC DEFOFO, OU PRFV) - PARA AGUA. | M | 1.52 | 0.66
73888/3 | ASSENTAMENTO TUBO PVC COM JUNTA ELASTICA, DN 100 MM - (OU RPVC, OU PVC DEFOFO, OU PRFV) - PARA AGUA. | M | 1.9 | 0.82
73888/9 | ASSENTAMENTO TUBO PVC COM JUNTA ELASTICA, DN 400 MM - (OU RPVC, OU PVC DEFOFO, OU PRFV) - PARA AGUA. | M | 4.72 | 2.99
73888/10 | ASSENTAMENTO TUBO PVC COM JUNTA ELASTICA, DN 500 MM - (OU RPVC, OU PVC DEFOFO, OU PRFV) - PARA AGUA. | M | 5.13 | 3.33
73888/11 | ASSENTAMENTO TUBO PVC COM JUNTA ELASTICA, DN 600 MM - (OU RPVC, OU PVC DEFOFO, OU PRFV) - PARA AGUA. | M | 5.56 | 3.83
73888/12 | ASSENTAMENTO TUBO PVC COM JUNTA ELASTICA, DN 700 MM - (OU RPVC, OU PVC DEFOFO, OU PRFV) - PARA AGUA. | M | 5.97 | 4.22
73888/13 | ASSENTAMENTO TUBO PVC COM JUNTA ELASTICA, DN 800 MM - (OU RPVC, OU PVC DEFOFO, OU PRFV) - PARA AGUA. | M | 6.4 | 4.68
73888/14 | ASSENTAMENTO TUBO PVC COM JUNTA ELASTICA, DN 900 MM - (OU RPVC, OU PVC DEFOFO, OU PRFV) - PARA AGUA. | M | 6.82 | 5.1
73888/15 | ASSENTAMENTO TUBO PVC COM JUNTA ELASTICA, DN 1000 MM - (OU RPVC, OU PVC DEFOFO, OU PRFV) - PARA AGUA. | M | 7.23 | 5.45
90694 | TUBO DE PVC PARA REDE COLETORA DE ESGOTO DE PAREDE MACIÇA, DN 100 MM, JUNTA ELÁSTICA, INSTALADO EM LOCAL COM NÍVEL BAIXO DE INTERFERÊNCIAS - FORNECIMENTO E ASSENTAMENTO. AF_06/2015 | M | 1.7 | 16.42
90695 | TUBO DE PVC PARA REDE COLETORA DE ESGOTO DE PAREDE MACIÇA, DN 150 MM, JUNTA ELÁSTICA, INSTALADO EM LOCAL COM NÍVEL BAIXO DE INTERFERÊNCIAS - FORNECIMENTO E ASSENTAMENTO. AF_06/2015 | M | 2.06 | 33.43
90696 | TUBO DE PVC PARA REDE COLETORA DE ESGOTO DE PAREDE MACIÇA, DN 200 MM, JUNTA ELÁSTICA, INSTALADO EM LOCAL COM NÍVEL BAIXO DE INTERFERÊNCIAS - FORNECIMENTO E ASSENTAMENTO. AF_06/2015 | M | 2.45 | 55.19
90697 | TUBO DE PVC PARA REDE COLETORA DE ESGOTO DE PAREDE MACIÇA, DN 250 MM, JUNTA ELÁSTICA, INSTALADO EM LOCAL COM NÍVEL BAIXO DE INTERFERÊNCIAS - FORNECIMENTO E ASSENTAMENTO. AF_06/2015 | M | 2.83 | 88.84
90698 | TUBO DE PVC PARA REDE COLETORA DE ESGOTO DE PAREDE MACIÇA, DN 300 MM, JUNTA ELÁSTICA, INSTALADO EM LOCAL COM NÍVEL BAIXO DE INTERFERÊNCIAS - FORNECIMENTO E ASSENTAMENTO. AF_06/2015 | M | 3.21 | 144.2
90699 | TUBO DE PVC PARA REDE COLETORA DE ESGOTO DE PAREDE MACIÇA, DN 350 MM, JUNTA ELÁSTICA, INSTALADO EM LOCAL COM NÍVEL BAIXO DE INTERFERÊNCIAS - FORNECIMENTO E ASSENTAMENTO. AF_06/2015 | M | 3.59 | 180.57
90700 | TUBO DE PVC PARA REDE COLETORA DE ESGOTO DE PAREDE MACIÇA, DN 400 MM, JUNTA ELÁSTICA, INSTALADO EM LOCAL COM NÍVEL BAIXO DE INTERFERÊNCIAS - FORNECIMENTO E ASSENTAMENTO. AF_06/2015 | M | 5.01 | 239.72
90701 | TUBO DE PVC CORRUGADO DE DUPLA PAREDE PARA REDE COLETORA DE ESGOTO, DN 150 MM, JUNTA ELÁSTICA, INSTALADO EM LOCAL COM NÍVEL BAIXO DE INTERFERÊNCIAS - FORNECIMENTO E ASSENTAMENTO. AF_06/2015 | M | 3.78 | 28.13
90702 | TUBO DE PVC CORRUGADO DE DUPLA PAREDE PARA REDE COLETORA DE ESGOTO, DN 200 MM, JUNTA ELÁSTICA, INSTALADO EM LOCAL COM NÍVEL BAIXO DE INTERFERÊNCIAS - FORNECIMENTO E ASSENTAMENTO. AF_06/2015 | M | 4.16 | 43.16
90703 | TUBO DE PVC CORRUGADO DE DUPLA PAREDE PARA REDE COLETORA DE ESGOTO, DN 250 MM, JUNTA ELÁSTICA, INSTALADO EM LOCAL COM NÍVEL BAIXO DE INTERFERÊNCIAS - FORNECIMENTO E ASSENTAMENTO. AF_06/2015 | M | 4.54 | 72.08
90704 | TUBO DE PVC CORRUGADO DE DUPLA PAREDE PARA REDE COLETORA DE ESGOTO, DN 300 MM, JUNTA ELÁSTICA, INSTALADO EM LOCAL COM NÍVEL BAIXO DE INTERFERÊNCIAS - FORNECIMENTO E ASSENTAMENTO. AF_06/2015 | M | 4.91 | 113.73
90705 | TUBO DE PVC CORRUGADO DE DUPLA PAREDE PARA REDE COLETORA DE ESGOTO, DN 350 MM, JUNTA ELÁSTICA, INSTALADO EM LOCAL COM NÍVEL BAIXO DE INTERFERÊNCIAS - FORNECIMENTO E ASSENTAMENTO. AF_06/2015 | M | 5.29 | 167.48
90706 | TUBO DE PVC CORRUGADO DE DUPLA PAREDE PARA REDE COLETORA DE ESGOTO, DN 400 MM, JUNTA ELÁSTICA, INSTALADO EM LOCAL COM NÍVEL BAIXO DE INTERFERÊNCIAS - FORNECIMENTO E ASSENTAMENTO. AF_06/2015 | M | 7.16 | 203.78
90708 | TUBO DE PEAD CORRUGADO DE DUPLA PAREDE PARA REDE COLETORA DE ESGOTO, DN 600 MM, JUNTA ELÁSTICA INTEGRADA, INSTALADO EM LOCAL COM NÍVEL BAIXO DE INTERFERÊNCIAS - FORNECIMENTO E ASSENTAMENTO. AF_06/2015 | M | 4.65 | 330.97
90709 | TUBO DE PVC PARA REDE COLETORA DE ESGOTO DE PAREDE MACIÇA, DN 100 MM, JUNTA ELÁSTICA, INSTALADO EM LOCAL COM NÍVEL ALTO DE INTERFERÊNCIAS - FORNECIMENTO E ASSENTAMENTO. AF_06/2015 | M | 3.04 | 16.94
90710 | TUBO DE PVC PARA REDE COLETORA DE ESGOTO DE PAREDE MACIÇA, DN 150 MM, JUNTA ELÁSTICA, INSTALADO EM LOCAL COM NÍVEL ALTO DE INTERFERÊNCIAS - FORNECIMENTO E ASSENTAMENTO. AF_06/2015 | M | 3.42 | 33.93
90711 | TUBO DE PVC PARA REDE COLETORA DE ESGOTO DE PAREDE MACIÇA, DN 200 MM, JUNTA ELÁSTICA, INSTALADO EM LOCAL COM NÍVEL ALTO DE INTERFERÊNCIAS - FORNECIMENTO E ASSENTAMENTO. AF_06/2015 | M | 3.79 | 55.71
90712 | TUBO DE PVC PARA REDE COLETORA DE ESGOTO DE PAREDE MACIÇA, DN 250 MM, JUNTA ELÁSTICA, INSTALADO EM LOCAL COM NÍVEL ALTO DE INTERFERÊNCIAS - FORNECIMENTO E ASSENTAMENTO. AF_06/2015 | M | 4.17 | 89.36
90713 | TUBO DE PVC PARA REDE COLETORA DE ESGOTO DE PAREDE MACIÇA, DN 300 MM, JUNTA ELÁSTICA, INSTALADO EM LOCAL COM NÍVEL ALTO DE INTERFERÊNCIAS - FORNECIMENTO E ASSENTAMENTO. AF_06/2015 | M | 4.55 | 144.72
90714 | TUBO DE PVC PARA REDE COLETORA DE ESGOTO DE PAREDE MACIÇA, DN 350 MM, JUNTA ELÁSTICA, INSTALADO EM LOCAL COM NÍVEL ALTO DE INTERFERÊNCIAS - FORNECIMENTO E ASSENTAMENTO. AF_06/2015 | M | 4.93 | 181.09
90715 | TUBO DE PVC PARA REDE COLETORA DE ESGOTO DE PAREDE MACIÇA, DN 400 MM, JUNTA ELÁSTICA, INSTALADO EM LOCAL COM NÍVEL ALTO DE INTERFERÊNCIAS - FORNECIMENTO E ASSENTAMENTO. AF_06/2015 | M | 6.7 | 241.58
90716 | TUBO DE PVC CORRUGADO DE DUPLA PAREDE PARA REDE COLETORA DE ESGOTO, DN 150 MM, JUNTA ELÁSTICA, INSTALADO EM LOCAL COM NÍVEL ALTO DE INTERFERÊNCIAS - FORNECIMENTO E ASSENTAMENTO. AF_06/2015 | M | 5.12 | 28.64
90717 | TUBO DE PVC CORRUGADO DE DUPLA PAREDE PARA REDE COLETORA DE ESGOTO, DN 200 MM, JUNTA ELÁSTICA, INSTALADO EM LOCAL COM NÍVEL ALTO DE INTERFERÊNCIAS - FORNECIMENTO E ASSENTAMENTO. AF_06/2015 | M | 5.5 | 43.67
90718 | TUBO DE PVC CORRUGADO DE DUPLA PAREDE PARA REDE COLETORA DE ESGOTO, DN 250 MM, JUNTA ELÁSTICA, INSTALADO EM LOCAL COM NÍVEL ALTO DE INTERFERÊNCIAS - FORNECIMENTO E ASSENTAMENTO. AF_06/2015 | M | 5.88 | 72.6
90719 | TUBO DE PVC CORRUGADO DE DUPLA PAREDE PARA REDE COLETORA DE ESGOTO, DN 300 MM, JUNTA ELÁSTICA, INSTALADO EM LOCAL COM NÍVEL ALTO DE INTERFERÊNCIAS - FORNECIMENTO E ASSENTAMENTO. AF_06/2015 | M | 6.26 | 114.23
90720 | TUBO DE PVC CORRUGADO DE DUPLA PAREDE PARA REDE COLETORA DE ESGOTO, DN 350 MM, JUNTA ELÁSTICA, INSTALADO EM LOCAL COM NÍVEL ALTO DE INTERFERÊNCIAS - FORNECIMENTO E ASSENTAMENTO. AF_06/2015 | M | 6.63 | 167.99
90721 | TUBO DE PVC CORRUGADO DE DUPLA PAREDE PARA REDE COLETORA DE ESGOTO, DN 400 MM, EM JUNTA ELÁSTICA, INSTALADO EM LOCAL COM NÍVEL ALTO DE INTERFERÊNCIAS - FORNECIMENTO E ASSENTAMENTO. AF_06/2015 | M | 8.85 | 205.64
90723 | TUBO DE PEAD CORRUGADO DE DUPLA PAREDE PARA REDE COLETORA DE ESGOTO, DN 600 MM, JUNTA ELÁSTICA INTEGRADA, INSTALADO EM LOCAL COM NÍVEL ALTO DE INTERFERÊNCIAS - FORNECIMENTO E ASSENTAMENTO. AF_06/2015 | M | 5.54 | 332.33
90724 | JUNTA ARGAMASSADA ENTRE TUBO DN 100 MM E O POÇO DE VISITA/ CAIXA DE CONCRETO OU ALVENARIA EM REDES DE ESGOTO. AF_06/2015 | UN | 14.72 | 6.71
90725 | JUNTA ARGAMASSADA ENTRE TUBO DN 150 MM E O POÇO DE VISITA/ CAIXA DE CONCRETO OU ALVENARIA EM REDES DE ESGOTO. AF_06/2015 | UN | 18.05 | 8.38
90726 | JUNTA ARGAMASSADA ENTRE TUBO DN 200 MM E O POÇO/ CAIXA DE CONCRETO OU ALVENARIA EM REDES DE ESGOTO. AF_06/2015 | UN | 21.37 | 10.06
90727 | JUNTA ARGAMASSADA ENTRE TUBO DN 250 MM E O POÇO DE VISITA/ CAIXA DE CONCRETO OU ALVENARIA EM REDES DE ESGOTO. AF_06/2015 | UN | 24.69 | 11.75
90728 | JUNTA ARGAMASSADA ENTRE TUBO DN 300 MM E O POÇO DE VISITA/ CAIXA DE CONCRETO OU ALVENARIA EM REDES DE ESGOTO. AF_06/2015 | UN | 28.01 | 13.43
90729 | JUNTA ARGAMASSADA ENTRE TUBO DN 350 MM E O POÇO DE VISITA/ CAIXA DE CONCRETO OU ALVENARIA EM REDES DE ESGOTO. AF_06/2015 | UN | 31.34 | 15.1
90730 | JUNTA ARGAMASSADA ENTRE TUBO DN 400 MM E O POÇO DE VISITA/ CAIXA DE CONCRETO OU ALVENARIA EM REDES DE ESGOTO. AF_06/2015 | UN | 34.67 | 16.81
90731 | JUNTA ARGAMASSADA ENTRE TUBO DN 450 MM E O POÇO DE VISITA/ CAIXA DE CONCRETO OU ALVENARIA EM REDES DE ESGOTO. AF_06/2015 | UN | 37.99 | 18.49
90732 | JUNTA ARGAMASSADA ENTRE TUBO DN 600 MM E O POÇO DE VISITA/ CAIXA DE CONCRETO OU ALVENARIA EM REDES DE ESGOTO. AF_06/2015 | UN | 47.96 | 23.53
90733 | ASSENTAMENTO DE TUBO DE PVC PARA REDE COLETORA DE ESGOTO DE PAREDE MACIÇA, DN 100 MM, JUNTA ELÁSTICA, INSTALADO EM LOCAL COM NÍVEL BAIXO DE INTERFERÊNCIAS (NÃO INCLUI FORNECIMENTO). AF_06/2015 | M | 1.7 | 0.65
90734 | ASSENTAMENTO DE TUBO DE PVC PARA REDE COLETORA DE ESGOTO DE PAREDE MACIÇA, DN 150 MM, JUNTA ELÁSTICA, INSTALADO EM LOCAL COM NÍVEL BAIXO DE INTERFERÊNCIAS (NÃO INCLUI FORNECIMENTO). AF_06/2015 | M | 2.06 | 0.8
90735 | ASSENTAMENTO DE TUBO DE PVC PARA REDE COLETORA DE ESGOTO DE PAREDE MACIÇA, DN 200 MM, JUNTA ELÁSTICA, INSTALADO EM LOCAL COM NÍVEL BAIXO DE INTERFERÊNCIAS (NÃO INCLUI FORNECIMENTO). AF_06/2015 | M | 2.45 | 0.95
90736 | ASSENTAMENTO DE TUBO DE PVC PARA REDE COLETORA DE ESGOTO DE PAREDE MACIÇA, DN 250 MM, JUNTA ELÁSTICA, INSTALADO EM LOCAL COM NÍVEL BAIXO DE INTERFERÊNCIAS (NÃO INCLUI FORNECIMENTO). AF_06/2015 | M | 2.83 | 1.09
90737 | ASSENTAMENTO DE TUBO DE PVC PARA REDE COLETORA DE ESGOTO DE PAREDE MACIÇA, DN 300 MM, JUNTA ELÁSTICA, INSTALADO EM LOCAL COM NÍVEL BAIXO DE INTERFERÊNCIAS (NÃO INCLUI FORNECIMENTO). AF_06/2015 | M | 3.21 | 1.23
90738 | ASSENTAMENTO DE TUBO DE PVC PARA REDE COLETORA DE ESGOTO DE PAREDE MACIÇA, DN 350 MM, JUNTA ELÁSTICA, INSTALADO EM LOCAL COM NÍVEL BAIXO DE INTERFERÊNCIAS (NÃO INCLUI FORNECIMENTO). AF_06/2015 | M | 3.59 | 1.37
90739 | ASSENTAMENTO DE TUBO DE PVC PARA REDE COLETORA DE ESGOTO DE PAREDE MACIÇA, DN 400 MM, JUNTA ELÁSTICA, INSTALADO EM LOCAL COM NÍVEL BAIXO DE INTERFERÊNCIAS (NÃO INCLUI FORNECIMENTO). AF_06/2015 | M | 5.01 | 5.49
90740 | ASSENTAMENTO DE TUBO DE PVC CORRUGADO DE DUPLA PAREDE PARA REDE COLETORA DE ESGOTO, DN 150 MM, JUNTA ELÁSTICA, INSTALADO EM LOCAL COM NÍVEL BAIXO DE INTERFERÊNCIAS (NÃO INCLUI FORNECIMENTO). AF_06/2015 | M | 3.78 | 1.45
90741 | ASSENTAMENTO DE TUBO DE PVC CORRUGADO DE DUPLA PAREDE PARA REDE COLETORA DE ESGOTO, DN 200 MM, JUNTA ELÁSTICA, INSTALADO EM LOCAL COM NÍVEL BAIXO DE INTERFERÊNCIAS (NÃO INCLUI FORNECIMENTO). AF_06/2015 | M | 4.16 | 1.59
90742 | ASSENTAMENTO DE TUBO DE PVC CORRUGADO DE DUPLA PAREDE PARA REDE COLETORA DE ESGOTO, DN 250 MM, JUNTA ELÁSTICA, INSTALADO EM LOCAL COM NÍVEL BAIXO DE INTERFERÊNCIAS (NÃO INCLUI FORNECIMENTO). AF_06/2015 | M | 4.54 | 1.74
90743 | ASSENTAMENTO DE TUBO DE PVC CORRUGADO DE DUPLA PAREDE PARA REDE COLETORA DE ESGOTO, DN 300 MM, JUNTA ELÁSTICA, INSTALADO EM LOCAL COM NÍVEL BAIXO DE INTERFERÊNCIAS (NÃO INCLUI FORNECIMENTO). AF_06/2015 | M | 4.91 | 1.89
90744 | ASSENTAMENTO DE TUBO DE PVC CORRUGADO DE DUPLA PAREDE PARA REDE COLETORA DE ESGOTO, DN 350 MM, JUNTA ELÁSTICA, INSTALADO EM LOCAL COM NÍVEL BAIXO DE INTERFERÊNCIAS (NÃO INCLUI FORNECIMENTO). AF_06/2015 | M | 5.29 | 2.03
90745 | ASSENTAMENTO DE TUBO DE PVC CORRUGADO DE DUPLA PAREDE PARA REDE COLETORA DE ESGOTO, DN 400 MM, JUNTA ELÁSTICA, INSTALADO EM LOCAL COM NÍVEL BAIXO DE INTERFERÊNCIAS (NÃO INCLUI FORNECIMENTO). AF_06/2015 | M | 7.16 | 7.85
90746 | ASSENTAMENTO DE TUBO DE PEAD CORRUGADO DE DUPLA PAREDE PARA REDE COLETORA DE ESGOTO, DN 450 MM, JUNTA ELÁSTICA INTEGRADA, INSTALADO EM LOCAL COM NÍVEL BAIXO DE INTERFERÊNCIAS (NÃO INCLUI FORNECIMENTO). AF_06/2015 | M | 2.3 | 0.89
90747 | ASSENTAMENTO DE TUBO DE PEAD CORRUGADO DE DUPLA PAREDE PARA REDE COLETORA DE ESGOTO, DN 600 MM, JUNTA ELÁSTICA INTEGRADA, INSTALADO EM LOCAL COM NÍVEL BAIXO DE INTERFERÊNCIAS (NÃO INCLUI FORNECIMENTO). AF_06/2015 | M | 4.65 | 7.2
90748 | ASSENTAMENTO DE TUBO DE PVC PARA REDE COLETORA DE ESGOTO DE PAREDE MACIÇA, DN 100 MM, JUNTA ELÁSTICA, INSTALADO EM LOCAL COM NÍVEL ALTO DE INTERFERÊNCIAS (NÃO INCLUI FORNECIMENTO). AF_06/2015 | M | 3.04 | 1.17
90749 | ASSENTAMENTO DE TUBO DE PVC PARA REDE COLETORA DE ESGOTO DE PAREDE MACIÇA, DN 150 MM, JUNTA ELÁSTICA, INSTALADO EM LOCAL COM NÍVEL ALTO DE INTERFERÊNCIAS (NÃO INCLUI FORNECIMENTO). AF_06/2015 | M | 3.42 | 1.31
90750 | ASSENTAMENTO DE TUBO DE PVC PARA REDE COLETORA DE ESGOTO DE PAREDE MACIÇA, DN 200 MM, JUNTA ELÁSTICA, INSTALADO EM LOCAL COM NÍVEL ALTO DE INTERFERÊNCIAS (NÃO INCLUI FORNECIMENTO). AF_06/2015 | M | 3.79 | 1.46
90751 | ASSENTAMENTO DE TUBO DE PVC PARA REDE COLETORA DE ESGOTO DE PAREDE MACIÇA, DN 250 MM, JUNTA ELÁSTICA, INSTALADO EM LOCAL COM NÍVEL ALTO DE INTERFERÊNCIAS (NÃO INCLUI FORNECIMENTO). AF_06/2015 | M | 4.17 | 1.6
90752 | ASSENTAMENTO DE TUBO DE PVC PARA REDE COLETORA DE ESGOTO DE PAREDE MACIÇA, DN 300 MM, JUNTA ELÁSTICA, INSTALADO EM LOCAL COM NÍVEL ALTO DE INTERFERÊNCIAS (NÃO INCLUI FORNECIMENTO). AF_06/2015 | M | 4.55 | 1.75
90753 | ASSENTAMENTO DE TUBO DE PVC PARA REDE COLETORA DE ESGOTO DE PAREDE MACIÇA, DN 350 MM, JUNTA ELÁSTICA, INSTALADO EM LOCAL COM NÍVEL ALTO DE INTERFERÊNCIAS (NÃO INCLUI FORNECIMENTO). AF_06/2015 | M | 4.93 | 1.89
90754 | ASSENTAMENTO DE TUBO DE PVC PARA REDE COLETORA DE ESGOTO DE PAREDE MACIÇA, DN 400 MM, JUNTA ELÁSTICA, INSTALADO EM LOCAL COM NÍVEL ALTO DE INTERFERÊNCIAS (NÃO INCLUI FORNECIMENTO). AF_06/2015 | M | 6.7 | 7.36
90755 | ASSENTAMENTO DE TUBO DE PVC CORRUGADO DE DUPLA PAREDE PARA REDE COLETORA DE ESGOTO, DN 150 MM, JUNTA ELÁSTICA, INSTALADO EM LOCAL COM NÍVEL ALTO DE INTERFERÊNCIAS (NÃO INCLUI FORNECIMENTO). AF_06/2015 | M | 5.12 | 1.97
90756 | ASSENTAMENTO DE TUBO DE PVC CORRUGADO DE DUPLA PAREDE PARA REDE COLETORA DE ESGOTO, DN 200 MM, JUNTA ELÁSTICA, INSTALADO EM LOCAL COM NÍVEL ALTO DE INTERFERÊNCIAS (NÃO INCLUI FORNECIMENTO). AF_06/2015 | M | 5.5 | 2.11
90757 | ASSENTAMENTO DE TUBO DE PVC CORRUGADO DE DUPLA PAREDE PARA REDE COLETORA DE ESGOTO, DN 250 MM, JUNTA ELÁSTICA, INSTALADO EM LOCAL COM NÍVEL ALTO DE INTERFERÊNCIAS (NÃO INCLUI FORNECIMENTO). AF_06/2015 | M | 5.88 | 2.25
90758 | ASSENTAMENTO DE TUBO DE PVC CORRUGADO DE DUPLA PAREDE PARA REDE COLETORA DE ESGOTO, DN 300 MM, JUNTA ELÁSTICA, INSTALADO EM LOCAL COM NÍVEL ALTO DE INTERFERÊNCIAS (NÃO INCLUI FORNECIMENTO). AF_06/2015 | M | 6.26 | 2.39
90759 | ASSENTAMENTO DE TUBO DE PVC CORRUGADO DE DUPLA PAREDE PARA REDE COLETORA DE ESGOTO, DN 350 MM, JUNTA ELÁSTICA, INSTALADO EM LOCAL COM NÍVEL ALTO DE INTERFERÊNCIAS (NÃO INCLUI FORNECIMENTO). AF_06/2015 | M | 6.63 | 2.54
90760 | ASSENTAMENTO DE TUBO DE PVC CORRUGADO DE DUPLA PAREDE PARA REDE COLETORA DE ESGOTO, DN 400 MM, EM JUNTA ELÁSTICA, INSTALADO EM LOCAL COM NÍVEL ALTO DE INTERFERÊNCIAS (NÃO INCLUI FORNECIMENTO). AF_06/2015 | M | 8.85 | 9.72
90761 | ASSENTAMENTO DE TUBO DE PEAD CORRUGADO DE DUPLA PAREDE PARA REDE COLETORA DE ESGOTO, DN 450 MM, JUNTA ELÁSTICA INTEGRADA, INSTALADO EM LOCAL COM NÍVEL ALTO DE INTERFERÊNCIAS (NÃO INCLUI FORNECIMENTO). AF_06/2015 | M | 2.82 | 1.08
90762 | ASSENTAMENTO DE TUBO DE PEAD CORRUGADO DE DUPLA PAREDE PARA REDE COLETORA DE ESGOTO, DN 600 MM, JUNTA ELÁSTICA INTEGRADA, INSTALADO EM LOCAL COM NÍVEL ALTO DE INTERFERÊNCIAS (NÃO INCLUI FORNECIMENTO). AF_06/2015 | M | 5.54 | 8.57
94869 | TUBO DE PEAD CORRUGADO DE DUPLA PAREDE PARA REDE COLETORA DE ESGOTO, DN 250 MM, JUNTA ELÁSTICA INTEGRADA, INSTALADO EM LOCAL COM NÍVEL BAIXO DE INTERFERÊNCIAS - FORNECIMENTO E ASSENTAMENTO. AF_06/2016 | M | 0.56 | 56.91
94870 | ASSENTAMENTO DE TUBO DE PEAD CORRUGADO DE DUPLA PAREDE PARA REDE COLETORA DE ESGOTO, DN 250 MM, JUNTA ELÁSTICA INTEGRADA, INSTALADO EM LOCAL COM NÍVEL BAIXO DE INTERFERÊNCIAS (NÃO INCLUI FORNECIMENTO). AF_06/2016 | M | 0.56 | 0.22
94871 | TUBO DE PEAD CORRUGADO DE DUPLA PAREDE PARA REDE COLETORA DE ESGOTO, DN 300 MM, JUNTA ELÁSTICA INTEGRADA, INSTALADO EM LOCAL COM NÍVEL BAIXO DE INTERFERÊNCIAS - FORNECIMENTO E ASSENTAMENTO. AF_06/2016 | M | 0.98 | 84.02
94872 | ASSENTAMENTO DE TUBO DE PEAD CORRUGADO DE DUPLA PAREDE PARA REDE COLETORA DE ESGOTO, DN 300 MM, JUNTA ELÁSTICA INTEGRADA, INSTALADO EM LOCAL COM NÍVEL BAIXO DE INTERFERÊNCIAS (NÃO INCLUI FORNECIMENTO). AF_06/2016 | M | 0.98 | 0.39
94875 | TUBO DE PEAD CORRUGADO DE DUPLA PAREDE PARA REDE COLETORA DE ESGOTO, DN 750 MM, JUNTA ELÁSTICA INTEGRADA, INSTALADO EM LOCAL COM NÍVEL BAIXO DE INTERFERÊNCIAS - FORNECIMENTO E ASSENTAMENTO. AF_06/2016 | M | 7.04 | 491.1
94876 | ASSENTAMENTO DE TUBO DE PEAD CORRUGADO DE DUPLA PAREDE PARA REDE COLETORA DE ESGOTO, DN 750 MM, JUNTA ELÁSTICA INTEGRADA, INSTALADO EM LOCAL COM NÍVEL BAIXO DE INTERFERÊNCIAS (NÃO INCLUI FORNECIMENTO). AF_06/2016 | M | 7.04 | 10.9
94877 | TUBO DE PEAD CORRUGADO DE DUPLA PAREDE PARA REDE COLETORA DE ESGOTO, DN 900 MM, JUNTA ELÁSTICA INTEGRADA, INSTALADO EM LOCAL COM NÍVEL BAIXO DE INTERFERÊNCIAS - FORNECIMENTO E ASSENTAMENTO. AF_06/2016 | M | 8.26 | 535.96
94878 | ASSENTAMENTO DE TUBO DE PEAD CORRUGADO DE DUPLA PAREDE PARA REDE COLETORA DE ESGOTO, DN 900 MM, JUNTA ELÁSTICA INTEGRADA, INSTALADO EM LOCAL COM NÍVEL BAIXO DE INTERFERÊNCIAS (NÃO INCLUI FORNECIMENTO). AF_06/2016 | M | 8.26 | 12.79
94879 | TUBO DE PEAD CORRUGADO DE DUPLA PAREDE PARA REDE COLETORA DE ESGOTO, DN 1000 MM, JUNTA ELÁSTICA INTEGRADA, INSTALADO EM LOCAL COM NÍVEL BAIXO DE INTERFERÊNCIAS - FORNECIMENTO E ASSENTAMENTO. AF_06/2016 | M | 10.12 | 744.25
94880 | ASSENTAMENTO DE TUBO DE PEAD CORRUGADO DE DUPLA PAREDE PARA REDE COLETORA DE ESGOTO, DN 1000 MM, JUNTA ELÁSTICA INTEGRADA, INSTALADO EM LOCAL COM NÍVEL BAIXO DE INTERFERÊNCIAS (NÃO INCLUI FORNECIMENTO). AF_06/2016 | M | 10.12 | 15.65
94881 | TUBO DE PEAD CORRUGADO DE DUPLA PAREDE PARA REDE COLETORA DE ESGOTO, DN 1200 MM, JUNTA ELÁSTICA INTEGRADA, INSTALADO EM LOCAL COM NÍVEL BAIXO DE INTERFERÊNCIAS - FORNECIMENTO E ASSENTAMENTO. AF_06/2016 | M | 12 | 1060.3
94882 | ASSENTAMENTO DE TUBO DE PEAD CORRUGADO DE DUPLA PAREDE PARA REDE COLETORA DE ESGOTO, DN 1200 MM, JUNTA ELÁSTICA INTEGRADA, INSTALADO EM LOCAL COM NÍVEL BAIXO DE INTERFERÊNCIAS (NÃO INCLUI FORNECIMENTO). AF_06/2016 | M | 12 | 18.57
94883 | TUBO DE PEAD CORRUGADO DE DUPLA PAREDE PARA REDE COLETORA DE ESGOTO, DN 1500 MM, JUNTA ELÁSTICA INTEGRADA, INSTALADO EM LOCAL COM NÍVEL BAIXO DE INTERFERÊNCIAS - FORNECIMENTO E ASSENTAMENTO. AF_06/2016 | M | 15.82 | 1288.75
94884 | ASSENTAMENTO DE TUBO DE PEAD CORRUGADO DE DUPLA PAREDE PARA REDE COLETORA DE ESGOTO, DN 1500 MM, JUNTA ELÁSTICA INTEGRADA, INSTALADO EM LOCAL COM NÍVEL BAIXO DE INTERFERÊNCIAS (NÃO INCLUI FORNECIMENTO). AF_06/2016 | M | 15.82 | 24.47
94885 | TUBO DE PEAD CORRUGADO DE DUPLA PAREDE PARA REDE COLETORA DE ESGOTO, DN 250 MM, JUNTA ELÁSTICA INTEGRADA, INSTALADO EM LOCAL COM NÍVEL ALTO DE INTERFERÊNCIAS - FORNECIMENTO E ASSENTAMENTO. AF_06/2016 | M | 0.73 | 56.97
94886 | ASSENTAMENTO DE TUBO DE PEAD CORRUGADO DE DUPLA PAREDE PARA REDE COLETORA DE ESGOTO, DN 250 MM, JUNTA ELÁSTICA INTEGRADA, INSTALADO EM LOCAL COM NÍVEL ALTO DE INTERFERÊNCIAS (NÃO INCLUI FORNECIMENTO). AF_06/2016 | M | 0.73 | 0.28
94887 | TUBO DE PEAD CORRUGADO DE DUPLA PAREDE PARA REDE COLETORA DE ESGOTO, DN 300 MM, JUNTA ELÁSTICA INTEGRADA, INSTALADO EM LOCAL COM NÍVEL ALTO DE INTERFERÊNCIAS - FORNECIMENTO E ASSENTAMENTO. AF_06/2016 | M | 1.25 | 84.11
94888 | ASSENTAMENTO DE TUBO DE PEAD CORRUGADO DE DUPLA PAREDE PARA REDE COLETORA DE ESGOTO, DN 300 MM, JUNTA ELÁSTICA INTEGRADA, INSTALADO EM LOCAL COM NÍVEL ALTO DE INTERFERÊNCIAS (NÃO INCLUI FORNECIMENTO). AF_06/2016 | M | 1.25 | 0.49
94891 | TUBO DE PEAD CORRUGADO DE DUPLA PAREDE PARA REDE COLETORA DE ESGOTO, DN 750 MM, JUNTA ELÁSTICA INTEGRADA, INSTALADO EM LOCAL COM NÍVEL ALTO DE INTERFERÊNCIAS - FORNECIMENTO E ASSENTAMENTO. AF_06/2016 | M | 8.17 | 492.86
94892 | ASSENTAMENTO DE TUBO DE PEAD CORRUGADO DE DUPLA PAREDE PARA REDE COLETORA DE ESGOTO, DN 750 MM, JUNTA ELÁSTICA INTEGRADA, INSTALADO EM LOCAL COM NÍVEL ALTO DE INTERFERÊNCIAS (NÃO INCLUI FORNECIMENTO). AF_06/2016 | M | 8.17 | 12.65
94893 | TUBO DE PEAD CORRUGADO DE DUPLA PAREDE PARA REDE COLETORA DE ESGOTO, DN 900 MM, JUNTA ELÁSTICA INTEGRADA, INSTALADO EM LOCAL COM NÍVEL ALTO DE INTERFERÊNCIAS - FORNECIMENTO E ASSENTAMENTO. AF_06/2016 | M | 9.49 | 537.87
94894 | ASSENTAMENTO DE TUBO DE PEAD CORRUGADO DE DUPLA PAREDE PARA REDE COLETORA DE ESGOTO, DN 900 MM, JUNTA ELÁSTICA INTEGRADA, INSTALADO EM LOCAL COM NÍVEL ALTO DE INTERFERÊNCIAS (NÃO INCLUI FORNECIMENTO). AF_06/2016 | M | 9.49 | 14.7
94895 | TUBO DE PEAD CORRUGADO DE DUPLA PAREDE PARA REDE COLETORA DE ESGOTO, DN 1000 MM, JUNTA ELÁSTICA INTEGRADA, INSTALADO EM LOCAL COM NÍVEL ALTO DE INTERFERÊNCIAS - FORNECIMENTO E ASSENTAMENTO. AF_06/2016 | M | 11.47 | 746.35
94896 | ASSENTAMENTO DE TUBO DE PEAD CORRUGADO DE DUPLA PAREDE PARA REDE COLETORA DE ESGOTO, DN 1000 MM, JUNTA ELÁSTICA INTEGRADA, INSTALADO EM LOCAL COM NÍVEL ALTO DE INTERFERÊNCIAS (NÃO INCLUI FORNECIMENTO). AF_06/2016 | M | 11.47 | 17.75
94897 | TUBO DE PEAD CORRUGADO DE DUPLA PAREDE PARA REDE COLETORA DE ESGOTO, DN 1200 MM, JUNTA ELÁSTICA INTEGRADA, INSTALADO EM LOCAL COM NÍVEL ALTO DE INTERFERÊNCIAS - FORNECIMENTO E ASSENTAMENTO. AF_06/2016 | M | 13.45 | 1062.54
94898 | ASSENTAMENTO DE TUBO DE PEAD CORRUGADO DE DUPLA PAREDE PARA REDE COLETORA DE ESGOTO, DN 1200 MM, JUNTA ELÁSTICA INTEGRADA, INSTALADO EM LOCAL COM NÍVEL ALTO DE INTERFERÊNCIAS (NÃO INCLUI FORNECIMENTO). AF_06/2016 | M | 13.45 | 20.81
94899 | TUBO DE PEAD CORRUGADO DE DUPLA PAREDE PARA REDE COLETORA DE ESGOTO, DN 1500 MM, JUNTA ELÁSTICA INTEGRADA, INSTALADO EM LOCAL COM NÍVEL ALTO DE INTERFERÊNCIAS - FORNECIMENTO E ASSENTAMENTO. AF_06/2016 | M | 17.41 | 1291.2
94900 | ASSENTAMENTO DE TUBO DE PEAD CORRUGADO DE DUPLA PAREDE PARA REDE COLETORA DE ESGOTO, DN 1500 MM, JUNTA ELÁSTICA INTEGRADA, INSTALADO EM LOCAL COM NÍVEL ALTO DE INTERFERÊNCIAS (NÃO INCLUI FORNECIMENTO). AF_06/2016 | M | 17.41 | 26.93
92833 | TUBO DE CONCRETO PARA REDES COLETORAS DE ESGOTO SANITÁRIO, DIÂMETRO DE 300 MM, JUNTA ELÁSTICA, INSTALADO EM LOCAL COM BAIXO NÍVEL DE INTERFERÊNCIAS - FORNECIMENTO E ASSENTAMENTO. AF_12/2015 | M | 2.91 | 80.91
92834 | ASSENTAMENTO DE TUBO DE CONCRETO PARA REDES COLETORAS DE ESGOTO SANITÁRIO, DIÂMETRO DE 300 MM, JUNTA ELÁSTICA, INSTALADO EM LOCAL COM BAIXO NÍVEL DE INTERFERÊNCIAS (NÃO INCLUI FORNECIMENTO). AF_12/2015 | M | 2.91 | 3.48
92835 | TUBO DE CONCRETO PARA REDES COLETORAS DE ESGOTO SANITÁRIO, DIÂMETRO DE 400 MM, JUNTA ELÁSTICA, INSTALADO EM LOCAL COM BAIXO NÍVEL DE INTERFERÊNCIAS - FORNECIMENTO E ASSENTAMENTO. AF_12/2015 | M | 3.71 | 99.65
92836 | ASSENTAMENTO DE TUBO DE CONCRETO PARA REDES COLETORAS DE ESGOTO SANITÁRIO, DIÂMETRO DE 400 MM, JUNTA ELÁSTICA, INSTALADO EM LOCAL COM BAIXO NÍVEL DE INTERFERÊNCIAS (NÃO INCLUI FORNECIMENTO). AF_12/2015 | M | 3.71 | 4.45
92837 | TUBO DE CONCRETO PARA REDES COLETORAS DE ESGOTO SANITÁRIO, DIÂMETRO DE 500 MM, JUNTA ELÁSTICA, INSTALADO EM LOCAL COM BAIXO NÍVEL DE INTERFERÊNCIAS - FORNECIMENTO E ASSENTAMENTO. AF_12/2015 | M | 4.49 | 134.34
92838 | ASSENTAMENTO DE TUBO DE CONCRETO PARA REDES COLETORAS DE ESGOTO SANITÁRIO, DIÂMETRO DE 500 MM, JUNTA ELÁSTICA, INSTALADO EM LOCAL COM BAIXO NÍVEL DE INTERFERÊNCIAS (NÃO INCLUI FORNECIMENTO). AF_12/2015 | M | 4.49 | 5.31
92839 | TUBO DE CONCRETO PARA REDES COLETORAS DE ESGOTO SANITÁRIO, DIÂMETRO DE 600 MM, JUNTA ELÁSTICA, INSTALADO EM LOCAL COM BAIXO NÍVEL DE INTERFERÊNCIAS - FORNECIMENTO E ASSENTAMENTO. AF_12/2015 | M | 5.28 | 176.53
92840 | ASSENTAMENTO DE TUBO DE CONCRETO PARA REDES COLETORAS DE ESGOTO SANITÁRIO, DIÂMETRO DE 600 MM, JUNTA ELÁSTICA, INSTALADO EM LOCAL COM BAIXO NÍVEL DE INTERFERÊNCIAS (NÃO INCLUI FORNECIMENTO). AF_12/2015 | M | 5.28 | 6.32
92841 | TUBO DE CONCRETO PARA REDES COLETORAS DE ESGOTO SANITÁRIO, DIÂMETRO DE 700 MM, JUNTA ELÁSTICA, INSTALADO EM LOCAL COM BAIXO NÍVEL DE INTERFERÊNCIAS - FORNECIMENTO E ASSENTAMENTO. AF_12/2015 | M | 6.07 | 199.97
92842 | ASSENTAMENTO DE TUBO DE CONCRETO PARA REDES COLETORAS DE ESGOTO SANITÁRIO, DIÂMETRO DE 700 MM, JUNTA ELÁSTICA, INSTALADO EM LOCAL COM BAIXO NÍVEL DE INTERFERÊNCIAS (NÃO INCLUI FORNECIMENTO). AF_12/2015 | M | 6.07 | 7.18
92844 | ASSENTAMENTO DE TUBO DE CONCRETO PARA REDES COLETORAS DE ESGOTO SANITÁRIO, DIÂMETRO DE 800 MM, JUNTA ELÁSTICA, INSTALADO EM LOCAL COM BAIXO NÍVEL DE INTERFERÊNCIAS (NÃO INCLUI FORNECIMENTO). AF_12/2015 | M | 6.86 | 8.19
92846 | ASSENTAMENTO DE TUBO DE CONCRETO PARA REDES COLETORAS DE ESGOTO SANITÁRIO, DIÂMETRO DE 900 MM, JUNTA ELÁSTICA, INSTALADO EM LOCAL COM BAIXO NÍVEL DE INTERFERÊNCIAS (NÃO INCLUI FORNECIMENTO). AF_12/2015 | M | 7.64 | 9.05
92847 | TUBO DE CONCRETO PARA REDES COLETORAS DE ESGOTO SANITÁRIO, DIÂMETRO DE 1000 MM, JUNTA ELÁSTICA, INSTALADO EM LOCAL COM BAIXO NÍVEL DE INTERFERÊNCIAS - FORNECIMENTO E ASSENTAMENTO. AF_12/2015 | M | 8.45 | 349.7
92848 | ASSENTAMENTO DE TUBO DE CONCRETO PARA REDES COLETORAS DE ESGOTO SANITÁRIO, DIÂMETRO DE 1000 MM, JUNTA ELÁSTICA, INSTALADO EM LOCAL COM BAIXO NÍVEL DE INTERFERÊNCIAS (NÃO INCLUI FORNECIMENTO). AF_12/2015 | M | 8.45 | 10.06
92849 | TUBO DE CONCRETO PARA REDES COLETORAS DE ESGOTO SANITÁRIO, DIÂMETRO DE 300 MM, JUNTA ELÁSTICA, INSTALADO EM LOCAL COM ALTO NÍVEL DE INTERFERÊNCIAS - FORNECIMENTO E ASSENTAMENTO. AF_12/2015 | M | 5.5 | 84.02
92850 | ASSENTAMENTO DE TUBO DE CONCRETO PARA REDES COLETORAS DE ESGOTO SANITÁRIO, DIÂMETRO DE 300 MM, JUNTA ELÁSTICA, INSTALADO EM LOCAL COM ALTO NÍVEL DE INTERFERÊNCIAS (NÃO INCLUI FORNECIMENTO). AF_12/2015 | M | 5.5 | 6.58
92851 | TUBO DE CONCRETO PARA REDES COLETORAS DE ESGOTO SANITÁRIO, DIÂMETRO DE 400 MM, JUNTA ELÁSTICA, INSTALADO EM LOCAL COM ALTO NÍVEL DE INTERFERÊNCIAS - FORNECIMENTO E ASSENTAMENTO. AF_12/2015 | M | 6.99 | 110.41
92852 | ASSENTAMENTO DE TUBO DE CONCRETO PARA REDES COLETORAS DE ESGOTO SANITÁRIO, DIÂMETRO DE 400 MM, JUNTA ELÁSTICA, INSTALADO EM LOCAL COM ALTO NÍVEL DE INTERFERÊNCIAS (NÃO INCLUI FORNECIMENTO). AF_12/2015 | M | 6.99 | 8.27
92853 | TUBO DE CONCRETO PARA REDES COLETORAS DE ESGOTO SANITÁRIO, DIÂMETRO DE 500 MM, JUNTA ELÁSTICA, INSTALADO EM LOCAL COM ALTO NÍVEL DE INTERFERÊNCIAS - FORNECIMENTO E ASSENTAMENTO. AF_12/2015 | M | 8.5 | 139.11
92854 | ASSENTAMENTO DE TUBO DE CONCRETO PARA REDES COLETORAS DE ESGOTO SANITÁRIO, DIÂMETRO DE 500 MM, JUNTA ELÁSTICA, INSTALADO EM LOCAL COM ALTO NÍVEL DE INTERFERÊNCIAS (NÃO INCLUI FORNECIMENTO). AF_12/2015 | M | 8.5 | 10.08
92855 | TUBO DE CONCRETO PARA REDES COLETORAS DE ESGOTO SANITÁRIO, DIÂMETRO DE 600 MM, JUNTA ELÁSTICA, INSTALADO EM LOCAL COM ALTO NÍVEL DE INTERFERÊNCIAS - FORNECIMENTO E ASSENTAMENTO. AF_12/2015 | M | 10.01 | 182.1
92856 | ASSENTAMENTO DE TUBO DE CONCRETO PARA REDES COLETORAS DE ESGOTO SANITÁRIO, DIÂMETRO DE 600 MM, JUNTA ELÁSTICA, INSTALADO EM LOCAL COM ALTO NÍVEL DE INTERFERÊNCIAS (NÃO INCLUI FORNECIMENTO). AF_12/2015 | M | 10.01 | 11.89
92857 | TUBO DE CONCRETO PARA REDES COLETORAS DE ESGOTO SANITÁRIO, DIÂMETRO DE 700 MM, JUNTA ELÁSTICA, INSTALADO EM LOCAL COM ALTO NÍVEL DE INTERFERÊNCIAS - FORNECIMENTO E ASSENTAMENTO. AF_12/2015 | M | 11.48 | 206.37
92858 | ASSENTAMENTO DE TUBO DE CONCRETO PARA REDES COLETORAS DE ESGOTO SANITÁRIO, DIÂMETRO DE 700 MM, JUNTA ELÁSTICA, INSTALADO EM LOCAL COM ALTO NÍVEL DE INTERFERÊNCIAS (NÃO INCLUI FORNECIMENTO). AF_12/2015 | M | 11.48 | 13.58
92860 | ASSENTAMENTO DE TUBO DE CONCRETO PARA REDES COLETORAS DE ESGOTO SANITÁRIO, DIÂMETRO DE 800 MM, JUNTA ELÁSTICA, INSTALADO EM LOCAL COM ALTO NÍVEL DE INTERFERÊNCIAS (NÃO INCLUI FORNECIMENTO). AF_12/2015 | M | 13.02 | 15.42
92862 | ASSENTAMENTO DE TUBO DE CONCRETO PARA REDES COLETORAS DE ESGOTO SANITÁRIO, DIÂMETRO DE 900 MM, JUNTA ELÁSTICA, INSTALADO EM LOCAL COM ALTO NÍVEL DE INTERFERÊNCIAS (NÃO INCLUI FORNECIMENTO). AF_12/2015 | M | 14.51 | 17.23
92863 | TUBO DE CONCRETO PARA REDES COLETORAS DE ESGOTO SANITÁRIO, DIÂMETRO DE 1000 MM, JUNTA ELÁSTICA, INSTALADO EM LOCAL COM ALTO NÍVEL DE INTERFERÊNCIAS - FORNECIMENTO E ASSENTAMENTO. AF_12/2015 | M | 16.02 | 358.68
92864 | ASSENTAMENTO DE TUBO DE CONCRETO PARA REDES COLETORAS DE ESGOTO SANITÁRIO, DIÂMETRO DE 1000 MM, JUNTA ELÁSTICA, INSTALADO EM LOCAL COM ALTO NÍVEL DE INTERFERÊNCIAS (NÃO INCLUI FORNECIMENTO). AF_12/2015 | M | 16.02 | 19.04
92210 | TUBO DE CONCRETO PARA REDES COLETORAS DE ÁGUAS PLUVIAIS, DIÂMETRO DE 400 MM, JUNTA RÍGIDA, INSTALADO EM LOCAL COM BAIXO NÍVEL DE INTERFERÊNCIAS - FORNECIMENTO E ASSENTAMENTO. AF_12/2015 | M | 16.61 | 63.84
92211 | TUBO DE CONCRETO PARA REDES COLETORAS DE ÁGUAS PLUVIAIS, DIÂMETRO DE 500 MM, JUNTA RÍGIDA, INSTALADO EM LOCAL COM BAIXO NÍVEL DE INTERFERÊNCIAS - FORNECIMENTO E ASSENTAMENTO. AF_12/2015 | M | 20.19 | 82.22
92212 | TUBO DE CONCRETO PARA REDES COLETORAS DE ÁGUAS PLUVIAIS, DIÂMETRO DE 600 MM, JUNTA RÍGIDA, INSTALADO EM LOCAL COM BAIXO NÍVEL DE INTERFERÊNCIAS - FORNECIMENTO E ASSENTAMENTO. AF_12/2015 | M | 23.85 | 105.65
92213 | TUBO DE CONCRETO PARA REDES COLETORAS DE ÁGUAS PLUVIAIS, DIÂMETRO DE 700 MM, JUNTA RÍGIDA, INSTALADO EM LOCAL COM BAIXO NÍVEL DE INTERFERÊNCIAS - FORNECIMENTO E ASSENTAMENTO. AF_12/2015 | M | 27.51 | 147.93
92214 | TUBO DE CONCRETO PARA REDES COLETORAS DE ÁGUAS PLUVIAIS, DIÂMETRO DE 800 MM, JUNTA RÍGIDA, INSTALADO EM LOCAL COM BAIXO NÍVEL DE INTERFERÊNCIAS - FORNECIMENTO E ASSENTAMENTO. AF_12/2015 | M | 31.42 | 161.28
92215 | TUBO DE CONCRETO PARA REDES COLETORAS DE ÁGUAS PLUVIAIS, DIÂMETRO DE 900 MM, JUNTA RÍGIDA, INSTALADO EM LOCAL COM BAIXO NÍVEL DE INTERFERÊNCIAS - FORNECIMENTO E ASSENTAMENTO. AF_12/2015 | M | 35.42 | 195.89
92216 | TUBO DE CONCRETO PARA REDES COLETORAS DE ÁGUAS PLUVIAIS, DIÂMETRO DE 1000 MM, JUNTA RÍGIDA, INSTALADO EM LOCAL COM BAIXO NÍVEL DE INTERFERÊNCIAS - FORNECIMENTO E ASSENTAMENTO. AF_12/2015 | M | 39.72 | 219.91
92219 | TUBO DE CONCRETO PARA REDES COLETORAS DE ÁGUAS PLUVIAIS, DIÂMETRO DE 400 MM, JUNTA RÍGIDA, INSTALADO EM LOCAL COM ALTO NÍVEL DE INTERFERÊNCIAS - FORNECIMENTO E ASSENTAMENTO. AF_12/2015 | M | 19.89 | 67.66
92220 | TUBO DE CONCRETO PARA REDES COLETORAS DE ÁGUAS PLUVIAIS, DIÂMETRO DE 500 MM, JUNTA RÍGIDA, INSTALADO EM LOCAL COM ALTO NÍVEL DE INTERFERÊNCIAS - FORNECIMENTO E ASSENTAMENTO. AF_12/2015 | M | 24.2 | 86.99
92221 | TUBO DE CONCRETO PARA REDES COLETORAS DE ÁGUAS PLUVIAIS, DIÂMETRO DE 600 MM, JUNTA RÍGIDA, INSTALADO EM LOCAL COM ALTO NÍVEL DE INTERFERÊNCIAS - FORNECIMENTO E ASSENTAMENTO. AF_12/2015 | M | 28.57 | 111.23
92222 | TUBO DE CONCRETO PARA REDES COLETORAS DE ÁGUAS PLUVIAIS, DIÂMETRO DE 700 MM, JUNTA RÍGIDA, INSTALADO EM LOCAL COM ALTO NÍVEL DE INTERFERÊNCIAS - FORNECIMENTO E ASSENTAMENTO. AF_12/2015 | M | 32.95 | 154.44
92223 | TUBO DE CONCRETO PARA REDES COLETORAS DE ÁGUAS PLUVIAIS, DIÂMETRO DE 800 MM, JUNTA RÍGIDA, INSTALADO EM LOCAL COM ALTO NÍVEL DE INTERFERÊNCIAS - FORNECIMENTO E ASSENTAMENTO. AF_12/2015 | M | 37.57 | 168.53
92224 | TUBO DE CONCRETO PARA REDES COLETORAS DE ÁGUAS PLUVIAIS, DIÂMETRO DE 900 MM, JUNTA RÍGIDA, INSTALADO EM LOCAL COM ALTO NÍVEL DE INTERFERÊNCIAS - FORNECIMENTO E ASSENTAMENTO. AF_12/2015 | M | 42.26 | 203.92
92226 | TUBO DE CONCRETO PARA REDES COLETORAS DE ÁGUAS PLUVIAIS, DIÂMETRO DE 1000 MM, JUNTA RÍGIDA, INSTALADO EM LOCAL COM ALTO NÍVEL DE INTERFERÊNCIAS - FORNECIMENTO E ASSENTAMENTO. AF_12/2015 | M | 47.32 | 228.92
92808 | ASSENTAMENTO DE TUBO DE CONCRETO PARA REDES COLETORAS DE ÁGUAS PLUVIAIS, DIÂMETRO DE 300 MM, JUNTA RÍGIDA, INSTALADO EM LOCAL COM BAIXO NÍVEL DE INTERFERÊNCIAS (NÃO INCLUI FORNECIMENTO). AF_12/2015 | M | 13.04 | 15.69
92809 | ASSENTAMENTO DE TUBO DE CONCRETO PARA REDES COLETORAS DE ÁGUAS PLUVIAIS, DIÂMETRO DE 400 MM, JUNTA RÍGIDA, INSTALADO EM LOCAL COM BAIXO NÍVEL DE INTERFERÊNCIAS (NÃO INCLUI FORNECIMENTO). AF_12/2015 | M | 16.61 | 20.21
92810 | ASSENTAMENTO DE TUBO DE CONCRETO PARA REDES COLETORAS DE ÁGUAS PLUVIAIS, DIÂMETRO DE 500 MM, JUNTA RÍGIDA, INSTALADO EM LOCAL COM BAIXO NÍVEL DE INTERFERÊNCIAS (NÃO INCLUI FORNECIMENTO). AF_12/2015 | M | 20.19 | 24.6
92811 | ASSENTAMENTO DE TUBO DE CONCRETO PARA REDES COLETORAS DE ÁGUAS PLUVIAIS, DIÂMETRO DE 600 MM, JUNTA RÍGIDA, INSTALADO EM LOCAL COM BAIXO NÍVEL DE INTERFERÊNCIAS (NÃO INCLUI FORNECIMENTO). AF_12/2015 | M | 23.85 | 29.43
92812 | ASSENTAMENTO DE TUBO DE CONCRETO PARA REDES COLETORAS DE ÁGUAS PLUVIAIS, DIÂMETRO DE 700 MM, JUNTA RÍGIDA, INSTALADO EM LOCAL COM BAIXO NÍVEL DE INTERFERÊNCIAS (NÃO INCLUI FORNECIMENTO). AF_12/2015 | M | 27.51 | 34.16
92813 | ASSENTAMENTO DE TUBO DE CONCRETO PARA REDES COLETORAS DE ÁGUAS PLUVIAIS, DIÂMETRO DE 800 MM, JUNTA RÍGIDA, INSTALADO EM LOCAL COM BAIXO NÍVEL DE INTERFERÊNCIAS (NÃO INCLUI FORNECIMENTO). AF_12/2015 | M | 31.42 | 39.96
92814 | ASSENTAMENTO DE TUBO DE CONCRETO PARA REDES COLETORAS DE ÁGUAS PLUVIAIS, DIÂMETRO DE 900 MM, JUNTA RÍGIDA, INSTALADO EM LOCAL COM BAIXO NÍVEL DE INTERFERÊNCIAS (NÃO INCLUI FORNECIMENTO). AF_12/2015 | M | 35.42 | 46.1
92815 | ASSENTAMENTO DE TUBO DE CONCRETO PARA REDES COLETORAS DE ÁGUAS PLUVIAIS, DIÂMETRO DE 1000 MM, JUNTA RÍGIDA, INSTALADO EM LOCAL COM BAIXO NÍVEL DE INTERFERÊNCIAS (NÃO INCLUI FORNECIMENTO). AF_12/2015 | M | 39.72 | 53.38
92816 | TUBO DE CONCRETO PARA REDES COLETORAS DE ÁGUAS PLUVIAIS, DIÂMETRO DE 1200 MM, JUNTA RÍGIDA, INSTALADO EM LOCAL COM BAIXO NÍVEL DE INTERFERÊNCIAS - FORNECIMENTO E ASSENTAMENTO. AF_12/2015 | M | 49.71 | 302.78
92817 | ASSENTAMENTO DE TUBO DE CONCRETO PARA REDES COLETORAS DE ÁGUAS PLUVIAIS, DIÂMETRO DE 1200 MM, JUNTA RÍGIDA, INSTALADO EM LOCAL COM BAIXO NÍVEL DE INTERFERÊNCIAS (NÃO INCLUI FORNECIMENTO). AF_12/2015 | M | 49.71 | 66.78
92818 | TUBO DE CONCRETO PARA REDES COLETORAS DE ÁGUAS PLUVIAIS, DIÂMETRO DE 1500 MM, JUNTA RÍGIDA, INSTALADO EM LOCAL COM BAIXO NÍVEL DE INTERFERÊNCIAS - FORNECIMENTO E ASSENTAMENTO. AF_12/2015 | M | 66.9 | 440.92
92819 | ASSENTAMENTO DE TUBO DE CONCRETO PARA REDES COLETORAS DE ÁGUAS PLUVIAIS, DIÂMETRO DE 1500 MM, JUNTA RÍGIDA, INSTALADO EM LOCAL COM BAIXO NÍVEL DE INTERFERÊNCIAS (NÃO INCLUI FORNECIMENTO). AF_12/2015 | M | 66.9 | 89.89
92820 | ASSENTAMENTO DE TUBO DE CONCRETO PARA REDES COLETORAS DE ÁGUAS PLUVIAIS, DIÂMETRO DE 300 MM, JUNTA RÍGIDA, INSTALADO EM LOCAL COM ALTO NÍVEL DE INTERFERÊNCIAS (NÃO INCLUI FORNECIMENTO). AF_12/2015 | M | 15.6 | 18.69
92821 | ASSENTAMENTO DE TUBO DE CONCRETO PARA REDES COLETORAS DE ÁGUAS PLUVIAIS, DIÂMETRO DE 400 MM, JUNTA RÍGIDA, INSTALADO EM LOCAL COM ALTO NÍVEL DE INTERFERÊNCIAS (NÃO INCLUI FORNECIMENTO). AF_12/2015 | M | 19.89 | 24.03
92822 | ASSENTAMENTO DE TUBO DE CONCRETO PARA REDES COLETORAS DE ÁGUAS PLUVIAIS, DIÂMETRO DE 500 MM, JUNTA RÍGIDA, INSTALADO EM LOCAL COM ALTO NÍVEL DE INTERFERÊNCIAS (NÃO INCLUI FORNECIMENTO). AF_12/2015 | M | 24.2 | 29.37
92824 | ASSENTAMENTO DE TUBO DE CONCRETO PARA REDES COLETORAS DE ÁGUAS PLUVIAIS, DIÂMETRO DE 600 MM, JUNTA RÍGIDA, INSTALADO EM LOCAL COM ALTO NÍVEL DE INTERFERÊNCIAS (NÃO INCLUI FORNECIMENTO). AF_12/2015 | M | 28.57 | 35.01
92825 | ASSENTAMENTO DE TUBO DE CONCRETO PARA REDES COLETORAS DE ÁGUAS PLUVIAIS, DIÂMETRO DE 700 MM, JUNTA RÍGIDA, INSTALADO EM LOCAL COM ALTO NÍVEL DE INTERFERÊNCIAS (NÃO INCLUI FORNECIMENTO). AF_12/2015 | M | 32.95 | 40.67
92826 | ASSENTAMENTO DE TUBO DE CONCRETO PARA REDES COLETORAS DE ÁGUAS PLUVIAIS, DIÂMETRO DE 800 MM, JUNTA RÍGIDA, INSTALADO EM LOCAL COM ALTO NÍVEL DE INTERFERÊNCIAS (NÃO INCLUI FORNECIMENTO). AF_12/2015 | M | 37.57 | 47.2
92827 | ASSENTAMENTO DE TUBO DE CONCRETO PARA REDES COLETORAS DE ÁGUAS PLUVIAIS, DIÂMETRO DE 900 MM, JUNTA RÍGIDA, INSTALADO EM LOCAL COM ALTO NÍVEL DE INTERFERÊNCIAS (NÃO INCLUI FORNECIMENTO). AF_12/2015 | M | 42.26 | 54.13
92828 | ASSENTAMENTO DE TUBO DE CONCRETO PARA REDES COLETORAS DE ÁGUAS PLUVIAIS, DIÂMETRO DE 1000 MM, JUNTA RÍGIDA, INSTALADO EM LOCAL COM ALTO NÍVEL DE INTERFERÊNCIAS (NÃO INCLUI FORNECIMENTO). AF_12/2015 | M | 47.32 | 62.39
92829 | TUBO DE CONCRETO PARA REDES COLETORAS DE ÁGUAS PLUVIAIS, DIÂMETRO DE 1200 MM, JUNTA RÍGIDA, INSTALADO EM LOCAL COM ALTO NÍVEL DE INTERFERÊNCIAS - FORNECIMENTO E ASSENTAMENTO. AF_12/2015 | M | 58.7 | 313.4
92830 | ASSENTAMENTO DE TUBO DE CONCRETO PARA REDES COLETORAS DE ÁGUAS PLUVIAIS, DIÂMETRO DE 1200 MM, JUNTA RÍGIDA, INSTALADO EM LOCAL COM ALTO NÍVEL DE INTERFERÊNCIAS (NÃO INCLUI FORNECIMENTO). AF_12/2015 | M | 58.7 | 77.4
92831 | TUBO DE CONCRETO PARA REDES COLETORAS DE ÁGUAS PLUVIAIS, DIÂMETRO DE 1500 MM, JUNTA RÍGIDA, INSTALADO EM LOCAL COM ALTO NÍVEL DE INTERFERÊNCIAS - FORNECIMENTO E ASSENTAMENTO. AF_12/2015 | M | 78.03 | 453.92
92832 | ASSENTAMENTO DE TUBO DE CONCRETO PARA REDES COLETORAS DE ÁGUAS PLUVIAIS, DIÂMETRO DE 1500 MM, JUNTA RÍGIDA, INSTALADO EM LOCAL COM ALTO NÍVEL DE INTERFERÊNCIAS (NÃO INCLUI FORNECIMENTO). AF_12/2015 | M | 78.03 | 102.88
95565 | TUBO DE CONCRETO PARA REDES COLETORAS DE ÁGUAS PLUVIAIS, DIÂMETRO DE 300MM, JUNTA RÍGIDA, INSTALADO EM LOCAL COM BAIXO NÍVEL DE INTERFERÊNCIAS - FORNECIMENTO E ASSENTAMENTO. AF_12/2015 | M | 13.04 | 56.98
95566 | TUBO DE CONCRETO PARA REDES COLETORAS DE ÁGUAS PLUVIAIS, DIÂMETRO DE 300MM, JUNTA RÍGIDA, INSTALADO EM LOCAL COM ALTO NÍVEL DE INTERFERÊNCIAS - FORNECIMENTO E ASSENTAMENTO. AF_12/2015 | M | 15.6 | 59.97
95567 | TUBO DE CONCRETO (SIMPLES) PARA REDES COLETORAS DE ÁGUAS PLUVIAIS, DIÂMETRO DE 300 MM, JUNTA RÍGIDA, INSTALADO EM LOCAL COM BAIXO NÍVEL DE INTERFERÊNCIAS - FORNECIMENTO E ASSENTAMENTO. AF_12/2015 | M | 13.04 | 34.85
95568 | TUBO DE CONCRETO (SIMPLES) PARA REDES COLETORAS DE ÁGUAS PLUVIAIS, DIÂMETRO DE 400 MM, JUNTA RÍGIDA, INSTALADO EM LOCAL COM BAIXO NÍVEL DE INTERFERÊNCIAS - FORNECIMENTO E ASSENTAMENTO. AF_12/2015 | M | 16.61 | 45.53
95569 | TUBO DE CONCRETO (SIMPLES) PARA REDES COLETORAS DE ÁGUAS PLUVIAIS, DIÂMETRO DE 500 MM, JUNTA RÍGIDA, INSTALADO EM LOCAL COM BAIXO NÍVEL DE INTERFERÊNCIAS - FORNECIMENTO E ASSENTAMENTO. AF_12/2015 | M | 20.19 | 61.29
95570 | TUBO DE CONCRETO (SIMPLES) PARA REDES COLETORAS DE ÁGUAS PLUVIAIS, DIÂMETRO DE 300 MM, JUNTA RÍGIDA, INSTALADO EM LOCAL COM ALTO NÍVEL DE INTERFERÊNCIAS - FORNECIMENTO E ASSENTAMENTO. AF_12/2015 | M | 15.6 | 37.84
95571 | TUBO DE CONCRETO (SIMPLES) PARA REDES COLETORAS DE ÁGUAS PLUVIAIS, DIÂMETRO DE 400 MM, JUNTA RÍGIDA, INSTALADO EM LOCAL COM ALTO NÍVEL DE INTERFERÊNCIAS - FORNECIMENTO E ASSENTAMENTO. AF_12/2015 | M | 19.89 | 49.35
95572 | TUBO DE CONCRETO (SIMPLES) PARA REDES COLETORAS DE ÁGUAS PLUVIAIS, DIÂMETRO DE 500 MM, JUNTA RÍGIDA, INSTALADO EM LOCAL COM ALTO NÍVEL DE INTERFERÊNCIAS - FORNECIMENTO E ASSENTAMENTO. AF_12/2015 | M | 24.2 | 66.06
73606 | ASSENTAMENTO DE TAMPAO DE FERRO FUNDIDO 900 MM | UN | 71.25 | 46.02
73607 | ASSENTAMENTO DE TAMPAO DE FERRO FUNDIDO 600 MM | UN | 47.5 | 30.68
83623 | GRELHA DE FERRO FUNDIDO PARA CANALETA LARG = 30CM, FORNECIMENTO E ASSENTAMENTO | M | 1.57 | 259.65
83624 | GRELHA DE FERRO FUNDIDO PARA CANALETA LARG = 20CM, FORNECIMENTO E ASSENTAMENTO | M | 1.57 | 182.31
83626 | GRELHA DE FERRO FUNDIDO PARA CANALETA LARG = 15CM, FORNECIMENTO E ASSENTAMENTO | M | 1.57 | 143.64
83627 | TAMPAO FOFO ARTICULADO, CLASSE B125 CARGA MAX 12,5 T, REDONDO TAMPA 600 MM, REDE PLUVIAL/ESGOTO, P = CHAMINE CX AREIA / POCO VISITA ASSENTADO COM ARG CIM/AREIA 1:4, FORNECIMENTO E ASSENTAMENTO | UN | 47.74 | 445.27
83724 | ASSENTAMENTO DE PECAS, CONEXOES, APARELHOS E ACESSORIOS DE FERRO FUNDIDO DUCTIL, JUNTA ELASTICA, MECANICA OU FLANGEADA, COM DIAMETROS DE 50 A 300 MM. | KG | 1.14 | 0.49
83725 | ASSENTAMENTO DE PECAS, CONEXOES, APARELHOS E ACESSORIOS DE FERRO FUNDIDO DUCTIL, JUNTA ELASTICA, MECANICA OU FLANGEADA, COM DIAMETROS DE 350 A 600 MM. | KG | 0.54 | 0.42
83726 | ASSENTAMENTO DE PECAS, CONEXOES, APARELHOS E ACESSORIOS DE FERRO FUNDIDO DUCTIL, JUNTA ELASTICA, MECANICA OU FLANGEADA, COM DIAMETROS DE 700 A 1200 MM. | KG | 0.47 | 0.28
83520 | TE PVC PARA COLETOR ESGOTO, EB644, D=100MM, COM JUNTA ELASTICA. | UN | 23.6 | 79.23
83531 | CURVA PARA REDE COLETOR ESGOTO, EB 644, 90GR, DN=200MM, COM JUNTA ELASTICA | UN | 17 | 271.03
83535 | CURVA PVC PARA REDE COLETOR ESGOTO, EB-644, 45 GR, 200 MM, COM JUNTA ELASTICA. | UN | 17 | 220.98
73884/1 | INSTALAÇÃO DE VÁLVULAS OU REGISTROS COM JUNTA FLANGEADA - DN 50 | UN | 41.41 | 15.17
73884/2 | INSTALAÇÃO DE VÁLVULAS OU REGISTROS COM JUNTA FLANGEADA - DN 75 | UN | 61.11 | 26.19
73884/3 | INSTALAÇÃO DE VÁLVULAS OU REGISTROS COM JUNTA FLANGEADA - DN 100 | UN | 76.38 | 32.74
73884/4 | INSTALAÇÃO DE VÁLVULAS OU REGISTROS COM JUNTA FLANGEADA - DN 150 | UN | 123.22 | 263.37
73884/5 | INSTALAÇÃO DE VÁLVULAS OU REGISTROS COM JUNTA FLANGEADA - DN 200 | UN | 143.76 | 307.26
73884/6 | INSTALAÇÃO DE VÁLVULAS OU REGISTROS COM JUNTA FLANGEADA - DN 250 | UN | 174.57 | 373.09
73884/7 | INSTALAÇÃO DE VÁLVULAS OU REGISTROS COM JUNTA FLANGEADA - DN 300 | UN | 195.11 | 416.99
73884/8 | INSTALAÇÃO DE VÁLVULAS OU REGISTROS COM JUNTA FLANGEADA - DN 350 | UN | 205.38 | 438.93
73884/9 | INSTALAÇÃO DE VÁLVULAS OU REGISTROS COM JUNTA FLANGEADA - DN 400 | UN | 225.92 | 482.82
73884/10 | INSTALAÇÃO DE VÁLVULAS OU REGISTROS COM JUNTA FLANGEADA - DN 450 | UN | 236.19 | 504.77
73884/11 | INSTALAÇÃO DE VÁLVULAS OU REGISTROS COM JUNTA FLANGEADA - DN 500 | UN | 256.72 | 548.67
73884/12 | INSTALAÇÃO DE VÁLVULAS OU REGISTROS COM JUNTA FLANGEADA - DN 600 | UN | 277.26 | 592.56
73884/13 | INSTALAÇÃO DE VÁLVULAS OU REGISTROS COM JUNTA FLANGEADA - DN 700 | UN | 342.67 | 644.82
73884/14 | INSTALAÇÃO DE VÁLVULAS OU REGISTROS COM JUNTA FLANGEADA - DN 800 | UN | 342.67 | 644.82
73884/15 | INSTALAÇÃO DE VÁLVULAS OU REGISTROS COM JUNTA FLANGEADA - DN 900 | UN | 352.28 | 649.15
73884/16 | INSTALAÇÃO DE VÁLVULAS OU REGISTROS COM JUNTA FLANGEADA - DN 1000 | UN | 391.62 | 736.94
73885/1 | INSTALAÇÃO DE VÁLVULAS OU REGISTROS COM JUNTA ELÁSTICA - DN 50 | UN | 19.09 | 8.13
73885/2 | INSTALAÇÃO DE VÁLVULAS OU REGISTROS COM JUNTA ELÁSTICA - DN 75 | UN | 22.91 | 9.83
73885/3 | INSTALAÇÃO DE VÁLVULAS OU REGISTROS COM JUNTA ELÁSTICA - DN 100 | UN | 25.97 | 11.13
73885/4 | INSTALAÇÃO DE VÁLVULAS OU REGISTROS COM JUNTA ELÁSTICA - DN 150 | UN | 45.18 | 96.57
73885/5 | INSTALAÇÃO DE VÁLVULAS OU REGISTROS COM JUNTA ELÁSTICA - DN 200 | UN | 58.53 | 125.1
73885/6 | INSTALAÇÃO DE VÁLVULAS OU REGISTROS COM JUNTA ELÁSTICA - DN 250 | UN | 68.8 | 147.04
73885/7 | INSTALAÇÃO DE VÁLVULAS OU REGISTROS COM JUNTA ELÁSTICA - DN 300 | UN | 74.96 | 160.21
73885/8 | INSTALAÇÃO DE VÁLVULAS OU REGISTROS COM JUNTA ELÁSTICA - DN 350 | UN | 82.15 | 175.57
73885/9 | INSTALAÇÃO DE VÁLVULAS OU REGISTROS COM JUNTA ELÁSTICA - DN 400 | UN | 90.36 | 193.14
73885/10 | INSTALAÇÃO DE VÁLVULAS OU REGISTROS COM JUNTA ELÁSTICA - DN 450 | UN | 97.55 | 208.5
73885/11 | INSTALAÇÃO DE VÁLVULAS OU REGISTROS COM JUNTA ELÁSTICA - DN 500 | UN | 102.69 | 219.47
73885/12 | INSTALAÇÃO DE VÁLVULAS OU REGISTROS COM JUNTA ELÁSTICA - DN 600 | UN | 117.06 | 250.2
73839/1 | ASSENTAMENTO DE TUBOS DE AÇO, COM JUNTA ELÁSTICA (COMPRIMENTO DE 6,00 M) - DN 150 MM | M | 3.37 | 3.28
73839/2 | ASSENTAMENTO DE TUBOS DE AÇO, COM JUNTA ELÁSTICA (COMPRIMENTO DE 6,00 M) - DN 200 MM | M | 4.33 | 4.18
73839/3 | ASSENTAMENTO DE TUBOS DE AÇO, COM JUNTA ELÁSTICA (COMPRIMENTO DE 6,00 M) - DN 250 MM | M | 5.09 | 5.12
73839/4 | ASSENTAMENTO DE TUBOS DE AÇO, COM JUNTA ELÁSTICA (COMPRIMENTO DE 6,00 M) - DN 300 MM | M | 5.59 | 5.87
73839/5 | ASSENTAMENTO DE TUBOS DE AÇO, COM JUNTA ELÁSTICA (COMPRIMENTO DE 6,00 M) - DN 350 MM | M | 6.23 | 7.02
73839/6 | ASSENTAMENTO DE TUBOS DE AÇO, COM JUNTA ELÁSTICA (COMPRIMENTO DE 6,00 M) - DN 400 MM | M | 6.97 | 8.11
73839/7 | ASSENTAMENTO DE TUBOS DE AÇO, COM JUNTA ELÁSTICA (COMPRIMENTO DE 6,00 M) - DN 450 MM | M | 7.71 | 9.19
73839/8 | ASSENTAMENTO DE TUBOS DE AÇO, COM JUNTA ELÁSTICA (COMPRIMENTO DE 6,00 M) - DN 500 MM | M | 8.05 | 10.44
73839/9 | ASSENTAMENTO DE TUBOS DE AÇO, COM JUNTA ELÁSTICA (COMPRIMENTO DE 6,00 M) - DN 600 MM | M | 9.28 | 12.83
73839/10 | ASSENTAMENTO DE TUBOS DE AÇO, COM JUNTA ELÁSTICA (COMPRIMENTO DE 6,00 M) - DN 700 MM | M | 12.35 | 15.89
73839/11 | ASSENTAMENTO DE TUBOS DE AÇO, COM JUNTA ELÁSTICA (COMPRIMENTO DE 6,00 M) - DN 800 MM | M | 13.57 | 18.62
73839/13 | ASSENTAMENTO DE TUBOS DE AÇO, COM JUNTA ELÁSTICA (COMPRIMENTO DE 6,00 M) - DN 1000 MM | M | 15.24 | 24.27
73839/14 | ASSENTAMENTO DE TUBOS DE AÇO, COM JUNTA ELÁSTICA (COMPRIMENTO DE 6,00 M) - DN 1100 MM | M | 18.55 | 28.51
73839/15 | ASSENTAMENTO DE TUBOS DE AÇO, COM JUNTA ELÁSTICA (COMPRIMENTO DE 6,00 M) - DN 1200 MM | M | 21.62 | 33.82
73839/16 | ASSENTAMENTO DE TUBOS DE AÇO, COMJUNTA ELÁSTICA (COMPRIMENTO DE 6 M) - DN 900 MM | M | 14.78 | 22.31
92235 | FECHAMENTO DE CONSTRUÇÃO TEMPORÁRIA EM CHAPA DE MADEIRA COMPENSADA E=10MM, COM REAPROVEITAMENTO DE 2X. | M2 | 24.52 | 29.1
93181 | FECHAMENTO TEMPORÁRIO EM CHAPA DE MADEIRA COMPENSADA E=12MM, COM REAPROVEITAMENTO 1,5X | M2 | 20.37 | 31.54
93206 | EXECUÇÃO DE ESCRITÓRIO EM CANTEIRO DE OBRA EM ALVENARIA, NÃO INCLUSO MOBILIÁRIO E EQUIPAMENTOS. AF_02/2016 | M2 | 248.66 | 499.02
93207 | EXECUÇÃO DE ESCRITÓRIO EM CANTEIRO DE OBRA EM CHAPA DE MADEIRA COMPENSADA, NÃO INCLUSO MOBILIÁRIO E EQUIPAMENTOS. AF_02/2016 | M2 | 143.27 | 442.29
93208 | EXECUÇÃO DE ALMOXARIFADO EM CANTEIRO DE OBRA EM CHAPA DE MADEIRA COMPENSADA, INCLUSO PRATELEIRAS. AF_02/2016 | M2 | 99.91 | 364.9
93209 | EXECUÇÃO DE ALMOXARIFADO EM CANTEIRO DE OBRA EM ALVENARIA, INCLUSO PRATELEIRAS. AF_02/2016 | M2 | 179.66 | 424.16
93210 | EXECUÇÃO DE REFEITÓRIO EM CANTEIRO DE OBRA EM CHAPA DE MADEIRA COMPENSADA, NÃO INCLUSO MOBILIÁRIO E EQUIPAMENTOS. AF_02/2016 | M2 | 83.79 | 242.94
93211 | EXECUÇÃO DE REFEITÓRIO EM CANTEIRO DE OBRA EM ALVENARIA, NÃO INCLUSO MOBILIÁRIO E EQUIPAMENTOS. AF_02/2016 | M2 | 105.94 | 245.91
93212 | EXECUÇÃO DE SANITÁRIO E VESTIÁRIO EM CANTEIRO DE OBRA EM CHAPA DE MADEIRA COMPENSADA, NÃO INCLUSO MOBILIÁRIO. AF_02/2016 | M2 | 152.72 | 420.06
93213 | EXECUÇÃO DE SANITÁRIO E VESTIÁRIO EM CANTEIRO DE OBRA EM ALVENARIA, NÃO INCLUSO MOBILIÁRIO. AF_02/2016 | M2 | 201.9 | 485.4
93214 | EXECUÇÃO DE RESERVATÓRIO ELEVADO DE ÁGUA (1000 LITROS) EM CANTEIRO DE OBRA, APOIADO EM ESTRUTURA DE MADEIRA. AF_02/2016 | UN | 299.27 | 739.93
93243 | EXECUÇÃO DE RESERVATÓRIO ELEVADO DE ÁGUA (3000 LITROS) EM CANTEIRO DE OBRA, APOIADO EM ESTRUTURA DE MADEIRA. AF_02/2016 | UN | 381.23 | 1630.88
93582 | EXECUÇÃO DE CENTRAL DE ARMADURA EM CANTEIRO DE OBRA, NÃO INCLUSO MOBILIÁRIO E EQUIPAMENTOS. AF_04/2016 | M2 | 31.57 | 98.46
93583 | EXECUÇÃO DE CENTRAL DE FÔRMAS, PRODUÇÃO DE ARGAMASSA OU CONCRETO EM CANTEIRO DE OBRA, NÃO INCLUSO MOBILIÁRIO E EQUIPAMENTOS. AF_04/2016 | M2 | 60.84 | 190.32
93584 | EXECUÇÃO DE DEPÓSITO EM CANTEIRO DE OBRA EM CHAPA DE MADEIRA COMPENSADA, NÃO INCLUSO MOBILIÁRIO. AF_04/2016 | M2 | 106.75 | 369.89
93585 | EXECUÇÃO DE GUARITA EM CANTEIRO DE OBRA EM CHAPA DE MADEIRA COMPENSADA, NÃO INCLUSO MOBILIÁRIO. AF_04/2016 | M2 | 131.68 | 393.14
74209/1 | PLACA DE OBRA EM CHAPA DE ACO GALVANIZADO | M2 | 33.87 | 286.73
73847/1 | ALUGUEL CONTAINER/ESCRIT INCL INST ELET LARG=2,20 COMP=6,20M ALT=2,50M CHAPA ACO C/NERV TRAPEZ FORRO C/ISOL TERMO/ACUSTICO CHASSIS REFORC PISO COMPENS NAVAL EXC TRANSP/CARGA/DESCARGA | MES | 0 | 363.28
5631 | ESCAVADEIRA HIDRÁULICA SOBRE ESTEIRAS, CAÇAMBA 0,80 M3, PESO OPERACIONAL 17 T, POTENCIA BRUTA 111 HP - CHP DIURNO. AF_06/2014 | CHP | 14.12 | 115.71
5678 | RETROESCAVADEIRA SOBRE RODAS COM CARREGADEIRA, TRAÇÃO 4X4, POTÊNCIA LÍQ. 88 HP, CAÇAMBA CARREG. CAP. MÍN. 1 M3, CAÇAMBA RETRO CAP. 0,26 M3, PESO OPERACIONAL MÍN. 6.674 KG, PROFUNDIDADE ESCAVAÇÃO MÁX. 4,37 M - CHP DIURNO. AF_06/2014 | CHP | 14.12 | 74.47
5680 | RETROESCAVADEIRA SOBRE RODAS COM CARREGADEIRA, TRAÇÃO 4X2, POTÊNCIA LÍQ. 79 HP, CAÇAMBA CARREG. CAP. MÍN. 1 M3, CAÇAMBA RETRO CAP. 0,20 M3, PESO OPERACIONAL MÍN. 6.570 KG, PROFUNDIDADE ESCAVAÇÃO MÁX. 4,37 M - CHP DIURNO. AF_06/2014 | CHP | 14.12 | 68.1
5684 | ROLO COMPACTADOR VIBRATÓRIO DE UM CILINDRO AÇO LISO, POTÊNCIA 80 HP, PESO OPERACIONAL MÁXIMO 8,1 T, IMPACTO DINÂMICO 16,15 / 9,5 T, LARGURA DE TRABALHO 1,68 M - CHP DIURNO. AF_06/2014 | CHP | 11.4 | 69.45
5686 | ROLO COMPACTADOR VIBRATÓRIO TANDEM, CILINDROS LISOS DE AÇO PARA SOLO/ASFALTO, POTÊNCIA 45 HP, PESO MÁXIMO OPERACIONAL 4 T - CHP DIURNO. AF_02/2016 | CHP | 11.4 | 47.06
5689 | GRADE DE DISCO CONTROLE REMOTO REBOCÁVEL, COM 24 DISCOS 24 X 6 MM COM PNEUS PARA TRANSPORTE - CHP DIURNO. AF_06/2014 | CHP | 0 | 4.58
5795 | MARTELETE OU ROMPEDOR PNEUMÁTICO MANUAL, 28 KG, COM SILENCIADOR - CHP DIURNO. AF_07/2016 | CHP | 8.08 | 5.93
5811 | CAMINHÃO BASCULANTE 6 M3, PESO BRUTO TOTAL 16.000 KG, CARGA ÚTIL MÁXIMA 13.071 KG, DISTÂNCIA ENTRE EIXOS 4,80 M, POTÊNCIA 230 CV INCLUSIVE CAÇAMBA METÁLICA - CHP DIURNO. AF_06/2014 | CHP | 11.89 | 114.5
5823 | USINA DE CONCRETO FIXA, CAPACIDADE NOMINAL DE 90 A 120 M3/H, SEM SILO - CHP DIURNO. AF_07/2016 | CHP | 51.31 | 111.9
5824 | CAMINHÃO TOCO, PBT 16.000 KG, CARGA ÚTIL MÁX. 10.685 KG, DIST. ENTRE EIXOS 4,8 M, POTÊNCIA 189 CV, INCLUSIVE CARROCERIA FIXA ABERTA DE MADEIRA P/ TRANSPORTE GERAL DE CARGA SECA, DIMEN. APROX. 2,5 X 7,00 X 0,50 M - CHP DIURNO. AF_06/2014 | CHP | 11.89 | 87.28
5835 | VIBROACABADORA DE ASFALTO SOBRE ESTEIRAS, LARGURA DE PAVIMENTAÇÃO 1,90 M A 5,30 M, POTÊNCIA 105 HP CAPACIDADE 450 T/H - CHP DIURNO. AF_11/2014 | CHP | 13.08 | 167.57
5839 | VASSOURA MECÂNICA REBOCÁVEL COM ESCOVA CILÍNDRICA, LARGURA ÚTIL DE VARRIMENTO DE 2,44 M - CHP DIURNO. AF_06/2014 | CHP | 0 | 4.74
5843 | TRATOR DE PNEUS, POTÊNCIA 122 CV, TRAÇÃO 4X4, PESO COM LASTRO DE 4.510 KG - CHP DIURNO. AF_06/2014 | CHP | 12.49 | 72.58
5847 | TRATOR DE ESTEIRAS, POTÊNCIA 170 HP, PESO OPERACIONAL 19 T, CAÇAMBA 5,2 M3 - CHP DIURNO. AF_06/2014 | CHP | 12.49 | 204.92
5851 | TRATOR DE ESTEIRAS, POTÊNCIA 150 HP, PESO OPERACIONAL 16,7 T, COM RODA MOTRIZ ELEVADA E LÂMINA 3,18 M3 - CHP DIURNO. AF_06/2014 | CHP | 12.49 | 195.48
5855 | TRATOR DE ESTEIRAS, POTÊNCIA 347 HP, PESO OPERACIONAL 38,5 T, COM LÂMINA 8,70 M3 - CHP DIURNO. AF_06/2014 | CHP | 12.49 | 554.82
5863 | ROLO COMPACTADOR VIBRATÓRIO REBOCÁVEL, CILINDRO DE AÇO LISO, POTÊNCIA DE TRAÇÃO DE 65 CV, PESO 4,7 T, IMPACTO DINÂMICO 18,3 T, LARGURA DE TRABALHO 1,67 M - CHP DIURNO. AF_02/2016 | CHP | 0 | 9.3
5867 | ROLO COMPACTADOR VIBRATÓRIO TANDEM AÇO LISO, POTÊNCIA 58 HP, PESO SEM/COM LASTRO 6,5 / 9,4 T, LARGURA DE TRABALHO 1,2 M - CHP DIURNO. AF_06/2014 | CHP | 11.4 | 67.16
5871 | ROLO COMPACTADOR DE PNEUS ESTÁTICO, PRESSÃO VARIÁVEL, POTÊNCIA 99 HP, PESO SEM/COM LASTRO 9,45 / 21,0 T, LARGURA DE ROLAGEM 2,265 M - CHP DIURNO. AF_02/2016 | CHP | 11.4 | 84.76
5875 | RETROESCAVADEIRA SOBRE RODAS COM CARREGADEIRA, TRAÇÃO 4X4, POTÊNCIA LÍQ. 72 HP, CAÇAMBA CARREG. CAP. MÍN. 0,79 M3, CAÇAMBA RETRO CAP. 0,18 M3, PESO OPERACIONAL MÍN. 7.140 KG, PROFUNDIDADE ESCAVAÇÃO MÁX. 4,50 M - CHP DIURNO. AF_06/2014 | CHP | 14.12 | 67.47
5879 | ROLO COMPACTADOR VIBRATÓRIO PÉ DE CARNEIRO, OPERADO POR CONTROLE REMOTO, POTÊNCIA 12,5 KW, PESO OPERACIONAL 1,675 T, LARGURA DE TRABALHO 0,85 M - CHP DIURNO. AF_02/2016 | CHP | 11.4 | 54.02
5882 | USINA DE LAMA ASFÁLTICA, PROD 30 A 50 T/H, SILO DE AGREGADO 7 M3, RESERVATÓRIOS PARA EMULSÃO E ÁGUA DE 2,3 M3 CADA, MISTURADOR TIPO PUG MILL A SER MONTADO SOBRE CAMINHÃO - CHP DIURNO. AF_10/2014 | CHP | 9.84 | 62.72
5890 | CAMINHÃO TOCO, PESO BRUTO TOTAL 14.300 KG, CARGA ÚTIL MÁXIMA 9590 KG, DISTÂNCIA ENTRE EIXOS 4,76 M, POTÊNCIA 185 CV (NÃO INCLUI CARROCERIA) - CHP DIURNO. AF_06/2014 | CHP | 11.89 | 77.84
5894 | CAMINHÃO TOCO, PESO BRUTO TOTAL 16.000 KG, CARGA ÚTIL MÁXIMA DE 10.685 KG, DISTÂNCIA ENTRE EIXOS 4,80 M, POTÊNCIA 189 CV EXCLUSIVE CARROCERIA - CHP DIURNO. AF_06/2014 | CHP | 11.89 | 85.34
5901 | CAMINHÃO PIPA 10.000 L TRUCADO, PESO BRUTO TOTAL 23.000 KG, CARGA ÚTIL MÁXIMA 15.935 KG, DISTÂNCIA ENTRE EIXOS 4,8 M, POTÊNCIA 230 CV, INCLUSIVE TANQUE DE AÇO PARA TRANSPORTE DE ÁGUA - CHP DIURNO. AF_06/2014 | CHP | 11.89 | 113.8
5909 | ESPARGIDOR DE ASFALTO PRESSURIZADO COM TANQUE DE 2500 L, REBOCÁVEL COM MOTOR A GASOLINA POTÊNCIA 3,4 HP - CHP DIURNO. AF_07/2014 | CHP | 9.84 | 17.05
5921 | GRADE DE DISCO REBOCÁVEL COM 20 DISCOS 24" X 6 MM COM PNEUS PARA TRANSPORTE - CHP DIURNO. AF_06/2014 | CHP | 0 | 3.59
5928 | GUINDAUTO HIDRÁULICO, CAPACIDADE MÁXIMA DE CARGA 6200 KG, MOMENTO MÁXIMO DE CARGA 11,7 TM, ALCANCE MÁXIMO HORIZONTAL 9,70 M, INCLUSIVE CAMINHÃO TOCO PBT 16.000 KG, POTÊNCIA DE 189 CV - CHP DIURNO. AF_06/2014 | CHP | 13.15 | 93.49
5932 | MOTONIVELADORA POTÊNCIA BÁSICA LÍQUIDA (PRIMEIRA MARCHA) 125 HP, PESO BRUTO 13032 KG, LARGURA DA LÂMINA DE 3,7 M - CHP DIURNO. AF_06/2014 | CHP | 18.49 | 132.16
5940 | PÁ CARREGADEIRA SOBRE RODAS, POTÊNCIA LÍQUIDA 128 HP, CAPACIDADE DA CAÇAMBA 1,7 A 2,8 M3, PESO OPERACIONAL 11632 KG - CHP DIURNO. AF_06/2014 | CHP | 13.23 | 107.88
5944 | PÁ CARREGADEIRA SOBRE RODAS, POTÊNCIA 197 HP, CAPACIDADE DA CAÇAMBA 2,5 A 3,5 M3, PESO OPERACIONAL 18338 KG - CHP DIURNO. AF_06/2014 | CHP | 13.23 | 164.4
5948 | ROLO COMPACTADOR VIBRATORIO DE UM CILINDRO LISO DE ACO, POTENCIA 80 HP, PESO OPERACIONAL MAXIMO 8,5 T, LARGURA TRABALHO 1,676 M - CHP DIURNO. AF_06/2014 | CHP | 11.4 | 70.74
5953 | COMPRESSOR DE AR REBOCÁVEL, VAZÃO 189 PCM, PRESSÃO EFETIVA DE TRABALHO 102 PSI, MOTOR DIESEL, POTÊNCIA 63 CV - CHP DIURNO. AF_06/2015 | CHP | 0 | 33.57
6259 | CAMINHÃO PIPA 6.000 L, PESO BRUTO TOTAL 13.000 KG, DISTÂNCIA ENTRE EIXOS 4,80 M, POTÊNCIA 189 CV INCLUSIVE TANQUE DE AÇO PARA TRANSPORTE DE ÁGUA, CAPACIDADE 6 M3 - CHP DIURNO. AF_06/2014 | CHP | 11.89 | 92.53
6879 | ROLO COMPACTADOR DE PNEUS ESTÁTICO, PRESSÃO VARIÁVEL, POTÊNCIA 111 HP, PESO SEM/COM LASTRO 9,5 / 26 T, LARGURA DE TRABALHO 1,90 M - CHP DIURNO. AF_07/2014 | CHP | 11.4 | 91.12
7030 | TANQUE DE ASFALTO ESTACIONÁRIO COM SERPENTINA, CAPACIDADE 30.000 L - CHP DIURNO. AF_06/2014 | CHP | 0 | 125.56
7042 | MOTOBOMBA TRASH (PARA ÁGUA SUJA) AUTO ESCORVANTE, MOTOR GASOLINA DE 6,41 HP, DIÂMETROS DE SUCÇÃO X RECALQUE: 3" X 3", HM/Q = 10 MCA / 60 M3/H A 23 MCA / 0 M3/H - CHP DIURNO. AF_10/2014 | CHP | 0 | 5.54
7049 | ROLO COMPACTADOR PE DE CARNEIRO VIBRATORIO, POTENCIA 125 HP, PESO OPERACIONAL SEM/COM LASTRO 11,95 / 13,30 T, IMPACTO DINAMICO 38,5 / 22,5 T, LARGURA DE TRABALHO 2,15 M - CHP DIURNO. AF_06/2014 | CHP | 11.4 | 100.34
67826 | CAMINHÃO BASCULANTE 6 M3 TOCO, PESO BRUTO TOTAL 16.000 KG, CARGA ÚTIL MÁXIMA 11.130 KG, DISTÂNCIA ENTRE EIXOS 5,36 M, POTÊNCIA 185 CV, INCLUSIVE CAÇAMBA METÁLICA - CHP DIURNO. AF_06/2014 | CHP | 11.89 | 98.68
73417 | GRUPO GERADOR ESTACIONÁRIO, MOTOR DIESEL POTÊNCIA 170 KVA - CHP DIURNO. AF_02/2016 | CHP | 0 | 104.09
73436 | ROLO COMPACTADOR VIBRATÓRIO PÉ DE CARNEIRO PARA SOLOS, POTÊNCIA 80 HP, PESO OPERACIONAL SEM/COM LASTRO 7,4 / 8,8 T, LARGURA DE TRABALHO 1,68 M - CHP DIURNO. AF_02/2016 | CHP | 34.21 | 80.37
73467 | CAMINHÃO TOCO, PBT 14.300 KG, CARGA ÚTIL MÁX. 9.710 KG, DIST. ENTRE EIXOS 3,56 M, POTÊNCIA 185 CV, INCLUSIVE CARROCERIA FIXA ABERTA DE MADEIRA P/ TRANSPORTE GERAL DE CARGA SECA, DIMEN. APROX. 2,50 X 6,50 X 0,50 M - CHP DIURNO. AF_06/2014 | CHP | 11.89 | 93.44
73536 | MOTOBOMBA CENTRÍFUGA, MOTOR A GASOLINA, POTÊNCIA 5,42 HP, BOCAIS 1 1/2" X 1", DIÂMETRO ROTOR 143 MM HM/Q = 6 MCA / 16,8 M3/H A 38 MCA / 6,6 M3/H - CHP DIURNO. AF_06/2014 | CHP | 0 | 4.67
83362 | ESPARGIDOR DE ASFALTO PRESSURIZADO, TANQUE 6 M3 COM ISOLAÇÃO TÉRMICA, AQUECIDO COM 2 MAÇARICOS, COM BARRA ESPARGIDORA 3,60 M, MONTADO SOBRE CAMINHÃO TOCO, PBT 14.300 KG, POTÊNCIA 185 CV - CHP DIURNO. AF_08/2015 | CHP | 11.89 | 136.05
83765 | GRUPO DE SOLDAGEM COM GERADOR A DIESEL 60 CV PARA SOLDA ELÉTRICA, SOBRE 04 RODAS, COM MOTOR 4 CILINDROS 600 A - CHP DIURNO. AF_02/2016 | CHP | 13.97 | 43.63
87445 | BETONEIRA CAPACIDADE NOMINAL 400 L, CAPACIDADE DE MISTURA 310 L, MOTOR A DIESEL POTÊNCIA 5,0 HP, SEM CARREGADOR - CHP DIURNO. AF_06/2014 | CHP | 0 | 2.82
88386 | MISTURADOR DE ARGAMASSA, EIXO HORIZONTAL, CAPACIDADE DE MISTURA 300 KG, MOTOR ELÉTRICO POTÊNCIA 5 CV - CHP DIURNO. AF_06/2014 | CHP | 0 | 2.61
88393 | MISTURADOR DE ARGAMASSA, EIXO HORIZONTAL, CAPACIDADE DE MISTURA 600 KG, MOTOR ELÉTRICO POTÊNCIA 7,5 CV - CHP DIURNO. AF_06/2014 | CHP | 0 | 3.49
88399 | MISTURADOR DE ARGAMASSA, EIXO HORIZONTAL, CAPACIDADE DE MISTURA 160 KG, MOTOR ELÉTRICO POTÊNCIA 3 CV - CHP DIURNO. AF_06/2014 | CHP | 0 | 2.03
88418 | PROJETOR DE ARGAMASSA, CAPACIDADE DE PROJEÇÃO 1,5 M3/H, ALCANCE DE 30 ATÉ 60 M, MOTOR ELÉTRICO POTÊNCIA 7,5 HP - CHP DIURNO. AF_06/2014 | CHP | 0 | 10.26
88433 | PROJETOR DE ARGAMASSA, CAPACIDADE DE PROJEÇÃO 2 M3/H, ALCANCE ATÉ 50 M, MOTOR ELÉTRICO POTÊNCIA 7,5 HP - CHP DIURNO. AF_06/2014 | CHP | 0 | 12.98
88830 | BETONEIRA CAPACIDADE NOMINAL DE 400 L, CAPACIDADE DE MISTURA 310 L, MOTOR ELÉTRICO TRIFÁSICO POTÊNCIA DE 2 HP, SEM CARREGADOR - CHP DIURNO. AF_10/2014 | CHP | 0 | 1.02
88843 | TRATOR DE ESTEIRAS, POTÊNCIA 125 HP, PESO OPERACIONAL 12,9 T, COM LÂMINA 2,7 M3 - CHP DIURNO. AF_10/2014 | CHP | 12.49 | 160.83
88907 | ESCAVADEIRA HIDRÁULICA SOBRE ESTEIRAS, CAÇAMBA 1,20 M3, PESO OPERACIONAL 21 T, POTÊNCIA BRUTA 155 HP - CHP DIURNO. AF_06/2014 | CHP | 14.12 | 141.5
89021 | BOMBA SUBMERSÍVEL ELÉTRICA TRIFÁSICA, POTÊNCIA 2,96 HP, Ø ROTOR 144 MM SEMI-ABERTO, BOCAL DE SAÍDA Ø 2, HM/Q = 2 MCA / 38,8 M3/H A 28 MCA / 5 M3/H - CHP DIURNO. AF_06/2014 | CHP | 0 | 1.4
89028 | TANQUE DE ASFALTO ESTACIONÁRIO COM MAÇARICO, CAPACIDADE 20.000 L - CHP DIURNO. AF_06/2014 | CHP | 0 | 116.5
89032 | TRATOR DE ESTEIRAS, POTÊNCIA 100 HP, PESO OPERACIONAL 9,4 T, COM LÂMINA 2,19 M3 - CHP DIURNO. AF_06/2014 | CHP | 12.49 | 144.05
89035 | TRATOR DE PNEUS, POTÊNCIA 85 CV, TRAÇÃO 4X4, PESO COM LASTRO DE 4.675 KG - CHP DIURNO. AF_06/2014 | CHP | 12.49 | 52.79
89225 | BETONEIRA CAPACIDADE NOMINAL DE 600 L, CAPACIDADE DE MISTURA 360 L, MOTOR ELÉTRICO TRIFÁSICO POTÊNCIA DE 4 CV, SEM CARREGADOR - CHP DIURNO. AF_11/2014 | CHP | 0 | 3.08
89234 | FRESADORA DE ASFALTO A FRIO SOBRE RODAS, LARGURA FRESAGEM DE 1,0 M, POTÊNCIA 208 HP - CHP DIURNO. AF_11/2014 | CHP | 13.08 | 285.12
89242 | FRESADORA DE ASFALTO A FRIO SOBRE RODAS, LARGURA FRESAGEM DE 2,0 M, POTÊNCIA 550 HP - CHP DIURNO. AF_11/2014 | CHP | 13.08 | 686.64
89250 | RECICLADORA DE ASFALTO A FRIO SOBRE RODAS, LARGURA FRESAGEM DE 2,0 M, POTÊNCIA 422 HP - CHP DIURNO. AF_11/2014 | CHP | 13.08 | 573.61
89257 | VIBROACABADORA DE ASFALTO SOBRE ESTEIRAS, LARGURA DE PAVIMENTAÇÃO 2,13 M A 4,55 M, POTÊNCIA 100 HP CAPACIDADE 400 T/H - CHP DIURNO. AF_11/2014 | CHP | 13.08 | 143.85
89272 | GUINDASTE HIDRÁULICO AUTOPROPELIDO, COM LANÇA TELESCÓPICA 28,80 M, CAPACIDADE MÁXIMA 30 T, POTÊNCIA 97 KW, TRAÇÃO 4 X 4 - CHP DIURNO. AF_11/2014 | CHP | 16.42 | 119.73
89278 | BETONEIRA CAPACIDADE NOMINAL DE 600 L, CAPACIDADE DE MISTURA 440 L, MOTOR A DIESEL POTÊNCIA 10 HP, COM CARREGADOR - CHP DIURNO. AF_11/2014 | CHP | 0 | 6.75
89843 | BATE-ESTACAS POR GRAVIDADE, POTÊNCIA DE 160 HP, PESO DO MARTELO ATÉ 3 TONELADAS - CHP DIURNO. AF_11/2014 | CHP | 20.38 | 114.56
89876 | CAMINHÃO BASCULANTE 14 M3, COM CAVALO MECÂNICO DE CAPACIDADE MÁXIMA DE TRAÇÃO COMBINADO DE 36000 KG, POTÊNCIA 286 CV, INCLUSIVE SEMIREBOQUE COM CAÇAMBA METÁLICA - CHP DIURNO. AF_12/2014 | CHP | 11.89 | 152.01
89883 | CAMINHÃO BASCULANTE 18 M3, COM CAVALO MECÂNICO DE CAPACIDADE MÁXIMA DE TRAÇÃO COMBINADO DE 45000 KG, POTÊNCIA 330 CV, INCLUSIVE SEMIREBOQUE COM CAÇAMBA METÁLICA - CHP DIURNO. AF_12/2014 | CHP | 11.89 | 169.18
90586 | VIBRADOR DE IMERSÃO, DIÂMETRO DE PONTEIRA 45MM, MOTOR ELÉTRICO TRIFÁSICO POTÊNCIA DE 2 CV - CHP DIURNO. AF_06/2015 | CHP | 0 | 2.15
90625 | PERFURATRIZ MANUAL, TORQUE MÁXIMO 83 N.M, POTÊNCIA 5 CV, COM DIÂMETRO MÁXIMO 4" - CHP DIURNO. AF_06/2015 | CHP | 0 | 2.85
90631 | PERFURATRIZ SOBRE ESTEIRA, TORQUE MÁXIMO 600 KGF, PESO MÉDIO 1000 KG, POTÊNCIA 20 HP, DIÂMETRO MÁXIMO 10" - CHP DIURNO. AF_06/2015 | CHP | 11.84 | 76.79
90637 | MISTURADOR DUPLO HORIZONTAL DE ALTA TURBULÊNCIA, CAPACIDADE / VOLUME 2 X 500 LITROS, MOTORES ELÉTRICOS MÍNIMO 5 CV CADA, PARA NATA CIMENTO, ARGAMASSA E OUTROS - CHP DIURNO. AF_06/2015 | CHP | 0 | 8.93
90643 | BOMBA TRIPLEX, PARA INJEÇÃO DE NATA DE CIMENTO, VAZÃO MÁXIMA DE 100 LITROS/MINUTO, PRESSÃO MÁXIMA DE 70 BAR - CHP DIURNO. AF_06/2015 | CHP | 0 | 14.59
90650 | BOMBA CENTRÍFUGA MONOESTÁGIO COM MOTOR ELÉTRICO MONOFÁSICO, POTÊNCIA 15 HP, DIÂMETRO DO ROTOR 173 MM, HM/Q = 30 MCA / 90 M3/H A 45 MCA / 55 M3/H - CHP DIURNO. AF_06/2015 | CHP | 0 | 5.56
90656 | BOMBA DE PROJEÇÃO DE CONCRETO SECO, POTÊNCIA 10 CV, VAZÃO 3 M3/H - CHP DIURNO. AF_06/2015 | CHP | 0 | 9.58
90662 | BOMBA DE PROJEÇÃO DE CONCRETO SECO, POTÊNCIA 10 CV, VAZÃO 6 M3/H - CHP DIURNO. AF_06/2015 | CHP | 0 | 10.05
90668 | PROJETOR PNEUMÁTICO DE ARGAMASSA PARA CHAPISCO E REBOCO COM RECIPIENTE ACOPLADO, TIPO CANEQUINHA, COM COMPRESSOR DE AR REBOCÁVEL VAZÃO 89 PCM E MOTOR DIESEL DE 20 CV - CHP DIURNO. AF_06/2015 | CHP | 0 | 41.91
90674 | PERFURATRIZ COM TORRE METÁLICA PARA EXECUÇÃO DE ESTACA HÉLICE CONTÍNUA, PROFUNDIDADE MÁXIMA DE 30 M, DIÂMETRO MÁXIMO DE 800 MM, POTÊNCIA INSTALADA DE 268 HP, MESA ROTATIVA COM TORQUE MÁXIMO DE 170 KNM - CHP DIURNO. AF_06/2015 | CHP | 11.84 | 425
90680 | PERFURATRIZ HIDRÁULICA SOBRE CAMINHÃO COM TRADO CURTO ACOPLADO, PROFUNDIDADE MÁXIMA DE 20 M, DIÂMETRO MÁXIMO DE 1500 MM, POTÊNCIA INSTALADA DE 137 HP, MESA ROTATIVA COM TORQUE MÁXIMO DE 30 KNM - CHP DIURNO. AF_06/2015 | CHP | 11.84 | 220.99
90686 | MANIPULADOR TELESCÓPICO, POTÊNCIA DE 85 HP, CAPACIDADE DE CARGA DE 3.500 KG, ALTURA MÁXIMA DE ELEVAÇÃO DE 12,3 M - CHP DIURNO. AF_06/2015 | CHP | 13.23 | 89.71
90692 | MINICARREGADEIRA SOBRE RODAS, POTÊNCIA LÍQUIDA DE 47 HP, CAPACIDADE NOMINAL DE OPERAÇÃO DE 646 KG - CHP DIURNO. AF_06/2015 | CHP | 13.23 | 41.58
90964 | COMPRESSOR DE AR REBOCÁVEL, VAZÃO 89 PCM, PRESSÃO EFETIVA DE TRABALHO 102 PSI, MOTOR DIESEL, POTÊNCIA 20 CV - CHP DIURNO. AF_06/2015 | CHP | 0 | 15.37
90972 | COMPRESSOR DE AR REBOCAVEL, VAZÃO 250 PCM, PRESSAO DE TRABALHO 102 PSI, MOTOR A DIESEL POTÊNCIA 81 CV - CHP DIURNO. AF_06/2015 | CHP | 0 | 43.35
90979 | COMPRESSOR DE AR REBOCÁVEL, VAZÃO 748 PCM, PRESSÃO EFETIVA DE TRABALHO 102 PSI, MOTOR DIESEL, POTÊNCIA 210 CV - CHP DIURNO. AF_06/2015 | CHP | 0 | 112.02
90991 | ESCAVADEIRA HIDRÁULICA SOBRE ESTEIRAS, CAÇAMBA 0,80 M3, PESO OPERACIONAL 17,8 T, POTÊNCIA LÍQUIDA 110 HP - CHP DIURNO. AF_10/2014 | CHP | 14.12 | 112.35
90999 | COMPRESSOR DE AR REBOCAVEL, VAZÃO 400 PCM, PRESSAO DE TRABALHO 102 PSI, MOTOR A DIESEL POTÊNCIA 110 CV - CHP DIURNO. AF_06/2015 | CHP | 0 | 57.78
91031 | CAMINHÃO TRUCADO (C/ TERCEIRO EIXO) ELETRÔNICO - POTÊNCIA 231CV - PBT = 22000KG - DIST. ENTRE EIXOS 5170 MM - INCLUI CARROCERIA FIXA ABERTA DE MADEIRA - CHP DIURNO. AF_06/2015 | CHP | 11.89 | 110.51
91277 | PLACA VIBRATÓRIA REVERSÍVEL COM MOTOR 4 TEMPOS A GASOLINA, FORÇA CENTRÍFUGA DE 25 KN (2500 KGF), POTÊNCIA 5,5 CV - CHP DIURNO. AF_08/2015 | CHP | 0 | 5.82
91283 | CORTADORA DE PISO COM MOTOR 4 TEMPOS A GASOLINA, POTÊNCIA DE 13 HP, COM DISCO DE CORTE DIAMANTADO SEGMENTADO PARA CONCRETO, DIÂMETRO DE 350 MM, FURO DE 1" (14 X 1") - CHP DIURNO. AF_08/2015 | CHP | 0 | 12.47
91386 | CAMINHÃO BASCULANTE 10 M3, TRUCADO CABINE SIMPLES, PESO BRUTO TOTAL 23.000 KG, CARGA ÚTIL MÁXIMA 15.935 KG, DISTÂNCIA ENTRE EIXOS 4,80 M, POTÊNCIA 230 CV INCLUSIVE CAÇAMBA METÁLICA - CHP DIURNO. AF_06/2014 | CHP | 11.89 | 119.6
91533 | COMPACTADOR DE SOLOS DE PERCUSSÃO (SOQUETE) COM MOTOR A GASOLINA 4 TEMPOS, POTÊNCIA 4 CV - CHP DIURNO. AF_08/2015 | CHP | 0 | 5.94
91634 | GUINDAUTO HIDRÁULICO, CAPACIDADE MÁXIMA DE CARGA 6500 KG, MOMENTO MÁXIMO DE CARGA 5,8 TM, ALCANCE MÁXIMO HORIZONTAL 7,60 M, INCLUSIVE CAMINHÃO TOCO PBT 9.700 KG, POTÊNCIA DE 160 CV - CHP DIURNO. AF_08/2015 | CHP | 13.15 | 82.07
91645 | CAMINHÃO DE TRANSPORTE DE MATERIAL ASFÁLTICO 30.000 L, COM CAVALO MECÂNICO DE CAPACIDADE MÁXIMA DE TRAÇÃO COMBINADO DE 66.000 KG, POTÊNCIA 360 CV, INCLUSIVE TANQUE DE ASFALTO COM SERPENTINA - CHP DIURNO. AF_08/2015 | CHP | 11.9 | 184.56
91692 | SERRA CIRCULAR DE BANCADA COM MOTOR ELÉTRICO POTÊNCIA DE 5HP, COM COIFA PARA DISCO 10" - CHP DIURNO. AF_08/2015 | CHP | 0 | 1.37
92043 | DISTRIBUIDOR DE AGREGADOS REBOCAVEL, CAPACIDADE 1,9 M³, LARGURA DE TRABALHO 3,66 M - CHP DIURNO. AF_11/2015 | CHP | 0 | 5.99
92106 | CAMINHÃO PARA EQUIPAMENTO DE LIMPEZA A SUCÇÃO, COM CAMINHÃO TRUCADO DE PESO BRUTO TOTAL 23000 KG, CARGA ÚTIL MÁXIMA 15935 KG, DISTÂNCIA ENTRE EIXOS 4,80 M, POTÊNCIA 230 CV, INCLUSIVE LIMPADORA A SUCÇÃO, TANQUE 12000 L - CHP DIURNO. AF_11/2015 | CHP | 11.89 | 124.45
92112 | PENEIRA ROTATIVA COM MOTOR ELÉTRICO TRIFÁSICO DE 2 CV, CILINDRO DE 1 M X 0,60 M, COM FUROS DE 3,17 MM - CHP DIURNO. AF_11/2015 | CHP | 0 | 2.62
92118 | DOSADOR DE AREIA, CAPACIDADE DE 26 LITROS - CHP DIURNO. AF_11/2015 | CHP | 0 | 1.57
92138 | CAMINHONETE COM MOTOR A DIESEL, POTÊNCIA 180 CV, CABINE DUPLA, 4X4 - CHP DIURNO. AF_11/2015 | CHP | 10.99 | 78.7
92145 | CAMINHONETE CABINE SIMPLES COM MOTOR 1.6 FLEX, CÂMBIO MANUAL, POTÊNCIA 101/104 CV, 2 PORTAS - CHP DIURNO. AF_11/2015 | CHP | 10.99 | 65.14
92242 | CAMINHÃO DE TRANSPORTE DE MATERIAL ASFÁLTICO 20.000 L, COM CAVALO MECÂNICO DE CAPACIDADE MÁXIMA DE TRAÇÃO COMBINADO DE 45.000 KG, POTÊNCIA 330 CV, INCLUSIVE TANQUE DE ASFALTO COM MAÇARICO - CHP DIURNO. AF_12/2015 | CHP | 11.9 | 156.75
92716 | APARELHO PARA CORTE E SOLDA OXI-ACETILENO SOBRE RODAS, INCLUSIVE CILINDROS E MAÇARICOS - CHP DIURNO. AF_12/2015 | CHP | 0 | 19.51
92960 | MÁQUINA EXTRUSORA DE CONCRETO PARA GUIAS E SARJETAS, MOTOR A DIESEL, POTÊNCIA 14 CV - CHP DIURNO. AF_12/2015 | CHP | 0 | 11.52
92966 | MARTELO PERFURADOR PNEUMÁTICO MANUAL, HASTE 25 X 75 MM, 21 KG - CHP DIURNO. AF_12/2015 | CHP | 8.08 | 5.96
93224 | PERFURATRIZ COM TORRE METÁLICA PARA EXECUÇÃO DE ESTACA HÉLICE CONTÍNUA, PROFUNDIDADE MÁXIMA DE 32 M, DIÂMETRO MÁXIMO DE 1000 MM, POTÊNCIA INSTALADA DE 350 HP, MESA ROTATIVA COM TORQUE MÁXIMO DE 263 KNM - CHP DIURNO. AF_01/2016 | CHP | 11.84 | 629.97
93233 | BETONEIRA CAPACIDADE NOMINAL 400 L, CAPACIDADE DE MISTURA 310 L, MOTOR A GASOLINA POTÊNCIA 5,5 HP, SEM CARREGADOR - CHP DIURNO. AF_02/2016 | CHP | 0 | 5.13
93272 | GRUA ASCENSIONAL, LANCA DE 30 M, CAPACIDADE DE 1,0 T A 30 M, ALTURA ATE 39 M - CHP DIURNO. AF_03/2016 | CHP | 16.42 | 49.92
93281 | GUINCHO ELÉTRICO DE COLUNA, CAPACIDADE 400 KG, COM MOTO FREIO, MOTOR TRIFÁSICO DE 1,25 CV - CHP DIURNO. AF_03/2016 | CHP | 8.08 | 5.7
93287 | GUINDASTE HIDRÁULICO AUTOPROPELIDO, COM LANÇA TELESCÓPICA 40 M, CAPACIDADE MÁXIMA 60 T, POTÊNCIA 260 KW - CHP DIURNO. AF_03/2016 | CHP | 16.42 | 234.76
93402 | GUINDAUTO HIDRÁULICO, CAPACIDADE MÁXIMA DE CARGA 3300 KG, MOMENTO MÁXIMO DE CARGA 5,8 TM, ALCANCE MÁXIMO HORIZONTAL 7,60 M, INCLUSIVE CAMINHÃO TOCO PBT 16.000 KG, POTÊNCIA DE 189 CV - CHP DIURNO. AF_03/2016 | CHP | 13.15 | 91.15
93408 | MÁQUINA JATO DE PRESSAO PORTÁTIL PARA JATEAMENTO, CONTROLE AUTOMATICO REMOTO, CAMARA DE 1 SAIDA, CAPACIDADE 280 L, DIAMETRO 670 MM, BICO DE JATO CURTO VENTURI DE 5/16, MANGUEIRA DE 1 COM COMPRESSOR DE AR REBOCÁVEL VAZÃO 189 PCM E MOTOR DIESEL DE 63 CV - CHP DIURNO. AF_03/2016 | CHP | 8.64 | 45.37
93415 | GERADOR PORTÁTIL MONOFÁSICO, POTÊNCIA 5500 VA, MOTOR A GASOLINA, POTÊNCIA DO MOTOR 13 CV - CHP DIURNO. AF_03/2016 | CHP | 0 | 10.84
93421 | GRUPO GERADOR REBOCÁVEL, POTÊNCIA 66 KVA, MOTOR A DIESEL - CHP DIURNO. AF_03/2016 | CHP | 0 | 41.51
93427 | GRUPO GERADOR ESTACIONÁRIO, POTÊNCIA 150 KVA, MOTOR A DIESEL- CHP DIURNO. AF_03/2016 | CHP | 0 | 94.55
93433 | USINA DE MISTURA ASFÁLTICA À QUENTE, TIPO CONTRA FLUXO, PROD 40 A 80 TON/HORA - CHP DIURNO. AF_03/2016 | CHP | 51.31 | 1626.79
93439 | USINA DE ASFALTO À FRIO, CAPACIDADE DE 40 A 60 TON/HORA, ELÉTRICA POTÊNCIA 30 CV - CHP DIURNO. AF_03/2016 | CHP | 51.31 | 53.44
95121 | USINA MISTURADORA DE SOLOS, CAPACIDADE DE 200 A 500 TON/H, POTENCIA 75KW - CHP DIURNO. AF_07/2016 | CHP | 51.31 | 163.05
95127 | DISTRIBUIDOR DE AGREGADOS AUTOPROPELIDO, CAP 3 M3, A DIESEL, POTÊNCIA 176CV - CHP DIURNO. AF_07/2016 | CHP | 11.84 | 85.45
95133 | MÁQUINA DEMARCADORA DE FAIXA DE TRÁFEGO À FRIO, AUTOPROPELIDA, POTÊNCIA 38 HP - CHP DIURNO. AF_07/2016 | CHP | 13.08 | 117.15
95139 | TALHA MANUAL DE CORRENTE, CAPACIDADE DE 2 TON. COM ELEVAÇÃO DE 3 M - CHP DIURNO. AF_07/2016 | CHP | 0 | 0.12
95212 | GRUA ASCENCIONAL, LANCA DE 42 M, CAPACIDADE DE 1,5 T A 30 M, ALTURA ATE 39 M - CHP DIURNO. AF_08/2016 | CHP | 16.42 | 55.41
95218 | PULVERIZADOR DE TINTA ELÉTRICO/MÁQUINA DE PINTURA AIRLESS, VAZÃO 2 L/MIN - CHP DIURNO. AF_08/2016 | CHP | 0 | 1.78
95258 | MARTELO DEMOLIDOR PNEUMÁTICO MANUAL, 32 KG - CHP DIURNO. AF_09/2016 | CHP | 8.08 | 5.92
95264 | COMPACTADOR DE SOLOS DE PERCUSÃO (SOQUETE) COM MOTOR A GASOLINA, POTÊNCIA 3 CV - CHP DIURNO. AF_09/2016 | CHP | 0 | 4.09
95270 | RÉGUA VIBRATÓRIA DUPLA PARA CONCRETO, PESO DE 60KG, COMPRIMENTO 4 M, COM MOTOR A GASOLINA, POTÊNCIA 5,5 HP - CHP DIURNO. AF_09/2016 | CHP | 0 | 5.69
95276 | POLIDORA DE PISO (POLITRIZ), PESO DE 100KG, DIÂMETRO 450 MM, MOTOR ELÉTRICO, POTÊNCIA 4 HP - CHP DIURNO. AF_09/2016 | CHP | 0 | 2.32
95282 | DESEMPENADEIRA DE CONCRETO, PESO DE 75KG, 4 PÁS, MOTOR A GASOLINA, POTÊNCIA 5,5 HP - CHP DIURNO. AF_09/2016 | CHP | 0 | 5.74
95620 | PERFURATRIZ PNEUMATICA MANUAL DE PESO MEDIO, MARTELETE, 18KG, COMPRIMENTO MÁXIMO DE CURSO DE 6 M, DIAMETRO DO PISTAO DE 5,5 CM - CHP DIURNO. AF_11/2016 | CHP | 8.08 | 5.63
95631 | ROLO COMPACTADOR VIBRATORIO TANDEM, ACO LISO, POTENCIA 125 HP, PESO SEM/COM LASTRO 10,20/11,65 T, LARGURA DE TRABALHO 1,73 M - CHP DIURNO. AF_11/2016 | CHP | 11.4 | 103.72
95702 | PERFURATRIZ MANUAL, TORQUE MAXIMO 55 KGF.M, POTENCIA 5 CV, COM DIAMETRO MAXIMO 8 1/2" - CHP DIURNO. AF_11/2016 | CHP | 11.84 | 9.64
95708 | PERFURATRIZ SOBRE ESTEIRA, TORQUE MÁXIMO 600 KGF, POTÊNCIA ENTRE 50 E 60 HP, DIÂMETRO MÁXIMO 10 - CHP DIURNO. AF_11/2016 | CHP | 11.84 | 82.85
95714 | ESCAVADEIRA HIDRAULICA SOBRE ESTEIRA, COM GARRA GIRATORIA DE MANDIBULAS, PESO OPERACIONAL ENTRE 22,00 E 25,50 TON, POTENCIA LIQUIDA ENTRE 150 E 160 HP - CHP DIURNO. AF_11/2016 | CHP | 14.12 | 145.34
95720 | ESCAVADEIRA HIDRAULICA SOBRE ESTEIRA, EQUIPADA COM CLAMSHELL, COM CAPACIDADE DA CAÇAMBA ENTRE 1,20 E 1,50 M3, PESO OPERACIONAL ENTRE 20,00 E 22,00 TON, POTENCIA LIQUIDA ENTRE 150 E 160 HP - CHP DIURNO. AF_11/2016 | CHP | 14.12 | 142.54
5632 | ESCAVADEIRA HIDRÁULICA SOBRE ESTEIRAS, CAÇAMBA 0,80 M3, PESO OPERACIONAL 17 T, POTENCIA BRUTA 111 HP - CHI DIURNO. AF_06/2014 | CHI | 14.12 | 34.64
5679 | RETROESCAVADEIRA SOBRE RODAS COM CARREGADEIRA, TRAÇÃO 4X4, POTÊNCIA LÍQ. 88 HP, CAÇAMBA CARREG. CAP. MÍN. 1 M3, CAÇAMBA RETRO CAP. 0,26 M3, PESO OPERACIONAL MÍN. 6.674 KG, PROFUNDIDADE ESCAVAÇÃO MÁX. 4,37 M - CHI DIURNO. AF_06/2014 | CHI | 14.12 | 21.11
5681 | RETROESCAVADEIRA SOBRE RODAS COM CARREGADEIRA, TRAÇÃO 4X2, POTÊNCIA LÍQ. 79 HP, CAÇAMBA CARREG. CAP. MÍN. 1 M3, CAÇAMBA RETRO CAP. 0,20 M3, PESO OPERACIONAL MÍN. 6.570 KG, PROFUNDIDADE ESCAVAÇÃO MÁX. 4,37 M - CHI DIURNO. AF_06/2014 | CHI | 14.12 | 19.31
5685 | ROLO COMPACTADOR VIBRATÓRIO DE UM CILINDRO AÇO LISO, POTÊNCIA 80 HP, PESO OPERACIONAL MÁXIMO 8,1 T, IMPACTO DINÂMICO 16,15 / 9,5 T, LARGURA DE TRABALHO 1,68 M - CHI DIURNO. AF_06/2014 | CHI | 11.4 | 21.06
5690 | GRADE DE DISCO CONTROLE REMOTO REBOCÁVEL, COM 24 DISCOS 24 X 6 MM COM PNEUS PARA TRANSPORTE - CHI DIURNO. AF_06/2014 | CHI | 0 | 2.89
5806 | MOTOBOMBA CENTRÍFUGA, MOTOR A GASOLINA, POTÊNCIA 5,42 HP, BOCAIS 1 1/2" X 1", DIÂMETRO ROTOR 143 MM HM/Q = 6 MCA / 16,8 M3/H A 38 MCA / 6,6 M3/H - CHI DIURNO. AF_06/2014 | CHI | 0 | 0.17
5826 | CAMINHÃO TOCO, PBT 16.000 KG, CARGA ÚTIL MÁX. 10.685 KG, DIST. ENTRE EIXOS 4,8 M, POTÊNCIA 189 CV, INCLUSIVE CARROCERIA FIXA ABERTA DE MADEIRA P/ TRANSPORTE GERAL DE CARGA SECA, DIMEN. APROX. 2,5 X 7,00 X 0,50 M - CHI DIURNO. AF_06/2014 | CHI | 11.89 | 16.22
5829 | USINA DE CONCRETO FIXA, CAPACIDADE NOMINAL DE 90 A 120 M3/H, SEM SILO - CHI DIURNO. AF_07/2016 | CHI | 51.31 | 69.93
5837 | VIBROACABADORA DE ASFALTO SOBRE ESTEIRAS, LARGURA DE PAVIMENTAÇÃO 1,90 M A 5,30 M, POTÊNCIA 105 HP CAPACIDADE 450 T/H - CHI DIURNO. AF_11/2014 | CHI | 13.08 | 65.16
5841 | VASSOURA MECÂNICA REBOCÁVEL COM ESCOVA CILÍNDRICA, LARGURA ÚTIL DE VARRIMENTO DE 2,44 M - CHI DIURNO. AF_06/2014 | CHI | 0 | 2.94
5845 | TRATOR DE PNEUS, POTÊNCIA 122 CV, TRAÇÃO 4X4, PESO COM LASTRO DE 4.510 KG - CHI DIURNO. AF_06/2014 | CHI | 12.49 | 14.4
5849 | TRATOR DE ESTEIRAS, POTÊNCIA 170 HP, PESO OPERACIONAL 19 T, CAÇAMBA 5,2 M3 - CHI DIURNO. AF_06/2014 | CHI | 12.49 | 61.52
5853 | TRATOR DE ESTEIRAS, POTÊNCIA 150 HP, PESO OPERACIONAL 16,7 T, COM RODA MOTRIZ ELEVADA E LÂMINA 3,18 M3 - CHI DIURNO. AF_06/2014 | CHI | 12.49 | 61.87
5857 | TRATOR DE ESTEIRAS, POTÊNCIA 347 HP, PESO OPERACIONAL 38,5 T, COM LÂMINA 8,70 M3 - CHI DIURNO. AF_06/2014 | CHI | 12.49 | 190.32
5865 | ROLO COMPACTADOR VIBRATÓRIO REBOCÁVEL, CILINDRO DE AÇO LISO, POTÊNCIA DE TRAÇÃO DE 65 CV, PESO 4,7 T, IMPACTO DINÂMICO 18,3 T, LARGURA DE TRABALHO 1,67 M - CHI DIURNO. AF_02/2016 | CHI | 0 | 4.89
5869 | ROLO COMPACTADOR VIBRATÓRIO TANDEM AÇO LISO, POTÊNCIA 58 HP, PESO SEM/COM LASTRO 6,5 / 9,4 T, LARGURA DE TRABALHO 1,2 M - CHI DIURNO. AF_06/2014 | CHI | 11.4 | 24.76
5873 | ROLO COMPACTADOR DE PNEUS ESTÁTICO, PRESSÃO VARIÁVEL, POTÊNCIA 99 HP, PESO SEM/COM LASTRO 9,45 / 21,0 T, LARGURA DE ROLAGEM 2,265 M - CHI DIURNO. AF_02/2016 | CHI | 11.4 | 25.93
5877 | RETROESCAVADEIRA SOBRE RODAS COM CARREGADEIRA, TRAÇÃO 4X4, POTÊNCIA LÍQ. 72 HP, CAÇAMBA CARREG. CAP. MÍN. 0,79 M3, CAÇAMBA RETRO CAP. 0,18 M3, PESO OPERACIONAL MÍN. 7.140 KG, PROFUNDIDADE ESCAVAÇÃO MÁX. 4,50 M - CHI DIURNO. AF_06/2014 | CHI | 14.12 | 20.53
5881 | ROLO COMPACTADOR VIBRATÓRIO PÉ DE CARNEIRO, OPERADO POR CONTROLE REMOTO, POTÊNCIA 12,5 KW, PESO OPERACIONAL 1,675 T, LARGURA DE TRABALHO 0,85 M - CHI DIURNO. AF_02/2016 | CHI | 11.4 | 27
5884 | USINA DE LAMA ASFÁLTICA, PROD 30 A 50 T/H, SILO DE AGREGADO 7 M3, RESERVATÓRIOS PARA EMULSÃO E ÁGUA DE 2,3 M3 CADA, MISTURADOR TIPO PUG MILL A SER MONTADO SOBRE CAMINHÃO - CHI DIURNO. AF_10/2014 | CHI | 9.84 | 30.32
5892 | CAMINHÃO TOCO, PESO BRUTO TOTAL 14.300 KG, CARGA ÚTIL MÁXIMA 9590 KG, DISTÂNCIA ENTRE EIXOS 4,76 M, POTÊNCIA 185 CV (NÃO INCLUI CARROCERIA) - CHI DIURNO. AF_06/2014 | CHI | 11.89 | 17.37
5896 | CAMINHÃO TOCO, PESO BRUTO TOTAL 16.000 KG, CARGA ÚTIL MÁXIMA DE 10.685 KG, DISTÂNCIA ENTRE EIXOS 4,80 M, POTÊNCIA 189 CV EXCLUSIVE CARROCERIA - CHI DIURNO. AF_06/2014 | CHI | 11.89 | 15.22
5903 | CAMINHÃO PIPA 10.000 L TRUCADO, PESO BRUTO TOTAL 23.000 KG, CARGA ÚTIL MÁXIMA 15.935 KG, DISTÂNCIA ENTRE EIXOS 4,8 M, POTÊNCIA 230 CV, INCLUSIVE TANQUE DE AÇO PARA TRANSPORTE DE ÁGUA - CHI DIURNO. AF_06/2014 | CHI | 11.89 | 23.24
5911 | ESPARGIDOR DE ASFALTO PRESSURIZADO COM TANQUE DE 2500 L, REBOCÁVEL COM MOTOR A GASOLINA POTÊNCIA 3,4 HP - CHI DIURNO. AF_07/2014 | CHI | 9.84 | 10.12
5923 | GRADE DE DISCO REBOCÁVEL COM 20 DISCOS 24" X 6 MM COM PNEUS PARA TRANSPORTE - CHI DIURNO. AF_06/2014 | CHI | 0 | 2.27
5930 | GUINDAUTO HIDRÁULICO, CAPACIDADE MÁXIMA DE CARGA 6200 KG, MOMENTO MÁXIMO DE CARGA 11,7 TM, ALCANCE MÁXIMO HORIZONTAL 9,70 M, INCLUSIVE CAMINHÃO TOCO PBT 16.000 KG, POTÊNCIA DE 189 CV - CHI DIURNO. AF_06/2014 | CHI | 13.15 | 19.4
5934 | MOTONIVELADORA POTÊNCIA BÁSICA LÍQUIDA (PRIMEIRA MARCHA) 125 HP, PESO BRUTO 13032 KG, LARGURA DA LÂMINA DE 3,7 M - CHI DIURNO. AF_06/2014 | CHI | 18.49 | 35.82
5942 | PÁ CARREGADEIRA SOBRE RODAS, POTÊNCIA LÍQUIDA 128 HP, CAPACIDADE DA CAÇAMBA 1,7 A 2,8 M3, PESO OPERACIONAL 11632 KG - CHI DIURNO. AF_06/2014 | CHI | 13.23 | 30.73
5946 | PÁ CARREGADEIRA SOBRE RODAS, POTÊNCIA 197 HP, CAPACIDADE DA CAÇAMBA 2,5 A 3,5 M3, PESO OPERACIONAL 18338 KG - CHI DIURNO. AF_06/2014 | CHI | 13.23 | 40.73
5952 | MARTELETE OU ROMPEDOR PNEUMÁTICO MANUAL, 28 KG, COM SILENCIADOR - CHI DIURNO. AF_07/2016 | CHI | 8.08 | 5.56
5954 | COMPRESSOR DE AR REBOCÁVEL, VAZÃO 189 PCM, PRESSÃO EFETIVA DE TRABALHO 102 PSI, MOTOR DIESEL, POTÊNCIA 63 CV - CHI DIURNO. AF_06/2015 | CHI | 0 | 2.48
5961 | CAMINHÃO BASCULANTE 6 M3, PESO BRUTO TOTAL 16.000 KG, CARGA ÚTIL MÁXIMA 13.071 KG, DISTÂNCIA ENTRE EIXOS 4,80 M, POTÊNCIA 230 CV INCLUSIVE CAÇAMBA METÁLICA - CHI DIURNO. AF_06/2014 | CHI | 11.89 | 22.28
6260 | CAMINHÃO PIPA 6.000 L, PESO BRUTO TOTAL 13.000 KG, DISTÂNCIA ENTRE EIXOS 4,80 M, POTÊNCIA 189 CV INCLUSIVE TANQUE DE AÇO PARA TRANSPORTE DE ÁGUA, CAPACIDADE 6 M3 - CHI DIURNO. AF_06/2014 | CHI | 11.89 | 18.9
6880 | ROLO COMPACTADOR DE PNEUS ESTÁTICO, PRESSÃO VARIÁVEL, POTÊNCIA 111 HP, PESO SEM/COM LASTRO 9,5 / 26 T, LARGURA DE TRABALHO 1,90 M - CHI DIURNO. AF_07/2014 | CHI | 11.4 | 26.65
7031 | TANQUE DE ASFALTO ESTACIONÁRIO COM SERPENTINA, CAPACIDADE 30.000 L - CHI DIURNO. AF_06/2014 | CHI | 0 | 2.78
7043 | MOTOBOMBA TRASH (PARA ÁGUA SUJA) AUTO ESCORVANTE, MOTOR GASOLINA DE 6,41 HP, DIÂMETROS DE SUCÇÃO X RECALQUE: 3" X 3", HM/Q = 10 MCA / 60 M3/H A 23 MCA / 0 M3/H - CHI DIURNO. AF_10/2014 | CHI | 0 | 0.21
7050 | ROLO COMPACTADOR PE DE CARNEIRO VIBRATORIO, POTENCIA 125 HP, PESO OPERACIONAL SEM/COM LASTRO 11,95 / 13,30 T, IMPACTO DINAMICO 38,5 / 22,5 T, LARGURA DE TRABALHO 2,15 M - CHI DIURNO. AF_06/2014 | CHI | 11.4 | 27.32
67827 | CAMINHÃO BASCULANTE 6 M3 TOCO, PESO BRUTO TOTAL 16.000 KG, CARGA ÚTIL MÁXIMA 11.130 KG, DISTÂNCIA ENTRE EIXOS 5,36 M, POTÊNCIA 185 CV, INCLUSIVE CAÇAMBA METÁLICA - CHI DIURNO. AF_06/2014 | CHI | 11.89 | 21.44
73395 | GRUPO GERADOR ESTACIONÁRIO, MOTOR DIESEL POTÊNCIA 170 KVA - CHI DIURNO. AF_02/2016 | CHI | 0 | 4.83
83766 | GRUPO DE SOLDAGEM COM GERADOR A DIESEL 60 CV PARA SOLDA ELÉTRICA, SOBRE 04 RODAS, COM MOTOR 4 CILINDROS 600 A - CHI DIURNO. AF_02/2016 | CHI | 13.97 | 12.44
84013 | ESCAVADEIRA HIDRÁULICA SOBRE ESTEIRAS, CAÇAMBA 0,80 M3, PESO OPERACIONAL 17,8 T, POTÊNCIA LÍQUIDA 110 HP - CHI DIURNO. AF_10/2014 | CHI | 14.12 | 33.28
87446 | BETONEIRA CAPACIDADE NOMINAL 400 L, CAPACIDADE DE MISTURA 310 L, MOTOR A DIESEL POTÊNCIA 5,0 HP, SEM CARREGADOR - CHI DIURNO. AF_06/2014 | CHI | 0 | 0.42
88392 | MISTURADOR DE ARGAMASSA, EIXO HORIZONTAL, CAPACIDADE DE MISTURA 300 KG, MOTOR ELÉTRICO POTÊNCIA 5 CV - CHI DIURNO. AF_06/2014 | CHI | 0 | 0.81
88398 | MISTURADOR DE ARGAMASSA, EIXO HORIZONTAL, CAPACIDADE DE MISTURA 600 KG, MOTOR ELÉTRICO POTÊNCIA 7,5 CV - CHI DIURNO. AF_06/2014 | CHI | 0 | 0.97
88404 | MISTURADOR DE ARGAMASSA, EIXO HORIZONTAL, CAPACIDADE DE MISTURA 160 KG, MOTOR ELÉTRICO POTÊNCIA 3 CV - CHI DIURNO. AF_06/2014 | CHI | 0 | 0.77
88430 | PROJETOR DE ARGAMASSA, CAPACIDADE DE PROJEÇÃO 1,5 M3/H, ALCANCE DE 30 ATÉ 60 M, MOTOR ELÉTRICO POTÊNCIA 7,5 HP - CHI DIURNO. AF_06/2014 | CHI | 0 | 4.99
88438 | PROJETOR DE ARGAMASSA, CAPACIDADE DE PROJEÇÃO 2 M3/H, ALCANCE ATÉ 50 M, MOTOR ELÉTRICO POTÊNCIA 7,5 HP - CHI DIURNO. AF_06/2014 | CHI | 0 | 6.62
88831 | BETONEIRA CAPACIDADE NOMINAL DE 400 L, CAPACIDADE DE MISTURA 310 L, MOTOR ELÉTRICO TRIFÁSICO POTÊNCIA DE 2 HP, SEM CARREGADOR - CHI DIURNO. AF_10/2014 | CHI | 0 | 0.31
88844 | TRATOR DE ESTEIRAS, POTÊNCIA 125 HP, PESO OPERACIONAL 12,9 T, COM LÂMINA 2,7 M3 - CHI DIURNO. AF_10/2014 | CHI | 12.49 | 50.99
88908 | ESCAVADEIRA HIDRÁULICA SOBRE ESTEIRAS, CAÇAMBA 1,20 M3, PESO OPERACIONAL 21 T, POTÊNCIA BRUTA 155 HP - CHI DIURNO. AF_06/2014 | CHI | 14.12 | 38
89022 | BOMBA SUBMERSÍVEL ELÉTRICA TRIFÁSICA, POTÊNCIA 2,96 HP, Ø ROTOR 144 MM SEMI-ABERTO, BOCAL DE SAÍDA Ø 2, HM/Q = 2 MCA / 38,8 M3/H A 28 MCA / 5 M3/H - CHI DIURNO. AF_06/2014 | CHI | 0 | 0.32
89027 | TANQUE DE ASFALTO ESTACIONÁRIO COM MAÇARICO, CAPACIDADE 20.000 L - CHI DIURNO. AF_06/2014 | CHI | 0 | 2.26
89031 | TRATOR DE ESTEIRAS, POTÊNCIA 100 HP, PESO OPERACIONAL 9,4 T, COM LÂMINA 2,19 M3 - CHI DIURNO. AF_06/2014 | CHI | 12.49 | 48.96
89036 | TRATOR DE PNEUS, POTÊNCIA 85 CV, TRAÇÃO 4X4, PESO COM LASTRO DE 4.675 KG - CHI DIURNO. AF_06/2014 | CHI | 12.49 | 12
89218 | BATE-ESTACAS POR GRAVIDADE, POTÊNCIA DE 160 HP, PESO DO MARTELO ATÉ 3 TONELADAS - CHI DIURNO. AF_11/2014 | CHI | 20.38 | 26.24
89226 | BETONEIRA CAPACIDADE NOMINAL DE 600 L, CAPACIDADE DE MISTURA 360 L, MOTOR ELÉTRICO TRIFÁSICO POTÊNCIA DE 4 CV, SEM CARREGADOR - CHI DIURNO. AF_11/2014 | CHI | 0 | 1.25
89227 | ROLO COMPACTADOR VIBRATORIO DE UM CILINDRO LISO DE ACO, POTENCIA 80 HP, PESO OPERACIONAL MAXIMO 8,5 T, LARGURA TRABALHO 1,676 M - CHI DIURNO. AF_06/2014 | CHI | 11.4 | 21.78
89235 | FRESADORA DE ASFALTO A FRIO SOBRE RODAS, LARGURA FRESAGEM DE 1,0 M, POTÊNCIA 208 HP - CHI DIURNO. AF_11/2014 | CHI | 13.08 | 89.43
89243 | FRESADORA DE ASFALTO A FRIO SOBRE RODAS, LARGURA FRESAGEM DE 2,0 M, POTÊNCIA 550 HP - CHI DIURNO. AF_11/2014 | CHI | 13.08 | 202.42
89251 | RECICLADORA DE ASFALTO A FRIO SOBRE RODAS, LARGURA FRESAGEM DE 2,0 M, POTÊNCIA 422 HP - CHI DIURNO. AF_11/2014 | CHI | 13.08 | 176.52
89258 | VIBROACABADORA DE ASFALTO SOBRE ESTEIRAS, LARGURA DE PAVIMENTAÇÃO 2,13 M A 4,55 M, POTÊNCIA 100 HP, CAPACIDADE 400 T/H - CHI DIURNO. AF_11/2014 | CHI | 13.08 | 54.28
89273 | GUINDASTE HIDRÁULICO AUTOPROPELIDO, COM LANÇA TELESCÓPICA 28,80 M, CAPACIDADE MÁXIMA 30 T, POTÊNCIA 97 KW, TRAÇÃO 4 X 4 - CHI DIURNO. AF_11/2014 | CHI | 16.42 | 42.49
89279 | BETONEIRA CAPACIDADE NOMINAL DE 600 L, CAPACIDADE DE MISTURA 440 L, MOTOR A DIESEL POTÊNCIA 10 HP, COM CARREGADOR - CHI DIURNO. AF_11/2014 | CHI | 0 | 1.51
89877 | CAMINHÃO BASCULANTE 14 M3, COM CAVALO MECÂNICO DE CAPACIDADE MÁXIMA DE TRAÇÃO COMBINADO DE 36000 KG, POTÊNCIA 286 CV, INCLUSIVE SEMIREBOQUE COM CAÇAMBA METÁLICA - CHI DIURNO. AF_12/2014 | CHI | 11.89 | 31.84
89884 | CAMINHÃO BASCULANTE 18 M3, COM CAVALO MECÂNICO DE CAPACIDADE MÁXIMA DE TRAÇÃO COMBINADO DE 45000 KG, POTÊNCIA 330 CV, INCLUSIVE SEMIREBOQUE COM CAÇAMBA METÁLICA - CHI DIURNO. AF_12/2014 | CHI | 11.89 | 33.47
90587 | VIBRADOR DE IMERSÃO, DIÂMETRO DE PONTEIRA 45MM, MOTOR ELÉTRICO TRIFÁSICO POTÊNCIA DE 2 CV - CHI DIURNO. AF_06/2015 | CHI | 0 | 1.51
90626 | PERFURATRIZ MANUAL, TORQUE MÁXIMO 83 N.M, POTÊNCIA 5 CV, COM DIÂMETRO MÁXIMO 4" - CHI DIURNO. AF_06/2015 | CHI | 0 | 0.86
90632 | PERFURATRIZ SOBRE ESTEIRA, TORQUE MÁXIMO 600 KGF, PESO MÉDIO 1000 KG, POTÊNCIA 20 HP, DIÂMETRO MÁXIMO 10" - CHI DIURNO. AF_06/2015 | CHI | 11.84 | 40.78
90638 | MISTURADOR DUPLO HORIZONTAL DE ALTA TURBULÊNCIA, CAPACIDADE / VOLUME 2 X 500 LITROS, MOTORES ELÉTRICOS MÍNIMO 5 CV CADA, PARA NATA CIMENTO, ARGAMASSA E OUTROS - CHI DIURNO. AF_06/2015 | CHI | 0 | 3.84
90644 | BOMBA TRIPLEX, PARA INJEÇÃO DE NATA DE CIMENTO, VAZÃO MÁXIMA DE 100 LITROS/MINUTO, PRESSÃO MÁXIMA DE 70 BAR - CHI DIURNO. AF_06/2015 | CHI | 0 | 6.62
90651 | BOMBA CENTRÍFUGA MONOESTÁGIO COM MOTOR ELÉTRICO MONOFÁSICO, POTÊNCIA 15 HP, DIÂMETRO DO ROTOR 173 MM, HM/Q = 30 MCA / 90 M3/H A 45 MCA / 55 M3/H - CHI DIURNO. AF_06/2015 | CHI | 0 | 0.6
90657 | BOMBA DE PROJEÇÃO DE CONCRETO SECO, POTÊNCIA 10 CV, VAZÃO 3 M3/H - CHI DIURNO. AF_06/2015 | CHI | 0 | 4.31
90663 | BOMBA DE PROJEÇÃO DE CONCRETO SECO, POTÊNCIA 10 CV, VAZÃO 6 M3/H - CHI DIURNO. AF_06/2015 | CHI | 0 | 4.62
90669 | PROJETOR PNEUMÁTICO DE ARGAMASSA PARA CHAPISCO E REBOCO COM RECIPIENTE ACOPLADO, TIPO CANEQUINHA, COM COMPRESSOR DE AR REBOCÁVEL VAZÃO 89 PCM E MOTOR DIESEL DE 20 CV - CHI DIURNO. AF_06/2015 | CHI | 0 | 3.88
90675 | PERFURATRIZ COM TORRE METÁLICA PARA EXECUÇÃO DE ESTACA HÉLICE CONTÍNUA, PROFUNDIDADE MÁXIMA DE 30 M, DIÂMETRO MÁXIMO DE 800 MM, POTÊNCIA INSTALADA DE 268 HP, MESA ROTATIVA COM TORQUE MÁXIMO DE 170 KNM - CHI DIURNO. AF_06/2015 | CHI | 11.84 | 169.72
90681 | PERFURATRIZ HIDRÁULICA SOBRE CAMINHÃO COM TRADO CURTO ACOPLADO, PROFUNDIDADE MÁXIMA DE 20 M, DIÂMETRO MÁXIMO DE 1500 MM, POTÊNCIA INSTALADA DE 137 HP, MESA ROTATIVA COM TORQUE MÁXIMO DE 30 KNM - CHI DIURNO. AF_06/2015 | CHI | 11.84 | 91.31
90687 | MANIPULADOR TELESCÓPICO, POTÊNCIA DE 85 HP, CAPACIDADE DE CARGA DE 3.500 KG, ALTURA MÁXIMA DE ELEVAÇÃO DE 12,3 M - CHI DIURNO. AF_06/2015 | CHI | 13.23 | 30.73
90693 | MINICARREGADEIRA SOBRE RODAS, POTÊNCIA LÍQUIDA DE 47 HP, CAPACIDADE NOMINAL DE OPERAÇÃO DE 646 KG - CHI DIURNO. AF_06/2015 | CHI | 13.23 | 13.78
90965 | COMPRESSOR DE AR REBOCÁVEL, VAZÃO 89 PCM, PRESSÃO EFETIVA DE TRABALHO 102 PSI, MOTOR DIESEL, POTÊNCIA 20 CV - CHI DIURNO. AF_06/2015 | CHI | 0 | 3.24
90973 | COMPRESSOR DE AR REBOCAVEL, VAZÃO 250 PCM, PRESSAO DE TRABALHO 102 PSI, MOTOR A DIESEL POTÊNCIA 81 CV - CHI DIURNO. AF_06/2015 | CHI | 0 | 3.25
90982 | COMPRESSOR DE AR REBOCÁVEL, VAZÃO 748 PCM, PRESSÃO EFETIVA DE TRABALHO 102 PSI, MOTOR DIESEL, POTÊNCIA 210 CV - CHI DIURNO. AF_06/2015 | CHI | 0 | 8.24
91001 | COMPRESSOR DE AR REBOCAVEL, VAZÃO 400 PCM, PRESSAO DE TRABALHO 102 PSI, MOTOR A DIESEL POTÊNCIA 110 CV - CHI DIURNO. AF_06/2015 | CHI | 0 | 3.85
91032 | CAMINHÃO TRUCADO (C/ TERCEIRO EIXO) ELETRÔNICO - POTÊNCIA 231CV - PBT = 22000KG - DIST. ENTRE EIXOS 5170 MM - INCLUI CARROCERIA FIXA ABERTA DE MADEIRA - CHI DIURNO. AF_06/2015 | CHI | 11.89 | 21.39
91278 | PLACA VIBRATÓRIA REVERSÍVEL COM MOTOR 4 TEMPOS A GASOLINA, FORÇA CENTRÍFUGA DE 25 KN (2500 KGF), POTÊNCIA 5,5 CV - CHI DIURNO. AF_08/2015 | CHI | 0 | 0.95
91285 | CORTADORA DE PISO COM MOTOR 4 TEMPOS A GASOLINA, POTÊNCIA DE 13 HP, COM DISCO DE CORTE DIAMANTADO SEGMENTADO PARA CONCRETO, DIÂMETRO DE 350 MM, FURO DE 1" (14 X 1") - CHI DIURNO. AF_08/2015 | CHI | 0 | 1.06
91387 | CAMINHÃO BASCULANTE 10 M3, TRUCADO CABINE SIMPLES, PESO BRUTO TOTAL 23.000 KG, CARGA ÚTIL MÁXIMA 15.935 KG, DISTÂNCIA ENTRE EIXOS 4,80 M, POTÊNCIA 230 CV INCLUSIVE CAÇAMBA METÁLICA - CHI DIURNO. AF_06/2014 | CHI | 11.89 | 24.71
91395 | CAMINHÃO TOCO, PBT 14.300 KG, CARGA ÚTIL MÁX. 9.710 KG, DIST. ENTRE EIXOS 3,56 M, POTÊNCIA 185 CV, INCLUSIVE CARROCERIA FIXA ABERTA DE MADEIRA P/ TRANSPORTE GERAL DE CARGA SECA, DIMEN. APROX. 2,50 X 6,50 X 0,50 M - CHI DIURNO. AF_06/2014 | CHI | 11.89 | 21.41
91486 | ESPARGIDOR DE ASFALTO PRESSURIZADO, TANQUE 6 M3 COM ISOLAÇÃO TÉRMICA, AQUECIDO COM 2 MAÇARICOS, COM BARRA ESPARGIDORA 3,60 M, MONTADO SOBRE CAMINHÃO TOCO, PBT 14.300 KG, POTÊNCIA 185 CV - CHI DIURNO. AF_08/2015 | CHI | 11.89 | 27.32
91534 | COMPACTADOR DE SOLOS DE PERCUSSÃO (SOQUETE) COM MOTOR A GASOLINA 4 TEMPOS, POTÊNCIA 4 CV - CHI DIURNO. AF_08/2015 | CHI | 0 | 1.51
91635 | GUINDAUTO HIDRÁULICO, CAPACIDADE MÁXIMA DE CARGA 6500 KG, MOMENTO MÁXIMO DE CARGA 5,8 TM, ALCANCE MÁXIMO HORIZONTAL 7,60 M, INCLUSIVE CAMINHÃO TOCO PBT 9.700 KG, POTÊNCIA DE 160 CV - CHI DIURNO. AF_08/2015 | CHI | 13.15 | 18.19
91646 | CAMINHÃO DE TRANSPORTE DE MATERIAL ASFÁLTICO 30.000 L, COM CAVALO MECÂNICO DE CAPACIDADE MÁXIMA DE TRAÇÃO COMBINADO DE 66.000 KG, POTÊNCIA 360 CV, INCLUSIVE TANQUE DE ASFALTO COM SERPENTINA - CHI DIURNO. AF_08/2015 | CHI | 11.9 | 39.95
91693 | SERRA CIRCULAR DE BANCADA COM MOTOR ELÉTRICO POTÊNCIA DE 5HP, COM COIFA PARA DISCO 10" - CHI DIURNO. AF_08/2015 | CHI | 0 | 0.07
92044 | DISTRIBUIDOR DE AGREGADOS REBOCAVEL, CAPACIDADE 1,9 M³, LARGURA DE TRABALHO 3,66 M - CHI DIURNO. AF_11/2015 | CHI | 0 | 3.97
92107 | CAMINHÃO PARA EQUIPAMENTO DE LIMPEZA A SUCÇÃO COM CAMINHÃO TRUCADO DE PESO BRUTO TOTAL 23000 KG, CARGA ÚTIL MÁXIMA 15935 KG, DISTÂNCIA ENTRE EIXOS 4,80 M, POTÊNCIA 230 CV, INCLUSIVE LIMPADORA A SUCÇÃO, TANQUE 12000 L - CHI DIURNO. AF_11/2015 | CHI | 11.89 | 29.61
92113 | PENEIRA ROTATIVA COM MOTOR ELÉTRICO TRIFÁSICO DE 2 CV, CILINDRO DE 1 M X 0,60 M, COM FUROS DE 3,17 MM - CHI DIURNO. AF_11/2015 | CHI | 0 | 1.18
92119 | DOSADOR DE AREIA, CAPACIDADE DE 26 LITROS - CHI DIURNO. AF_11/2015 | CHI | 0 | 0.97
92139 | CAMINHONETE COM MOTOR A DIESEL, POTÊNCIA 180 CV, CABINE DUPLA, 4X4 - CHI DIURNO. AF_11/2015 | CHI | 10.99 | 12.91
92146 | CAMINHONETE CABINE SIMPLES COM MOTOR 1.6 FLEX, CÂMBIO MANUAL, POTÊNCIA 101/104 CV, 2 PORTAS - CHI DIURNO. AF_11/2015 | CHI | 10.99 | 7.2
92243 | CAMINHÃO DE TRANSPORTE DE MATERIAL ASFÁLTICO 20.000 L, COM CAVALO MECÂNICO DE CAPACIDADE MÁXIMA DE TRAÇÃO COMBINADO DE 45.000 KG, POTÊNCIA 330 CV, INCLUSIVE TANQUE DE ASFALTO COM MAÇARICO - CHI DIURNO. AF_12/2015 | CHI | 11.9 | 30.18
92717 | APARELHO PARA CORTE E SOLDA OXI-ACETILENO SOBRE RODAS, INCLUSIVE CILINDROS E MAÇARICOS - CHI DIURNO. AF_12/2015 | CHI | 0 | 0.25
92961 | MÁQUINA EXTRUSORA DE CONCRETO PARA GUIAS E SARJETAS, MOTOR A DIESEL, POTÊNCIA 14 CV - CHI DIURNO. AF_12/2015 | CHI | 0 | 3.26
92967 | MARTELO PERFURADOR PNEUMÁTICO MANUAL, HASTE 25 X 75 MM, 21 KG - CHI DIURNO. AF_12/2015 | CHI | 8.08 | 5.58
93225 | PERFURATRIZ COM TORRE METÁLICA PARA EXECUÇÃO DE ESTACA HÉLICE CONTÍNUA, PROFUNDIDADE MÁXIMA DE 32 M, DIÂMETRO MÁXIMO DE 1000 MM, POTÊNCIA INSTALADA DE 350 HP, MESA ROTATIVA COM TORQUE MÁXIMO DE 263 KNM - CHI DIURNO. AF_01/2016 | CHI | 11.84 | 261.21
93234 | BETONEIRA CAPACIDADE NOMINAL 400 L, CAPACIDADE DE MISTURA 310 L, MOTOR A GASOLINA POTÊNCIA 5,5 HP, SEM CARREGADOR - CHI DIURNO. AF_02/2016 | CHI | 0 | 0.38
93242 | ROLO COMPACTADOR VIBRATÓRIO TANDEM, CILINDROS LISOS DE AÇO PARA SOLO/ASFALTO, POTÊNCIA 45 HP, PESO MÁXIMO OPERACIONAL 4 T - CHI DIURNO. AF_02/2016 | CHI | 11.4 | 17.19
93244 | ROLO COMPACTADOR VIBRATÓRIO PÉ DE CARNEIRO PARA SOLOS, POTÊNCIA 80 HP, PESO OPERACIONAL SEM/COM LASTRO 7,4 / 8,8 T, LARGURA DE TRABALHO 1,68 M - CHI DIURNO. AF_02/2016 | CHI | 11.4 | 21.7
93274 | GRUA ASCENSIONAL, LANÇA DE 30 M, CAPACIDADE DE 1,0 T A 30 M, ALTURA ATÉ 39 M - CHI DIURNO. AF_03/2016 | CHI | 16.42 | 25.57
93282 | GUINCHO ELÉTRICO DE COLUNA, CAPACIDADE 400 KG, COM MOTO FREIO, MOTOR TRIFÁSICO DE 1,25 CV - CHI DIURNO. AF_03/2016 | CHI | 8.08 | 5.22
93288 | GUINDASTE HIDRÁULICO AUTOPROPELIDO, COM LANÇA TELESCÓPICA 40 M, CAPACIDADE MÁXIMA 60 T, POTÊNCIA 260 KW - CHI DIURNO. AF_03/2016 | CHI | 16.42 | 77.42
93416 | GERADOR PORTÁTIL MONOFÁSICO, POTÊNCIA 5500 VA, MOTOR A GASOLINA, POTÊNCIA DO MOTOR 13 CV - CHI DIURNO. AF_03/2016 | CHI | 0 | 0.23
93422 | GRUPO GERADOR REBOCÁVEL, POTÊNCIA 66 KVA, MOTOR A DIESEL - CHI DIURNO. AF_03/2016 | CHI | 0 | 3.04
93428 | GRUPO GERADOR ESTACIONÁRIO, POTÊNCIA 150 KVA, MOTOR A DIESEL- CHI DIURNO. AF_03/2016 | CHI | 0 | 4.3
93434 | USINA DE MISTURA ASFÁLTICA À QUENTE, TIPO CONTRA FLUXO, PROD 40 A 80 TON/HORA - CHI DIURNO. AF_03/2016 | CHI | 51.31 | 149.75
93440 | USINA DE ASFALTO À FRIO, CAPACIDADE DE 40 A 60 TON/HORA, ELÉTRICA POTÊNCIA 30 CV - CHI DIURNO. AF_03/2016 | CHI | 51.31 | 34.29
95122 | USINA MISTURADORA DE SOLOS, CAPACIDADE DE 200 A 500 TON/H, POTENCIA 75KW - CHI DIURNO. AF_07/2016 | CHI | 51.31 | 90.08
95128 | DISTRIBUIDOR DE AGREGADOS AUTOPROPELIDO, CAP 3 M3, A DIESEL, POTÊNCIA 176CV - CHI DIURNO. AF_07/2016 | CHI | 11.84 | 19.5
95134 | MÁQUINA DEMARCADORA DE FAIXA DE TRÁFEGO À FRIO, AUTOPROPELIDA, POTÊNCIA 38 HP - CHI DIURNO. AF_07/2016 | H | 13.08 | 53.69
95140 | TALHA MANUAL DE CORRENTE, CAPACIDADE DE 2 TON. COM ELEVAÇÃO DE 3 M - CHI DIURNO. AF_07/2016 | CHI | 0 | 0.08
95213 | GRUA ASCENCIONAL, LANÇA DE 42 M, CAPACIDADE DE 1,5 T A 30 M, ALTURA ATÉ 39 M - CHI DIURNO. AF_08/2016 | CHI | 16.42 | 28.32
95219 | PULVERIZADOR DE TINTA ELÉTRICO/MÁQUINA DE PINTURA AIRLESS, VAZÃO 2 L/MIN - CHI DIURNO. AF_08/2016 | CHI | 0 | 0.79
95259 | MARTELO DEMOLIDOR PNEUMÁTICO MANUAL, 32 KG - CHI DIURNO. AF_09/2016 | CHI | 8.08 | 5.42
95265 | COMPACTADOR DE SOLOS DE PERCUSÃO (SOQUETE) COM MOTOR A GASOLINA, POTÊNCIA 3 CV - CHI DIURNO. AF_09/2016 | CHI | 0 | 1.1
95271 | RÉGUA VIBRATÓRIA DUPLA PARA CONCRETO, PESO DE 60KG, COMPRIMENTO 4 M, COM MOTOR A GASOLINA, POTÊNCIA 5,5 HP - CHI DIURNO. AF_09/2016 | CHI | 0 | 0.7
95277 | POLIDORA DE PISO (POLITRIZ), PESO DE 100KG, DIÂMETRO 450 MM, MOTOR ELÉTRICO, POTÊNCIA 4 HP - CHI DIURNO. AF_09/2016 | CHI | 0 | 0.76
95283 | DESEMPENADEIRA DE CONCRETO, PESO DE 75KG, 4 PÁS, MOTOR A GASOLINA, POTÊNCIA 5,5 HP - CHI DIURNO. AF_09/2016 | CHI | 0 | 0.83
95621 | PERFURATRIZ PNEUMATICA MANUAL DE PESO MEDIO, MARTELETE, 18KG, COMPRIMENTO MÁXIMO DE CURSO DE 6 M, DIAMETRO DO PISTAO DE 5,5 CM - CHI DIURNO. AF_11/2016 | CHI | 8.08 | 5.37
95632 | ROLO COMPACTADOR VIBRATORIO TANDEM, ACO LISO, POTENCIA 125 HP, PESO SEM/COM LASTRO 10,20/11,65 T, LARGURA DE TRABALHO 1,73 M - CHI DIURNO. AF_11/2016 | CHI | 11.4 | 29.1
95703 | PERFURATRIZ MANUAL, TORQUE MAXIMO 55 KGF.M, POTENCIA 5 CV, COM DIAMETRO MAXIMO 8 1/2" - CHI DIURNO. AF_11/2016 | CHI | 11.84 | 6.76
95709 | PERFURATRIZ SOBRE ESTEIRA, TORQUE MÁXIMO 600 KGF, POTÊNCIA ENTRE 50 E 60 HP, DIÂMETRO MÁXIMO 10 - CHI DIURNO. AF_11/2016 | CHI | 11.84 | 39.28
95715 | ESCAVADEIRA HIDRAULICA SOBRE ESTEIRA, COM GARRA GIRATORIA DE MANDIBULAS, PESO OPERACIONAL ENTRE 22,00 E 25,50 TON, POTENCIA LIQUIDA ENTRE 150 E 160 HP - CHI DIURNO. AF_11/2016 | CHI | 14.12 | 39.78
95721 | ESCAVADEIRA HIDRAULICA SOBRE ESTEIRA, EQUIPADA COM CLAMSHELL, COM CAPACIDADE DA CAÇAMBA ENTRE 1,20 E 1,50 M3, PESO OPERACIONAL ENTRE 20,00 E 22,00 TON, POTENCIA LIQUIDA ENTRE 150 E 160 HP - CHI DIURNO. AF_11/2016 | CHI | 14.12 | 38.48
5089 | ROLO COMPACTADOR VIBRATÓRIO PÉ DE CARNEIRO PARA SOLOS, POTÊNCIA 80 HP, PESO OPERACIONAL SEM/COM LASTRO 7,4 / 8,8 T, LARGURA DE TRABALHO 1,68 M - MANUTENÇÃO. AF_02/2016 | H | 0 | 15.18
5627 | ESCAVADEIRA HIDRÁULICA SOBRE ESTEIRAS, CAÇAMBA 0,80 M3, PESO OPERACIONAL 17 T, POTENCIA BRUTA 111 HP - DEPRECIAÇÃO. AF_06/2014 | H | 0 | 24.32
5628 | ESCAVADEIRA HIDRÁULICA SOBRE ESTEIRAS, CAÇAMBA 0,80 M3, PESO OPERACIONAL 17 T, POTENCIA BRUTA 111 HP - JUROS. AF_06/2014 | H | 0 | 5.47
5629 | ESCAVADEIRA HIDRÁULICA SOBRE ESTEIRAS, CAÇAMBA 0,80 M3, PESO OPERACIONAL 17 T, POTENCIA BRUTA 111 HP - MANUTENÇÃO. AF_06/2014 | H | 0 | 34.2
5630 | ESCAVADEIRA HIDRÁULICA SOBRE ESTEIRAS, CAÇAMBA 0,80 M3, PESO OPERACIONAL 17 T, POTENCIA BRUTA 111 HP - MATERIAIS NA OPERAÇÃO. AF_06/2014 | H | 0 | 46.86
5658 | GRADE DE DISCO CONTROLE REMOTO REBOCÁVEL, COM 24 DISCOS 24 X 6 MM COM PNEUS PARA TRANSPORTE - MANUTENÇÃO. AF_06/2014 | H | 0 | 1.69
5664 | RETROESCAVADEIRA SOBRE RODAS COM CARREGADEIRA, TRAÇÃO 4X4, POTÊNCIA LÍQ. 88 HP, CAÇAMBA CARREG. CAP. MÍN. 1 M3, CAÇAMBA RETRO CAP. 0,26 M3, PESO OPERACIONAL MÍN. 6.674 KG, PROFUNDIDADE ESCAVAÇÃO MÁX. 4,37 M - MANUTENÇÃO. AF_06/2014 | H | 0 | 14.51
5667 | RETROESCAVADEIRA SOBRE RODAS COM CARREGADEIRA, TRAÇÃO 4X2, POTÊNCIA LÍQ. 79 HP, CAÇAMBA CARREG. CAP. MÍN. 1 M3, CAÇAMBA RETRO CAP. 0,20 M3, PESO OPERACIONAL MÍN. 6.570 KG, PROFUNDIDADE ESCAVAÇÃO MÁX. 4,37 M - MANUTENÇÃO. AF_06/2014 | H | 0 | 12.91
5668 | RETROESCAVADEIRA SOBRE RODAS COM CARREGADEIRA, TRAÇÃO 4X2, POTÊNCIA LÍQ. 79 HP, CAÇAMBA CARREG. CAP. MÍN. 1 M3, CAÇAMBA RETRO CAP. 0,20 M3, PESO OPERACIONAL MÍN. 6.570 KG, PROFUNDIDADE ESCAVAÇÃO MÁX. 4,37 M - MATERIAIS NA OPERAÇÃO. AF_06/2014 | H | 0 | 35.88
5674 | ROLO COMPACTADOR VIBRATÓRIO DE UM CILINDRO AÇO LISO, POTÊNCIA 80 HP, PESO OPERACIONAL MÁXIMO 8,1 T, IMPACTO DINÂMICO 16,15 / 9,5 T, LARGURA DE TRABALHO 1,68 M - MANUTENÇÃO. AF_06/2014 | H | 0 | 14.6
5675 | ROLO COMPACTADOR VIBRATÓRIO TANDEM, CILINDROS LISOS DE AÇO PARA SOLO/ASFALTO, POTÊNCIA 45 HP, PESO MÁXIMO OPERACIONAL 4 T - DEPRECIAÇÃO. AF_02/2016 | H | 0 | 9.8
5676 | ROLO COMPACTADOR VIBRATÓRIO TANDEM, CILINDROS LISOS DE AÇO PARA SOLO/ASFALTO, POTÊNCIA 45 HP, PESO MÁXIMO OPERACIONAL 4 T - MANUTENÇÃO. AF_02/2016 | H | 0 | 10.88
5677 | ROLO COMPACTADOR VIBRATÓRIO TANDEM, CILINDROS LISOS DE AÇO PARA SOLO/ASFALTO, POTÊNCIA 45 HP, PESO MÁXIMO OPERACIONAL 4 T - MATERIAIS NA OPERAÇÃO. AF_02/2016 | H | 0 | 18.99
5692 | MOTOBOMBA CENTRÍFUGA, MOTOR A GASOLINA, POTÊNCIA 5,42 HP, BOCAIS 1 1/2" X 1", DIÂMETRO ROTOR 143 MM HM/Q = 6 MCA / 16,8 M3/H A 38 MCA / 6,6 M3/H - MANUTENÇÃO. AF_06/2014 | H | 0 | 0.09
5693 | MOTOBOMBA CENTRÍFUGA, MOTOR A GASOLINA, POTÊNCIA 5,42 HP, BOCAIS 1 1/2" X 1", DIÂMETRO ROTOR 143 MM HM/Q = 6 MCA / 16,8 M3/H A 38 MCA / 6,6 M3/H - MATERIAIS NA OPERAÇÃO. AF_06/2014 | H | 0 | 4.42
5695 | CAMINHÃO BASCULANTE 6 M3, PESO BRUTO TOTAL 16.000 KG, CARGA ÚTIL MÁXIMA 13.071 KG, DISTÂNCIA ENTRE EIXOS 4,80 M, POTÊNCIA 230 CV INCLUSIVE CAÇAMBA METÁLICA - MANUTENÇÃO. AF_06/2014 | H | 0 | 20.37
5703 | USINA DE CONCRETO FIXA, CAPACIDADE NOMINAL DE 90 A 120 M3/H, SEM SILO - MATERIAIS NA OPERAÇÃO. AF_07/2016 | H | 0 | 9.48
5705 | CAMINHÃO TOCO, PBT 16.000 KG, CARGA ÚTIL MÁX. 10.685 KG, DIST. ENTRE EIXOS 4,8 M, POTÊNCIA 189 CV, INCLUSIVE CARROCERIA FIXA ABERTA DE MADEIRA P/ TRANSPORTE GERAL DE CARGA SECA, DIMEN. APROX. 2,5 X 7,00 X 0,50 M - MANUTENÇÃO. AF_06/2014 | H | 0 | 12
5707 | USINA MISTURADORA DE SOLOS, CAPACIDADE DE 200 A 500 TON/H, POTENCIA 75KW - MANUTENÇÃO. AF_07/2016 | H | 0 | 47.59
5710 | VIBROACABADORA DE ASFALTO SOBRE ESTEIRAS, LARGURA DE PAVIMENTAÇÃO 1,90 M A 5,30 M, POTÊNCIA 105 HP CAPACIDADE 450 T/H - MANUTENÇÃO. AF_11/2014 | H | 0 | 58.06
5711 | VIBROACABADORA DE ASFALTO SOBRE ESTEIRAS, LARGURA DE PAVIMENTAÇÃO 1,90 M A 5,30 M, POTÊNCIA 105 HP CAPACIDADE 450 T/H - MATERIAIS NA OPERAÇÃO. AF_11/2014 | H | 0 | 44.35
5714 | TRATOR DE PNEUS, POTÊNCIA 85 CV, TRAÇÃO 4X4, PESO COM LASTRO DE 4.675 KG - MANUTENÇÃO. AF_06/2014 | H | 0 | 5.39
5715 | TRATOR DE PNEUS, POTÊNCIA 85 CV, TRAÇÃO 4X4, PESO COM LASTRO DE 4.675 KG - MATERIAIS NA OPERAÇÃO. AF_06/2014 | H | 0 | 35.4
5718 | TRATOR DE ESTEIRAS, POTÊNCIA 170 HP, PESO OPERACIONAL 19 T, CAÇAMBA 5,2 M3 - MATERIAIS NA OPERAÇÃO. AF_06/2014 | H | 0 | 86.15
5721 | TRATOR DE ESTEIRAS, POTÊNCIA 150 HP, PESO OPERACIONAL 16,7 T, COM RODA MOTRIZ ELEVADA E LÂMINA 3,18 M3 - MATERIAIS NA OPERAÇÃO. AF_06/2014 | H | 0 | 76.01
5722 | TRATOR DE ESTEIRAS, POTÊNCIA 347 HP, PESO OPERACIONAL 38,5 T, COM LÂMINA 8,70 M3 - MATERIAIS NA OPERAÇÃO. AF_06/2014 | H | 0 | 175.83
5724 | TRATOR DE ESTEIRAS, POTÊNCIA 100 HP, PESO OPERACIONAL 9,4 T, COM LÂMINA 2,19 M3 - MANUTENÇÃO. AF_06/2014 | H | 0 | 44.43
5727 | ROLO COMPACTADOR VIBRATÓRIO REBOCÁVEL, CILINDRO DE AÇO LISO, POTÊNCIA DE TRAÇÃO DE 65 CV, PESO 4,7 T, IMPACTO DINÂMICO 18,3 T, LARGURA DE TRABALHO 1,67 M - MANUTENÇÃO. AF_02/2016 | H | 0 | 4.41
5729 | ROLO COMPACTADOR VIBRATÓRIO TANDEM AÇO LISO, POTÊNCIA 58 HP, PESO SEM/COM LASTRO 6,5 / 9,4 T, LARGURA DE TRABALHO 1,2 M - MANUTENÇÃO. AF_06/2014 | H | 0 | 17.93
5730 | ROLO COMPACTADOR VIBRATÓRIO TANDEM AÇO LISO, POTÊNCIA 58 HP, PESO SEM/COM LASTRO 6,5 / 9,4 T, LARGURA DE TRABALHO 1,2 M - MATERIAIS NA OPERAÇÃO. AF_06/2014 | H | 0 | 24.48
5732 | ROLO COMPACTADOR DE PNEUS ESTÁTICO, PRESSÃO VARIÁVEL, POTÊNCIA 99 HP, PESO SEM/COM LASTRO 9,45 / 21,0 T, LARGURA DE ROLAGEM 2,265 M - MANUTENÇÃO. AF_02/2016 | H | 0 | 17.03
5733 | ROLO COMPACTADOR DE PNEUS ESTÁTICO, PRESSÃO VARIÁVEL, POTÊNCIA 99 HP, PESO SEM/COM LASTRO 9,45 / 21,0 T, LARGURA DE ROLAGEM 2,265 M - MATERIAIS NA OPERAÇÃO. AF_02/2016 | H | 0 | 41.8
5735 | RETROESCAVADEIRA SOBRE RODAS COM CARREGADEIRA, TRAÇÃO 4X4, POTÊNCIA LÍQ. 72 HP, CAÇAMBA CARREG. CAP. MÍN. 0,79 M3, CAÇAMBA RETRO CAP. 0,18 M3, PESO OPERACIONAL MÍN. 7.140 KG, PROFUNDIDADE ESCAVAÇÃO MÁX. 4,50 M - MANUTENÇÃO. AF_06/2014 | H | 0 | 14
5736 | RETROESCAVADEIRA SOBRE RODAS COM CARREGADEIRA, TRAÇÃO 4X4, POTÊNCIA LÍQ. 72 HP, CAÇAMBA CARREG. CAP. MÍN. 0,79 M3, CAÇAMBA RETRO CAP. 0,18 M3, PESO OPERACIONAL MÍN. 7.140 KG, PROFUNDIDADE ESCAVAÇÃO MÁX. 4,50 M - MATERIAIS NA OPERAÇÃO. AF_06/2014 | H | 0 | 32.94
5738 | ROLO COMPACTADOR VIBRATÓRIO PÉ DE CARNEIRO, OPERADO POR CONTROLE REMOTO, POTÊNCIA 12,5 KW, PESO OPERACIONAL 1,675 T, LARGURA DE TRABALHO 0,85 M - DEPRECIAÇÃO. AF_02/2016 | H | 0 | 17.96
5739 | ROLO COMPACTADOR VIBRATÓRIO PÉ DE CARNEIRO, OPERADO POR CONTROLE REMOTO, POTÊNCIA 12,5 KW, PESO OPERACIONAL 1,675 T, LARGURA DE TRABALHO 0,85 M - MANUTENÇÃO. AF_02/2016 | H | 0 | 19.95
5741 | USINA DE LAMA ASFÁLTICA, PROD 30 A 50 T/H, SILO DE AGREGADO 7 M3, RESERVATÓRIOS PARA EMULSÃO E ÁGUA DE 2,3 M3 CADA, MISTURADOR TIPO PUG MILL A SER MONTADO SOBRE CAMINHÃO - MANUTENÇÃO. AF_10/2014 | H | 0 | 18.64
5742 | USINA DE LAMA ASFÁLTICA, PROD 30 A 50 T/H, SILO DE AGREGADO 7 M3, RESERVATÓRIOS PARA EMULSÃO E ÁGUA DE 2,3 M3 CADA, MISTURADOR TIPO PUG MILL A SER MONTADO SOBRE CAMINHÃO - MATERIAIS NA OPERAÇÃO. AF_10/2014 | H | 0 | 13.75
5747 | CAMINHÃO PIPA 6.000 L, PESO BRUTO TOTAL 13.000 KG, DISTÂNCIA ENTRE EIXOS 4,80 M, POTÊNCIA 189 CV INCLUSIVE TANQUE DE AÇO PARA TRANSPORTE DE ÁGUA, CAPACIDADE 6 M3 - MATERIAIS NA OPERAÇÃO. AF_06/2014 | H | 0 | 59.06
5751 | CAMINHÃO TOCO, PESO BRUTO TOTAL 14.300 KG, CARGA ÚTIL MÁXIMA 9590 KG, DISTÂNCIA ENTRE EIXOS 4,76 M, POTÊNCIA 185 CV (NÃO INCLUI CARROCERIA) - MANUTENÇÃO. AF_06/2014 | H | 0 | 2.68
5754 | CAMINHÃO TOCO, PESO BRUTO TOTAL 16.000 KG, CARGA ÚTIL MÁXIMA DE 10.685 KG, DISTÂNCIA ENTRE EIXOS 4,80 M, POTÊNCIA 189 CV EXCLUSIVE CARROCERIA - MANUTENÇÃO. AF_06/2014 | H | 0 | 11.05
5763 | CAMINHÃO PIPA 10.000 L TRUCADO, PESO BRUTO TOTAL 23.000 KG, CARGA ÚTIL MÁXIMA 15.935 KG, DISTÂNCIA ENTRE EIXOS 4,8 M, POTÊNCIA 230 CV, INCLUSIVE TANQUE DE AÇO PARA TRANSPORTE DE ÁGUA - MANUTENÇÃO. AF_06/2014 | H | 0 | 18.71
5765 | ESPARGIDOR DE ASFALTO PRESSURIZADO COM TANQUE DE 2500 L, REBOCÁVEL COM MOTOR A GASOLINA POTÊNCIA 3,4 HP - MANUTENÇÃO. AF_07/2014 | H | 0 | 4.16
5766 | ESPARGIDOR DE ASFALTO PRESSURIZADO COM TANQUE DE 2500 L, REBOCÁVEL COM MOTOR A GASOLINA POTÊNCIA 3,4 HP - MATERIAIS NA OPERAÇÃO. AF_07/2014 | H | 0 | 2.77
5779 | MOTONIVELADORA POTÊNCIA BÁSICA LÍQUIDA (PRIMEIRA MARCHA) 125 HP, PESO BRUTO 13032 KG, LARGURA DA LÂMINA DE 3,7 M - MANUTENÇÃO. AF_06/2014 | H | 0 | 33
5787 | PÁ CARREGADEIRA SOBRE RODAS, POTÊNCIA 197 HP, CAPACIDADE DA CAÇAMBA 2,5 A 3,5 M3, PESO OPERACIONAL 18338 KG - MATERIAIS NA OPERAÇÃO. AF_06/2014 | H | 0 | 91.64
5791 | ROLO COMPACTADOR VIBRATORIO DE UM CILINDRO LISO DE ACO, POTENCIA 80 HP, PESO OPERACIONAL MAXIMO 8,5 T, LARGURA TRABALHO 1,676 M - MANUTENÇÃO. AF_06/2014 | H | 0 | 15.18
5792 | ROLO COMPACTADOR VIBRATORIO DE UM CILINDRO LISO DE ACO, POTENCIA 80 HP, PESO OPERACIONAL MAXIMO 8,5 T, LARGURA TRABALHO 1,676 M - MATERIAIS NA OPERAÇÃO. AF_06/2014 | H | 0 | 33.79
5797 | COMPRESSOR DE AR REBOCÁVEL, VAZÃO 189 PCM, PRESSÃO EFETIVA DE TRABALHO 102 PSI, MOTOR DIESEL, POTÊNCIA 63 CV - MANUTENÇÃO. AF_06/2015 | H | 0 | 2.22
5800 | BOMBA SUBMERSÍVEL ELÉTRICA TRIFÁSICA, POTÊNCIA 2,96 HP, Ø ROTOR 144 MM SEMI-ABERTO, BOCAL DE SAÍDA Ø 2, HM/Q = 2 MCA / 38,8 M3/H A 28 MCA / 5 M3/H - MANUTENÇÃO. AF_06/2014 | H | 0 | 0.16
7032 | TANQUE DE ASFALTO ESTACIONÁRIO COM SERPENTINA, CAPACIDADE 30.000 L - DEPRECIAÇÃO. AF_06/2014 | H | 0 | 2.14
7033 | TANQUE DE ASFALTO ESTACIONÁRIO COM SERPENTINA, CAPACIDADE 30.000 L - JUROS. AF_06/2014 | H | 0 | 0.64
7034 | TANQUE DE ASFALTO ESTACIONÁRIO COM SERPENTINA, CAPACIDADE 30.000 L - MANUTENÇÃO. AF_06/2014 | H | 0 | 1.49
7035 | TANQUE DE ASFALTO ESTACIONÁRIO COM SERPENTINA, CAPACIDADE 30.000 L - MATERIAIS NA OPERAÇÃO. AF_06/2014 | H | 0 | 121.29
7038 | ROLO COMPACTADOR DE PNEUS ESTÁTICO, PRESSÃO VARIÁVEL, POTÊNCIA 111 HP, PESO SEM/COM LASTRO 9,5 / 26 T, LARGURA DE TRABALHO 1,90 M - DEPRECIAÇÃO. AF_07/2014 | H | 0 | 17.1
7039 | ROLO COMPACTADOR DE PNEUS ESTÁTICO, PRESSÃO VARIÁVEL, POTÊNCIA 111 HP, PESO SEM/COM LASTRO 9,5 / 26 T, LARGURA DE TRABALHO 1,90 M - JUROS. AF_07/2014 | H | 0 | 4.7
7040 | ROLO COMPACTADOR DE PNEUS ESTÁTICO, PRESSÃO VARIÁVEL, POTÊNCIA 111 HP, PESO SEM/COM LASTRO 9,5 / 26 T, LARGURA DE TRABALHO 1,90 M - MANUTENÇÃO. AF_07/2014 | H | 0 | 17.61
7044 | MOTOBOMBA TRASH (PARA ÁGUA SUJA) AUTO ESCORVANTE, MOTOR GASOLINA DE 6,41 HP, DIÂMETROS DE SUCÇÃO X RECALQUE: 3" X 3", HM/Q = 10 MCA / 60 M3/H A 23 MCA / 0 M3/H - DEPRECIAÇÃO. AF_10/2014 | H | 0 | 0.16
7045 | MOTOBOMBA TRASH (PARA ÁGUA SUJA) AUTO ESCORVANTE, MOTOR GASOLINA DE 6,41 HP, DIÂMETROS DE SUCÇÃO X RECALQUE: 3" X 3", HM/Q = 10 MCA / 60 M3/H A 23 MCA / 0 M3/H - JUROS. AF_10/2014 | H | 0 | 0.05
7046 | MOTOBOMBA TRASH (PARA ÁGUA SUJA) AUTO ESCORVANTE, MOTOR GASOLINA DE 6,41 HP, DIÂMETROS DE SUCÇÃO X RECALQUE: 3" X 3", HM/Q = 10 MCA / 60 M3/H A 23 MCA / 0 M3/H - MANUTENÇÃO. AF_10/2014 | H | 0 | 0.11
7047 | MOTOBOMBA TRASH (PARA ÁGUA SUJA) AUTO ESCORVANTE, MOTOR GASOLINA DE 6,41 HP, DIÂMETROS DE SUCÇÃO X RECALQUE: 3" X 3", HM/Q = 10 MCA / 60 M3/H A 23 MCA / 0 M3/H - MATERIAIS NA OPERAÇÃO. AF_10/2014 | H | 0 | 5.22
7051 | ROLO COMPACTADOR PE DE CARNEIRO VIBRATORIO, POTENCIA 125 HP, PESO OPERACIONAL SEM/COM LASTRO 11,95 / 13,30 T, IMPACTO DINAMICO 38,5 / 22,5 T, LARGURA DE TRABALHO 2,15 M - DEPRECIAÇÃO. AF_06/2014 | H | 0 | 18.22
7052 | ROLO COMPACTADOR PE DE CARNEIRO VIBRATORIO, POTENCIA 125 HP, PESO OPERACIONAL SEM/COM LASTRO 11,95 / 13,30 T, IMPACTO DINAMICO 38,5 / 22,5 T, LARGURA DE TRABALHO 2,15 M - JUROS. AF_06/2014 | H | 0 | 4.25
7053 | ROLO COMPACTADOR PE DE CARNEIRO VIBRATORIO, POTENCIA 125 HP, PESO OPERACIONAL SEM/COM LASTRO 11,95 / 13,30 T, IMPACTO DINAMICO 38,5 / 22,5 T, LARGURA DE TRABALHO 2,15 M - MANUTENÇÃO. AF_06/2014 | H | 0 | 20.24
7054 | ROLO COMPACTADOR PE DE CARNEIRO VIBRATORIO, POTENCIA 125 HP, PESO OPERACIONAL SEM/COM LASTRO 11,95 / 13,30 T, IMPACTO DINAMICO 38,5 / 22,5 T, LARGURA DE TRABALHO 2,15 M - MATERIAIS NA OPERAÇÃO. AF_06/2014 | H | 0 | 52.78
7058 | CAMINHÃO BASCULANTE 6 M3 TOCO, PESO BRUTO TOTAL 16.000 KG, CARGA ÚTIL MÁXIMA 11.130 KG, DISTÂNCIA ENTRE EIXOS 5,36 M, POTÊNCIA 185 CV, INCLUSIVE CAÇAMBA METÁLICA - DEPRECIAÇÃO. AF_06/2014 | H | 0 | 13.84
7059 | CAMINHÃO BASCULANTE 6 M3 TOCO, PESO BRUTO TOTAL 16.000 KG, CARGA ÚTIL MÁXIMA 11.130 KG, DISTÂNCIA ENTRE EIXOS 5,36 M, POTÊNCIA 185 CV, INCLUSIVE CAÇAMBA METÁLICA - JUROS. AF_06/2014 | H | 0 | 3.28
7060 | CAMINHÃO BASCULANTE 6 M3 TOCO, PESO BRUTO TOTAL 16.000 KG, CARGA ÚTIL MÁXIMA 11.130 KG, DISTÂNCIA ENTRE EIXOS 5,36 M, POTÊNCIA 185 CV, INCLUSIVE CAÇAMBA METÁLICA - MANUTENÇÃO. AF_06/2014 | H | 0 | 19.45
7061 | CAMINHÃO BASCULANTE 6 M3 TOCO, PESO BRUTO TOTAL 16.000 KG, CARGA ÚTIL MÁXIMA 11.130 KG, DISTÂNCIA ENTRE EIXOS 5,36 M, POTÊNCIA 185 CV, INCLUSIVE CAÇAMBA METÁLICA - MATERIAIS NA OPERAÇÃO. AF_06/2014 | H | 0 | 57.79
7063 | TRATOR DE PNEUS, POTÊNCIA 122 CV, TRAÇÃO 4X4, PESO COM LASTRO DE 4.510 KG - DEPRECIAÇÃO. AF_06/2014 | H | 0 | 6.71
7064 | TRATOR DE PNEUS, POTÊNCIA 122 CV, TRAÇÃO 4X4, PESO COM LASTRO DE 4.510 KG - JUROS. AF_06/2014 | H | 0 | 2.27
7065 | TRATOR DE PNEUS, POTÊNCIA 122 CV, TRAÇÃO 4X4, PESO COM LASTRO DE 4.510 KG - MANUTENÇÃO. AF_06/2014 | H | 0 | 7.35
7066 | TRATOR DE PNEUS, POTÊNCIA 122 CV, TRAÇÃO 4X4, PESO COM LASTRO DE 4.510 KG - MATERIAIS NA OPERAÇÃO. AF_06/2014 | H | 0 | 50.83
53786 | RETROESCAVADEIRA SOBRE RODAS COM CARREGADEIRA, TRAÇÃO 4X4, POTÊNCIA LÍQ. 88 HP, CAÇAMBA CARREG. CAP. MÍN. 1 M3, CAÇAMBA RETRO CAP. 0,26 M3, PESO OPERACIONAL MÍN. 6.674 KG, PROFUNDIDADE ESCAVAÇÃO MÁX. 4,37 M - MATERIAIS NA OPERAÇÃO. AF_06/2014 | H | 0 | 38.86
53788 | ROLO COMPACTADOR VIBRATÓRIO DE UM CILINDRO AÇO LISO, POTÊNCIA 80 HP, PESO OPERACIONAL MÁXIMO 8,1 T, IMPACTO DINÂMICO 16,15 / 9,5 T, LARGURA DE TRABALHO 1,68 M - MATERIAIS NA OPERAÇÃO. AF_06/2014 | H | 0 | 33.79
53792 | CAMINHÃO BASCULANTE 6 M3, PESO BRUTO TOTAL 16.000 KG, CARGA ÚTIL MÁXIMA 13.071 KG, DISTÂNCIA ENTRE EIXOS 4,80 M, POTÊNCIA 230 CV INCLUSIVE CAÇAMBA METÁLICA - MATERIAIS NA OPERAÇÃO. AF_06/2014 | H | 0 | 71.85
53794 | USINA DE CONCRETO FIXA, CAPACIDADE NOMINAL DE 90 A 120 M3/H, SEM SILO - MANUTENÇÃO. AF_07/2016 | H | 0 | 32.5
53797 | CAMINHÃO TOCO, PBT 16.000 KG, CARGA ÚTIL MÁX. 10.685 KG, DIST. ENTRE EIXOS 4,8 M, POTÊNCIA 189 CV, INCLUSIVE CARROCERIA FIXA ABERTA DE MADEIRA P/ TRANSPORTE GERAL DE CARGA SECA, DIMEN. APROX. 2,5 X 7,00 X 0,50 M - MATERIAIS NA OPERAÇÃO. AF_06/2014 | H | 0 | 59.06
53804 | VASSOURA MECÂNICA REBOCÁVEL COM ESCOVA CILÍNDRICA, LARGURA ÚTIL DE VARRIMENTO DE 2,44 M - MANUTENÇÃO. AF_06/2014 | H | 0 | 1.8
53806 | TRATOR DE ESTEIRAS, POTÊNCIA 170 HP, PESO OPERACIONAL 19 T, CAÇAMBA 5,2 M3 - MANUTENÇÃO. AF_06/2014 | H | 0 | 57.25
53810 | TRATOR DE ESTEIRAS, POTÊNCIA 150 HP, PESO OPERACIONAL 16,7 T, COM RODA MOTRIZ ELEVADA E LÂMINA 3,18 M3 - MANUTENÇÃO. AF_06/2014 | H | 0 | 57.6
53814 | TRATOR DE ESTEIRAS, POTÊNCIA 347 HP, PESO OPERACIONAL 38,5 T, COM LÂMINA 8,70 M3 - MANUTENÇÃO. AF_06/2014 | H | 0 | 188.67
53817 | TRATOR DE ESTEIRAS, POTÊNCIA 100 HP, PESO OPERACIONAL 9,4 T, COM LÂMINA 2,19 M3 - MATERIAIS NA OPERAÇÃO. AF_06/2014 | H | 0 | 50.66
53818 | ROLO COMPACTADOR VIBRATÓRIO REBOCÁVEL, CILINDRO DE AÇO LISO, POTÊNCIA DE TRAÇÃO DE 65 CV, PESO 4,7 T, IMPACTO DINÂMICO 18,3 T, LARGURA DE TRABALHO 1,67 M - DEPRECIAÇÃO. AF_02/2016 | H | 0 | 3.97
53823 | ROLO COMPACTADOR DE PNEUS ESTÁTICO, PRESSÃO VARIÁVEL, POTÊNCIA 99 HP, PESO SEM/COM LASTRO 9,45 / 21,0 T, LARGURA DE ROLAGEM 2,265 M - DEPRECIAÇÃO. AF_02/2016 | H | 0 | 16.54
53827 | CAMINHÃO TOCO, PESO BRUTO TOTAL 14.300 KG, CARGA ÚTIL MÁXIMA 9590 KG, DISTÂNCIA ENTRE EIXOS 4,76 M, POTÊNCIA 185 CV (NÃO INCLUI CARROCERIA) - MATERIAIS NA OPERAÇÃO. AF_06/2014 | H | 0 | 57.79
53829 | CAMINHÃO TOCO, PESO BRUTO TOTAL 16.000 KG, CARGA ÚTIL MÁXIMA DE 10.685 KG, DISTÂNCIA ENTRE EIXOS 4,80 M, POTÊNCIA 189 CV EXCLUSIVE CARROCERIA - MATERIAIS NA OPERAÇÃO. AF_06/2014 | H | 0 | 59.06
53831 | CAMINHÃO PIPA 10.000 L TRUCADO, PESO BRUTO TOTAL 23.000 KG, CARGA ÚTIL MÁXIMA 15.935 KG, DISTÂNCIA ENTRE EIXOS 4,8 M, POTÊNCIA 230 CV, INCLUSIVE TANQUE DE AÇO PARA TRANSPORTE DE ÁGUA - MATERIAIS NA OPERAÇÃO. AF_06/2014 | H | 0 | 71.85
53840 | GRADE DE DISCO REBOCÁVEL COM 20 DISCOS 24" X 6 MM COM PNEUS PARA TRANSPORTE - DEPRECIAÇÃO. AF_06/2014 | H | 0 | 1.68
53841 | GRADE DE DISCO REBOCÁVEL COM 20 DISCOS 24" X 6 MM COM PNEUS PARA TRANSPORTE - MANUTENÇÃO. AF_06/2014 | H | 0 | 1.33
53849 | MOTONIVELADORA POTÊNCIA BÁSICA LÍQUIDA (PRIMEIRA MARCHA) 125 HP, PESO BRUTO 13032 KG, LARGURA DA LÂMINA DE 3,7 M - MATERIAIS NA OPERAÇÃO. AF_06/2014 | H | 0 | 63.34
53857 | PÁ CARREGADEIRA SOBRE RODAS, POTÊNCIA LÍQUIDA 128 HP, CAPACIDADE DA CAÇAMBA 1,7 A 2,8 M3, PESO OPERACIONAL 11632 KG - MANUTENÇÃO. AF_06/2014 | H | 0 | 23.1
53858 | PÁ CARREGADEIRA SOBRE RODAS, POTÊNCIA LÍQUIDA 128 HP, CAPACIDADE DA CAÇAMBA 1,7 A 2,8 M3, PESO OPERACIONAL 11632 KG - MATERIAIS NA OPERAÇÃO. AF_06/2014 | H | 0 | 54.05
53861 | PÁ CARREGADEIRA SOBRE RODAS, POTÊNCIA 197 HP, CAPACIDADE DA CAÇAMBA 2,5 A 3,5 M3, PESO OPERACIONAL 18338 KG - MANUTENÇÃO. AF_06/2014 | H | 0 | 32.03
53863 | MARTELETE OU ROMPEDOR PNEUMÁTICO MANUAL, 28 KG, COM SILENCIADOR - MANUTENÇÃO. AF_07/2016 | H | 0 | 0.36
53865 | COMPRESSOR DE AR REBOCÁVEL, VAZÃO 189 PCM, PRESSÃO EFETIVA DE TRABALHO 102 PSI, MOTOR DIESEL, POTÊNCIA 63 CV - MATERIAIS NA OPERAÇÃO. AF_06/2015 | H | 0 | 28.87
53866 | BOMBA SUBMERSÍVEL ELÉTRICA TRIFÁSICA, POTÊNCIA 2,96 HP, Ø ROTOR 144 MM SEMI-ABERTO, BOCAL DE SAÍDA Ø 2, HM/Q = 2 MCA / 38,8 M3/H A 28 MCA / 5 M3/H - MATERIAIS NA OPERAÇÃO. AF_06/2014 | H | 0 | 0.92
53882 | CAMINHÃO PIPA 6.000 L, PESO BRUTO TOTAL 13.000 KG, DISTÂNCIA ENTRE EIXOS 4,80 M, POTÊNCIA 189 CV INCLUSIVE TANQUE DE AÇO PARA TRANSPORTE DE ÁGUA, CAPACIDADE 6 M3 - MANUTENÇÃO. AF_06/2014 | H | 0 | 14.56
55263 | ROLO COMPACTADOR DE PNEUS ESTÁTICO, PRESSÃO VARIÁVEL, POTÊNCIA 111 HP, PESO SEM/COM LASTRO 9,5 / 26 T, LARGURA DE TRABALHO 1,90 M - MATERIAIS NA OPERAÇÃO. AF_07/2014 | H | 0 | 46.86
73303 | GRUPO GERADOR ESTACIONÁRIO, MOTOR DIESEL POTÊNCIA 170 KVA - DEPRECIAÇÃO. AF_02/2016 | H | 0 | 3.77
73307 | GRUPO GERADOR ESTACIONÁRIO, MOTOR DIESEL POTÊNCIA 170 KVA - MANUTENÇÃO. AF_02/2016 | H | 0 | 2.77
73309 | ROLO COMPACTADOR VIBRATÓRIO PÉ DE CARNEIRO PARA SOLOS, POTÊNCIA 80 HP, PESO OPERACIONAL SEM/COM LASTRO 7,4 / 8,8 T, LARGURA DE TRABALHO 1,68 M - DEPRECIAÇÃO. AF_02/2016 | H | 0 | 13.66
73311 | GRUPO GERADOR ESTACIONÁRIO, MOTOR DIESEL POTÊNCIA 170 KVA - MATERIAIS NA OPERAÇÃO. AF_02/2016 | H | 0 | 97.55
73313 | ROLO COMPACTADOR VIBRATÓRIO PÉ DE CARNEIRO PARA SOLOS, POTÊNCIA 80 HP, PESO OPERACIONAL SEM/COM LASTRO 7,4 / 8,8 T, LARGURA DE TRABALHO 1,68 M - JUROS. AF_02/2016 | H | 0 | 3.19
73315 | ROLO COMPACTADOR VIBRATÓRIO PÉ DE CARNEIRO PARA SOLOS, POTÊNCIA 80 HP, PESO OPERACIONAL SEM/COM LASTRO 7,4 / 8,8 T, LARGURA DE TRABALHO 1,68 M - MATERIAIS NA OPERAÇÃO. AF_02/2016 | H | 0 | 33.79
73335 | CAMINHÃO TOCO, PBT 14.300 KG, CARGA ÚTIL MÁX. 9.710 KG, DIST. ENTRE EIXOS 3,56 M, POTÊNCIA 185 CV, INCLUSIVE CARROCERIA FIXA ABERTA DE MADEIRA P/ TRANSPORTE GERAL DE CARGA SECA, DIMEN. APROX. 2,50 X 6,50 X 0,50 M - MANUTENÇÃO. AF_06/2014 | H | 0 | 14.24
73340 | CAMINHÃO TOCO, PBT 14.300 KG, CARGA ÚTIL MÁX. 9.710 KG, DIST. ENTRE EIXOS 3,56 M, POTÊNCIA 185 CV, INCLUSIVE CARROCERIA FIXA ABERTA DE MADEIRA P/ TRANSPORTE GERAL DE CARGA SECA, DIMEN. APROX. 2,50 X 6,50 X 0,50 M - MATERIAIS NA OPERAÇÃO. AF_06/2014 | H | 0 | 57.79
73343 | VIBRADOR DE IMERSAO MOTOR GAS 3,5CV TUBO DE 48X480MM (CI) C/MANGOTE DE 5M COMP -EXCL OPERADOR | H | 0 | 0.49
83361 | ESPARGIDOR DE ASFALTO PRESSURIZADO, TANQUE 6 M3 COM ISOLAÇÃO TÉRMICA, AQUECIDO COM 2 MAÇARICOS, COM BARRA ESPARGIDORA 3,60 M, MONTADO SOBRE CAMINHÃO TOCO, PBT 14.300 KG, POTÊNCIA 185 CV - MANUTENÇÃO. AF_08/2015 | H | 0 | 22.64
83761 | GRUPO DE SOLDAGEM COM GERADOR A DIESEL 60 CV PARA SOLDA ELÉTRICA, SOBRE 04 RODAS, COM MOTOR 4 CILINDROS 600 A - DEPRECIAÇÃO. AF_02/2016 | H | 0 | 5.61
83762 | GRUPO DE SOLDAGEM COM GERADOR A DIESEL 60 CV PARA SOLDA ELÉTRICA, SOBRE 04 RODAS, COM MOTOR 4 CILINDROS 600 A - MANUTENÇÃO. AF_02/2016 | H | 0 | 3.69
83763 | GRUPO DE SOLDAGEM COM GERADOR A DIESEL 60 CV PARA SOLDA ELÉTRICA, SOBRE 04 RODAS, COM MOTOR 4 CILINDROS 600 A - MATERIAIS NA OPERAÇÃO. AF_02/2016 | H | 0 | 27.51
83764 | GRUPO DE SOLDAGEM COM GERADOR A DIESEL 60 CV PARA SOLDA ELÉTRICA, SOBRE 04 RODAS, COM MOTOR 4 CILINDROS 600 A - JUROS. AF_02/2016 | H | 0 | 1.42
87026 | GRADE DE DISCO REBOCÁVEL COM 20 DISCOS 24" X 6 MM COM PNEUS PARA TRANSPORTE - JUROS. AF_06/2014 | H | 0 | 0.58
87441 | BETONEIRA CAPACIDADE NOMINAL 400 L, CAPACIDADE DE MISTURA 310 L, MOTOR A DIESEL POTÊNCIA 5,0 HP, SEM CARREGADOR - DEPRECIAÇÃO. AF_06/2014 | H | 0 | 0.34
87442 | BETONEIRA CAPACIDADE NOMINAL 400 L, CAPACIDADE DE MISTURA 310 L, MOTOR A DIESEL POTÊNCIA 5,0 HP, SEM CARREGADOR - JUROS. AF_06/2014 | H | 0 | 0.08
87443 | BETONEIRA CAPACIDADE NOMINAL 400 L, CAPACIDADE DE MISTURA 310 L, MOTOR A DIESEL POTÊNCIA 5,0 HP, SEM CARREGADOR - MANUTENÇÃO. AF_06/2014 | H | 0 | 0.28
87444 | BETONEIRA CAPACIDADE NOMINAL 400 L, CAPACIDADE DE MISTURA 310 L, MOTOR A DIESEL POTÊNCIA 5,0 HP, SEM CARREGADOR - MATERIAIS NA OPERAÇÃO. AF_06/2014 | H | 0 | 2.12
88387 | MISTURADOR DE ARGAMASSA, EIXO HORIZONTAL, CAPACIDADE DE MISTURA 300 KG, MOTOR ELÉTRICO POTÊNCIA 5 CV - DEPRECIAÇÃO. AF_06/2014 | H | 0 | 0.66
88389 | MISTURADOR DE ARGAMASSA, EIXO HORIZONTAL, CAPACIDADE DE MISTURA 300 KG, MOTOR ELÉTRICO POTÊNCIA 5 CV - JUROS. AF_06/2014 | H | 0 | 0.15
88390 | MISTURADOR DE ARGAMASSA, EIXO HORIZONTAL, CAPACIDADE DE MISTURA 300 KG, MOTOR ELÉTRICO POTÊNCIA 5 CV - MANUTENÇÃO. AF_06/2014 | H | 0 | 0.55
88391 | MISTURADOR DE ARGAMASSA, EIXO HORIZONTAL, CAPACIDADE DE MISTURA 300 KG, MOTOR ELÉTRICO POTÊNCIA 5 CV - MATERIAIS NA OPERAÇÃO. AF_06/2014 | H | 0 | 1.25
88394 | MISTURADOR DE ARGAMASSA, EIXO HORIZONTAL, CAPACIDADE DE MISTURA 600 KG, MOTOR ELÉTRICO POTÊNCIA 7,5 CV - DEPRECIAÇÃO. AF_06/2014 | H | 0 | 0.78
88395 | MISTURADOR DE ARGAMASSA, EIXO HORIZONTAL, CAPACIDADE DE MISTURA 600 KG, MOTOR ELÉTRICO POTÊNCIA 7,5 CV - JUROS. AF_06/2014 | H | 0 | 0.18
88396 | MISTURADOR DE ARGAMASSA, EIXO HORIZONTAL, CAPACIDADE DE MISTURA 600 KG, MOTOR ELÉTRICO POTÊNCIA 7,5 CV - MANUTENÇÃO. AF_06/2014 | H | 0 | 0.65
88397 | MISTURADOR DE ARGAMASSA, EIXO HORIZONTAL, CAPACIDADE DE MISTURA 600 KG, MOTOR ELÉTRICO POTÊNCIA 7,5 CV - MATERIAIS NA OPERAÇÃO. AF_06/2014 | H | 0 | 1.87
88400 | MISTURADOR DE ARGAMASSA, EIXO HORIZONTAL, CAPACIDADE DE MISTURA 160 KG, MOTOR ELÉTRICO POTÊNCIA 3 CV - DEPRECIAÇÃO. AF_06/2014 | H | 0 | 0.62
88401 | MISTURADOR DE ARGAMASSA, EIXO HORIZONTAL, CAPACIDADE DE MISTURA 160 KG, MOTOR ELÉTRICO POTÊNCIA 3 CV - JUROS. AF_06/2014 | H | 0 | 0.15
88402 | MISTURADOR DE ARGAMASSA, EIXO HORIZONTAL, CAPACIDADE DE MISTURA 160 KG, MOTOR ELÉTRICO POTÊNCIA 3 CV - MANUTENÇÃO. AF_06/2014 | H | 0 | 0.52
88403 | MISTURADOR DE ARGAMASSA, EIXO HORIZONTAL, CAPACIDADE DE MISTURA 160 KG, MOTOR ELÉTRICO POTÊNCIA 3 CV - MATERIAIS NA OPERAÇÃO. AF_06/2014 | H | 0 | 0.75
88419 | PROJETOR DE ARGAMASSA, CAPACIDADE DE PROJEÇÃO 1,5 M3/H, ALCANCE DE 30 ATÉ 60 M, MOTOR ELÉTRICO POTÊNCIA 7,5 HP - DEPRECIAÇÃO. AF_06/2014 | H | 0 | 4.05
88422 | PROJETOR DE ARGAMASSA, CAPACIDADE DE PROJEÇÃO 1,5 M3/H, ALCANCE DE 30 ATÉ 60 M, MOTOR ELÉTRICO POTÊNCIA 7,5 HP - JUROS. AF_06/2014 | H | 0 | 0.94
88425 | PROJETOR DE ARGAMASSA, CAPACIDADE DE PROJEÇÃO 1,5 M3/H, ALCANCE DE 30 ATÉ 60 M, MOTOR ELÉTRICO POTÊNCIA 7,5 HP - MANUTENÇÃO. AF_06/2014 | H | 0 | 3.37
88427 | PROJETOR DE ARGAMASSA, CAPACIDADE DE PROJEÇÃO 1,5 M3/H, ALCANCE DE 30 ATÉ 60 M, MOTOR ELÉTRICO POTÊNCIA 7,5 HP - MATERIAIS NA OPERAÇÃO. AF_06/2014 | H | 0 | 1.9
88434 | PROJETOR DE ARGAMASSA, CAPACIDADE DE PROJEÇÃO 2 M3/H, ALCANCE ATÉ 50 M, MOTOR ELÉTRICO POTÊNCIA 7,5 HP - DEPRECIAÇÃO. AF_06/2014 | H | 0 | 5.37
88435 | PROJETOR DE ARGAMASSA, CAPACIDADE DE PROJEÇÃO 2 M3/H, ALCANCE ATÉ 50 M, MOTOR ELÉTRICO POTÊNCIA 7,5 HP - JUROS. AF_06/2014 | H | 0 | 1.25
88436 | PROJETOR DE ARGAMASSA, CAPACIDADE DE PROJEÇÃO 2 M3/H, ALCANCE ATÉ 50 M, MOTOR ELÉTRICO POTÊNCIA 7,5 HP - MANUTENÇÃO. AF_06/2014 | H | 0 | 4.47
88437 | PROJETOR DE ARGAMASSA, CAPACIDADE DE PROJEÇÃO 2 M3/H, ALCANCE ATÉ 50 M, MOTOR ELÉTRICO POTÊNCIA 7,5 HP - MATERIAIS NA OPERAÇÃO. AF_06/2014 | H | 0 | 1.9
88569 | ESPARGIDOR DE ASFALTO PRESSURIZADO COM TANQUE DE 2500 L, REBOCÁVEL COM MOTOR A GASOLINA POTÊNCIA 3,4 HP - DEPRECIAÇÃO. AF_07/2014 | H | 0 | 3.33
88570 | ESPARGIDOR DE ASFALTO PRESSURIZADO COM TANQUE DE 2500 L, REBOCÁVEL COM MOTOR A GASOLINA POTÊNCIA 3,4 HP - JUROS. AF_07/2014 | H | 0 | 1.37
88826 | BETONEIRA CAPACIDADE NOMINAL DE 400 L, CAPACIDADE DE MISTURA 310 L, MOTOR ELÉTRICO TRIFÁSICO POTÊNCIA DE 2 HP, SEM CARREGADOR - DEPRECIAÇÃO. AF_10/2014 | H | 0 | 0.25
88827 | BETONEIRA CAPACIDADE NOMINAL DE 400 L, CAPACIDADE DE MISTURA 310 L, MOTOR ELÉTRICO TRIFÁSICO POTÊNCIA DE 2 HP, SEM CARREGADOR - JUROS. AF_10/2014 | H | 0 | 0.06
88828 | BETONEIRA CAPACIDADE NOMINAL DE 400 L, CAPACIDADE DE MISTURA 310 L, MOTOR ELÉTRICO TRIFÁSICO POTÊNCIA DE 2 HP, SEM CARREGADOR - MANUTENÇÃO. AF_10/2014 | H | 0 | 0.21
88829 | BETONEIRA CAPACIDADE NOMINAL DE 400 L, CAPACIDADE DE MISTURA 310 L, MOTOR ELÉTRICO TRIFÁSICO POTÊNCIA DE 2 HP, SEM CARREGADOR - MATERIAIS NA OPERAÇÃO. AF_10/2014 | H | 0 | 0.51
88832 | ESCAVADEIRA HIDRÁULICA SOBRE ESTEIRAS, CAÇAMBA 0,80 M3, PESO OPERACIONAL 17,8 T, POTÊNCIA LÍQUIDA 110 HP - DEPRECIAÇÃO. AF_10/2014 | H | 0 | 23.2
88834 | ESCAVADEIRA HIDRÁULICA SOBRE ESTEIRAS, CAÇAMBA 0,80 M3, PESO OPERACIONAL 17,8 T, POTÊNCIA LÍQUIDA 110 HP - JUROS. AF_10/2014 | H | 0 | 5.22
88835 | ESCAVADEIRA HIDRÁULICA SOBRE ESTEIRAS, CAÇAMBA 0,80 M3, PESO OPERACIONAL 17,8 T, POTÊNCIA LÍQUIDA 110 HP - MANUTENÇÃO. AF_10/2014 | H | 0 | 32.63
88836 | ESCAVADEIRA HIDRÁULICA SOBRE ESTEIRAS, CAÇAMBA 0,80 M3, PESO OPERACIONAL 17,8 T, POTÊNCIA LÍQUIDA 110 HP - MATERIAIS NA OPERAÇÃO. AF_10/2014 | H | 0 | 46.44
88839 | TRATOR DE ESTEIRAS, POTÊNCIA 125 HP, PESO OPERACIONAL 12,9 T, COM LÂMINA 2,7 M3 - DEPRECIAÇÃO. AF_10/2014 | H | 0 | 37.2
88840 | TRATOR DE ESTEIRAS, POTÊNCIA 125 HP, PESO OPERACIONAL 12,9 T, COM LÂMINA 2,7 M3 - JUROS. AF_10/2014 | H | 0 | 8.37
88841 | TRATOR DE ESTEIRAS, POTÊNCIA 125 HP, PESO OPERACIONAL 12,9 T, COM LÂMINA 2,7 M3 - MANUTENÇÃO. AF_10/2014 | H | 0 | 46.5
88842 | TRATOR DE ESTEIRAS, POTÊNCIA 125 HP, PESO OPERACIONAL 12,9 T, COM LÂMINA 2,7 M3 - MATERIAIS NA OPERAÇÃO. AF_10/2014 | H | 0 | 63.34
88847 | USINA DE LAMA ASFÁLTICA, PROD 30 A 50 T/H, SILO DE AGREGADO 7 M3, RESERVATÓRIOS PARA EMULSÃO E ÁGUA DE 2,3 M3 CADA, MISTURADOR TIPO PUG MILL A SER MONTADO SOBRE CAMINHÃO - DEPRECIAÇÃO. AF_10/2014 | H | 0 | 19.16
88848 | USINA DE LAMA ASFÁLTICA, PROD 30 A 50 T/H, SILO DE AGREGADO 7 M3, RESERVATÓRIOS PARA EMULSÃO E ÁGUA DE 2,3 M3 CADA, MISTURADOR TIPO PUG MILL A SER MONTADO SOBRE CAMINHÃO - JUROS. AF_10/2014 | H | 0 | 5.74
88853 | MOTOBOMBA CENTRÍFUGA, MOTOR A GASOLINA, POTÊNCIA 5,42 HP, BOCAIS 1 1/2" X 1", DIÂMETRO ROTOR 143 MM HM/Q = 6 MCA / 16,8 M3/H A 38 MCA / 6,6 M3/H - DEPRECIAÇÃO. AF_06/2014 | H | 0 | 0.13
88854 | MOTOBOMBA CENTRÍFUGA, MOTOR A GASOLINA, POTÊNCIA 5,42 HP, BOCAIS 1 1/2" X 1", DIÂMETRO ROTOR 143 MM HM/Q = 6 MCA / 16,8 M3/H A 38 MCA / 6,6 M3/H - JUROS. AF_06/2014 | H | 0 | 0.04
88855 | GRADE DE DISCO CONTROLE REMOTO REBOCÁVEL, COM 24 DISCOS 24 X 6 MM COM PNEUS PARA TRANSPORTE - DEPRECIAÇÃO. AF_06/2014 | H | 0 | 2.15
88856 | GRADE DE DISCO CONTROLE REMOTO REBOCÁVEL, COM 24 DISCOS 24 X 6 MM COM PNEUS PARA TRANSPORTE - JUROS. AF_06/2014 | H | 0 | 0.75
88857 | RETROESCAVADEIRA SOBRE RODAS COM CARREGADEIRA, TRAÇÃO 4X4, POTÊNCIA LÍQ. 88 HP, CAÇAMBA CARREG. CAP. MÍN. 1 M3, CAÇAMBA RETRO CAP. 0,26 M3, PESO OPERACIONAL MÍN. 6.674 KG, PROFUNDIDADE ESCAVAÇÃO MÁX. 4,37 M - DEPRECIAÇÃO. AF_06/2014 | H | 0 | 13.27
88858 | RETROESCAVADEIRA SOBRE RODAS COM CARREGADEIRA, TRAÇÃO 4X4, POTÊNCIA LÍQ. 88 HP, CAÇAMBA CARREG. CAP. MÍN. 1 M3, CAÇAMBA RETRO CAP. 0,26 M3, PESO OPERACIONAL MÍN. 6.674 KG, PROFUNDIDADE ESCAVAÇÃO MÁX. 4,37 M - JUROS. AF_06/2014 | H | 0 | 2.99
88859 | RETROESCAVADEIRA SOBRE RODAS COM CARREGADEIRA, TRAÇÃO 4X2, POTÊNCIA LÍQ. 79 HP, CAÇAMBA CARREG. CAP. MÍN. 1 M3, CAÇAMBA RETRO CAP. 0,20 M3, PESO OPERACIONAL MÍN. 6.570 KG, PROFUNDIDADE ESCAVAÇÃO MÁX. 4,37 M - DEPRECIAÇÃO. AF_06/2014 | H | 0 | 11.8
88860 | RETROESCAVADEIRA SOBRE RODAS COM CARREGADEIRA, TRAÇÃO 4X2, POTÊNCIA LÍQ. 79 HP, CAÇAMBA CARREG. CAP. MÍN. 1 M3, CAÇAMBA RETRO CAP. 0,20 M3, PESO OPERACIONAL MÍN. 6.570 KG, PROFUNDIDADE ESCAVAÇÃO MÁX. 4,37 M - JUROS. AF_06/2014 | H | 0 | 2.66
88900 | ESCAVADEIRA HIDRÁULICA SOBRE ESTEIRAS, CAÇAMBA 1,20 M3, PESO OPERACIONAL 21 T, POTÊNCIA BRUTA 155 HP - DEPRECIAÇÃO. AF_06/2014 | H | 0 | 27.06
88902 | ESCAVADEIRA HIDRÁULICA SOBRE ESTEIRAS, CAÇAMBA 1,20 M3, PESO OPERACIONAL 21 T, POTÊNCIA BRUTA 155 HP - JUROS. AF_06/2014 | H | 0 | 6.09
88903 | ESCAVADEIRA HIDRÁULICA SOBRE ESTEIRAS, CAÇAMBA 1,20 M3, PESO OPERACIONAL 21 T, POTÊNCIA BRUTA 155 HP - MANUTENÇÃO. AF_06/2014 | H | 0 | 38.05
88904 | ESCAVADEIRA HIDRÁULICA SOBRE ESTEIRAS, CAÇAMBA 1,20 M3, PESO OPERACIONAL 21 T, POTÊNCIA BRUTA 155 HP - MATERIAIS NA OPERAÇÃO. AF_06/2014 | H | 0 | 65.46
89009 | TRATOR DE ESTEIRAS, POTÊNCIA 150 HP, PESO OPERACIONAL 16,7 T, COM RODA MOTRIZ ELEVADA E LÂMINA 3,18 M3 - DEPRECIAÇÃO. AF_06/2014 | H | 0 | 46.08
89010 | TRATOR DE ESTEIRAS, POTÊNCIA 150 HP, PESO OPERACIONAL 16,7 T, COM RODA MOTRIZ ELEVADA E LÂMINA 3,18 M3 - JUROS. AF_06/2014 | H | 0 | 10.37
89011 | RETROESCAVADEIRA SOBRE RODAS COM CARREGADEIRA, TRAÇÃO 4X4, POTÊNCIA LÍQ. 72 HP, CAÇAMBA CARREG. CAP. MÍN. 0,79 M3, CAÇAMBA RETRO CAP. 0,18 M3, PESO OPERACIONAL MÍN. 7.140 KG, PROFUNDIDADE ESCAVAÇÃO MÁX. 4,50 M - DEPRECIAÇÃO. AF_06/2014 | H | 0 | 12.8
89012 | RETROESCAVADEIRA SOBRE RODAS COM CARREGADEIRA, TRAÇÃO 4X4, POTÊNCIA LÍQ. 72 HP, CAÇAMBA CARREG. CAP. MÍN. 0,79 M3, CAÇAMBA RETRO CAP. 0,18 M3, PESO OPERACIONAL MÍN. 7.140 KG, PROFUNDIDADE ESCAVAÇÃO MÁX. 4,50 M - JUROS. AF_06/2014 | H | 0 | 2.88
89013 | TRATOR DE ESTEIRAS, POTÊNCIA 347 HP, PESO OPERACIONAL 38,5 T, COM LÂMINA 8,70 M3 - DEPRECIAÇÃO. AF_06/2014 | H | 0 | 150.94
89014 | TRATOR DE ESTEIRAS, POTÊNCIA 347 HP, PESO OPERACIONAL 38,5 T, COM LÂMINA 8,70 M3 - JUROS. AF_06/2014 | H | 0 | 33.96
89015 | VASSOURA MECÂNICA REBOCÁVEL COM ESCOVA CILÍNDRICA, LARGURA ÚTIL DE VARRIMENTO DE 2,44 M - DEPRECIAÇÃO. AF_06/2014 | H | 0 | 2.15
89016 | VASSOURA MECÂNICA REBOCÁVEL COM ESCOVA CILÍNDRICA, LARGURA ÚTIL DE VARRIMENTO DE 2,44 M - JUROS. AF_06/2014 | H | 0 | 0.79
89017 | TRATOR DE ESTEIRAS, POTÊNCIA 170 HP, PESO OPERACIONAL 19 T, CAÇAMBA 5,2 M3 - DEPRECIAÇÃO. AF_06/2014 | H | 0 | 45.8
89018 | TRATOR DE ESTEIRAS, POTÊNCIA 170 HP, PESO OPERACIONAL 19 T, CAÇAMBA 5,2 M3 - JUROS. AF_06/2014 | H | 0 | 10.3
89019 | BOMBA SUBMERSÍVEL ELÉTRICA TRIFÁSICA, POTÊNCIA 2,96 HP, Ø ROTOR 144 MM SEMI-ABERTO, BOCAL DE SAÍDA Ø 2, HM/Q = 2 MCA / 38,8 M3/H A 28 MCA / 5 M3/H - DEPRECIAÇÃO. AF_06/2014 | H | 0 | 0.25
89020 | BOMBA SUBMERSÍVEL ELÉTRICA TRIFÁSICA, POTÊNCIA 2,96 HP, Ø ROTOR 144 MM SEMI-ABERTO, BOCAL DE SAÍDA Ø 2, HM/Q = 2 MCA / 38,8 M3/H A 28 MCA / 5 M3/H - JUROS. AF_06/2014 | H | 0 | 0.07
89023 | TANQUE DE ASFALTO ESTACIONÁRIO COM MAÇARICO, CAPACIDADE 20.000 L - DEPRECIAÇÃO. AF_06/2014 | H | 0 | 1.74
89024 | TANQUE DE ASFALTO ESTACIONÁRIO COM MAÇARICO, CAPACIDADE 20.000 L - JUROS. AF_06/2014 | H | 0 | 0.52
89025 | TANQUE DE ASFALTO ESTACIONÁRIO COM MAÇARICO, CAPACIDADE 20.000 L - MANUTENÇÃO. AF_06/2014 | H | 0 | 1.21
89026 | TANQUE DE ASFALTO ESTACIONÁRIO COM MAÇARICO, CAPACIDADE 20.000 L - MATERIAIS NA OPERAÇÃO. AF_06/2014 | H | 0 | 113.03
89029 | TRATOR DE ESTEIRAS, POTÊNCIA 100 HP, PESO OPERACIONAL 9,4 T, COM LÂMINA 2,19 M3 - DEPRECIAÇÃO. AF_06/2014 | H | 0 | 35.54
89030 | TRATOR DE ESTEIRAS, POTÊNCIA 100 HP, PESO OPERACIONAL 9,4 T, COM LÂMINA 2,19 M3 - JUROS. AF_06/2014 | H | 0 | 8
89033 | TRATOR DE PNEUS, POTÊNCIA 85 CV, TRAÇÃO 4X4, PESO COM LASTRO DE 4.675 KG - DEPRECIAÇÃO. AF_06/2014 | H | 0 | 4.92
89034 | TRATOR DE PNEUS, POTÊNCIA 85 CV, TRAÇÃO 4X4, PESO COM LASTRO DE 4.675 KG - JUROS. AF_06/2014 | H | 0 | 1.66
89128 | PÁ CARREGADEIRA SOBRE RODAS, POTÊNCIA LÍQUIDA 128 HP, CAPACIDADE DA CAÇAMBA 1,7 A 2,8 M3, PESO OPERACIONAL 11632 KG - DEPRECIAÇÃO. AF_06/2014 | H | 0 | 21.12
89129 | PÁ CARREGADEIRA SOBRE RODAS, POTÊNCIA LÍQUIDA 128 HP, CAPACIDADE DA CAÇAMBA 1,7 A 2,8 M3, PESO OPERACIONAL 11632 KG - JUROS. AF_06/2014 | H | 0 | 4.75
89130 | PÁ CARREGADEIRA SOBRE RODAS, POTÊNCIA 197 HP, CAPACIDADE DA CAÇAMBA 2,5 A 3,5 M3, PESO OPERACIONAL 18338 KG - DEPRECIAÇÃO. AF_06/2014 | H | 0 | 29.29
89131 | PÁ CARREGADEIRA SOBRE RODAS, POTÊNCIA 197 HP, CAPACIDADE DA CAÇAMBA 2,5 A 3,5 M3, PESO OPERACIONAL 18338 KG - JUROS. AF_06/2014 | H | 0 | 6.59
89210 | ROLO COMPACTADOR VIBRATÓRIO DE UM CILINDRO AÇO LISO, POTÊNCIA 80 HP, PESO OPERACIONAL MÁXIMO 8,1 T, IMPACTO DINÂMICO 16,15 / 9,5 T, LARGURA DE TRABALHO 1,68 M - DEPRECIAÇÃO. AF_06/2014 | H | 0 | 13.14
89211 | ROLO COMPACTADOR VIBRATÓRIO DE UM CILINDRO AÇO LISO, POTÊNCIA 80 HP, PESO OPERACIONAL MÁXIMO 8,1 T, IMPACTO DINÂMICO 16,15 / 9,5 T, LARGURA DE TRABALHO 1,68 M - JUROS. AF_06/2014 | H | 0 | 3.07
89212 | BATE-ESTACAS POR GRAVIDADE, POTÊNCIA DE 160 HP, PESO DO MARTELO ATÉ 3 TONELADAS - DEPRECIAÇÃO. AF_11/2014 | H | 0 | 11.91
89213 | BATE-ESTACAS POR GRAVIDADE, POTÊNCIA DE 160 HP, PESO DO MARTELO ATÉ 3 TONELADAS - JUROS. AF_11/2014 | H | 0 | 4.63
89214 | BATE-ESTACAS POR GRAVIDADE, POTÊNCIA DE 160 HP, PESO DO MARTELO ATÉ 3 TONELADAS - MANUTENÇÃO. AF_11/2014 | H | 0 | 14.01
89215 | BATE-ESTACAS POR GRAVIDADE, POTÊNCIA DE 160 HP, PESO DO MARTELO ATÉ 3 TONELADAS - MATERIAIS NA OPERAÇÃO. AF_11/2014 | H | 0 | 74.32
89219 | ROLO COMPACTADOR VIBRATORIO DE UM CILINDRO LISO DE ACO, POTENCIA 80 HP, PESO OPERACIONAL MAXIMO 8,5 T, LARGURA TRABALHO 1,676 M - DEPRECIAÇÃO. AF_06/2014 | H | 0 | 13.72
89220 | ROLO COMPACTADOR VIBRATORIO DE UM CILINDRO LISO DE ACO, POTENCIA 80 HP, PESO OPERACIONAL MAXIMO 8,5 T, LARGURA TRABALHO 1,676 M - JUROS. AF_06/2014 | H | 0 | 3.2
89221 | BETONEIRA CAPACIDADE NOMINAL DE 600 L, CAPACIDADE DE MISTURA 360 L, MOTOR ELÉTRICO TRIFÁSICO POTÊNCIA DE 4 CV, SEM CARREGADOR - DEPRECIAÇÃO. AF_11/2014 | H | 0 | 1.01
89222 | BETONEIRA CAPACIDADE NOMINAL DE 600 L, CAPACIDADE DE MISTURA 360 L, MOTOR ELÉTRICO TRIFÁSICO POTÊNCIA DE 4 CV, SEM CARREGADOR - JUROS. AF_11/2014 | H | 0 | 0.24
89223 | BETONEIRA CAPACIDADE NOMINAL DE 600 L, CAPACIDADE DE MISTURA 360 L, MOTOR ELÉTRICO TRIFÁSICO POTÊNCIA DE 4 CV, SEM CARREGADOR - MANUTENÇÃO. AF_11/2014 | H | 0 | 0.84
89224 | BETONEIRA CAPACIDADE NOMINAL DE 600 L, CAPACIDADE DE MISTURA 360 L, MOTOR ELÉTRICO TRIFÁSICO POTÊNCIA DE 4 CV, SEM CARREGADOR - MATERIAIS NA OPERAÇÃO. AF_11/2014 | H | 0 | 1
89228 | MOTONIVELADORA POTÊNCIA BÁSICA LÍQUIDA (PRIMEIRA MARCHA) 125 HP, PESO BRUTO 13032 KG, LARGURA DA LÂMINA DE 3,7 M - DEPRECIAÇÃO. AF_06/2014 | H | 0 | 23.49
89229 | MOTONIVELADORA POTÊNCIA BÁSICA LÍQUIDA (PRIMEIRA MARCHA) 125 HP, PESO BRUTO 13032 KG, LARGURA DA LÂMINA DE 3,7 M - JUROS. AF_06/2014 | H | 0 | 7.48
89230 | FRESADORA DE ASFALTO A FRIO SOBRE RODAS, LARGURA FRESAGEM DE 1,0 M, POTÊNCIA 208 HP - DEPRECIAÇÃO. AF_11/2014 | H | 0 | 69.04
89231 | FRESADORA DE ASFALTO A FRIO SOBRE RODAS, LARGURA FRESAGEM DE 1,0 M, POTÊNCIA 208 HP - JUROS. AF_11/2014 | H | 0 | 15.53
89232 | FRESADORA DE ASFALTO A FRIO SOBRE RODAS, LARGURA FRESAGEM DE 1,0 M, POTÊNCIA 208 HP - MANUTENÇÃO. AF_11/2014 | H | 0 | 107.88
89233 | FRESADORA DE ASFALTO A FRIO SOBRE RODAS, LARGURA FRESAGEM DE 1,0 M, POTÊNCIA 208 HP - MATERIAIS NA OPERAÇÃO. AF_11/2014 | H | 0 | 87.81
89236 | FRESADORA DE ASFALTO A FRIO SOBRE RODAS, LARGURA FRESAGEM DE 2,0 M, POTÊNCIA 550 HP - DEPRECIAÇÃO. AF_11/2014 | H | 0 | 161.28
89237 | FRESADORA DE ASFALTO A FRIO SOBRE RODAS, LARGURA FRESAGEM DE 2,0 M, POTÊNCIA 550 HP - JUROS. AF_11/2014 | H | 0 | 36.29
89238 | FRESADORA DE ASFALTO A FRIO SOBRE RODAS, LARGURA FRESAGEM DE 2,0 M, POTÊNCIA 550 HP - MANUTENÇÃO. AF_11/2014 | H | 0 | 252
89239 | FRESADORA DE ASFALTO A FRIO SOBRE RODAS, LARGURA FRESAGEM DE 2,0 M, POTÊNCIA 550 HP - MATERIAIS NA OPERAÇÃO. AF_11/2014 | H | 0 | 232.23
89240 | VIBROACABADORA DE ASFALTO SOBRE ESTEIRAS, LARGURA DE PAVIMENTAÇÃO 1,90 M A 5,30 M, POTÊNCIA 105 HP CAPACIDADE 450 T/H - DEPRECIAÇÃO. AF_11/2014 | H | 0 | 46.41
89241 | VIBROACABADORA DE ASFALTO SOBRE ESTEIRAS, LARGURA DE PAVIMENTAÇÃO 1,90 M A 5,30 M, POTÊNCIA 105 HP CAPACIDADE 450 T/H - JUROS. AF_11/2014 | H | 0 | 13.9
89246 | RECICLADORA DE ASFALTO A FRIO SOBRE RODAS, LARGURA FRESAGEM DE 2,0 M, POTÊNCIA 422 HP - DEPRECIAÇÃO. AF_11/2014 | H | 0 | 140.14
89247 | RECICLADORA DE ASFALTO A FRIO SOBRE RODAS, LARGURA FRESAGEM DE 2,0 M, POTÊNCIA 422 HP - JUROS. AF_11/2014 | H | 0 | 31.53
89248 | RECICLADORA DE ASFALTO A FRIO SOBRE RODAS, LARGURA FRESAGEM DE 2,0 M, POTÊNCIA 422 HP - MANUTENÇÃO. AF_11/2014 | H | 0 | 218.97
89249 | RECICLADORA DE ASFALTO A FRIO SOBRE RODAS, LARGURA FRESAGEM DE 2,0 M, POTÊNCIA 422 HP - MATERIAIS NA OPERAÇÃO. AF_11/2014 | H | 0 | 178.12
89253 | VIBROACABADORA DE ASFALTO SOBRE ESTEIRAS, LARGURA DE PAVIMENTAÇÃO 2,13 M A 4,55 M, POTÊNCIA 100 HP, CAPACIDADE 400 T/H - DEPRECIAÇÃO. AF_11/2014 | H | 0 | 38.03
89254 | VIBROACABADORA DE ASFALTO SOBRE ESTEIRAS, LARGURA DE PAVIMENTAÇÃO 2,13 M A 4,55 M, POTÊNCIA 100 HP, CAPACIDADE 400 T/H - JUROS. AF_11/2014 | H | 0 | 11.39
89255 | VIBROACABADORA DE ASFALTO SOBRE ESTEIRAS, LARGURA DE PAVIMENTAÇÃO 2,13 M A 4,55 M, POTÊNCIA 100 HP, CAPACIDADE 400 T/H - MANUTENÇÃO. AF_11/2014 | H | 0 | 47.35
89256 | VIBROACABADORA DE ASFALTO SOBRE ESTEIRAS, LARGURA DE PAVIMENTAÇÃO 2,13 M A 4,55 M, POTÊNCIA 100 HP, CAPACIDADE 400 T/H - MATERIAIS NA OPERAÇÃO. AF_11/2014 | H | 0 | 42.22
89259 | GUINDAUTO HIDRÁULICO, CAPACIDADE MÁXIMA DE CARGA 6200 KG, MOMENTO MÁXIMO DE CARGA 11,7 TM, ALCANCE MÁXIMO HORIZONTAL 9,70 M, INCLUSIVE CAMINHÃO TOCO PBT 16.000 KG, POTÊNCIA DE 189 CV - DEPRECIAÇÃO. AF_06/2014 | H | 0 | 12.04
89260 | GUINDAUTO HIDRÁULICO, CAPACIDADE MÁXIMA DE CARGA 6200 KG, MOMENTO MÁXIMO DE CARGA 11,7 TM, ALCANCE MÁXIMO HORIZONTAL 9,70 M, INCLUSIVE CAMINHÃO TOCO PBT 16.000 KG, POTÊNCIA DE 189 CV - JUROS. AF_06/2014 | H | 0 | 3.08
89262 | GUINDAUTO HIDRÁULICO, CAPACIDADE MÁXIMA DE CARGA 6200 KG, MOMENTO MÁXIMO DE CARGA 11,7 TM, ALCANCE MÁXIMO HORIZONTAL 9,70 M, INCLUSIVE CAMINHÃO TOCO PBT 16.000 KG, POTÊNCIA DE 189 CV - MANUTENÇÃO. AF_06/2014 | H | 0 | 15.05
89264 | CAMINHÃO TOCO, PBT 16.000 KG, CARGA ÚTIL MÁX. 10.685 KG, DIST. ENTRE EIXOS 4,8 M, POTÊNCIA 189 CV, INCLUSIVE CARROCERIA FIXA ABERTA DE MADEIRA P/ TRANSPORTE GERAL DE CARGA SECA, DIMEN. APROX. 2,5 X 7,00 X 0,50 M - DEPRECIAÇÃO. AF_06/2014 | H | 0 | 9.6
89265 | CAMINHÃO TOCO, PBT 16.000 KG, CARGA ÚTIL MÁX. 10.685 KG, DIST. ENTRE EIXOS 4,8 M, POTÊNCIA 189 CV, INCLUSIVE CARROCERIA FIXA ABERTA DE MADEIRA P/ TRANSPORTE GERAL DE CARGA SECA, DIMEN. APROX. 2,5 X 7,00 X 0,50 M - JUROS. AF_06/2014 | H | 0 | 2.45
89266 | CAMINHÃO TOCO, PBT 16.000 KG, CARGA ÚTIL MÁX. 10.685 KG, DIST. ENTRE EIXOS 4,8 M, POTÊNCIA 189 CV, INCLUSIVE CARROCERIA FIXA ABERTA DE MADEIRA P/ TRANSPORTE GERAL DE CARGA SECA, DIMEN. APROX. 2,5 X 7,00 X 0,50 M - IMPOSTOS E SEGUROS. AF_06/2014 | H | 0 | 0.5
89267 | GUINDASTE HIDRÁULICO AUTOPROPELIDO, COM LANÇA TELESCÓPICA 28,80 M, CAPACIDADE MÁXIMA 30 T, POTÊNCIA 97 KW, TRAÇÃO 4 X 4 - DEPRECIAÇÃO. AF_11/2014 | H | 0 | 28.75
89268 | GUINDASTE HIDRÁULICO AUTOPROPELIDO, COM LANÇA TELESCÓPICA 28,80 M, CAPACIDADE MÁXIMA 30 T, POTÊNCIA 97 KW, TRAÇÃO 4 X 4 - JUROS. AF_11/2014 | H | 0 | 7.37
89269 | GUINDASTE HIDRÁULICO AUTOPROPELIDO, COM LANÇA TELESCÓPICA 28,80 M, CAPACIDADE MÁXIMA 30 T, POTÊNCIA 97 KW, TRAÇÃO 4 X 4 - IMPOSTOS E SEGUROS. AF_11/2014 | H | 0 | 1.52
89270 | GUINDASTE HIDRÁULICO AUTOPROPELIDO, COM LANÇA TELESCÓPICA 28,80 M, CAPACIDADE MÁXIMA 30 T, POTÊNCIA 97 KW, TRAÇÃO 4 X 4 - MANUTENÇÃO. AF_11/2014 | H | 0 | 36.06
89271 | GUINDASTE HIDRÁULICO AUTOPROPELIDO, COM LANÇA TELESCÓPICA 28,80 M, CAPACIDADE MÁXIMA 30 T, POTÊNCIA 97 KW, TRAÇÃO 4 X 4 - MATERIAIS NA OPERAÇÃO. AF_11/2014 | H | 0 | 41.18
89274 | BETONEIRA CAPACIDADE NOMINAL DE 600 L, CAPACIDADE DE MISTURA 440 L, MOTOR A DIESEL POTÊNCIA 10 HP, COM CARREGADOR - DEPRECIAÇÃO. AF_11/2014 | H | 0 | 1.23
89275 | BETONEIRA CAPACIDADE NOMINAL DE 600 L, CAPACIDADE DE MISTURA 440 L, MOTOR A DIESEL POTÊNCIA 10 HP, COM CARREGADOR - JUROS. AF_11/2014 | H | 0 | 0.29
89276 | BETONEIRA CAPACIDADE NOMINAL DE 600 L, CAPACIDADE DE MISTURA 440 L, MOTOR A DIESEL POTÊNCIA 10 HP, COM CARREGADOR - MANUTENÇÃO. AF_11/2014 | H | 0 | 1.02
89277 | BETONEIRA CAPACIDADE NOMINAL DE 600 L, CAPACIDADE DE MISTURA 440 L, MOTOR A DIESEL POTÊNCIA 10 HP, COM CARREGADOR - MATERIAIS NA OPERAÇÃO. AF_11/2014 | H | 0 | 4.22
89280 | ROLO COMPACTADOR VIBRATÓRIO TANDEM AÇO LISO, POTÊNCIA 58 HP, PESO SEM/COM LASTRO 6,5 / 9,4 T, LARGURA DE TRABALHO 1,2 M - DEPRECIAÇÃO. AF_06/2014 | H | 0 | 16.14
89281 | ROLO COMPACTADOR VIBRATÓRIO TANDEM AÇO LISO, POTÊNCIA 58 HP, PESO SEM/COM LASTRO 6,5 / 9,4 T, LARGURA DE TRABALHO 1,2 M - JUROS. AF_06/2014 | H | 0 | 3.76
89870 | CAMINHÃO BASCULANTE 14 M3, COM CAVALO MECÂNICO DE CAPACIDADE MÁXIMA DE TRAÇÃO COMBINADO DE 36000 KG, POTÊNCIA 286 CV, INCLUSIVE SEMIREBOQUE COM CAÇAMBA METÁLICA - DEPRECIAÇÃO. AF_12/2014 | H | 0 | 21.93
89871 | CAMINHÃO BASCULANTE 14 M3, COM CAVALO MECÂNICO DE CAPACIDADE MÁXIMA DE TRAÇÃO COMBINADO DE 36000 KG, POTÊNCIA 286 CV, INCLUSIVE SEMIREBOQUE COM CAÇAMBA METÁLICA - JUROS. AF_12/2014 | H | 0 | 5.19
89872 | CAMINHÃO BASCULANTE 14 M3, COM CAVALO MECÂNICO DE CAPACIDADE MÁXIMA DE TRAÇÃO COMBINADO DE 36000 KG, POTÊNCIA 286 CV, INCLUSIVE SEMIREBOQUE COM CAÇAMBA METÁLICA - IMPOSTOS E SEGUROS. AF_12/2014 | H | 0 | 1.05
89873 | CAMINHÃO BASCULANTE 14 M3, COM CAVALO MECÂNICO DE CAPACIDADE MÁXIMA DE TRAÇÃO COMBINADO DE 36000 KG, POTÊNCIA 286 CV, INCLUSIVE SEMIREBOQUE COM CAÇAMBA METÁLICA - MANUTENÇÃO. AF_12/2014 | H | 0 | 30.83
89874 | CAMINHÃO BASCULANTE 14 M3, COM CAVALO MECÂNICO DE CAPACIDADE MÁXIMA DE TRAÇÃO COMBINADO DE 36000 KG, POTÊNCIA 286 CV, INCLUSIVE SEMIREBOQUE COM CAÇAMBA METÁLICA - MATERIAIS NA OPERAÇÃO. AF_12/2014 | H | 0 | 89.34
89878 | CAMINHÃO BASCULANTE 18 M3, COM CAVALO MECÂNICO DE CAPACIDADE MÁXIMA DE TRAÇÃO COMBINADO DE 45000 KG, POTÊNCIA 330 CV, INCLUSIVE SEMIREBOQUE COM CAÇAMBA METÁLICA - DEPRECIAÇÃO. AF_12/2014 | H | 0 | 23.2
89879 | CAMINHÃO BASCULANTE 18 M3, COM CAVALO MECÂNICO DE CAPACIDADE MÁXIMA DE TRAÇÃO COMBINADO DE 45000 KG, POTÊNCIA 330 CV, INCLUSIVE SEMIREBOQUE COM CAÇAMBA METÁLICA - JUROS. AF_12/2014 | H | 0 | 5.49
89880 | CAMINHÃO BASCULANTE 18 M3, COM CAVALO MECÂNICO DE CAPACIDADE MÁXIMA DE TRAÇÃO COMBINADO DE 45000 KG, POTÊNCIA 330 CV, INCLUSIVE SEMIREBOQUE COM CAÇAMBA METÁLICA - IMPOSTOS E SEGUROS. AF_12/2014 | H | 0 | 1.11
89881 | CAMINHÃO BASCULANTE 18 M3, COM CAVALO MECÂNICO DE CAPACIDADE MÁXIMA DE TRAÇÃO COMBINADO DE 45000 KG, POTÊNCIA 330 CV, INCLUSIVE SEMIREBOQUE COM CAÇAMBA METÁLICA - MANUTENÇÃO. AF_12/2014 | H | 0 | 32.62
89882 | CAMINHÃO BASCULANTE 18 M3, COM CAVALO MECÂNICO DE CAPACIDADE MÁXIMA DE TRAÇÃO COMBINADO DE 45000 KG, POTÊNCIA 330 CV, INCLUSIVE SEMIREBOQUE COM CAÇAMBA METÁLICA - MATERIAIS NA OPERAÇÃO. AF_12/2014 | H | 0 | 103.1
90582 | VIBRADOR DE IMERSÃO, DIÂMETRO DE PONTEIRA 45MM, MOTOR ELÉTRICO TRIFÁSICO POTÊNCIA DE 2 CV - DEPRECIAÇÃO. AF_06/2015 | H | 0 | 1.46
90583 | VIBRADOR DE IMERSÃO, DIÂMETRO DE PONTEIRA 45MM, MOTOR ELÉTRICO TRIFÁSICO POTÊNCIA DE 2 CV - JUROS. AF_06/2015 | H | 0 | 0.05
90584 | VIBRADOR DE IMERSÃO, DIÂMETRO DE PONTEIRA 45MM, MOTOR ELÉTRICO TRIFÁSICO POTÊNCIA DE 2 CV - MANUTENÇÃO. AF_06/2015 | H | 0 | 0.14
90585 | VIBRADOR DE IMERSÃO, DIÂMETRO DE PONTEIRA 45MM, MOTOR ELÉTRICO TRIFÁSICO POTÊNCIA DE 2 CV - MATERIAIS NA OPERAÇÃO. AF_06/2015 | H | 0 | 0.5
90621 | PERFURATRIZ MANUAL, TORQUE MÁXIMO 83 N.M, POTÊNCIA 5 CV, COM DIÂMETRO MÁXIMO 4" - DEPRECIAÇÃO. AF_06/2015 | H | 0 | 0.7
90622 | PERFURATRIZ MANUAL, TORQUE MÁXIMO 83 N.M, POTÊNCIA 5 CV, COM DIÂMETRO MÁXIMO 4" - JUROS. AF_06/2015 | H | 0 | 0.16
90623 | PERFURATRIZ MANUAL, TORQUE MÁXIMO 83 N.M, POTÊNCIA 5 CV, COM DIÂMETRO MÁXIMO 4" - MANUTENÇÃO. AF_06/2015 | H | 0 | 0.74
90624 | PERFURATRIZ MANUAL, TORQUE MÁXIMO 83 N.M, POTÊNCIA 5 CV, COM DIÂMETRO MÁXIMO 4" - MATERIAIS NA OPERAÇÃO. AF_06/2015 | H | 0 | 1.25
90627 | PERFURATRIZ SOBRE ESTEIRA, TORQUE MÁXIMO 600 KGF, PESO MÉDIO 1000 KG, POTÊNCIA 20 HP, DIÂMETRO MÁXIMO 10" - DEPRECIAÇÃO. AF_06/2015 | H | 0 | 29.42
90628 | PERFURATRIZ SOBRE ESTEIRA, TORQUE MÁXIMO 600 KGF, PESO MÉDIO 1000 KG, POTÊNCIA 20 HP, DIÂMETRO MÁXIMO 10" - JUROS. AF_06/2015 | H | 0 | 6.5
90629 | PERFURATRIZ SOBRE ESTEIRA, TORQUE MÁXIMO 600 KGF, PESO MÉDIO 1000 KG, POTÊNCIA 20 HP, DIÂMETRO MÁXIMO 10" - MANUTENÇÃO. AF_06/2015 | H | 0 | 30.97
90630 | PERFURATRIZ SOBRE ESTEIRA, TORQUE MÁXIMO 600 KGF, PESO MÉDIO 1000 KG, POTÊNCIA 20 HP, DIÂMETRO MÁXIMO 10" - MATERIAIS NA OPERAÇÃO. AF_06/2015 | H | 0 | 5.05
90633 | MISTURADOR DUPLO HORIZONTAL DE ALTA TURBULÊNCIA, CAPACIDADE / VOLUME 2 X 500 LITROS, MOTORES ELÉTRICOS MÍNIMO 5 CV CADA, PARA NATA CIMENTO, ARGAMASSA E OUTROS - DEPRECIAÇÃO. AF_06/2015 | H | 0 | 3.12
90634 | MISTURADOR DUPLO HORIZONTAL DE ALTA TURBULÊNCIA, CAPACIDADE / VOLUME 2 X 500 LITROS, MOTORES ELÉTRICOS MÍNIMO 5 CV CADA, PARA NATA CIMENTO, ARGAMASSA E OUTROS - JUROS. AF_06/2015 | H | 0 | 0.73
90635 | MISTURADOR DUPLO HORIZONTAL DE ALTA TURBULÊNCIA, CAPACIDADE / VOLUME 2 X 500 LITROS, MOTORES ELÉTRICOS MÍNIMO 5 CV CADA, PARA NATA CIMENTO, ARGAMASSA E OUTROS - MANUTENÇÃO. AF_06/2015 | H | 0 | 2.59
90636 | MISTURADOR DUPLO HORIZONTAL DE ALTA TURBULÊNCIA, CAPACIDADE / VOLUME 2 X 500 LITROS, MOTORES ELÉTRICOS MÍNIMO 5 CV CADA, PARA NATA CIMENTO, ARGAMASSA E OUTROS - MATERIAIS NA OPERAÇÃO. AF_06/2015 | H | 0 | 2.49
90639 | BOMBA TRIPLEX, PARA INJEÇÃO DE NATA DE CIMENTO, VAZÃO MÁXIMA DE 100 LITROS/MINUTO, PRESSÃO MÁXIMA DE 70 BAR - DEPRECIAÇÃO. AF_06/2015 | H | 0 | 5.15
90640 | BOMBA TRIPLEX, PARA INJEÇÃO DE NATA DE CIMENTO, VAZÃO MÁXIMA DE 100 LITROS/MINUTO, PRESSÃO MÁXIMA DE 70 BAR - JUROS. AF_06/2015 | H | 0 | 1.46
90641 | BOMBA TRIPLEX, PARA INJEÇÃO DE NATA DE CIMENTO, VAZÃO MÁXIMA DE 100 LITROS/MINUTO, PRESSÃO MÁXIMA DE 70 BAR - MANUTENÇÃO. AF_06/2015 | H | 0 | 3.39
90642 | BOMBA TRIPLEX, PARA INJEÇÃO DE NATA DE CIMENTO, VAZÃO MÁXIMA DE 100 LITROS/MINUTO, PRESSÃO MÁXIMA DE 70 BAR - MATERIAIS NA OPERAÇÃO. AF_06/2015 | H | 0 | 4.58
90646 | BOMBA CENTRÍFUGA MONOESTÁGIO COM MOTOR ELÉTRICO MONOFÁSICO, POTÊNCIA 15 HP, DIÂMETRO DO ROTOR 173 MM, HM/Q = 30 MCA / 90 M3/H A 45 MCA / 55 M3/H - DEPRECIAÇÃO. AF_06/2015 | H | 0 | 0.47
90647 | BOMBA CENTRÍFUGA MONOESTÁGIO COM MOTOR ELÉTRICO MONOFÁSICO, POTÊNCIA 15 HP, DIÂMETRO DO ROTOR 173 MM, HM/Q = 30 MCA / 90 M3/H A 45 MCA / 55 M3/H - JUROS. AF_06/2015 | H | 0 | 0.13
90648 | BOMBA CENTRÍFUGA MONOESTÁGIO COM MOTOR ELÉTRICO MONOFÁSICO, POTÊNCIA 15 HP, DIÂMETRO DO ROTOR 173 MM, HM/Q = 30 MCA / 90 M3/H A 45 MCA / 55 M3/H - MANUTENÇÃO. AF_06/2015 | H | 0 | 0.31
90649 | BOMBA CENTRÍFUGA MONOESTÁGIO COM MOTOR ELÉTRICO MONOFÁSICO, POTÊNCIA 15 HP, DIÂMETRO DO ROTOR 173 MM, HM/Q = 30 MCA / 90 M3/H A 45 MCA / 55 M3/H - MATERIAIS NA OPERAÇÃO. AF_06/2015 | H | 0 | 4.66
90652 | BOMBA DE PROJEÇÃO DE CONCRETO SECO, POTÊNCIA 10 CV, VAZÃO 3 M3/H - DEPRECIAÇÃO. AF_06/2015 | H | 0 | 3.35
90653 | BOMBA DE PROJEÇÃO DE CONCRETO SECO, POTÊNCIA 10 CV, VAZÃO 3 M3/H - JUROS. AF_06/2015 | H | 0 | 0.95
90654 | BOMBA DE PROJEÇÃO DE CONCRETO SECO, POTÊNCIA 10 CV, VAZÃO 3 M3/H - MANUTENÇÃO. AF_06/2015 | H | 0 | 2.21
90655 | BOMBA DE PROJEÇÃO DE CONCRETO SECO, POTÊNCIA 10 CV, VAZÃO 3 M3/H - MATERIAIS NA OPERAÇÃO. AF_06/2015 | H | 0 | 3.07
90658 | BOMBA DE PROJEÇÃO DE CONCRETO SECO, POTÊNCIA 10 CV, VAZÃO 6 M3/H - DEPRECIAÇÃO. AF_06/2015 | H | 0 | 3.59
90659 | BOMBA DE PROJEÇÃO DE CONCRETO SECO, POTÊNCIA 10 CV, VAZÃO 6 M3/H - JUROS. AF_06/2015 | H | 0 | 1.02
90660 | BOMBA DE PROJEÇÃO DE CONCRETO SECO, POTÊNCIA 10 CV, VAZÃO 6 M3/H - MANUTENÇÃO. AF_06/2015 | H | 0 | 2.36
90661 | BOMBA DE PROJEÇÃO DE CONCRETO SECO, POTÊNCIA 10 CV, VAZÃO 6 M3/H - MATERIAIS NA OPERAÇÃO. AF_06/2015 | H | 0 | 3.07
90664 | PROJETOR PNEUMÁTICO DE ARGAMASSA PARA CHAPISCO E REBOCO COM RECIPIENTE ACOPLADO, TIPO CANEQUINHA, COM COMPRESSOR DE AR REBOCÁVEL VAZÃO 89 PCM E MOTOR DIESEL DE 20 CV - DEPRECIAÇÃO. AF_06/2015 | H | 0 | 3.15
90665 | PROJETOR PNEUMÁTICO DE ARGAMASSA PARA CHAPISCO E REBOCO COM RECIPIENTE ACOPLADO, TIPO CANEQUINHA, COM COMPRESSOR DE AR REBOCÁVEL VAZÃO 89 PCM E MOTOR DIESEL DE 20 CV - JUROS. AF_06/2015 | H | 0 | 0.73
90666 | PROJETOR PNEUMÁTICO DE ARGAMASSA PARA CHAPISCO E REBOCO COM RECIPIENTE ACOPLADO, TIPO CANEQUINHA, COM COMPRESSOR DE AR REBOCÁVEL VAZÃO 89 PCM E MOTOR DIESEL DE 20 CV - MANUTENÇÃO. AF_06/2015 | H | 0 | 2.62
90667 | PROJETOR PNEUMÁTICO DE ARGAMASSA PARA CHAPISCO E REBOCO COM RECIPIENTE ACOPLADO, TIPO CANEQUINHA, COM COMPRESSOR DE AR REBOCÁVEL VAZÃO 89 PCM E MOTOR DIESEL DE 20 CV - MATERIAIS NA OPERAÇÃO. AF_06/2015 | H | 0 | 35.4
90670 | PERFURATRIZ COM TORRE METÁLICA PARA EXECUÇÃO DE ESTACA HÉLICE CONTÍNUA, PROFUNDIDADE MÁXIMA DE 30 M, DIÂMETRO MÁXIMO DE 800 MM, POTÊNCIA INSTALADA DE 268 HP, MESA ROTATIVA COM TORQUE MÁXIMO DE 170 KNM - DEPRECIAÇÃO. AF_06/2015 | H | 0 | 135.03
90671 | PERFURATRIZ COM TORRE METÁLICA PARA EXECUÇÃO DE ESTACA HÉLICE CONTÍNUA, PROFUNDIDADE MÁXIMA DE 30 M, DIÂMETRO MÁXIMO DE 800 MM, POTÊNCIA INSTALADA DE 268 HP, MESA ROTATIVA COM TORQUE MÁXIMO DE 170 KNM - JUROS. AF_06/2015 | H | 0 | 29.84
90672 | PERFURATRIZ COM TORRE METÁLICA PARA EXECUÇÃO DE ESTACA HÉLICE CONTÍNUA, PROFUNDIDADE MÁXIMA DE 30 M, DIÂMETRO MÁXIMO DE 800 MM, POTÊNCIA INSTALADA DE 268 HP, MESA ROTATIVA COM TORQUE MÁXIMO DE 170 KNM - MANUTENÇÃO. AF_06/2015 | H | 0 | 142.11
90673 | PERFURATRIZ COM TORRE METÁLICA PARA EXECUÇÃO DE ESTACA HÉLICE CONTÍNUA, PROFUNDIDADE MÁXIMA DE 30 M, DIÂMETRO MÁXIMO DE 800 MM, POTÊNCIA INSTALADA DE 268 HP, MESA ROTATIVA COM TORQUE MÁXIMO DE 170 KNM - MATERIAIS NA OPERAÇÃO. AF_06/2015 | H | 0 | 113.17
90676 | PERFURATRIZ HIDRÁULICA SOBRE CAMINHÃO COM TRADO CURTO ACOPLADO, PROFUNDIDADE MÁXIMA DE 20 M, DIÂMETRO MÁXIMO DE 1500 MM, POTÊNCIA INSTALADA DE 137 HP, MESA ROTATIVA COM TORQUE MÁXIMO DE 30 KNM - DEPRECIAÇÃO. AF_06/2015 | H | 0 | 68.26
90677 | PERFURATRIZ HIDRÁULICA SOBRE CAMINHÃO COM TRADO CURTO ACOPLADO, PROFUNDIDADE MÁXIMA DE 20 M, DIÂMETRO MÁXIMO DE 1500 MM, POTÊNCIA INSTALADA DE 137 HP, MESA ROTATIVA COM TORQUE MÁXIMO DE 30 KNM - JUROS. AF_06/2015 | H | 0 | 15.08
90678 | PERFURATRIZ HIDRÁULICA SOBRE CAMINHÃO COM TRADO CURTO ACOPLADO, PROFUNDIDADE MÁXIMA DE 20 M, DIÂMETRO MÁXIMO DE 1500 MM, POTÊNCIA INSTALADA DE 137 HP, MESA ROTATIVA COM TORQUE MÁXIMO DE 30 KNM - MANUTENÇÃO. AF_06/2015 | H | 0 | 71.84
90679 | PERFURATRIZ HIDRÁULICA SOBRE CAMINHÃO COM TRADO CURTO ACOPLADO, PROFUNDIDADE MÁXIMA DE 20 M, DIÂMETRO MÁXIMO DE 1500 MM, POTÊNCIA INSTALADA DE 137 HP, MESA ROTATIVA COM TORQUE MÁXIMO DE 30 KNM - MATERIAIS NA OPERAÇÃO. AF_06/2015 | H | 0 | 57.85
90682 | MANIPULADOR TELESCÓPICO, POTÊNCIA DE 85 HP, CAPACIDADE DE CARGA DE 3.500 KG, ALTURA MÁXIMA DE ELEVAÇÃO DE 12,3 M - DEPRECIAÇÃO. AF_06/2015 | H | 0 | 21.12
90683 | MANIPULADOR TELESCÓPICO, POTÊNCIA DE 85 HP, CAPACIDADE DE CARGA DE 3.500 KG, ALTURA MÁXIMA DE ELEVAÇÃO DE 12,3 M - JUROS. AF_06/2015 | H | 0 | 4.75
90684 | MANIPULADOR TELESCÓPICO, POTÊNCIA DE 85 HP, CAPACIDADE DE CARGA DE 3.500 KG, ALTURA MÁXIMA DE ELEVAÇÃO DE 12,3 M - MANUTENÇÃO. AF_06/2015 | H | 0 | 23.1
90685 | MANIPULADOR TELESCÓPICO, POTÊNCIA DE 85 HP, CAPACIDADE DE CARGA DE 3.500 KG, ALTURA MÁXIMA DE ELEVAÇÃO DE 12,3 M - MATERIAIS NA OPERAÇÃO. AF_06/2015 | H | 0 | 35.88
90688 | MINICARREGADEIRA SOBRE RODAS, POTÊNCIA LÍQUIDA DE 47 HP, CAPACIDADE NOMINAL DE OPERAÇÃO DE 646 KG - DEPRECIAÇÃO. AF_06/2015 | H | 0 | 7.28
90689 | MINICARREGADEIRA SOBRE RODAS, POTÊNCIA LÍQUIDA DE 47 HP, CAPACIDADE NOMINAL DE OPERAÇÃO DE 646 KG - JUROS. AF_06/2015 | H | 0 | 1.64
90690 | MINICARREGADEIRA SOBRE RODAS, POTÊNCIA LÍQUIDA DE 47 HP, CAPACIDADE NOMINAL DE OPERAÇÃO DE 646 KG - MANUTENÇÃO. AF_06/2015 | H | 0 | 7.97
90691 | MINICARREGADEIRA SOBRE RODAS, POTÊNCIA LÍQUIDA DE 47 HP, CAPACIDADE NOMINAL DE OPERAÇÃO DE 646 KG - MATERIAIS NA OPERAÇÃO. AF_06/2015 | H | 0 | 19.84
90957 | COMPRESSOR DE AR REBOCÁVEL, VAZÃO 189 PCM, PRESSÃO EFETIVA DE TRABALHO 102 PSI, MOTOR DIESEL, POTÊNCIA 63 CV - DEPRECIAÇÃO. AF_06/2015 | H | 0 | 1.94
90958 | COMPRESSOR DE AR REBOCÁVEL, VAZÃO 189 PCM, PRESSÃO EFETIVA DE TRABALHO 102 PSI, MOTOR DIESEL, POTÊNCIA 63 CV - JUROS. AF_06/2015 | H | 0 | 0.53
90960 | COMPRESSOR DE AR REBOCÁVEL, VAZÃO 89 PCM, PRESSÃO EFETIVA DE TRABALHO 102 PSI, MOTOR DIESEL, POTÊNCIA 20 CV - DEPRECIAÇÃO. AF_06/2015 | H | 0 | 2.52
90961 | COMPRESSOR DE AR REBOCÁVEL, VAZÃO 89 PCM, PRESSÃO EFETIVA DE TRABALHO 102 PSI, MOTOR DIESEL, POTÊNCIA 20 CV - JUROS. AF_06/2015 | H | 0 | 0.71
90962 | COMPRESSOR DE AR REBOCÁVEL, VAZÃO 89 PCM, PRESSÃO EFETIVA DE TRABALHO 102 PSI, MOTOR DIESEL, POTÊNCIA 20 CV - MANUTENÇÃO. AF_06/2015 | H | 0 | 2.97
90963 | COMPRESSOR DE AR REBOCÁVEL, VAZÃO 89 PCM, PRESSÃO EFETIVA DE TRABALHO 102 PSI, MOTOR DIESEL, POTÊNCIA 20 CV - MATERIAIS NA OPERAÇÃO. AF_06/2015 | H | 0 | 9.17
90968 | COMPRESSOR DE AR REBOCAVEL, VAZÃO 250 PCM, PRESSAO DE TRABALHO 102 PSI, MOTOR A DIESEL POTÊNCIA 81 CV - DEPRECIAÇÃO. AF_06/2015 | H | 0 | 2.53
90969 | COMPRESSOR DE AR REBOCAVEL, VAZÃO 250 PCM, PRESSAO DE TRABALHO 102 PSI, MOTOR A DIESEL POTÊNCIA 81 CV - JUROS. AF_06/2015 | H | 0 | 0.72
90970 | COMPRESSOR DE AR REBOCAVEL, VAZÃO 250 PCM, PRESSAO DE TRABALHO 102 PSI, MOTOR A DIESEL POTÊNCIA 81 CV - MANUTENÇÃO. AF_06/2015 | H | 0 | 2.98
90971 | COMPRESSOR DE AR REBOCAVEL, VAZÃO 250 PCM, PRESSAO DE TRABALHO 102 PSI, MOTOR A DIESEL POTÊNCIA 81 CV - MATERIAIS NA OPERAÇÃO. AF_06/2015 | H | 0 | 37.13
90975 | COMPRESSOR DE AR REBOCÁVEL, VAZÃO 748 PCM, PRESSÃO EFETIVA DE TRABALHO 102 PSI, MOTOR DIESEL, POTÊNCIA 210 CV - DEPRECIAÇÃO. AF_06/2015 | H | 0 | 6.42
90976 | COMPRESSOR DE AR REBOCÁVEL, VAZÃO 748 PCM, PRESSÃO EFETIVA DE TRABALHO 102 PSI, MOTOR DIESEL, POTÊNCIA 210 CV - JUROS. AF_06/2015 | H | 0 | 1.82
90977 | COMPRESSOR DE AR REBOCÁVEL, VAZÃO 748 PCM, PRESSÃO EFETIVA DE TRABALHO 102 PSI, MOTOR DIESEL, POTÊNCIA 210 CV - MANUTENÇÃO. AF_06/2015 | H | 0 | 7.56
90978 | COMPRESSOR DE AR REBOCÁVEL, VAZÃO 748 PCM, PRESSÃO EFETIVA DE TRABALHO 102 PSI, MOTOR DIESEL, POTÊNCIA 210 CV - MATERIAIS NA OPERAÇÃO. AF_06/2015 | H | 0 | 96.22
90992 | COMPRESSOR DE AR REBOCAVEL, VAZÃO 400 PCM, PRESSAO DE TRABALHO 102 PSI, MOTOR A DIESEL POTÊNCIA 110 CV - DEPRECIAÇÃO. AF_06/2015 | H | 0 | 3
90993 | COMPRESSOR DE AR REBOCAVEL, VAZÃO 400 PCM, PRESSAO DE TRABALHO 102 PSI, MOTOR A DIESEL POTÊNCIA 110 CV - JUROS. AF_06/2015 | H | 0 | 0.85
90994 | COMPRESSOR DE AR REBOCAVEL, VAZÃO 400 PCM, PRESSAO DE TRABALHO 102 PSI, MOTOR A DIESEL POTÊNCIA 110 CV - MANUTENÇÃO. AF_06/2015 | H | 0 | 3.53
90995 | COMPRESSOR DE AR REBOCAVEL, VAZÃO 400 PCM, PRESSAO DE TRABALHO 102 PSI, MOTOR A DIESEL POTÊNCIA 110 CV - MATERIAIS NA OPERAÇÃO. AF_06/2015 | H | 0 | 50.4
91021 | PERFURATRIZ HIDRÁULICA SOBRE CAMINHÃO COM TRADO CURTO ACOPLADO, PROFUNDIDADE MÁXIMA DE 20 M, DIÂMETRO MÁXIMO DE 1500 MM, POTÊNCIA INSTALADA DE 137 HP, MESA ROTATIVA COM TORQUE MÁXIMO DE 30 KNM - IMPOSTOS E SEGUROS. AF_06/2015 | H | 0 | 3.11
91026 | CAMINHÃO TRUCADO (C/ TERCEIRO EIXO) ELETRÔNICO - POTÊNCIA 231CV - PBT = 22000KG - DIST. ENTRE EIXOS 5170 MM - INCLUI CARROCERIA FIXA ABERTA DE MADEIRA - DEPRECIAÇÃO. AF_06/2015 | H | 0 | 13.56
91027 | CAMINHÃO TRUCADO (C/ TERCEIRO EIXO) ELETRÔNICO - POTÊNCIA 231CV - PBT = 22000KG - DIST. ENTRE EIXOS 5170 MM - INCLUI CARROCERIA FIXA ABERTA DE MADEIRA - JUROS. AF_06/2015 | H | 0 | 3.46
91028 | CAMINHÃO TRUCADO (C/ TERCEIRO EIXO) ELETRÔNICO - POTÊNCIA 231CV - PBT = 22000KG - DIST. ENTRE EIXOS 5170 MM - INCLUI CARROCERIA FIXA ABERTA DE MADEIRA - IMPOSTOS E SEGUROS. AF_06/2015 | H | 0 | 0.71
91029 | CAMINHÃO TRUCADO (C/ TERCEIRO EIXO) ELETRÔNICO - POTÊNCIA 231CV - PBT = 22000KG - DIST. ENTRE EIXOS 5170 MM - INCLUI CARROCERIA FIXA ABERTA DE MADEIRA - MANUTENÇÃO. AF_06/2015 | H | 0 | 16.95
91030 | CAMINHÃO TRUCADO (C/ TERCEIRO EIXO) ELETRÔNICO - POTÊNCIA 231CV - PBT = 22000KG - DIST. ENTRE EIXOS 5170 MM - INCLUI CARROCERIA FIXA ABERTA DE MADEIRA - MATERIAIS NA OPERAÇÃO. AF_06/2015 | H | 0 | 72.17
91273 | PLACA VIBRATÓRIA REVERSÍVEL COM MOTOR 4 TEMPOS A GASOLINA, FORÇA CENTRÍFUGA DE 25 KN (2500 KGF), POTÊNCIA 5,5 CV - DEPRECIAÇÃO. AF_08/2015 | H | 0 | 0.7
91274 | PLACA VIBRATÓRIA REVERSÍVEL COM MOTOR 4 TEMPOS A GASOLINA, FORÇA CENTRÍFUGA DE 25 KN (2500 KGF), POTÊNCIA 5,5 CV - JUROS. AF_08/2015 | H | 0 | 0.24
91275 | PLACA VIBRATÓRIA REVERSÍVEL COM MOTOR 4 TEMPOS A GASOLINA, FORÇA CENTRÍFUGA DE 25 KN (2500 KGF), POTÊNCIA 5,5 CV - MANUTENÇÃO. AF_08/2015 | H | 0 | 0.46
91276 | PLACA VIBRATÓRIA REVERSÍVEL COM MOTOR 4 TEMPOS A GASOLINA, FORÇA CENTRÍFUGA DE 25 KN (2500 KGF), POTÊNCIA 5,5 CV - MATERIAIS NA OPERAÇÃO. AF_08/2015 | H | 0 | 4.42
91279 | CORTADORA DE PISO COM MOTOR 4 TEMPOS A GASOLINA, POTÊNCIA DE 13 HP, COM DISCO DE CORTE DIAMANTADO SEGMENTADO PARA CONCRETO, DIÂMETRO DE 350 MM, FURO DE 1" (14 X 1") - DEPRECIAÇÃO. AF_08/2015 | H | 0 | 0.81
91280 | CORTADORA DE PISO COM MOTOR 4 TEMPOS A GASOLINA, POTÊNCIA DE 13 HP, COM DISCO DE CORTE DIAMANTADO SEGMENTADO PARA CONCRETO, DIÂMETRO DE 350 MM, FURO DE 1" (14 X 1") - JUROS. AF_08/2015 | H | 0 | 0.24
91281 | CORTADORA DE PISO COM MOTOR 4 TEMPOS A GASOLINA, POTÊNCIA DE 13 HP, COM DISCO DE CORTE DIAMANTADO SEGMENTADO PARA CONCRETO, DIÂMETRO DE 350 MM, FURO DE 1" (14 X 1") - MANUTENÇÃO. AF_08/2015 | H | 0 | 0.79
91282 | CORTADORA DE PISO COM MOTOR 4 TEMPOS A GASOLINA, POTÊNCIA DE 13 HP, COM DISCO DE CORTE DIAMANTADO SEGMENTADO PARA CONCRETO, DIÂMETRO DE 350 MM, FURO DE 1" (14 X 1") - MATERIAIS NA OPERAÇÃO. AF_08/2015 | H | 0 | 10.62
91354 | CAMINHÃO TOCO, PESO BRUTO TOTAL 14.300 KG, CARGA ÚTIL MÁXIMA 9590 KG, DISTÂNCIA ENTRE EIXOS 4,76 M, POTÊNCIA 185 CV (NÃO INCLUI CARROCERIA) - DEPRECIAÇÃO. AF_06/2014 | H | 0 | 10.48
91355 | CAMINHÃO TOCO, PESO BRUTO TOTAL 14.300 KG, CARGA ÚTIL MÁXIMA 9590 KG, DISTÂNCIA ENTRE EIXOS 4,76 M, POTÊNCIA 185 CV (NÃO INCLUI CARROCERIA) - JUROS. AF_06/2014 | H | 0 | 2.68
91356 | CAMINHÃO TOCO, PESO BRUTO TOTAL 14.300 KG, CARGA ÚTIL MÁXIMA 9590 KG, DISTÂNCIA ENTRE EIXOS 4,76 M, POTÊNCIA 185 CV (NÃO INCLUI CARROCERIA) - IMPOSTOS E SEGUROS. AF_06/2014 | H | 0 | 0.55
91359 | CAMINHÃO PIPA 6.000 L, PESO BRUTO TOTAL 13.000 KG, DISTÂNCIA ENTRE EIXOS 4,80 M, POTÊNCIA 189 CV INCLUSIVE TANQUE DE AÇO PARA TRANSPORTE DE ÁGUA, CAPACIDADE 6 M3 - DEPRECIAÇÃO. AF_06/2014 | H | 0 | 11.65
91360 | CAMINHÃO PIPA 6.000 L, PESO BRUTO TOTAL 13.000 KG, DISTÂNCIA ENTRE EIXOS 4,80 M, POTÊNCIA 189 CV INCLUSIVE TANQUE DE AÇO PARA TRANSPORTE DE ÁGUA, CAPACIDADE 6 M3 - JUROS. AF_06/2014 | H | 0 | 2.98
91361 | CAMINHÃO PIPA 6.000 L, PESO BRUTO TOTAL 13.000 KG, DISTÂNCIA ENTRE EIXOS 4,80 M, POTÊNCIA 189 CV INCLUSIVE TANQUE DE AÇO PARA TRANSPORTE DE ÁGUA, CAPACIDADE 6 M3 - IMPOSTOS E SEGUROS. AF_06/2014 | H | 0 | 0.61
91367 | CAMINHÃO BASCULANTE 6 M3, PESO BRUTO TOTAL 16.000 KG, CARGA ÚTIL MÁXIMA 13.071 KG, DISTÂNCIA ENTRE EIXOS 4,80 M, POTÊNCIA 230 CV INCLUSIVE CAÇAMBA METÁLICA - DEPRECIAÇÃO. AF_06/2014 | H | 0 | 14.49
91368 | CAMINHÃO BASCULANTE 6 M3, PESO BRUTO TOTAL 16.000 KG, CARGA ÚTIL MÁXIMA 13.071 KG, DISTÂNCIA ENTRE EIXOS 4,80 M, POTÊNCIA 230 CV INCLUSIVE CAÇAMBA METÁLICA - JUROS. AF_06/2014 | H | 0 | 3.43
91369 | CAMINHÃO BASCULANTE 6 M3, PESO BRUTO TOTAL 16.000 KG, CARGA ÚTIL MÁXIMA 13.071 KG, DISTÂNCIA ENTRE EIXOS 4,80 M, POTÊNCIA 230 CV INCLUSIVE CAÇAMBA METÁLICA - IMPOSTOS E SEGUROS. AF_06/2014 | H | 0 | 0.7
91375 | CAMINHÃO TOCO, PESO BRUTO TOTAL 16.000 KG, CARGA ÚTIL MÁXIMA DE 10.685 KG, DISTÂNCIA ENTRE EIXOS 4,80 M, POTÊNCIA 189 CV EXCLUSIVE CARROCERIA - DEPRECIAÇÃO. AF_06/2014 | H | 0 | 8.84
91376 | CAMINHÃO TOCO, PESO BRUTO TOTAL 16.000 KG, CARGA ÚTIL MÁXIMA DE 10.685 KG, DISTÂNCIA ENTRE EIXOS 4,80 M, POTÊNCIA 189 CV EXCLUSIVE CARROCERIA - JUROS. AF_06/2014 | H | 0 | 2.26
91377 | CAMINHÃO TOCO, PESO BRUTO TOTAL 16.000 KG, CARGA ÚTIL MÁXIMA DE 10.685 KG, DISTÂNCIA ENTRE EIXOS 4,80 M, POTÊNCIA 189 CV EXCLUSIVE CARROCERIA - IMPOSTOS E SEGUROS. AF_06/2014 | H | 0 | 0.46
91380 | CAMINHÃO BASCULANTE 10 M3, TRUCADO CABINE SIMPLES, PESO BRUTO TOTAL 23.000 KG, CARGA ÚTIL MÁXIMA 15.935 KG, DISTÂNCIA ENTRE EIXOS 4,80 M, POTÊNCIA 230 CV INCLUSIVE CAÇAMBA METÁLICA - DEPRECIAÇÃO. AF_06/2014 | H | 0 | 16.39
91381 | CAMINHÃO BASCULANTE 10 M3, TRUCADO CABINE SIMPLES, PESO BRUTO TOTAL 23.000 KG, CARGA ÚTIL MÁXIMA 15.935 KG, DISTÂNCIA ENTRE EIXOS 4,80 M, POTÊNCIA 230 CV INCLUSIVE CAÇAMBA METÁLICA - JUROS. AF_06/2014 | H | 0 | 3.88
91382 | CAMINHÃO BASCULANTE 10 M3, TRUCADO CABINE SIMPLES, PESO BRUTO TOTAL 23.000 KG, CARGA ÚTIL MÁXIMA 15.935 KG, DISTÂNCIA ENTRE EIXOS 4,80 M, POTÊNCIA 230 CV INCLUSIVE CAÇAMBA METÁLICA - IMPOSTOS E SEGUROS. AF_06/2014 | H | 0 | 0.79
91383 | CAMINHÃO BASCULANTE 10 M3, TRUCADO CABINE SIMPLES, PESO BRUTO TOTAL 23.000 KG, CARGA ÚTIL MÁXIMA 15.935 KG, DISTÂNCIA ENTRE EIXOS 4,80 M, POTÊNCIA 230 CV INCLUSIVE CAÇAMBA METÁLICA - MANUTENÇÃO. AF_06/2014 | H | 0 | 23.03
91384 | CAMINHÃO BASCULANTE 10 M3, TRUCADO CABINE SIMPLES, PESO BRUTO TOTAL 23.000 KG, CARGA ÚTIL MÁXIMA 15.935 KG, DISTÂNCIA ENTRE EIXOS 4,80 M, POTÊNCIA 230 CV INCLUSIVE CAÇAMBA METÁLICA - MATERIAIS NA OPERAÇÃO. AF_06/2014 | H | 0 | 71.85
91390 | CAMINHÃO TOCO, PBT 14.300 KG, CARGA ÚTIL MÁX. 9.710 KG, DIST. ENTRE EIXOS 3,56 M, POTÊNCIA 185 CV, INCLUSIVE CARROCERIA FIXA ABERTA DE MADEIRA P/ TRANSPORTE GERAL DE CARGA SECA, DIMEN. APROX. 2,50 X 6,50 X 0,50 M - DEPRECIAÇÃO. AF_06/2014 | H | 0 | 14.24
91391 | CAMINHÃO TOCO, PBT 14.300 KG, CARGA ÚTIL MÁX. 9.710 KG, DIST. ENTRE EIXOS 3,56 M, POTÊNCIA 185 CV, INCLUSIVE CARROCERIA FIXA ABERTA DE MADEIRA P/ TRANSPORTE GERAL DE CARGA SECA, DIMEN. APROX. 2,50 X 6,50 X 0,50 M - JUROS. AF_06/2014 | H | 0 | 2.91
91392 | CAMINHÃO TOCO, PBT 14.300 KG, CARGA ÚTIL MÁX. 9.710 KG, DIST. ENTRE EIXOS 3,56 M, POTÊNCIA 185 CV, INCLUSIVE CARROCERIA FIXA ABERTA DE MADEIRA P/ TRANSPORTE GERAL DE CARGA SECA, DIMEN. APROX. 2,50 X 6,50 X 0,50 M - IMPOSTOS E SEGUROS. AF_06/2014 | H | 0 | 0.6
91396 | CAMINHÃO PIPA 10.000 L TRUCADO, PESO BRUTO TOTAL 23.000 KG, CARGA ÚTIL MÁXIMA 15.935 KG, DISTÂNCIA ENTRE EIXOS 4,8 M, POTÊNCIA 230 CV, INCLUSIVE TANQUE DE AÇO PARA TRANSPORTE DE ÁGUA - DEPRECIAÇÃO. AF_06/2014 | H | 0 | 14.97
91397 | CAMINHÃO PIPA 10.000 L TRUCADO, PESO BRUTO TOTAL 23.000 KG, CARGA ÚTIL MÁXIMA 15.935 KG, DISTÂNCIA ENTRE EIXOS 4,8 M, POTÊNCIA 230 CV, INCLUSIVE TANQUE DE AÇO PARA TRANSPORTE DE ÁGUA - JUROS. AF_06/2014 | H | 0 | 3.82
91398 | CAMINHÃO PIPA 10.000 L TRUCADO, PESO BRUTO TOTAL 23.000 KG, CARGA ÚTIL MÁXIMA 15.935 KG, DISTÂNCIA ENTRE EIXOS 4,8 M, POTÊNCIA 230 CV, INCLUSIVE TANQUE DE AÇO PARA TRANSPORTE DE ÁGUA - IMPOSTOS E SEGUROS. AF_06/2014 | H | 0 | 0.79
91402 | CAMINHÃO BASCULANTE 6 M3 TOCO, PESO BRUTO TOTAL 16.000 KG, CARGA ÚTIL MÁXIMA 11.130 KG, DISTÂNCIA ENTRE EIXOS 5,36 M, POTÊNCIA 185 CV, INCLUSIVE CAÇAMBA METÁLICA - IMPOSTOS E SEGUROS. AF_06/2014 | H | 0 | 0.66
91466 | GUINDAUTO HIDRÁULICO, CAPACIDADE MÁXIMA DE CARGA 6200 KG, MOMENTO MÁXIMO DE CARGA 11,7 TM, ALCANCE MÁXIMO HORIZONTAL 9,70 M, INCLUSIVE CAMINHÃO TOCO PBT 16.000 KG, POTÊNCIA DE 189 CV - IMPOSTOS E SEGUROS. AF_08/2015 | H | 0 | 0.63
91467 | GUINDAUTO HIDRÁULICO, CAPACIDADE MÁXIMA DE CARGA 6200 KG, MOMENTO MÁXIMO DE CARGA 11,7 TM, ALCANCE MÁXIMO HORIZONTAL 9,70 M, INCLUSIVE CAMINHÃO TOCO PBT 16.000 KG, POTÊNCIA DE 189 CV - MATERIAIS NA OPERAÇÃO. AF_08/2015 | H | 0 | 59.03
91468 | ESPARGIDOR DE ASFALTO PRESSURIZADO, TANQUE 6 M3 COM ISOLAÇÃO TÉRMICA, AQUECIDO COM 2 MAÇARICOS, COM BARRA ESPARGIDORA 3,60 M, MONTADO SOBRE CAMINHÃO TOCO, PBT 14.300 KG, POTÊNCIA 185 CV - DEPRECIAÇÃO. AF_08/2015 | H | 0 | 18.08
91469 | ESPARGIDOR DE ASFALTO PRESSURIZADO, TANQUE 6 M3 COM ISOLAÇÃO TÉRMICA, AQUECIDO COM 2 MAÇARICOS, COM BARRA ESPARGIDORA 3,60 M, MONTADO SOBRE CAMINHÃO TOCO, PBT 14.300 KG, POTÊNCIA 185 CV - JUROS. AF_08/2015 | H | 0 | 4.63
91484 | ESPARGIDOR DE ASFALTO PRESSURIZADO, TANQUE 6 M3 COM ISOLAÇÃO TÉRMICA, AQUECIDO COM 2 MAÇARICOS, COM BARRA ESPARGIDORA 3,60 M, MONTADO SOBRE CAMINHÃO TOCO, PBT 14.300 KG, POTÊNCIA 185 CV - IMPOSTOS E SEGUROS. AF_08/2015 | H | 0 | 0.95
91485 | ESPARGIDOR DE ASFALTO PRESSURIZADO, TANQUE 6 M3 COM ISOLAÇÃO TÉRMICA, AQUECIDO COM 2 MAÇARICOS, COM BARRA ESPARGIDORA 3,60 M, MONTADO SOBRE CAMINHÃO TOCO, PBT 14.300 KG, POTÊNCIA 185 CV - MATERIAIS NA OPERAÇÃO. AF_08/2015 | H | 0 | 86.09
91529 | COMPACTADOR DE SOLOS DE PERCUSSÃO (SOQUETE) COM MOTOR A GASOLINA 4 TEMPOS, POTÊNCIA 4 CV - DEPRECIAÇÃO. AF_08/2015 | H | 0 | 1.15
91530 | COMPACTADOR DE SOLOS DE PERCUSSÃO (SOQUETE) COM MOTOR A GASOLINA 4 TEMPOS, POTÊNCIA 4 CV - JUROS. AF_08/2015 | H | 0 | 0.36
91531 | COMPACTADOR DE SOLOS DE PERCUSSÃO (SOQUETE) COM MOTOR A GASOLINA 4 TEMPOS, POTÊNCIA 4 CV - MANUTENÇÃO. AF_08/2015 | H | 0 | 1.21
91532 | COMPACTADOR DE SOLOS DE PERCUSSÃO (SOQUETE) COM MOTOR A GASOLINA 4 TEMPOS, POTÊNCIA 4 CV - MATERIAIS NA OPERAÇÃO. AF_08/2015 | H | 0 | 3.21
91629 | GUINDAUTO HIDRÁULICO, CAPACIDADE MÁXIMA DE CARGA 6500 KG, MOMENTO MÁXIMO DE CARGA 5,8 TM, ALCANCE MÁXIMO HORIZONTAL 7,60 M, INCLUSIVE CAMINHÃO TOCO PBT 9.700 KG, POTÊNCIA DE 160 CV - DEPRECIAÇÃO. AF_08/2015 | H | 0 | 11.12
91630 | GUINDAUTO HIDRÁULICO, CAPACIDADE MÁXIMA DE CARGA 6500 KG, MOMENTO MÁXIMO DE CARGA 5,8 TM, ALCANCE MÁXIMO HORIZONTAL 7,60 M, INCLUSIVE CAMINHÃO TOCO PBT 9.700 KG, POTÊNCIA DE 160 CV - JUROS. AF_08/2015 | H | 0 | 2.84
91631 | GUINDAUTO HIDRÁULICO, CAPACIDADE MÁXIMA DE CARGA 6500 KG, MOMENTO MÁXIMO DE CARGA 5,8 TM, ALCANCE MÁXIMO HORIZONTAL 7,60 M, INCLUSIVE CAMINHÃO TOCO PBT 9.700 KG, POTÊNCIA DE 160 CV - IMPOSTOS E SEGUROS. AF_08/2015 | H | 0 | 0.58
91632 | GUINDAUTO HIDRÁULICO, CAPACIDADE MÁXIMA DE CARGA 6500 KG, MOMENTO MÁXIMO DE CARGA 5,8 TM, ALCANCE MÁXIMO HORIZONTAL 7,60 M, INCLUSIVE CAMINHÃO TOCO PBT 9.700 KG, POTÊNCIA DE 160 CV - MANUTENÇÃO. AF_08/2015 | H | 0 | 13.9
91633 | GUINDAUTO HIDRÁULICO, CAPACIDADE MÁXIMA DE CARGA 6500 KG, MOMENTO MÁXIMO DE CARGA 5,8 TM, ALCANCE MÁXIMO HORIZONTAL 7,60 M, INCLUSIVE CAMINHÃO TOCO PBT 9.700 KG, POTÊNCIA DE 160 CV - MATERIAIS NA OPERAÇÃO. AF_08/2015 | H | 0 | 49.98
91640 | CAMINHÃO DE TRANSPORTE DE MATERIAL ASFÁLTICO 30.000 L, COM CAVALO MECÂNICO DE CAPACIDADE MÁXIMA DE TRAÇÃO COMBINADO DE 66.000 KG, POTÊNCIA 360 CV, INCLUSIVE TANQUE DE ASFALTO COM SERPENTINA - DEPRECIAÇÃO. AF_08/2015 | H | 0 | 22.84
91641 | CAMINHÃO DE TRANSPORTE DE MATERIAL ASFÁLTICO 30.000 L, COM CAVALO MECÂNICO DE CAPACIDADE MÁXIMA DE TRAÇÃO COMBINADO DE 66.000 KG, POTÊNCIA 360 CV, INCLUSIVE TANQUE DE ASFALTO COM SERPENTINA - JUROS. AF_08/2015 | H | 0 | 11.14
91642 | CAMINHÃO DE TRANSPORTE DE MATERIAL ASFÁLTICO 30.000 L, COM CAVALO MECÂNICO DE CAPACIDADE MÁXIMA DE TRAÇÃO COMBINADO DE 66.000 KG, POTÊNCIA 360 CV, INCLUSIVE TANQUE DE ASFALTO COM SERPENTINA - IMPOSTOS E SEGUROS. AF_08/2015 | H | 0 | 2.31
91643 | CAMINHÃO DE TRANSPORTE DE MATERIAL ASFÁLTICO 30.000 L, COM CAVALO MECÂNICO DE CAPACIDADE MÁXIMA DE TRAÇÃO COMBINADO DE 66.000 KG, POTÊNCIA 360 CV, INCLUSIVE TANQUE DE ASFALTO COM SERPENTINA - MANUTENÇÃO. AF_08/2015 | H | 0 | 32.14
91644 | CAMINHÃO DE TRANSPORTE DE MATERIAL ASFÁLTICO 30.000 L, COM CAVALO MECÂNICO DE CAPACIDADE MÁXIMA DE TRAÇÃO COMBINADO DE 66.000 KG, POTÊNCIA 360 CV, INCLUSIVE TANQUE DE ASFALTO COM SERPENTINA - MATERIAIS NA OPERAÇÃO. AF_08/2015 | H | 0 | 112.46
91688 | SERRA CIRCULAR DE BANCADA COM MOTOR ELÉTRICO POTÊNCIA DE 5HP, COM COIFA PARA DISCO 10" - DEPRECIAÇÃO. AF_08/2015 | H | 0 | 0.06
91689 | SERRA CIRCULAR DE BANCADA COM MOTOR ELÉTRICO POTÊNCIA DE 5HP, COM COIFA PARA DISCO 10" - JUROS. AF_08/2015 | H | 0 | 0.02
91690 | SERRA CIRCULAR DE BANCADA COM MOTOR ELÉTRICO POTÊNCIA DE 5HP, COM COIFA PARA DISCO 10" - MANUTENÇÃO. AF_08/2015 | H | 0 | 0.04
91691 | SERRA CIRCULAR DE BANCADA COM MOTOR ELÉTRICO POTÊNCIA DE 5HP, COM COIFA PARA DISCO 10" - MATERIAIS NA OPERAÇÃO. AF_08/2015 | H | 0 | 1.26
92040 | DISTRIBUIDOR DE AGREGADOS REBOCAVEL, CAPACIDADE 1,9 M³, LARGURA DE TRABALHO 3,66 M - DEPRECIAÇÃO. AF_11/2015 | H | 0 | 2.9
92041 | DISTRIBUIDOR DE AGREGADOS REBOCAVEL, CAPACIDADE 1,9 M³, LARGURA DE TRABALHO 3,66 M - JUROS. AF_11/2015 | H | 0 | 1.06
92042 | DISTRIBUIDOR DE AGREGADOS REBOCAVEL, CAPACIDADE 1,9 M³, LARGURA DE TRABALHO 3,66 M - MANUTENÇÃO. AF_11/2015 | H | 0 | 2.02
92101 | CAMINHÃO PARA EQUIPAMENTO DE LIMPEZA A SUCÇÃO COM CAMINHÃO TRUCADO DE PESO BRUTO TOTAL 23000 KG, CARGA ÚTIL MÁXIMA 15935 KG, DISTÂNCIA ENTRE EIXOS 4,80 M, POTÊNCIA 230 CV, INCLUSIVE LIMPADORA A SUCÇÃO, TANQUE 12000 L - DEPRECIAÇÃO. AF_11/2015 | H | 0 | 16.33
92102 | CAMINHÃO PARA EQUIPAMENTO DE LIMPEZA A SUCÇÃO COM CAMINHÃO TRUCADO DE PESO BRUTO TOTAL 23000 KG, CARGA ÚTIL MÁXIMA 15935 KG, DISTÂNCIA ENTRE EIXOS 4,80 M, POTÊNCIA 230 CV, INCLUSIVE LIMPADORA A SUCÇÃO, TANQUE 12000 L - JUROS. AF_11/2015 | H | 0 | 7.97
92103 | CAMINHÃO PARA EQUIPAMENTO DE LIMPEZA A SUCÇÃO COM CAMINHÃO TRUCADO DE PESO BRUTO TOTAL 23000 KG, CARGA ÚTIL MÁXIMA 15935 KG, DISTÂNCIA ENTRE EIXOS 4,80 M, POTÊNCIA 230 CV, INCLUSIVE LIMPADORA A SUCÇÃO, TANQUE 12000 L - IMPOSTOS E SEGUROS. AF_11/2015 | H | 0 | 1.65
92104 | CAMINHÃO PARA EQUIPAMENTO DE LIMPEZA A SUCÇÃO COM CAMINHÃO TRUCADO DE PESO BRUTO TOTAL 23000 KG, CARGA ÚTIL MÁXIMA 15935 KG, DISTÂNCIA ENTRE EIXOS 4,80 M, POTÊNCIA 230 CV, INCLUSIVE LIMPADORA A SUCÇÃO, TANQUE 12000 L - MANUTENÇÃO. AF_11/2015 | H | 0 | 22.98
92105 | CAMINHÃO PARA EQUIPAMENTO DE LIMPEZA A SUCÇÃO COM CAMINHÃO TRUCADO DE PESO BRUTO TOTAL 23000 KG, CARGA ÚTIL MÁXIMA 15935 KG, DISTÂNCIA ENTRE EIXOS 4,80 M, POTÊNCIA 230 CV, INCLUSIVE LIMPADORA A SUCÇÃO, TANQUE 12000 L - MATERIAIS NA OPERAÇÃO. AF_11/2015 | H | 0 | 71.85
92108 | PENEIRA ROTATIVA COM MOTOR ELÉTRICO TRIFÁSICO DE 2 CV, CILINDRO DE 1 M X 0,60 M, COM FUROS DE 3,17 MM - DEPRECIAÇÃO. AF_11/2015 | H | 0 | 0.9
92109 | PENEIRA ROTATIVA COM MOTOR ELÉTRICO TRIFÁSICO DE 2 CV, CILINDRO DE 1 M X 0,60 M, COM FUROS DE 3,17 MM - JUROS. AF_11/2015 | H | 0 | 0.28
92110 | PENEIRA ROTATIVA COM MOTOR ELÉTRICO TRIFÁSICO DE 2 CV, CILINDRO DE 1 M X 0,60 M, COM FUROS DE 3,17 MM - MANUTENÇÃO. AF_11/2015 | H | 0 | 0.94
92111 | PENEIRA ROTATIVA COM MOTOR ELÉTRICO TRIFÁSICO DE 2 CV, CILINDRO DE 1 M X 0,60 M, COM FUROS DE 3,17 MM - MATERIAIS NA OPERAÇÃO. AF_11/2015 | H | 0 | 0.5
92114 | DOSADOR DE AREIA, CAPACIDADE DE 26 LITROS - DEPRECIAÇÃO. AF_11/2015 | H | 0 | 0.91
92115 | DOSADOR DE AREIA, CAPACIDADE DE 26 LITROS - JUROS. AF_11/2015 | H | 0 | 0.06
92116 | DOSADOR DE AREIA, CAPACIDADE DE 26 LITROS - MANUTENÇÃO. AF_11/2015 | H | 0 | 0.6
92133 | CAMINHONETE COM MOTOR A DIESEL, POTÊNCIA 180 CV, CABINE DUPLA, 4X4 - DEPRECIAÇÃO. AF_11/2015 | H | 0 | 7.17
92134 | CAMINHONETE COM MOTOR A DIESEL, POTÊNCIA 180 CV, CABINE DUPLA, 4X4 - JUROS. AF_11/2015 | H | 0 | 1.72
92135 | CAMINHONETE COM MOTOR A DIESEL, POTÊNCIA 180 CV, CABINE DUPLA, 4X4 - IMPOSTOS E SEGUROS. AF_11/2015 | H | 0 | 0.36
92136 | CAMINHONETE COM MOTOR A DIESEL, POTÊNCIA 180 CV, CABINE DUPLA, 4X4 - MANUTENÇÃO. AF_11/2015 | H | 0 | 9.56
92137 | CAMINHONETE COM MOTOR A DIESEL, POTÊNCIA 180 CV, CABINE DUPLA, 4X4 - MATERIAIS NA OPERAÇÃO. AF_11/2015 | H | 0 | 56.23
92140 | CAMINHONETE CABINE SIMPLES COM MOTOR 1.6 FLEX, CÂMBIO MANUAL, POTÊNCIA 101/104 CV, 2 PORTAS - DEPRECIAÇÃO. AF_11/2015 | H | 0 | 2.75
92141 | CAMINHONETE CABINE SIMPLES COM MOTOR 1.6 FLEX, CÂMBIO MANUAL, POTÊNCIA 101/104 CV, 2 PORTAS - JUROS. AF_11/2015 | H | 0 | 0.66
92142 | CAMINHONETE CABINE SIMPLES COM MOTOR 1.6 FLEX, CÂMBIO MANUAL, POTÊNCIA 101/104 CV, 2 PORTAS - IMPOSTOS E SEGUROS. AF_11/2015 | H | 0 | 0.14
92143 | CAMINHONETE CABINE SIMPLES COM MOTOR 1.6 FLEX, CÂMBIO MANUAL, POTÊNCIA 101/104 CV, 2 PORTAS - MANUTENÇÃO. AF_11/2015 | H | 0 | 3.66
92144 | CAMINHONETE CABINE SIMPLES COM MOTOR 1.6 FLEX, CÂMBIO MANUAL, POTÊNCIA 101/104 CV, 2 PORTAS - MATERIAIS NA OPERAÇÃO. AF_11/2015 | H | 0 | 54.28
92237 | CAMINHÃO DE TRANSPORTE DE MATERIAL ASFÁLTICO 20.000 L, COM CAVALO MECÂNICO DE CAPACIDADE MÁXIMA DE TRAÇÃO COMBINADO DE 45.000 KG, POTÊNCIA 330 CV, INCLUSIVE TANQUE DE ASFALTO COM MAÇARICO - DEPRECIAÇÃO. AF_12/2015 | H | 0 | 16.69
92238 | CAMINHÃO DE TRANSPORTE DE MATERIAL ASFÁLTICO 20.000 L, COM CAVALO MECÂNICO DE CAPACIDADE MÁXIMA DE TRAÇÃO COMBINADO DE 45.000 KG, POTÊNCIA 330 CV, INCLUSIVE TANQUE DE ASFALTO COM MAÇARICO - JUROS. AF_12/2015 | H | 0 | 8.14
92239 | CAMINHÃO DE TRANSPORTE DE MATERIAL ASFÁLTICO 20.000 L, COM CAVALO MECÂNICO DE CAPACIDADE MÁXIMA DE TRAÇÃO COMBINADO DE 45.000 KG, POTÊNCIA 330 CV, INCLUSIVE TANQUE DE ASFALTO COM MAÇARICO - IMPOSTOS E SEGUROS. AF_12/2015 | H | 0 | 1.69
92240 | CAMINHÃO DE TRANSPORTE DE MATERIAL ASFÁLTICO 20.000 L, COM CAVALO MECÂNICO DE CAPACIDADE MÁXIMA DE TRAÇÃO COMBINADO DE 45.000 KG, POTÊNCIA 330 CV, INCLUSIVE TANQUE DE ASFALTO COM MAÇARICO - MANUTENÇÃO. AF_12/2015 | H | 0 | 23.48
92241 | CAMINHÃO DE TRANSPORTE DE MATERIAL ASFÁLTICO 20.000 L, COM CAVALO MECÂNICO DE CAPACIDADE MÁXIMA DE TRAÇÃO COMBINADO DE 45.000 KG, POTÊNCIA 330 CV, INCLUSIVE TANQUE DE ASFALTO COM MAÇARICO - MATERIAIS NA OPERAÇÃO. AF_12/2015 | H | 0 | 103.1
92712 | APARELHO PARA CORTE E SOLDA OXI-ACETILENO SOBRE RODAS, INCLUSIVE CILINDROS E MAÇARICOS - DEPRECIAÇÃO. AF_12/2015 | H | 0 | 0.2
92713 | APARELHO PARA CORTE E SOLDA OXI-ACETILENO SOBRE RODAS, INCLUSIVE CILINDROS E MAÇARICOS - JUROS. AF_12/2015 | H | 0 | 0.05
92714 | APARELHO PARA CORTE E SOLDA OXI-ACETILENO SOBRE RODAS, INCLUSIVE CILINDROS E MAÇARICOS - MANUTENÇÃO. AF_12/2015 | H | 0 | 0.13
92715 | APARELHO PARA CORTE E SOLDA OXI-ACETILENO SOBRE RODAS, INCLUSIVE CILINDROS E MAÇARICOS - MATERIAIS NA OPERAÇÃO. AF_12/2015 | H | 0 | 19.12
92956 | MÁQUINA EXTRUSORA DE CONCRETO PARA GUIAS E SARJETAS, MOTOR A DIESEL, POTÊNCIA 14 CV - DEPRECIAÇÃO. AF_12/2015 | H | 0 | 2.5
92957 | MÁQUINA EXTRUSORA DE CONCRETO PARA GUIAS E SARJETAS, MOTOR A DIESEL, POTÊNCIA 14 CV - JUROS. AF_12/2015 | H | 0 | 0.75
92958 | MÁQUINA EXTRUSORA DE CONCRETO PARA GUIAS E SARJETAS, MOTOR A DIESEL, POTÊNCIA 14 CV - MANUTENÇÃO. AF_12/2015 | H | 0 | 2.43
92959 | MÁQUINA EXTRUSORA DE CONCRETO PARA GUIAS E SARJETAS, MOTOR A DIESEL, POTÊNCIA 14 CV - MATERIAIS NA OPERAÇÃO. AF_12/2015 | H | 0 | 5.83
92963 | MARTELO PERFURADOR PNEUMÁTICO MANUAL, HASTE 25 X 75 MM, 21 KG - DEPRECIAÇÃO. AF_12/2015 | H | 0 | 0.57
92964 | MARTELO PERFURADOR PNEUMÁTICO MANUAL, HASTE 25 X 75 MM, 21 KG - JUROS. AF_12/2015 | H | 0 | 0.16
92965 | MARTELO PERFURADOR PNEUMÁTICO MANUAL, HASTE 25 X 75 MM, 21 KG - MANUTENÇÃO. AF_12/2015 | H | 0 | 0.38
93220 | PERFURATRIZ COM TORRE METÁLICA PARA EXECUÇÃO DE ESTACA HÉLICE CONTÍNUA, PROFUNDIDADE MÁXIMA DE 32 M, DIÂMETRO MÁXIMO DE 1000 MM, POTÊNCIA INSTALADA DE 350 HP, MESA ROTATIVA COM TORQUE MÁXIMO DE 263 KNM - DEPRECIAÇÃO. AF_01/2016 | H | 0 | 209.96
93221 | PERFURATRIZ COM TORRE METÁLICA PARA EXECUÇÃO DE ESTACA HÉLICE CONTÍNUA, PROFUNDIDADE MÁXIMA DE 32 M, DIÂMETRO MÁXIMO DE 1000 MM, POTÊNCIA INSTALADA DE 350 HP, MESA ROTATIVA COM TORQUE MÁXIMO DE 263 KNM - JUROS. AF_01/2016 | H | 0 | 46.4
93222 | PERFURATRIZ COM TORRE METÁLICA PARA EXECUÇÃO DE ESTACA HÉLICE CONTÍNUA, PROFUNDIDADE MÁXIMA DE 32 M, DIÂMETRO MÁXIMO DE 1000 MM, POTÊNCIA INSTALADA DE 350 HP, MESA ROTATIVA COM TORQUE MÁXIMO DE 263 KNM - MANUTENÇÃO. AF_01/2016 | H | 0 | 220.98
93223 | PERFURATRIZ COM TORRE METÁLICA PARA EXECUÇÃO DE ESTACA HÉLICE CONTÍNUA, PROFUNDIDADE MÁXIMA DE 32 M, DIÂMETRO MÁXIMO DE 1000 MM, POTÊNCIA INSTALADA DE 350 HP, MESA ROTATIVA COM TORQUE MÁXIMO DE 263 KNM  MATERIAIS NA OPERAÇÃO. AF_01/2016 | H | 0 | 147.78
93229 | BETONEIRA CAPACIDADE NOMINAL 400 L, CAPACIDADE DE MISTURA 310 L, MOTOR A GASOLINA POTÊNCIA 5,5 HP, SEM CARREGADOR - DEPRECIAÇÃO. AF_02/2016 | H | 0 | 0.31
93230 | BETONEIRA CAPACIDADE NOMINAL 400 L, CAPACIDADE DE MISTURA 310 L, MOTOR A GASOLINA POTÊNCIA 5,5 HP, SEM CARREGADOR - JUROS. AF_02/2016 | H | 0 | 0.07
93231 | BETONEIRA CAPACIDADE NOMINAL 400 L, CAPACIDADE DE MISTURA 310 L, MOTOR A GASOLINA POTÊNCIA 5,5 HP, SEM CARREGADOR - MANUTENÇÃO. AF_02/2016 | H | 0 | 0.26
93232 | BETONEIRA CAPACIDADE NOMINAL 400 L, CAPACIDADE DE MISTURA 310 L, MOTOR A GASOLINA POTÊNCIA 5,5 HP, SEM CARREGADOR - MATERIAIS NA OPERAÇÃO. AF_02/2016 | H | 0 | 4.49
93235 | GRUPO GERADOR ESTACIONÁRIO, MOTOR DIESEL POTÊNCIA 170 KVA - JUROS. AF_02/2016 | H | 0 | 1.06
93236 | ROLO COMPACTADOR DE PNEUS ESTÁTICO, PRESSÃO VARIÁVEL, POTÊNCIA 99 HP, PESO SEM/COM LASTRO 9,45 / 21,0 T, LARGURA DE ROLAGEM 2,265 M - JUROS. AF_02/2016 | H | 0 | 4.55
93238 | ROLO COMPACTADOR VIBRATÓRIO REBOCÁVEL, CILINDRO DE AÇO LISO, POTÊNCIA DE TRAÇÃO DE 65 CV, PESO 4,7 T, IMPACTO DINÂMICO 18,3 T, LARGURA DE TRABALHO 1,67 M - JUROS. AF_02/2016 | H | 0 | 0.93
93239 | ROLO COMPACTADOR VIBRATÓRIO PÉ DE CARNEIRO, OPERADO POR CONTROLE REMOTO, POTÊNCIA 12,5 KW, PESO OPERACIONAL 1,675 T, LARGURA DE TRABALHO 0,85 M - JUROS. AF_02/2016 | H | 0 | 4.19
93240 | ROLO COMPACTADOR VIBRATÓRIO PÉ DE CARNEIRO, OPERADO POR CONTROLE REMOTO, POTÊNCIA 12,5 KW, PESO OPERACIONAL 1,675 T, LARGURA DE TRABALHO 0,85 M - MATERIAIS NA OPERAÇÃO. AF_02/2016 | H | 0 | 7.08
93241 | ROLO COMPACTADOR VIBRATÓRIO TANDEM, CILINDROS LISOS DE AÇO PARA SOLO/ASFALTO, POTÊNCIA 45 HP, PESO MÁXIMO OPERACIONAL 4 T - JUROS. AF_02/2016 | H | 0 | 2.54
93267 | GRUA ASCENCIONAL, LANÇA DE 30 M, CAPACIDADE DE 1,0 T A 30 M, ALTURA ATÉ 39 M  DEPRECIAÇÃO. AF_03/2016 | H | 0 | 16.5
93269 | GRUA ASCENCIONAL, LANÇA DE 30 M, CAPACIDADE DE 1,0 T A 30 M, ALTURA ATÉ 39 M JUROS. AF_03/2016 | H | 0 | 4.21
93270 | GRUA ASCENCIONAL, LANÇA DE 30 M, CAPACIDADE DE 1,0 T A 30 M, ALTURA ATÉ 39 M MANUTENÇÃO. AF_03/2016 | H | 0 | 20.62
93271 | GRUA ASCENCIONAL, LANÇA DE 30 M, CAPACIDADE DE 1,0 T A 30 M, ALTURA ATÉ 39 M MATERIAIS NA OPERAÇÃO. AF_03/2016 | H | 0 | 3.72
93277 | GUINCHO ELÉTRICO DE COLUNA, CAPACIDADE 400 KG, COM MOTO FREIO, MOTOR TRIFÁSICO DE 1,25 CV - DEPRECIAÇÃO. AF_03/2016 | H | 0 | 0.26
93278 | GUINCHO ELÉTRICO DE COLUNA, CAPACIDADE 400 KG, COM MOTO FREIO, MOTOR TRIFÁSICO DE 1,25 CV - JUROS. AF_03/2016 | H | 0 | 0.1
93279 | GUINCHO ELÉTRICO DE COLUNA, CAPACIDADE 400 KG, COM MOTO FREIO, MOTOR TRIFÁSICO DE 1,25 CV - MANUTENÇÃO. AF_03/2016 | H | 0 | 0.17
93280 | GUINCHO ELÉTRICO DE COLUNA, CAPACIDADE 400 KG, COM MOTO FREIO, MOTOR TRIFÁSICO DE 1,25 CV - MATERIAIS NA OPERAÇÃO. AF_03/2016 | H | 0 | 0.31
93283 | GUINDASTE HIDRÁULICO AUTOPROPELIDO, COM LANÇA TELESCÓPICA 40 M, CAPACIDADE MÁXIMA 60 T, POTÊNCIA 260 KW - DEPRECIAÇÃO. AF_03/2016 | H | 0 | 55.48
93284 | GUINDASTE HIDRÁULICO AUTOPROPELIDO, COM LANÇA TELESCÓPICA 40 M, CAPACIDADE MÁXIMA 60 T, POTÊNCIA 260 KW - JUROS. AF_03/2016 | H | 0 | 14.17
93285 | GUINDASTE HIDRÁULICO AUTOPROPELIDO, COM LANÇA TELESCÓPICA 40 M, CAPACIDADE MÁXIMA 60 T, POTÊNCIA 260 KW - MANUTENÇÃO. AF_03/2016 | H | 0 | 69.35
93286 | GUINDASTE HIDRÁULICO AUTOPROPELIDO, COM LANÇA TELESCÓPICA 40 M, CAPACIDADE MÁXIMA 60 T, POTÊNCIA 260 KW - MATERIAIS NA OPERAÇÃO. AF_03/2016 | H | 0 | 87.99
93296 | GUINDASTE HIDRÁULICO AUTOPROPELIDO, COM LANÇA TELESCÓPICA 40 M, CAPACIDADE MÁXIMA 60 T, POTÊNCIA 260 KW - IMPOSTOS E SEGUROS. AF_03/2016 | H | 0 | 2.91
93397 | GUINDAUTO HIDRÁULICO, CAPACIDADE MÁXIMA DE CARGA 3300 KG, MOMENTO MÁXIMO DE CARGA 5,8 TM, ALCANCE MÁXIMO HORIZONTAL 7,60 M, INCLUSIVE CAMINHÃO TOCO PBT 16.000 KG, POTÊNCIA DE 189 CV - DEPRECIAÇÃO. AF_03/2016 | H | 0 | 11.12
93398 | GUINDAUTO HIDRÁULICO, CAPACIDADE MÁXIMA DE CARGA 3300 KG, MOMENTO MÁXIMO DE CARGA 5,8 TM, ALCANCE MÁXIMO HORIZONTAL 7,60 M, INCLUSIVE CAMINHÃO TOCO PBT 16.000 KG, POTÊNCIA DE 189 CV - JUROS. AF_03/2016 | H | 0 | 2.84
93399 | GUINDAUTO HIDRÁULICO, CAPACIDADE MÁXIMA DE CARGA 3300 KG, MOMENTO MÁXIMO DE CARGA 5,8 TM, ALCANCE MÁXIMO HORIZONTAL 7,60 M, INCLUSIVE CAMINHÃO TOCO PBT 16.000 KG, POTÊNCIA DE 189 CV  IMPOSTOS E SEGUROS. AF_03/2016 | H | 0 | 0.58
93400 | GUINDAUTO HIDRÁULICO, CAPACIDADE MÁXIMA DE CARGA 3300 KG, MOMENTO MÁXIMO DE CARGA 5,8 TM, ALCANCE MÁXIMO HORIZONTAL 7,60 M, INCLUSIVE CAMINHÃO TOCO PBT 16.000 KG, POTÊNCIA DE 189 CV - MANUTENÇÃO. AF_03/2016 | H | 0 | 13.9
93401 | GUINDAUTO HIDRÁULICO, CAPACIDADE MÁXIMA DE CARGA 3300 KG, MOMENTO MÁXIMO DE CARGA 5,8 TM, ALCANCE MÁXIMO HORIZONTAL 7,60 M, INCLUSIVE CAMINHÃO TOCO PBT 16.000 KG, POTÊNCIA DE 189 CV - MATERIAIS NA OPERAÇÃO. AF_03/2016 | H | 0 | 59.06
93403 | GUINDAUTO HIDRÁULICO, CAPACIDADE MÁXIMA DE CARGA 3300 KG, MOMENTO MÁXIMO DE CARGA 5,8 TM, ALCANCE MÁXIMO HORIZONTAL 7,60 M, INCLUSIVE CAMINHÃO TOCO PBT 16.000 KG, POTÊNCIA DE 189 CV - CHI DIURNO. AF_03/2016 | CHI | 13.15 | 18.19
93404 | MÁQUINA JATO DE PRESSAO PORTÁTIL PARA JATEAMENTO, CONTROLE AUTOMATICO REMOTO, CAMARA DE 1 SAIDA, CAPACIDADE 280 L, DIAMETRO 670 MM, BICO DE JATO CURTO VENTURI DE 5/16, MANGUEIRA DE 1 COM COMPRESSOR DE AR REBOCÁVEL VAZÃO 189 PCM E MOTOR DIESEL DE 63 CV - DEPRECIAÇÃO. AF_03/2016 | H | 0 | 6.02
93405 | MÁQUINA JATO DE PRESSAO PORTÁTIL PARA JATEAMENTO, CONTROLE AUTOMATICO REMOTO, CAMARA DE 1 SAIDA, CAPACIDADE 280 L, DIAMETRO 670 MM, BICO DE JATO CURTO VENTURI DE 5/16, MANGUEIRA DE 1 COM COMPRESSOR DE AR REBOCÁVEL VAZÃO 189 PCM E MOTOR DIESEL DE 63 CV - JUROS. AF_03/2016 | H | 0 | 1.14
93406 | MÁQUINA JATO DE PRESSAO PORTÁTIL PARA JATEAMENTO, CONTROLE AUTOMATICO REMOTO, CAMARA DE 1 SAIDA, CAPACIDADE 280 L, DIAMETRO 670 MM, BICO DE JATO CURTO VENTURI DE 5/16, MANGUEIRA DE 1 COM COMPRESSOR DE AR REBOCÁVEL VAZÃO 189 PCM E MOTOR DIESEL DE 63 CV - MANUTENÇÃO. AF_03/2016 | H | 0 | 7.12
93407 | MÁQUINA JATO DE PRESSAO PORTÁTIL PARA JATEAMENTO, CONTROLE AUTOMATICO REMOTO, CAMARA DE 1 SAIDA, CAPACIDADE 280 L, DIAMETRO 670 MM, BICO DE JATO CURTO VENTURI DE 5/16, MANGUEIRA DE 1 COM COMPRESSOR DE AR REBOCÁVEL VAZÃO 189 PCM E MOTOR DIESEL DE 63 CV - MATERIAIS NA OPERAÇÃO. AF_03/2016 | H | 0 | 26.23
93409 | MÁQUINA JATO DE PRESSAO PORTÁTIL PARA JATEAMENTO, CONTROLE AUTOMATICO REMOTO, CAMARA DE 1 SAIDA, CAPACIDADE 280 L, DIAMETRO 670 MM, BICO DE JATO CURTO VENTURI DE 5/16, MANGUEIRA DE 1 COM COMPRESSOR DE AR REBOCÁVEL VAZÃO 189 PCM E MOTOR DIESEL DE 63 CV - CHI DIURNO. AF_03/2016 | CHI | 8.64 | 12.01
93411 | GERADOR PORTÁTIL MONOFÁSICO, POTÊNCIA 5500 VA, MOTOR A GASOLINA, POTÊNCIA DO MOTOR 13 CV - DEPRECIAÇÃO. AF_03/2016 | H | 0 | 0.18
93412 | GERADOR PORTÁTIL MONOFÁSICO, POTÊNCIA 5500 VA, MOTOR A GASOLINA, POTÊNCIA DO MOTOR 13 CV - JUROS. AF_03/2016 | H | 0 | 0.05
93413 | GERADOR PORTÁTIL MONOFÁSICO, POTÊNCIA 5500 VA, MOTOR A GASOLINA, POTÊNCIA DO MOTOR 13 CV - MANUTENÇÃO. AF_03/2016 | H | 0 | 0.13
93414 | GERADOR PORTÁTIL MONOFÁSICO, POTÊNCIA 5500 VA, MOTOR A GASOLINA, POTÊNCIA DO MOTOR 13 CV - MATERIAIS NA OPERAÇÃO. AF_03/2016 | H | 0 | 10.48
93417 | GRUPO GERADOR REBOCÁVEL, POTÊNCIA 66 KVA, MOTOR A DIESEL - DEPRECIAÇÃO. AF_03/2016 | H | 0 | 2.37
93418 | GRUPO GERADOR REBOCÁVEL, POTÊNCIA 66 KVA, MOTOR A DIESEL - JUROS. AF_03/2016 | H | 0 | 0.67
93419 | GRUPO GERADOR REBOCÁVEL, POTÊNCIA 66 KVA, MOTOR A DIESEL - MANUTENÇÃO. AF_03/2016 | H | 0 | 1.74
93420 | GRUPO GERADOR REBOCÁVEL, POTÊNCIA 66 KVA, MOTOR A DIESEL - MATERIAIS NA OPERAÇÃO. AF_03/2016 | H | 0 | 36.73
93423 | GRUPO GERADOR ESTACIONÁRIO, POTÊNCIA 150 KVA, MOTOR A DIESEL- DEPRECIAÇÃO. AF_03/2016 | H | 0 | 3.35
93424 | GRUPO GERADOR ESTACIONÁRIO, POTÊNCIA 150 KVA, MOTOR A DIESEL- JUROS. AF_03/2016 | H | 0 | 0.95
93425 | GRUPO GERADOR ESTACIONÁRIO, POTÊNCIA 150 KVA, MOTOR A DIESEL- MANUTENÇÃO. AF_03/2016 | H | 0 | 2.46
93426 | GRUPO GERADOR ESTACIONÁRIO, POTÊNCIA 150 KVA, MOTOR A DIESEL- MATERIAIS NA OPERAÇÃO. AF_03/2016 | H | 0 | 87.79
93429 | USINA DE MISTURA ASFÁLTICA À QUENTE, TIPO CONTRA FLUXO, PROD 40 A 80 TON/HORA - DEPRECIAÇÃO. AF_03/2016 | H | 0 | 94.83
93430 | USINA DE MISTURA ASFÁLTICA À QUENTE, TIPO CONTRA FLUXO, PROD 40 A 80 TON/HORA - JUROS. AF_03/2016 | H | 0 | 28.41
93431 | USINA DE MISTURA ASFÁLTICA À QUENTE, TIPO CONTRA FLUXO, PROD 40 A 80 TON/HORA - MANUTENÇÃO. AF_03/2016 | H | 0 | 118.63
93432 | USINA DE MISTURA ASFÁLTICA À QUENTE, TIPO CONTRA FLUXO, PROD 40 A 80 TON/HORA - MATERIAIS NA OPERAÇÃO. AF_03/2016 | H | 0 | 1358.4
93435 | USINA DE ASFALTO À FRIO, CAPACIDADE DE 40 A 60 TON/HORA, ELÉTRICA POTÊNCIA 30 CV - DEPRECIAÇÃO. AF_03/2016 | H | 0 | 5.99
93436 | USINA DE ASFALTO À FRIO, CAPACIDADE DE 40 A 60 TON/HORA, ELÉTRICA POTÊNCIA 30 CV - JUROS. AF_03/2016 | H | 0 | 1.79
93437 | USINA DE ASFALTO À FRIO, CAPACIDADE DE 40 A 60 TON/HORA, ELÉTRICA POTÊNCIA 30 CV - MANUTENÇÃO. AF_03/2016 | H | 0 | 5.83
93438 | USINA DE ASFALTO À FRIO, CAPACIDADE DE 40 A 60 TON/HORA, ELÉTRICA POTÊNCIA 30 CV - MATERIAIS NA OPERAÇÃO. AF_03/2016 | H | 0 | 13.33
95114 | MARTELETE OU ROMPEDOR PNEUMÁTICO MANUAL, 28 KG, COM SILENCIADOR - DEPRECIAÇÃO. AF_07/2016 | H | 0 | 0.55
95115 | MARTELETE OU ROMPEDOR PNEUMÁTICO MANUAL, 28 KG, COM SILENCIADOR - JUROS. AF_07/2016 | H | 0 | 0.16
95116 | USINA DE CONCRETO FIXA, CAPACIDADE NOMINAL DE 90 A 120 M3/H, SEM SILO - DEPRECIAÇÃO. AF_07/2016 | H | 0 | 33.41
95117 | USINA DE CONCRETO FIXA, CAPACIDADE NOMINAL DE 90 A 120 M3/H, SEM SILO - JUROS. AF_07/2016 | H | 0 | 10.01
95118 | USINA MISTURADORA DE SOLOS, CAPACIDADE DE 200 A 500 TON/H, POTENCIA 75KW - DEPRECIAÇÃO. AF_07/2016 | H | 0 | 48.92
95119 | USINA MISTURADORA DE SOLOS, CAPACIDADE DE 200 A 500 TON/H, POTENCIA 75KW - JUROS. AF_07/2016 | H | 0 | 14.66
95120 | USINA MISTURADORA DE SOLOS, CAPACIDADE DE 200 A 500 TON/H, POTENCIA 75KW - MATERIAIS NA OPERAÇÃO. AF_07/2016 | H | 0 | 25.38
95123 | DISTRIBUIDOR DE AGREGADOS AUTOPROPELIDO, CAP 3 M3, A DIESEL, POTÊNCIA 176CV - DEPRECIAÇÃO. AF_07/2016 | H | 0 | 11.27
95124 | DISTRIBUIDOR DE AGREGADOS AUTOPROPELIDO, C/AP 3 M3, A DIESEL, POTÊNCIA 176CV - JUROS. AF_07/2016 | H | 0 | 3.38
95125 | DISTRIBUIDOR DE AGREGADOS AUTOPROPELIDO, CAP 3 M3, A DIESEL, POTÊNCIA 176CV - MANUTENÇÃO. AF_07/2016 | H | 0 | 10.96
95126 | DISTRIBUIDOR DE AGREGADOS AUTOPROPELIDO, CAP 3 M3, A DIESEL, POTÊNCIA 176CV  MATERIAIS NA OPERAÇÃO. AF_07/2016 | H | 0 | 54.99
95129 | MÁQUINA DEMARCADORA DE FAIXA DE TRÁFEGO À FRIO, AUTOPROPELIDA, POTÊNCIA 38 HP - DEPRECIAÇÃO. AF_07/2016 | H | 0 | 40.31
95130 | MÁQUINA DEMARCADORA DE FAIXA DE TRÁFEGO À FRIO, AUTOPROPELIDA, POTÊNCIA 38 HP - JUROS. AF_07/2016 | H | 0 | 8.53
95131 | MÁQUINA DEMARCADORA DE FAIXA DE TRÁFEGO À FRIO, AUTOPROPELIDA, POTÊNCIA 38 HP - MANUTENÇÃO. AF_07/2016 | H | 0 | 47.42
95132 | MÁQUINA DEMARCADORA DE FAIXA DE TRÁFEGO À FRIO, AUTOPROPELIDA, POTÊNCIA 38 HP - MATERIAIS NA OPERAÇÃO. AF_07/2016 | H | 0 | 16.05
95136 | TALHA MANUAL DE CORRENTE, CAPACIDADE DE 2 TON. COM ELEVAÇÃO DE 3 M - DEPRECIAÇÃO. AF_07/2016 | H | 0 | 0.06
95137 | TALHA MANUAL DE CORRENTE, CAPACIDADE DE 2 TON. COM ELEVAÇÃO DE 3 M - JUROS. AF_07/2016 | H | 0 | 0.02
95138 | TALHA MANUAL DE CORRENTE, CAPACIDADE DE 2 TON. COM ELEVAÇÃO DE 3 M - MANUTENÇÃO. AF_07/2016 | H | 0 | 0.04
95208 | GRUA ASCENCIONAL, LANÇA DE 42 M, CAPACIDADE DE 1,5 T A 30 M, ALTURA ATÉ 39 M  DEPRECIAÇÃO. AF_08/2016 | H | 0 | 18.69
95209 | GRUA ASCENCIONAL, LANCA DE 42 M, CAPACIDADE DE 1,5 T A 30 M, ALTURA ATE 39 M  JUROS. AF_08/2016 | H | 0 | 4.77
95210 | GRUA ASCENCIONAL, LANCA DE 42 M, CAPACIDADE DE 1,5 T A 30 M, ALTURA ATE 39 M  MANUTENÇÃO. AF_08/2016 | H | 0 | 23.36
95211 | GRUA ASCENCIONAL, LANCA DE 42 M, CAPACIDADE DE 1,5 T A 30 M, ALTURA ATE 39 M  MATERIAIS NA OPERAÇÃO. AF_08/2016 | H | 0 | 3.72
95214 | PULVERIZADOR DE TINTA ELÉTRICO/MÁQUINA DE PINTURA AIRLESS, VAZÃO 2 L/MIN - DEPRECIAÇÃO. AF_08/2016 | H | 0 | 0.63
95215 | PULVERIZADOR DE TINTA ELÉTRICO/MÁQUINA DE PINTURA AIRLESS, VAZÃO 2 L/MIN - JUROS. AF_08/2016 | H | 0 | 0.16
95216 | PULVERIZADOR DE TINTA ELÉTRICO/MÁQUINA DE PINTURA AIRLESS, VAZÃO 2 L/MIN - MANUTENÇÃO. AF_08/2016 | H | 0 | 0.74
95217 | PULVERIZADOR DE TINTA ELÉTRICO/MÁQUINA DE PINTURA AIRLESS, VAZÃO 2 L/MIN - MATERIAIS NA OPERAÇÃO. AF_08/2016 | H | 0 | 0.25
95255 | MARTELO DEMOLIDOR PNEUMÁTICO MANUAL, 32 KG - DEPRECIAÇÃO. AF_09/2016 | H | 0 | 0.47
95256 | MARTELO DEMOLIDOR PNEUMÁTICO MANUAL, 32 KG - JUROS. AF_09/2016 | H | 0 | 0.1
95257 | MARTELO DEMOLIDOR PNEUMÁTICO MANUAL, 32 KG - MANUTENÇÃO. AF_09/2016 | H | 0 | 0.49
95260 | COMPACTADOR DE SOLOS DE PERCUSÃO (SOQUETE) COM MOTOR A GASOLINA, POTÊNCIA 3 CV - DEPRECIAÇÃO. AF_09/2016 | H | 0 | 0.93
95261 | COMPACTADOR DE SOLOS DE PERCUSÃO (SOQUETE) COM MOTOR A GASOLINA, POTÊNCIA 3 CV - JUROS. AF_09/2016 | H | 0 | 0.17
95262 | COMPACTADOR DE SOLOS DE PERCUSÃO (SOQUETE) COM MOTOR A GASOLINA, POTÊNCIA 3 CV - MANUTENÇÃO. AF_09/2016 | H | 0 | 0.58
95263 | COMPACTADOR DE SOLOS DE PERCUSÃO (SOQUETE) COM MOTOR A GASOLINA, POTÊNCIA 3 CV - MATERIAIS NA OPERAÇÃO. AF_09/2016 | H | 0 | 2.41
95266 | RÉGUA VIBRATÓRIA DUPLA PARA CONCRETO, PESO DE 60KG, COMPRIMENTO 4 M, COM MOTOR A GASOLINA, POTÊNCIA 5,5 HP - DEPRECIAÇÃO. AF_09/2016 | H | 0 | 0.55
95267 | RÉGUA VIBRATÓRIA DUPLA PARA CONCRETO, PESO DE 60KG, COMPRIMENTO 4 M, COM MOTOR A GASOLINA, POTÊNCIA 5,5 HP - JUROS. AF_09/2016 | H | 0 | 0.15
95268 | RÉGUA VIBRATÓRIA DUPLA PARA CONCRETO, PESO DE 60KG, COMPRIMENTO 4 M, COM MOTOR A GASOLINA, POTÊNCIA 5,5 HP - MANUTENÇÃO. AF_09/2016 | H | 0 | 0.5
95269 | RÉGUA VIBRATÓRIA DUPLA PARA CONCRETO, PESO DE 60KG, COMPRIMENTO 4 M, COM MOTOR A GASOLINA, POTÊNCIA 5,5 HP  MATERIAIS NA OPERAÇÃO. AF_09/2016 | H | 0 | 4.49
95272 | POLIDORA DE PISO (POLITRIZ), PESO DE 100KG, DIÂMETRO 450 MM, MOTOR ELÉTRICO, POTÊNCIA 4 HP - DEPRECIAÇÃO. AF_09/2016 | H | 0 | 0.59
95273 | POLIDORA DE PISO (POLITRIZ), PESO DE 100KG, DIÂMETRO 450 MM, MOTOR ELÉTRICO, POTÊNCIA 4 HP - JUROS. AF_09/2016 | H | 0 | 0.17
95274 | POLIDORA DE PISO (POLITRIZ), PESO DE 100KG, DIÂMETRO 450 MM, MOTOR ELÉTRICO, POTÊNCIA 4 HP - MANUTENÇÃO. AF_09/2016 | H | 0 | 0.55
95275 | POLIDORA DE PISO (POLITRIZ), PESO DE 100KG, DIÂMETRO 450 MM, MOTOR ELÉTRICO, POTÊNCIA 4 HP  MATERIAIS NA OPERAÇÃO. AF_09/2016 | H | 0 | 1.01
95278 | DESEMPENADEIRA DE CONCRETO, PESO DE 75KG, 4 PÁS, MOTOR A GASOLINA, POTÊNCIA 5,5 HP - DEPRECIAÇÃO. AF_09/2016 | H | 0 | 0.65
95279 | DESEMPENADEIRA DE CONCRETO, PESO DE 75KG, 4 PÁS, MOTOR A GASOLINA, POTÊNCIA 5,5 HP - JUROS. AF_09/2016 | H | 0 | 0.18
95280 | DESEMPENADEIRA DE CONCRETO, PESO DE 75KG, 4 PÁS, MOTOR A GASOLINA, POTÊNCIA 5,5 HP - MANUTENÇÃO. AF_09/2016 | H | 0 | 0.43
95281 | DESEMPENADEIRA DE CONCRETO, PESO DE 75KG, 4 PÁS, MOTOR A GASOLINA, POTÊNCIA 5,5 HP  MATERIAIS NA OPERAÇÃO. AF_09/2016 | H | 0 | 4.49
95617 | PERFURATRIZ PNEUMATICA MANUAL DE PESO MEDIO, MARTELETE, 18KG, COMPRIMENTO MÁXIMO DE CURSO DE 6 M, DIAMETRO DO PISTAO DE 5,5 CM - DEPRECIAÇÃO. AF_11/2016 | H | 0 | 0.4
95618 | PERFURATRIZ PNEUMATICA MANUAL DE PESO MEDIO, MARTELETE, 18KG, COMPRIMENTO MÁXIMO DE CURSO DE 6 M, DIAMETRO DO PISTAO DE 5,5 CM - JUROS. AF_11/2016 | H | 0 | 0.11
95619 | PERFURATRIZ PNEUMATICA MANUAL DE PESO MEDIO, MARTELETE, 18KG, COMPRIMENTO MÁXIMO DE CURSO DE 6 M, DIAMETRO DO PISTAO DE 5,5 CM - MANUTENÇÃO. AF_11/2016 | H | 0 | 0.27
95627 | ROLO COMPACTADOR VIBRATORIO TANDEM, ACO LISO, POTENCIA 125 HP, PESO SEM/COM LASTRO 10,20/11,65 T, LARGURA DE TRABALHO 1,73 M - DEPRECIAÇÃO. AF_11/2016 | H | 0 | 19.66
95628 | ROLO COMPACTADOR VIBRATORIO TANDEM, ACO LISO, POTENCIA 125 HP, PESO SEM/COM LASTRO 10,20/11,65 T, LARGURA DE TRABALHO 1,73 M - JUROS. AF_11/2016 | H | 0 | 4.59
95629 | ROLO COMPACTADOR VIBRATORIO TANDEM, ACO LISO, POTENCIA 125 HP, PESO SEM/COM LASTRO 10,20/11,65 T, LARGURA DE TRABALHO 1,73 M - MANUTENÇÃO. AF_11/2016 | H | 0 | 21.84
95630 | ROLO COMPACTADOR VIBRATORIO TANDEM, ACO LISO, POTENCIA 125 HP, PESO SEM/COM LASTRO 10,20/11,65 T, LARGURA DE TRABALHO 1,73 M - MATERIAIS NA OPERAÇÃO. AF_11/2016 | H | 0 | 52.78
95698 | PERFURATRIZ MANUAL, TORQUE MAXIMO 55 KGF.M, POTENCIA 5 CV, COM DIAMETRO MAXIMO 8 1/2" - DEPRECIAÇÃO. AF_11/2016 | H | 0 | 1.56
95699 | PERFURATRIZ MANUAL, TORQUE MAXIMO 55 KGF.M, POTENCIA 5 CV, COM DIAMETRO MAXIMO 8 1/2" - JUROS. AF_11/2016 | H | 0 | 0.34
95700 | PERFURATRIZ MANUAL, TORQUE MAXIMO 55 KGF.M, POTENCIA 5 CV, COM DIAMETRO MAXIMO 8 1/2" - MANUTENÇÃO. AF_11/2016 | H | 0 | 1.64
95701 | PERFURATRIZ MANUAL, TORQUE MAXIMO 55 KGF.M, POTENCIA 5 CV, COM DIAMETRO MAXIMO 8 1/2" - MATERIAIS NA OPERAÇÃO. AF_11/2016 | H | 0 | 1.25
95704 | PERFURATRIZ SOBRE ESTEIRA, TORQUE MÁXIMO 600 KGF, POTÊNCIA ENTRE 50 E 60 HP, DIÂMETRO MÁXIMO 10 - DEPRECIAÇÃO. AF_11/2016 | H | 0 | 28.2
95705 | PERFURATRIZ SOBRE ESTEIRA, TORQUE MÁXIMO 600 KGF, POTÊNCIA ENTRE 50 E 60 HP, DIÂMETRO MÁXIMO 10 - JUROS. AF_11/2016 | H | 0 | 6.23
95706 | PERFURATRIZ SOBRE ESTEIRA, TORQUE MÁXIMO 600 KGF, POTÊNCIA ENTRE 50 E 60 HP, DIÂMETRO MÁXIMO 10 - MANUTENÇÃO. AF_11/2016 | H | 0 | 29.68
95707 | PERFURATRIZ SOBRE ESTEIRA, TORQUE MÁXIMO 600 KGF, POTÊNCIA ENTRE 50 E 60 HP, DIÂMETRO MÁXIMO 10 - MATERIAIS NA OPERAÇÃO. AF_11/2016 | H | 0 | 13.89
95710 | ESCAVADEIRA HIDRAULICA SOBRE ESTEIRA, COM GARRA GIRATORIA DE MANDIBULAS, PESO OPERACIONAL ENTRE 22,00 E 25,50 TON, POTENCIA LIQUIDA ENTRE 150 E 160 HP - DEPRECIAÇÃO. AF_11/2016 | H | 0 | 28.52
95711 | ESCAVADEIRA HIDRAULICA SOBRE ESTEIRA, COM GARRA GIRATORIA DE MANDIBULAS, PESO OPERACIONAL ENTRE 22,00 E 25,50 TON, POTENCIA LIQUIDA ENTRE 150 E 160 HP - JUROS. AF_11/2016 | H | 0 | 6.42
95712 | ESCAVADEIRA HIDRAULICA SOBRE ESTEIRA, COM GARRA GIRATORIA DE MANDIBULAS, PESO OPERACIONAL ENTRE 22,00 E 25,50 TON, POTENCIA LIQUIDA ENTRE 150 E 160 HP - MANUTENÇÃO. AF_11/2016 | H | 0 | 40.1
95713 | ESCAVADEIRA HIDRAULICA SOBRE ESTEIRA, COM GARRA GIRATORIA DE MANDIBULAS, PESO OPERACIONAL ENTRE 22,00 E 25,50 TON, POTENCIA LIQUIDA ENTRE 150 E 160 HP - MATERIAIS NA OPERAÇÃO. AF_11/2016 | H | 0 | 65.46
95716 | ESCAVADEIRA HIDRAULICA SOBRE ESTEIRA, EQUIPADA COM CLAMSHELL, COM CAPACIDADE DA CAÇAMBA ENTRE 1,20 E 1,50 M3, PESO OPERACIONAL ENTRE 20,00 E 22,00 TON, POTENCIA LIQUIDA ENTRE 150 E 160 HP - DEPRECIAÇÃO. AF_11/2016 | H | 0 | 27.45
95717 | ESCAVADEIRA HIDRAULICA SOBRE ESTEIRA, EQUIPADA COM CLAMSHELL, COM CAPACIDADE DA CAÇAMBA ENTRE 1,20 E 1,50 M3, PESO OPERACIONAL ENTRE 20,00 E 22,00 TON, POTENCIA LIQUIDA ENTRE 150 E 160 HP - JUROS. AF_11/2016 | H | 0 | 6.18
95718 | ESCAVADEIRA HIDRAULICA SOBRE ESTEIRA, EQUIPADA COM CLAMSHELL, COM CAPACIDADE DA CAÇAMBA ENTRE 1,20 E 1,50 M3, PESO OPERACIONAL ENTRE 20,00 E 22,00 TON, POTENCIA LIQUIDA ENTRE 150 E 160 HP - MANUTENÇÃO. AF_11/2016 | H | 0 | 38.6
95719 | ESCAVADEIRA HIDRAULICA SOBRE ESTEIRA, EQUIPADA COM CLAMSHELL, COM CAPACIDADE DA CAÇAMBA ENTRE 1,20 E 1,50 M3, PESO OPERACIONAL ENTRE 20,00 E 22,00 TON, POTENCIA LIQUIDA ENTRE 150 E 160 HP - MATERIAIS NA OPERAÇÃO. AF_11/2016 | H | 0 | 65.46
55960 | IMUNIZACAO DE MADEIRAMENTO PARA COBERTURA UTILIZANDO CUPINICIDA INCOLOR | M2 | 1.96 | 2.92
72085 | RECOLOCACAO DE RIPAS EM MADEIRAMENTO DE TELHADO, CONSIDERANDO REAPROVEITAMENTO DE MATERIAL | M | 1.2 | 0.56
72086 | RECOLOCACAO DE MADEIRAMENTO DO TELHADO - CAIBROS, CONSIDERANDO REAPROVEITAMENTO DE MATERIAL | M | 3.62 | 1.7
92259 | INSTALAÇÃO DE TESOURA (INTEIRA OU MEIA), BIAPOIADA, EM MADEIRA NÃO APARELHADA, PARA VÃOS MAIORES OU IGUAIS A 3,0 M E MENORES QUE 6,0 M, INCLUSO IÇAMENTO. AF_12/2015 | UN | 66.95 | 165.67
92260 | INSTALAÇÃO DE TESOURA (INTEIRA OU MEIA), BIAPOIADA, EM MADEIRA NÃO APARELHADA, PARA VÃOS MAIORES OU IGUAIS A 6,0 M E MENORES QUE 8,0 M, INCLUSO IÇAMENTO. AF_12/2015 | UN | 99.28 | 178.99
92261 | INSTALAÇÃO DE TESOURA (INTEIRA OU MEIA), BIAPOIADA, EM MADEIRA NÃO APARELHADA, PARA VÃOS MAIORES OU IGUAIS A 8,0 M E MENORES QUE 10,0 M, INCLUSO IÇAMENTO. AF_12/2015 | UN | 130.63 | 191.9
92262 | INSTALAÇÃO DE TESOURA (INTEIRA OU MEIA), BIAPOIADA, EM MADEIRA NÃO APARELHADA, PARA VÃOS MAIORES OU IGUAIS A 10,0 M E MENORES QUE 12,0 M, INCLUSO IÇAMENTO. AF_12/2015 | UN | 181.1 | 212.69
92539 | TRAMA DE MADEIRA COMPOSTA POR RIPAS, CAIBROS E TERÇAS PARA TELHADOS DE ATÉ 2 ÁGUAS PARA TELHA DE ENCAIXE DE CERÂMICA OU DE CONCRETO, INCLUSO TRANSPORTE VERTICAL. AF_12/2015 | M2 | 9.94 | 25.69
92540 | TRAMA DE MADEIRA COMPOSTA POR RIPAS, CAIBROS E TERÇAS PARA TELHADOS DE MAIS QUE 2 ÁGUAS PARA TELHA DE ENCAIXE DE CERÂMICA OU DE CONCRETO, INCLUSO TRANSPORTE VERTICAL. AF_12/2015 | M2 | 14.52 | 27.76
92541 | TRAMA DE MADEIRA COMPOSTA POR RIPAS, CAIBROS E TERÇAS PARA TELHADOS DE ATÉ 2 ÁGUAS PARA TELHA CERÂMICA CAPA-CANAL, INCLUSO TRANSPORTE VERTICAL. AF_12/2015 | M2 | 10.41 | 28.24
92542 | TRAMA DE MADEIRA COMPOSTA POR RIPAS, CAIBROS E TERÇAS PARA TELHADOS DE MAIS QUE 2 ÁGUAS PARA TELHA CERÂMICA CAPA-CANAL, INCLUSO TRANSPORTE VERTICAL. AF_12/2015 | M2 | 15.21 | 33.41
92543 | TRAMA DE MADEIRA COMPOSTA POR TERÇAS PARA TELHADOS DE ATÉ 2 ÁGUAS PARA TELHA ONDULADA DE FIBROCIMENTO, METÁLICA, PLÁSTICA OU TERMOACÚSTICA, INCLUSO TRANSPORTE VERTICAL. AF_12/2015 | M2 | 2.38 | 7.69
92544 | TRAMA DE MADEIRA COMPOSTA POR TERÇAS PARA TELHADOS DE ATÉ 2 ÁGUAS PARA TELHA ESTRUTURAL DE FIBROCIMENTO, INCLUSO TRANSPORTE VERTICAL. AF_12/2015 | M2 | 1.91 | 6.57
92545 | FABRICAÇÃO E INSTALAÇÃO DE TESOURA INTEIRA EM MADEIRA NÃO APARELHADA, VÃO DE 3 M, PARA TELHA CERÂMICA OU DE CONCRETO, INCLUSO IÇAMENTO. AF_12/2015 | UN | 188.17 | 327.1
92546 | FABRICAÇÃO E INSTALAÇÃO DE TESOURA INTEIRA EM MADEIRA NÃO APARELHADA, VÃO DE 4 M, PARA TELHA CERÂMICA OU DE CONCRETO, INCLUSO IÇAMENTO. AF_12/2015 | UN | 248.79 | 390.92
92547 | FABRICAÇÃO E INSTALAÇÃO DE TESOURA INTEIRA EM MADEIRA NÃO APARELHADA, VÃO DE 5 M, PARA TELHA CERÂMICA OU DE CONCRETO, INCLUSO IÇAMENTO. AF_12/2015 | UN | 248.79 | 416.55
92548 | FABRICAÇÃO E INSTALAÇÃO DE TESOURA INTEIRA EM MADEIRA NÃO APARELHADA, VÃO DE 6 M, PARA TELHA CERÂMICA OU DE CONCRETO, INCLUSO IÇAMENTO. AF_12/2015 | UN | 281.12 | 458.55
92549 | FABRICAÇÃO E INSTALAÇÃO DE TESOURA INTEIRA EM MADEIRA NÃO APARELHADA, VÃO DE 7 M, PARA TELHA CERÂMICA OU DE CONCRETO, INCLUSO IÇAMENTO. AF_12/2015 | UN | 402.34 | 557.47
92550 | FABRICAÇÃO E INSTALAÇÃO DE TESOURA INTEIRA EM MADEIRA NÃO APARELHADA, VÃO DE 8 M, PARA TELHA CERÂMICA OU DE CONCRETO, INCLUSO IÇAMENTO. AF_12/2015 | UN | 433.69 | 671.14
92551 | FABRICAÇÃO E INSTALAÇÃO DE TESOURA INTEIRA EM MADEIRA NÃO APARELHADA, VÃO DE 9 M, PARA TELHA CERÂMICA OU DE CONCRETO, INCLUSO IÇAMENTO. AF_12/2015 | UN | 433.69 | 705.08
92552 | FABRICAÇÃO E INSTALAÇÃO DE TESOURA INTEIRA EM MADEIRA NÃO APARELHADA, VÃO DE 10 M, PARA TELHA CERÂMICA OU DE CONCRETO, INCLUSO IÇAMENTO. AF_12/2015 | UN | 484.16 | 764.88
92553 | FABRICAÇÃO E INSTALAÇÃO DE TESOURA INTEIRA EM MADEIRA NÃO APARELHADA, VÃO DE 11 M, PARA TELHA CERÂMICA OU DE CONCRETO, INCLUSO IÇAMENTO. AF_12/2015 | UN | 605.39 | 867.82
92554 | FABRICAÇÃO E INSTALAÇÃO DE TESOURA INTEIRA EM MADEIRA NÃO APARELHADA, VÃO DE 12 M, PARA TELHA CERÂMICA OU DE CONCRETO, INCLUSO IÇAMENTO. AF_12/2015 | UN | 605.39 | 906.41
92555 | FABRICAÇÃO E INSTALAÇÃO DE TESOURA INTEIRA EM MADEIRA NÃO APARELHADA, VÃO DE 3 M, PARA TELHA ONDULADA DE FIBROCIMENTO, METÁLICA, PLÁSTICA OU TERMOACÚSTICA, INCLUSO IÇAMENTO. AF_12/2015 | UN | 188.17 | 322.02
92556 | FABRICAÇÃO E INSTALAÇÃO DE TESOURA INTEIRA EM MADEIRA NÃO APARELHADA, VÃO DE 4 M, PARA TELHA ONDULADA DE FIBROCIMENTO, METÁLICA, PLÁSTICA OU TERMOACÚSTICA, INCLUSO IÇAMENTO. AF_12/2015 | UN | 248.79 | 382.54
92557 | FABRICAÇÃO E INSTALAÇÃO DE TESOURA INTEIRA EM MADEIRA NÃO APARELHADA, VÃO DE 5 M, PARA TELHA ONDULADA DE FIBROCIMENTO, METÁLICA, PLÁSTICA OU TERMOACÚSTICA, INCLUSO IÇAMENTO. AF_12/2015 | UN | 248.79 | 408.16
92558 | FABRICAÇÃO E INSTALAÇÃO DE TESOURA INTEIRA EM MADEIRA NÃO APARELHADA, VÃO DE 6 M, PARA TELHA ONDULADA DE FIBROCIMENTO, METÁLICA, PLÁSTICA OU TERMOACÚSTICA, INCLUSO IÇAMENTO. AF_12/2015 | UN | 281.12 | 455.49
92559 | FABRICAÇÃO E INSTALAÇÃO DE TESOURA INTEIRA EM MADEIRA NÃO APARELHADA, VÃO DE 7 M, PARA TELHA ONDULADA DE FIBROCIMENTO, METÁLICA, PLÁSTICA OU TERMOACÚSTICA, INCLUSO IÇAMENTO. AF_12/2015 | UN | 402.34 | 548.53
92560 | FABRICAÇÃO E INSTALAÇÃO DE TESOURA INTEIRA EM MADEIRA NÃO APARELHADA, VÃO DE 8 M, PARA TELHA ONDULADA DE FIBROCIMENTO, METÁLICA, PLÁSTICA OU TERMOACÚSTICA, INCLUSO IÇAMENTO. AF_12/2015 | UN | 433.69 | 657.51
92561 | FABRICAÇÃO E INSTALAÇÃO DE TESOURA INTEIRA EM MADEIRA NÃO APARELHADA, VÃO DE 9 M, PARA TELHA ONDULADA DE FIBROCIMENTO, METÁLICA, PLÁSTICA OU TERMOACÚSTICA, INCLUSO IÇAMENTO. AF_12/2015 | UN | 433.69 | 692.06
92562 | FABRICAÇÃO E INSTALAÇÃO DE TESOURA INTEIRA EM MADEIRA NÃO APARELHADA, VÃO DE 10 M, PARA TELHA ONDULADA DE FIBROCIMENTO, METÁLICA, PLÁSTICA OU TERMOACÚSTICA, INCLUSO IÇAMENTO. AF_12/2015 | UN | 484.16 | 743.48
92563 | FABRICAÇÃO E INSTALAÇÃO DE TESOURA INTEIRA EM MADEIRA NÃO APARELHADA, VÃO DE 11 M, PARA TELHA ONDULADA DE FIBROCIMENTO, METÁLICA, PLÁSTICA OU TERMOACÚSTICA, INCLUSO IÇAMENTO. AF_12/2015 | UN | 605.39 | 841.78
92564 | FABRICAÇÃO E INSTALAÇÃO DE TESOURA INTEIRA EM MADEIRA NÃO APARELHADA, VÃO DE 12 M, PARA TELHA ONDULADA DE FIBROCIMENTO, METÁLICA, PLÁSTICA OU TERMOACÚSTICA, INCLUSO IÇAMENTO. AF_12/2015 | UN | 605.39 | 874.75
92565 | FABRICAÇÃO E INSTALAÇÃO DE ESTRUTURA PONTALETADA DE MADEIRA NÃO APARELHADA PARA TELHADOS COM ATÉ 2 ÁGUAS E PARA TELHA CERÂMICA OU DE CONCRETO, INCLUSO TRANSPORTE VERTICAL. AF_12/2015 | M2 | 6.71 | 12.34
92566 | FABRICAÇÃO E INSTALAÇÃO DE ESTRUTURA PONTALETADA DE MADEIRA NÃO APARELHADA PARA TELHADOS COM ATÉ 2 ÁGUAS E PARA TELHA ONDULADA DE FIBROCIMENTO, METÁLICA, PLÁSTICA OU TERMOACÚSTICA, INCLUSO TRANSPORTE VERTICAL. AF_12/2015 | M2 | 2.48 | 8.17
92567 | FABRICAÇÃO E INSTALAÇÃO DE ESTRUTURA PONTALETADA DE MADEIRA NÃO APARELHADA PARA TELHADOS COM MAIS QUE 2 ÁGUAS E PARA TELHA CERÂMICA OU DE CONCRETO, INCLUSO TRANSPORTE VERTICAL. AF_12/2015 | M2 | 4.96 | 11.47
72089 | RECOLOCACAO DE TELHAS CERAMICAS TIPO FRANCESA, CONSIDERANDO REAPROVEITAMENTO DE MATERIAL | M2 | 6.94 | 3.25
72091 | RECOLOCACAO DE TELHAS CERAMICAS TIPO PLAN, CONSIDERANDO REAPROVEITAMENTO DE MATERIAL | M2 | 23.7 | 12.19
94189 | TELHAMENTO COM TELHA DE CONCRETO DE ENCAIXE, COM ATÉ 2 ÁGUAS, INCLUSO TRANSPORTE VERTICAL. AF_06/2016 | M2 | 2.3 | 26.56
94192 | TELHAMENTO COM TELHA DE CONCRETO DE ENCAIXE, COM MAIS DE 2 ÁGUAS, INCLUSO TRANSPORTE VERTICAL. AF_06/2016 | M2 | 3.48 | 27.14
94195 | TELHAMENTO COM TELHA CERÂMICA DE ENCAIXE, TIPO PORTUGUESA, COM ATÉ 2 ÁGUAS, INCLUSO TRANSPORTE VERTICAL. AF_06/2016 | M2 | 3.93 | 15.84
94198 | TELHAMENTO COM TELHA CERÂMICA DE ENCAIXE, TIPO PORTUGUESA, COM MAIS DE 2 ÁGUAS, INCLUSO TRANSPORTE VERTICAL. AF_06/2016 | M2 | 5.48 | 16.62
94201 | TELHAMENTO COM TELHA CERÂMICA CAPA-CANAL, TIPO COLONIAL, COM ATÉ 2 ÁGUAS, INCLUSO TRANSPORTE VERTICAL. AF_06/2016 | M2 | 6.23 | 24.01
94204 | TELHAMENTO COM TELHA CERÂMICA CAPA-CANAL, TIPO COLONIAL, COM MAIS DE 2 ÁGUAS, INCLUSO TRANSPORTE VERTICAL. AF_06/2016 | M2 | 8.87 | 25.33
94224 | EMBOÇAMENTO COM ARGAMASSA TRAÇO 1:2:9 (CIMENTO, CAL E AREIA). AF_06/2016 | M | 9.91 | 6.87
94225 | ISOLAMENTO TERMOACÚSTICO COM LÃ MINERAL NA SUBCOBERTURA, INCLUSO TRANSPORTE VERTICAL. AF_06/2016 | M2 | 1.14 | 183.72
94226 | SUBCOBERTURA COM MANTA PLÁSTICA REVESTIDA POR PELÍCULA DE ALUMÍNO, INCLUSO TRANSPORTE VERTICAL. AF_06/2016 | M2 | 3.99 | 10.69
94232 | AMARRAÇÃO DE TELHAS CERÂMICAS OU DE CONCRETO. AF_06/2016 | UN | 2.24 | 1.17
94440 | TELHAMENTO COM TELHA CERÂMICA DE ENCAIXE, TIPO FRANCESA, COM ATÉ 2 ÁGUAS, INCLUSO TRANSPORTE VERTICAL. AF_06/2016 | M2 | 3.93 | 23.53
94441 | TELHAMENTO COM TELHA CERÂMICA DE ENCAIXE, TIPO FRANCESA, COM MAIS DE 2 ÁGUAS, INCLUSO TRANSPORTE VERTICAL. AF_06/2016 | M2 | 5.48 | 24.31
94442 | TELHAMENTO COM TELHA CERÂMICA DE ENCAIXE, TIPO ROMANA, COM ATÉ 2 ÁGUAS, INCLUSO TRANSPORTE VERTICAL. AF_06/2016 | M2 | 3.93 | 17.19
94443 | TELHAMENTO COM TELHA CERÂMICA DE ENCAIXE, TIPO ROMANA, COM MAIS DE 2 ÁGUAS, INCLUSO TRANSPORTE VERTICAL. AF_06/2016 | M2 | 5.48 | 17.97
94445 | TELHAMENTO COM TELHA CERÂMICA CAPA-CANAL, TIPO PLAN, COM ATÉ 2 ÁGUAS, INCLUSO TRANSPORTE VERTICAL. AF_06/2016 | M2 | 6.23 | 22.06
94446 | TELHAMENTO COM TELHA CERÂMICA CAPA-CANAL, TIPO PLAN, COM MAIS DE 2 ÁGUAS, INCLUSO TRANSPORTE VERTICAL. AF_06/2016 | M2 | 8.87 | 23.38
94447 | TELHAMENTO COM TELHA CERÂMICA CAPA-CANAL, TIPO PAULISTA, COM ATÉ 2 ÁGUAS, INCLUSO TRANSPORTE VERTICAL. AF_06/2016 | M2 | 6.23 | 23.04
94448 | TELHAMENTO COM TELHA CERÂMICA CAPA-CANAL, TIPO PAULISTA, COM MAIS DE 2 ÁGUAS, INCLUSO TRANSPORTE VERTICAL. AF_06/2016 | M2 | 8.87 | 24.36
94207 | TELHAMENTO COM TELHA ONDULADA DE FIBROCIMENTO E = 6 MM, COM RECOBRIMENTO LATERAL DE 1/4 DE ONDA PARA TELHADO COM INCLINAÇÃO MAIOR QUE 10°, COM ATÉ 2 ÁGUAS, INCLUSO IÇAMENTO. AF_06/2016 | M2 | 2.64 | 26.22
94210 | TELHAMENTO COM TELHA ONDULADA DE FIBROCIMENTO E = 6 MM, COM RECOBRIMENTO LATERAL DE 1 1/4 DE ONDA PARA TELHADO COM INCLINAÇÃO MÁXIMA DE 10°, COM ATÉ 2 ÁGUAS, INCLUSO IÇAMENTO. AF_06/2016 | M2 | 2.98 | 27.83
94218 | TELHAMENTO COM TELHA ESTRUTURAL DE FIBROCIMENTO E= 6 MM, COM ATÉ 2 ÁGUAS, INCLUSO IÇAMENTO. AF_06/2016 | M2 | 4.66 | 66.14
73866/4 | ESTRUTURA PARA COBERTURA EM ARCO, EM ALUMINIO ANODIZADO, VAO DE 20M, ESPACAMENTO DE 5M ATE 6,5M | M2 | 30.42 | 292.42
73866/5 | ESTRUTURA PARA COBERTURA EM ARCO, EM ALUMINIO ANODIZADO, VAO DE 30M, ESPACAMENTO DE 5M ATE 6,5M | M2 | 32.55 | 310.98
73866/6 | ESTRUTURA PARA COBERTURA EM ARCO, EM ALUMINIO ANODIZADO, VAO DE 40M, ESPACAMENTO DE 5M ATE 6,5M | M2 | 33.41 | 326.36
73866/7 | ESTRUTURA PARA COBERTURA TIPO SHED, EM ALUMINIO ANODIZADO, VAO DE 20M, ESPACAMENTO DAS TESOURAS DE 5M ATE 6,5M | M2 | 42.73 | 346.65
73866/8 | ESTRUTURA PARA COBERTURA TIPO SHED, EM ALUMINIO ANODIZADO, VAO DE 30M, ESPACAMENTO DAS TESOURAS DE 5M ATE 6,5M | M2 | 44.37 | 421.81
73866/9 | ESTRUTURA PARA COBERTURA TIPO SHED, EM ALUMINIO ANODIZADO, VAO DE 40M, ESPACAMENTO DAS TESOURAS DE 5M ATE 6,5M | M2 | 45.95 | 437.56
73867/1 | ESTRUTURA TIPO ESPACIAL EM ALUMINIO ANODIZADO, VAO DE 20M | M2 | 25.75 | 128.99
73867/2 | ESTRUTURA TIPO ESPACIAL EM ALUMINIO ANODIZADO, VAO DE 30M | M2 | 25.75 | 146.8
73867/3 | ESTRUTURA TIPO ESPACIAL EM ALUMINIO ANODIZADO, VAO DE 40M | M2 | 25.75 | 186.36
73867/4 | ESTRUTURA TIPO ESPACIAL EM ALUMINIO ANODIZADO, VAO DE 50M | M2 | 25.75 | 194.27
75220 | CUMEEIRA EM PERFIL ONDULADO DE ALUMÍNIO | M | 2.61 | 40.76
94213 | TELHAMENTO COM TELHA DE AÇO/ALUMÍNIO E = 0,5 MM, COM ATÉ 2 ÁGUAS, INCLUSO IÇAMENTO. AF_06/2016 | M2 | 2.05 | 29.66
94216 | TELHAMENTO COM TELHA METÁLICA TERMOACÚSTICA E = 30 MM, COM ATÉ 2 ÁGUAS, INCLUSO IÇAMENTO. AF_06/2016 | M2 | 1.29 | 91.7
94219 | CUMEEIRA E ESPIGÃO PARA TELHA CERÂMICA EMBOÇADA COM ARGAMASSA TRAÇO 1:2:9 (CIMENTO, CAL E AREIA), PARA TELHADOS COM MAIS DE 2 ÁGUAS, INCLUSO TRANSPORTE VERTICAL. AF_06/2016 | M | 7.8 | 12.14
94220 | CUMEEIRA E ESPIGÃO PARA TELHA DE CONCRETO EMBOÇADA COM ARGAMASSA TRAÇO 1:2:9 (CIMENTO, CAL E AREIA), PARA TELHADOS COM MAIS DE 2 ÁGUAS, INCLUSO TRANSPORTE VERTICAL. AF_06/2016 | M | 7.8 | 25.29
94221 | CUMEEIRA PARA TELHA CERÂMICA EMBOÇADA COM ARGAMASSA TRAÇO 1:2:9 (CIMENTO, CAL E AREIA) PARA TELHADOS COM ATÉ 2 ÁGUAS, INCLUSO TRANSPORTE VERTICAL. AF_06/2016 | M | 4.73 | 10.62
94222 | CUMEEIRA PARA TELHA DE CONCRETO EMBOÇADA COM ARGAMASSA TRAÇO 1:2:9 (CIMENTO, CAL E AREIA) PARA TELHADOS COM ATÉ 2 ÁGUAS, INCLUSO TRANSPORTE VERTICAL. AF_06/2016 | M | 4.73 | 23.76
74045/2 | CUMEEIRA TIPO SHED PARA TELHA DE FIBROCIMENTO ONDULADA, INCLUSO JUNTAS DE VEDACAO E ACESSORIOS DE FIXACAO | M | 2.61 | 36.28
94223 | CUMEEIRA PARA TELHA DE FIBROCIMENTO ONDULADA E = 6 MM, INCLUSO ACESSÓRIOS DE FIXAÇÃO E IÇAMENTO. AF_06/2016 | M | 2.16 | 34.04
94451 | CUMEEIRA PARA TELHA DE FIBROCIMENTO ESTRUTURAL E = 6 MM, INCLUSO ACESSÓRIOS DE FIXAÇÃO E IÇAMENTO. AF_06/2016 | M | 2.16 | 80.21
94230 | CALHA DE BEIRAL, SEMICIRCULAR DE PVC, DIAMETRO 125 MM, INCLUINDO CABECEIRAS, EMENDAS, BOCAIS, SUPORTES E VEDAÇÕES, EXCLUINDO CONDUTORES, INCLUSO TRANSPORTE VERTICAL. AF_06/2016 | M | 13.6 | 50.34
94227 | CALHA EM CHAPA DE AÇO GALVANIZADO NÚMERO 24, DESENVOLVIMENTO DE 33 CM, INCLUSO TRANSPORTE VERTICAL. AF_06/2016 | M | 5.27 | 29.64
94228 | CALHA EM CHAPA DE AÇO GALVANIZADO NÚMERO 24, DESENVOLVIMENTO DE 50 CM, INCLUSO TRANSPORTE VERTICAL. AF_06/2016 | M | 7.2 | 43.64
94229 | CALHA EM CHAPA DE AÇO GALVANIZADO NÚMERO 24, DESENVOLVIMENTO DE 100 CM, INCLUSO TRANSPORTE VERTICAL. AF_06/2016 | M | 12.9 | 83.94
94231 | RUFO EM CHAPA DE AÇO GALVANIZADO NÚMERO 24, CORTE DE 25 CM, INCLUSO TRANSPORTE VERTICAL. AF_06/2016 | M | 3.62 | 20.61
94450 | RUFO EM FIBROCIMENTO PARA TELHA ONDULADA E = 6 MM, ABA DE 26 CM, INCLUSO TRANSPORTE VERTICAL. AF_06/2016 | M | 1.99 | 39.66
94449 | TELHAMENTO COM TELHA ONDULADA DE FIBRA DE VIDRO E = 0,6 MM, PARA TELHADO COM INCLINAÇÃO MAIOR QUE 10°, COM ATÉ 2 ÁGUAS, INCLUSO IÇAMENTO. AF_06/2016 | M2 | 2.64 | 26.06
72110 | ESTRUTURA METALICA EM TESOURAS OU TRELICAS, VAO LIVRE DE 12M, FORNECIMENTO E MONTAGEM, NAO SENDO CONSIDERADOS OS FECHAMENTOS METALICOS, AS COLUNAS, OS SERVICOS GERAIS EM ALVENARIA E CONCRETO, AS TELHAS DE COBERTURA E A PINTURA DE ACABAMENTO | M2 | 12.9 | 60.19
72111 | ESTRUTURA METALICA EM TESOURAS OU TRELICAS, VAO LIVRE DE 15M, FORNECIMENTO E MONTAGEM, NAO SENDO CONSIDERADOS OS FECHAMENTOS METALICOS, AS COLUNAS, OS SERVICOS GERAIS EM ALVENARIA E CONCRETO, AS TELHAS DE COBERTURA E A PINTURA DE ACABAMENTO | M2 | 13.82 | 65.99
72112 | ESTRUTURA METALICA EM TESOURAS OU TRELICAS, VAO LIVRE DE 20M, FORNECIMENTO E MONTAGEM, NAO SENDO CONSIDERADOS OS FECHAMENTOS METALICOS, AS COLUNAS, OS SERVICOS GERAIS EM ALVENARIA E CONCRETO, AS TELHAS DE COBERTURA E A PINTURA DE ACABAMENTO | M2 | 14.74 | 71.8
72113 | ESTRUTURA METALICA EM TESOURAS OU TRELICAS, VAO LIVRE DE 25M, FORNECIMENTO E MONTAGEM, NAO SENDO CONSIDERADOS OS FECHAMENTOS METALICOS, AS COLUNAS, OS SERVICOS GERAIS EM ALVENARIA E CONCRETO, AS TELHAS DE COBERTURA E A PINTURA DE ACABAMENTO | M2 | 16.58 | 80.77
72114 | ESTRUTURA METALICA EM TESOURAS OU TRELICAS, VAO LIVRE DE 30M, FORNECIMENTO E MONTAGEM, NAO SENDO CONSIDERADOS OS FECHAMENTOS METALICOS, AS COLUNAS, OS SERVICOS GERAIS EM ALVENARIA E CONCRETO, AS TELHAS DE COBERTURA E A PINTURA DE ACABAMENTO | M2 | 18.43 | 89.74
73970/1 | ESTRUTURA METALICA EM ACO ESTRUTURAL PERFIL I 12 X 5 1/4 | KG | 3.12 | 7.18
73970/2 | ESTRUTURA METALICA EM ACO ESTRUTURAL PERFIL I 6 X 3 3/8 | KG | 1.29 | 6.32
92255 | INSTALAÇÃO DE TESOURA (INTEIRA OU MEIA), EM AÇO, PARA VÃOS MAIORES OU IGUAIS A 3,0 M E MENORES QUE 6,0 M, INCLUSO IÇAMENTO. AF_12/2015 | UN | 40.53 | 70.32
92256 | INSTALAÇÃO DE TESOURA (INTEIRA OU MEIA), EM AÇO, PARA VÃOS MAIORES OU IGUAIS A 6,0 M E MENORES QUE 8,0 M, INCLUSO IÇAMENTO. AF_12/2015 | UN | 56.71 | 80.26
92257 | INSTALAÇÃO DE TESOURA (INTEIRA OU MEIA), EM AÇO, PARA VÃOS MAIORES OU IGUAIS A 8,0 M E MENORES QUE 10,0 M, INCLUSO IÇAMENTO. AF_12/2015 | UN | 72.78 | 90.13
92258 | INSTALAÇÃO DE TESOURA (INTEIRA OU MEIA), EM AÇO, PARA VÃOS MAIORES OU IGUAIS A 10,0 M E MENORES QUE 12,0 M, INCLUSO IÇAMENTO. AF_12/2015 | UN | 98.63 | 105.99
92568 | TRAMA DE AÇO COMPOSTA POR RIPAS, CAIBROS E TERÇAS PARA TELHADOS DE ATÉ 2 ÁGUAS PARA TELHA DE ENCAIXE DE CERÂMICA OU DE CONCRETO, INCLUSO TRANSPORTE VERTICAL. AF_12/2015 | M2 | 5.05 | 56.86
92569 | TRAMA DE AÇO COMPOSTA POR RIPAS E CAIBROS PARA TELHADOS DE ATÉ 2 ÁGUAS PARA TELHA DE ENCAIXE DE CERÂMICA OU DE CONCRETO, INCLUSO TRANSPORTE VERTICAL. AF_12/2015 | M2 | 2.2 | 25.88
92570 | TRAMA DE AÇO COMPOSTA POR RIPAS PARA TELHADOS DE ATÉ 2 ÁGUAS PARA TELHA DE ENCAIXE DE CERÂMICA OU DE CONCRETO, INCLUSO TRANSPORTE VERTICAL. AF_12/2015 | M2 | 1.05 | 11.61
92571 | TRAMA DE AÇO COMPOSTA POR RIPAS, CAIBROS E TERÇAS PARA TELHADOS DE MAIS DE 2 ÁGUAS PARA TELHA DE ENCAIXE DE CERÂMICA OU DE CONCRETO, INCLUSO TRANSPORTE VERTICAL. AF_12/2015 | M2 | 7.86 | 59.08
92572 | TRAMA DE AÇO COMPOSTA POR RIPAS E CAIBROS PARA TELHADOS DE MAIS DE 2 ÁGUAS PARA TELHA DE ENCAIXE DE CERÂMICA OU DE CONCRETO, INCLUSO TRANSPORTE VERTICAL. AF_12/2015 | M2 | 4 | 27.1
92573 | TRAMA DE AÇO COMPOSTA POR RIPAS PARA TELHADOS DE MAIS DE 2 ÁGUAS PARA TELHA DE ENCAIXE DE CERÂMICA OU DE CONCRETO, INCLUSO TRANSPORTE VERTICAL, INCLUSO TRANSPORTE VERTICAL. AF_12/2015 | M2 | 2.3 | 12.45
92574 | TRAMA DE AÇO COMPOSTA POR RIPAS, CAIBROS E TERÇAS PARA TELHADOS DE ATÉ 2 ÁGUAS PARA TELHA CERÂMICA CAPA-CANAL, INCLUSO TRANSPORTE VERTICAL. AF_12/2015 | M2 | 5.51 | 62.18
92575 | TRAMA DE AÇO COMPOSTA POR RIPAS E CAIBROS PARA TELHADOS DE ATÉ 2 ÁGUAS PARA TELHA CERÂMICA CAPA-CANAL, INCLUSO TRANSPORTE VERTICAL. AF_12/2015 | M2 | 2.19 | 25.95
92576 | TRAMA DE AÇO COMPOSTA POR RIPAS PARA TELHADOS DE ATÉ 2 ÁGUAS PARA TELHA CERÂMICA CAPA-CANAL, INCLUSO TRANSPORTE VERTICAL. AF_12/2015 | M2 | 0.83 | 9.39
92577 | TRAMA DE AÇO COMPOSTA POR RIPAS, CAIBROS E TERÇAS PARA TELHADOS DE MAIS DE 2 ÁGUAS PARA TELHA CERÂMICA CAPA-CANAL, INCLUSO TRANSPORTE VERTICAL. AF_12/2015 | M2 | 8.29 | 64.75
92578 | TRAMA DE AÇO COMPOSTA POR RIPAS E CAIBROS PARA TELHADOS DE MAIS DE 2 ÁGUAS PARA TELHA CERÂMICA CAPA-CANAL, INCLUSO TRANSPORTE VERTICAL. AF_12/2015 | M2 | 3.78 | 27.3
92579 | TRAMA DE AÇO COMPOSTA POR RIPAS PARA TELHADOS DE MAIS DE 2 ÁGUAS PARA TELHA CERÂMICA CAPA-CANAL, INCLUSO TRANSPORTE VERTICAL. AF_12/2015 | M2 | 1.83 | 10.07
92580 | TRAMA DE AÇO COMPOSTA POR TERÇAS PARA TELHADOS DE ATÉ 2 ÁGUAS PARA TELHA ONDULADA DE FIBROCIMENTO, METÁLICA, PLÁSTICA OU TERMOACÚSTICA, INCLUSO TRANSPORTE VERTICAL. AF_12/2015 | M2 | 2.99 | 27.04
92581 | TRAMA DE AÇO COMPOSTA POR TERÇAS PARA TELHADOS DE ATÉ 2 ÁGUAS PARA TELHA ESTRUTURAL DE FIBROCIMENTO, INCLUSO TRANSPORTE VERTICAL. AF_12/2015 | M2 | 2.76 | 28.6
92582 | FABRICAÇÃO E INSTALAÇÃO DE TESOURA INTEIRA EM AÇO, VÃO DE 3 M, PARA TELHA CERÂMICA OU DE CONCRETO, INCLUSO IÇAMENTO. AF_12/2015 | UN | 55.97 | 371.38
92584 | FABRICAÇÃO E INSTALAÇÃO DE TESOURA INTEIRA EM AÇO, VÃO DE 4 M, PARA TELHA CERÂMICA OU DE CONCRETO, INCLUSO IÇAMENTO. AF_12/2015 | UN | 55.97 | 444.63
92586 | FABRICAÇÃO E INSTALAÇÃO DE TESOURA INTEIRA EM AÇO, VÃO DE 5 M, PARA TELHA CERÂMICA OU DE CONCRETO, INCLUSO IÇAMENTO. AF_12/2015 | UN | 55.97 | 517.88
92588 | FABRICAÇÃO E INSTALAÇÃO DE TESOURA INTEIRA EM AÇO, VÃO DE 6 M, PARA TELHA CERÂMICA OU DE CONCRETO, INCLUSO IÇAMENTO. AF_12/2015 | UN | 79.87 | 637.47
92590 | FABRICAÇÃO E INSTALAÇÃO DE TESOURA INTEIRA EM AÇO, VÃO DE 7 M, PARA TELHA CERÂMICA OU DE CONCRETO, INCLUSO IÇAMENTO. AF_12/2015 | UN | 79.87 | 710.72
92592 | FABRICAÇÃO E INSTALAÇÃO DE TESOURA INTEIRA EM AÇO, VÃO DE 8 M, PARA TELHA CERÂMICA OU DE CONCRETO, INCLUSO IÇAMENTO. AF_12/2015 | UN | 95.94 | 793.84
92593 | (COMPOSIÇÃO REPRESENTATIVA) FABRICAÇÃO E INSTALAÇÃO DE TESOURA INTEIRA EM AÇO, PARA VÃOS DE 3 A 12 M E PARA QUALQUER TIPO DE TELHA, INCLUSO IÇAMENTO. AF_12/2015 | KG | 0.72 | 6.05
92594 | FABRICAÇÃO E INSTALAÇÃO DE TESOURA INTEIRA EM AÇO, VÃO DE 9 M, PARA TELHA CERÂMICA OU DE CONCRETO, INCLUSO IÇAMENTO. AF_12/2015 | UN | 103.66 | 917.76
92596 | FABRICAÇÃO E INSTALAÇÃO DE TESOURA INTEIRA EM AÇO, VÃO DE 10 M, PARA TELHA CERÂMICA OU DE CONCRETO, INCLUSO IÇAMENTO. AF_12/2015 | UN | 129.51 | 1009.29
92598 | FABRICAÇÃO E INSTALAÇÃO DE TESOURA INTEIRA EM AÇO, VÃO DE 11 M, PARA TELHA CERÂMICA OU DE CONCRETO, INCLUSO IÇAMENTO. AF_12/2015 | UN | 129.51 | 1082.54
92600 | FABRICAÇÃO E INSTALAÇÃO DE TESOURA INTEIRA EM AÇO, VÃO DE 12 M, PARA TELHA CERÂMICA OU DE CONCRETO, INCLUSO IÇAMENTO. AF_12/2015 | UN | 129.51 | 1170.06
92602 | FABRICAÇÃO E INSTALAÇÃO DE TESOURA INTEIRA EM AÇO, VÃO DE 3 M, PARA TELHA ONDULADA DE FIBROCIMENTO, METÁLICA, PLÁSTICA OU TERMOACÚSTICA, INCLUSO IÇAMENTO.. AF_12/2015 | UN | 55.97 | 371.38
92604 | FABRICAÇÃO E INSTALAÇÃO DE TESOURA INTEIRA EM AÇO, VÃO DE 4 M, PARA TELHA ONDULADA DE FIBROCIMENTO, METÁLICA, PLÁSTICA OU TERMOACÚSTICA, INCLUSO IÇAMENTO. AF_12/2015 | UN | 55.97 | 430.35
92606 | FABRICAÇÃO E INSTALAÇÃO DE TESOURA INTEIRA EM AÇO, VÃO DE 5 M, PARA TELHA ONDULADA DE FIBROCIMENTO, METÁLICA, PLÁSTICA OU TERMOACÚSTICA, INCLUSO IÇAMENTO. AF_12/2015 | UN | 55.97 | 503.6
92608 | FABRICAÇÃO E INSTALAÇÃO DE TESOURA INTEIRA EM AÇO, VÃO DE 6 M, PARA TELHA ONDULADA DE FIBROCIMENTO, METÁLICA, PLÁSTICA OU TERMOACÚSTICA, INCLUSO IÇAMENTO. AF_12/2015 | UN | 79.87 | 608.92
92610 | FABRICAÇÃO E INSTALAÇÃO DE TESOURA INTEIRA EM AÇO, VÃO DE 7 M, PARA TELHA ONDULADA DE FIBROCIMENTO, METÁLICA, PLÁSTICA OU TERMOACÚSTICA, INCLUSO IÇAMENTO. AF_12/2015 | UN | 79.87 | 682.17
92612 | FABRICAÇÃO E INSTALAÇÃO DE TESOURA INTEIRA EM AÇO, VÃO DE 8 M, PARA TELHA ONDULADA DE FIBROCIMENTO, METÁLICA, PLÁSTICA OU TERMOACÚSTICA, INCLUSO IÇAMENTO, INCLUSO IÇAMENTO. AF_12/2015 | UN | 95.94 | 765.29
92614 | FABRICAÇÃO E INSTALAÇÃO DE TESOURA INTEIRA EM AÇO, VÃO DE 9 M, PARA TELHA ONDULADA DE FIBROCIMENTO, METÁLICA, PLÁSTICA OU TERMOACÚSTICA, INCLUSO IÇAMENTO. AF_12/2015 | UN | 103.66 | 860.67
92616 | FABRICAÇÃO E INSTALAÇÃO DE TESOURA INTEIRA EM AÇO, VÃO DE 10 M, PARA TELHA ONDULADA DE FIBROCIMENTO, METÁLICA, PLÁSTICA OU TERMOACÚSTICA, INCLUSO IÇAMENTO. AF_12/2015 | UN | 129.51 | 966.47
92618 | FABRICAÇÃO E INSTALAÇÃO DE TESOURA INTEIRA EM AÇO, VÃO DE 11 M, PARA TELHA ONDULADA DE FIBROCIMENTO, METÁLICA, PLÁSTICA OU TERMOACÚSTICA, INCLUSO IÇAMENTO. AF_12/2015 | UN | 129.51 | 1039.72
92620 | FABRICAÇÃO E INSTALAÇÃO DE TESOURA INTEIRA EM AÇO, VÃO DE 12 M, PARA TELHA ONDULADA DE FIBROCIMENTO, METÁLICA, PLÁSTICA OU TERMOACÚSTICA, INCLUSO IÇAMENTO. AF_12/2015 | UN | 129.51 | 1112.97
94444 | TELHAMENTO COM TELHA DE ENCAIXE, TIPO FRANCESA DE VIDRO, COM ATÉ 2 ÁGUAS, INCLUSO TRANSPORTE VERTICAL. AF_06/2016 | M2 | 3.93 | 423.6
73891/1 | ESGOTAMENTO COM MOTO-BOMBA AUTOESCOVANTE | H | 0.98 | 5.22
73882/1 | CALHA EM CONCRETO SIMPLES, EM MEIA CANA, DIAMETRO 200 MM | M | 6.71 | 13.74
73882/5 | CALHA EM CONCRETO SIMPLES, EM MEIA CANA DE CONCRETO, DIAMETRO 600 MM | M | 20.19 | 38.09
73816/1 | EXECUCAO DE DRENO COM TUBOS DE PVC CORRUGADO FLEXIVEL PERFURADO - DN 100 | M | 8.15 | 17.43
73816/2 | EXECUCAO DE DRENO VERTICAL COM PEDRISCO, DIAMETRO 200MM | M | 10.32 | 12.03
73881/1 | EXECUCAO DE DRENO COM MANTA GEOTEXTIL 200 G/M2 | M2 | 0.19 | 9.16
73881/3 | EXECUCAO DE DRENO COM MANTA GEOTEXTIL 400 G/M2 | M2 | 0.19 | 17.01
73883/1 | EXECUCAO DE DRENO FRANCES COM AREIA MEDIA | M3 | 12.79 | 76.05
73883/2 | EXECUCAO DE DRENO FRANCES COM BRITA NUM 2 | M3 | 19.69 | 54.24
73883/3 | EXECUCAO DE DRENO FRANCES COM CASCALHO | M3 | 12.79 | 33.36
73902/1 | CAMADA DRENANTE COM BRITA NUM 3 | M3 | 24.61 | 55.07
73968/1 | MANTA IMPERMEABILIZANTE A BASE DE ASFALTO - FORNECIMENTO E INSTALACAO | M2 | 1.37 | 45.4
73969/1 | EXECUCAO DE DRENOS DE CHORUME EM TUBOS DRENANTES DE CONCRETO, DIAM=200MM, ENVOLTOS EM BRITA E GEOTEXTIL | M | 8.11 | 48.85
74017/1 | EXECUCAO DE DRENOS DE CHORUME EM TUBOS DRENANTES, PVC, DIAM=100 MM, ENVOLTOS EM BRITA E GEOTEXTIL | M | 8.11 | 39.98
74017/2 | EXECUCAO DE DRENOS DE CHORUME EM TUBOS DRENANTES, PVC, DIAM=150 MM, ENVOLTOS EM BRITA E GEOTEXTIL | M | 8.11 | 56.91
75029/1 | TUBO PVC CORRUGADO RIGIDO PERFURADO DN 150 PARA DRENAGEM - FORNECIMENTO E INSTALACAO | M | 10.65 | 31.84
83651 | TUBO PVC CORRUGADO PERFURADO 100 MM C/ JUNTA ELASTICA PARA DRENAGEM. | M | 12.63 | 17.61
83656 | COLCHAO DRENANTE C/ 30CM PEDRA BRITADA N.3/FILTRO TRANSICAO MANTA GEOTEXTIL 100% POLIPROPILENO OU POLIESTER INCL FORNEC/COLOCMAT | M2 | 1.47 | 38.76
83658 | EXECUCAO DRENO PROFUNDO, COM CORTE TRAPEZOIDAL EM SOLO, DE 70X80X150CM EXCL TUBO INCL MATERIAL EXECUCAO, COM SELO ENCHIMENTO MATERIAL DRENANTE E ESCAVACAO | M | 59.44 | 89.17
83661 | EXECUCAO DE DRENO PROFUNDO, CORTE EM SOLO, COM TUBO POROSO D=0,20M | M | 27 | 63.43
83662 | EXECUCAO DE DRENO CEGO | M3 | 24.23 | 54.1
83664 | EXECUCAO DE DRENO DE TUBO DE CONRETO SIMPLES POROSO D=0,20 M (0,5MX0,5M) PARA GALERIAS DE AGUAS PLUVIAIS | M | 12.89 | 35.99
83665 | FORNECIMENTO E INSTALACAO DE MANTA BIDIM RT - 14 | M2 | 0.29 | 10.28
83667 | CAMADA DRENANTE COM AREIA MEDIA | M3 | 24.12 | 76.51
83668 | CAMADA DRENANTE COM BRITA NUM 2 | M3 | 24.12 | 54.79
83669 | FORNECIMENTO/INSTALACAO MANTA BIDIM RT-16 | M2 | 0.29 | 14.37
83670 | TUBO PVC DN 75 MM PARA DRENAGEM - FORNECIMENTO E INSTALACAO | M | 24.87 | 21.75
83671 | TUBO PVC DN 100 MM PARA DRENAGEM - FORNECIMENTO E INSTALACAO | M | 26.37 | 23.71
83675 | TUBO CONCRETO SIMPLES DN 200 MM PARA DRENAGEM - FORNECIMENTO E INSTALACAO, INCLUSIVE ESCAVACAO MANUAL 1M3/M. | M | 39.52 | 36.96
83676 | TUBO CONCRETO SIMPLES DN 300 MM PARA DRENAGEM - FORNECIMENTO E INSTALACAO INCLUSIVE ESCAVACAO MANUAL 1M3/M | M | 49.07 | 45.37
83677 | TUBO CONCRETO SIMPLES DN 400 MM PARA DRENAGEM - FORNECIMENTO E INSTALACAO INCLUSIVE ESCAVACAO MANUAL 1,5M3/M | M | 59.97 | 57.45
83678 | TUBO CONCRETO SIMPLES DN 500 MM PARA DRENAGEM - FORNECIMENTO E INSTALACAO INCLUSIVE ESCAVACAO MANUAL 2M3/M | M | 72.67 | 75.58
83679 | TUBO PVC D=2 COM MATERIAL DRENANTE PARA DRENO/BARBACA - FORNECIMENTO E INSTALACAO | M | 4.92 | 9.24
83680 | TUBO PVC D=3" COM MATERIAL DRENANTE PARA DRENO/BARBACA - FORNECIMENTO E INSTALACAO | M | 4.92 | 11.57
83681 | TUBO PVC D=4" COM MATERIAL DRENANTE PARA DRENO/BARBACA - FORNECIMENTO E INSTALACAO | M | 4.92 | 12.83
83682 | CAMADA VERTICAL DRENANTE C/ PEDRA BRITADA NUMS 1 E 2 | M3 | 24.61 | 55.07
83683 | CAMADA HORIZONTAL DRENANTE C/ PEDRA BRITADA 1 E 2 | M3 | 29.53 | 59.28
83729 | FORNECIMENTO/INSTALACAO DE MANTA BIDIM RT-31 | M2 | 0.29 | 27.18
83739 | FORNECIMENTO/INSTALACAO DE MANTA BIDIM RT-10 | M2 | 0.29 | 9.48
6454 | FORNECIMENTO E LANCAMENTO DE PEDRA DE MAO | M3 | 59.07 | 75.9
73611 | ENROCAMENTO COM PEDRA ARGAMASSADA TRAÇO 1:4 COM PEDRA DE MÃO | M3 | 146.46 | 186.56
73697 | ENROCAMENTO MANUAL, SEM ARRUMACAO DO MATERIAL | M3 | 61.14 | 73.2
73698 | ENROCAMENTO MANUAL, COM ARRUMACAO DO MATERIAL | M3 | 97.11 | 89.44
73890/1 | ENSECADEIRA DE MADEIRA COM PAREDE SIMPLES | M2 | 47.25 | 57.38
73890/2 | ENSECADEIRA DE MADEIRA COM PAREDE DUPLA | M2 | 118.13 | 145.3
92743 | MURO DE GABIÃO, ENCHIMENTO COM PEDRA DE MÃO TIPO RACHÃO, DE GRAVIDADE, COM GAIOLAS DE COMPRIMENTO IGUAL A 2 METROS, ALTURA DO MURO DE ATÉ 4 METROS - FORNECIMENTO E EXECUÇÃO. AF_12/2015 | M3 | 73.05 | 281.76
92744 | MURO DE GABIÃO, ENCHIMENTO COM PEDRA DE MÃO TIPO RACHÃO, DE GRAVIDADE, COM GAIOLAS DE COMPRIMENTO IGUAL A 5 METROS, ALTURA DO MURO DE ATÉ 4 METROS - FORNECIMENTO E EXECUÇÃO. AF_12/2015 | M3 | 35.29 | 282.79
92745 | MURO DE GABIÃO, ENCHIMENTO COM PEDRA DE MÃO TIPO RACHÃO, DE GRAVIDADE, COM GAIOLAS DE COMPRIMENTO IGUAL A 2 METROS, ALTURA DO MURO ACIMA DE 4 E ATÉ 6 METROS - FORNECIMENTO E EXECUÇÃO. AF_12/2015 | M3 | 87.92 | 349.56
92746 | MURO DE GABIÃO, ENCHIMENTO COM PEDRA DE MÃO TIPO RACHÃO, DE GRAVIDADE, COM GAIOLAS DE COMPRIMENTO IGUAL A 5 METROS, ALTURA DO MURO ACIMA DE 4 E ATÉ 6 METROS - FORNECIMENTO E EXECUÇÃO. AF_12/2015 | M3 | 49.63 | 331.98
92747 | MURO DE GABIÃO, ENCHIMENTO COM PEDRA DE MÃO TIPO RACHÃO, DE GRAVIDADE, COM GAIOLAS DE COMPRIMENTO IGUAL A 2 METROS, ALTURA DO MURO ACIMA DE 6 E ATÉ 10 METROS - FORNECIMENTO E EXECUÇÃO. AF_12/2015 | M3 | 96.5 | 387.71
92748 | MURO DE GABIÃO, ENCHIMENTO COM PEDRA DE MÃO TIPO RACHÃO, DE GRAVIDADE, COM GAIOLAS DE COMPRIMENTO IGUAL A 5 METROS, ALTURA DO MURO MAIOR QUE 6 ATÉ 10 METROS - FORNECIMENTO E EXECUÇÃO. AF_12/2015 | M3 | 58.16 | 359.58
92749 | MURO DE GABIÃO, ENCHIMENTO COM PEDRA DE MÃO TIPO RACHÃO, COM SOLO REFORÇADO, ALTURA DO MURO DE ATÉ 4 METROS - FORNECIMENTO E EXECUÇÃO. AF_12/2015 | M3 | 72.24 | 421.15
92750 | MURO DE GABIÃO, ENCHIMENTO COM PEDRA DE MÃO TIPO RACHÃO, COM SOLO REFORÇADO, ALTURA DO MURO ACIMA DE 4 E ATÉ 12 METROS - FORNECIMENTO E EXECUÇÃO. AF_12/2015 | M3 | 99.3 | 731.95
92751 | MURO DE GABIÃO, ENCHIMENTO COM PEDRA DE MÃO TIPO RACHÃO, COM SOLO REFORÇADO, ALTURA DO MURO ACIMA DE 12 E ATÉ 20 METROS - FORNECIMENTO E EXECUÇÃO. AF_12/2015 | M3 | 114.54 | 912.02
92752 | MURO DE GABIÃO, ENCHIMENTO COM PEDRA DE MÃO TIPO RACHÃO, COM SOLO REFORÇADO, ALTURA DO MURO ACIMA DE 20 E ATÉ 28 METROS - FORNECIMENTO E EXECUÇÃO. AF_12/2015 | M3 | 129.27 | 1091.54
92753 | MURO DE GABIÃO, ENCHIMENTO COM RESÍDUO DE CONSTRUÇÃO E DEMOLIÇÃO, DE GRAVIDADE, COM GAIOLA TRAPEZOIDAL DE COMPRIMENTO IGUAL A 2 METROS, ALTURA DO MURO DE ATÉ 2 METROS - FORNECIMENTO E EXECUÇÃO. AF_12/2015 | M3 | 50.95 | 281.3
92754 | MURO DE GABIÃO, ENCHIMENTO COM RESÍDUO DE CONSTRUÇÃO E DEMOLIÇÃO, DE GRAVIDADE, COM GAIOLA TRAPEZOIDAL DE COMPRIMENTO IGUAL A 2 METROS, ALTURA DO MURO ACIMA DE 2 E ATÉ 4 METROS - FORNECIMENTO E EXECUÇÃO. AF_12/2015 | M3 | 46.91 | 253.71
92755 | PROTEÇÃO SUPERFICIAL DE CANAL EM GABIÃO TIPO COLCHÃO, ALTURA DE 17 CENTÍMETROS, ENCHIMENTO COM PEDRA DE MÃO TIPO RACHÃO - FORNECIMENTO E EXECUÇÃO. AF_12/2015 | M2 | 24.08 | 109.33
92756 | PROTEÇÃO SUPERFICIAL DE CANAL EM GABIÃO TIPO COLCHÃO, ALTURA DE 23 CENTÍMETROS, ENCHIMENTO COM PEDRA DE MÃO TIPO RACHÃO - FORNECIMENTO E EXECUÇÃO. AF_12/2015 | M2 | 28.58 | 122.86
92757 | PROTEÇÃO SUPERFICIAL DE CANAL EM GABIÃO TIPO COLCHÃO, ALTURA DE 30 CENTÍMETROS, ENCHIMENTO COM PEDRA DE MÃO TIPO RACHÃO - FORNECIMENTO E EXECUÇÃO. AF_12/2015 | M2 | 33.84 | 139.4
92758 | PROTEÇÃO SUPERFICIAL DE CANAL EM GABIÃO TIPO SACO, DIÂMETRO DE 65 CENTÍMETROS, ENCHIMENTO MANUAL COM PEDRA DE MÃO TIPO RACHÃO - FORNECIMENTO E EXECUÇÃO. AF_12/2015 | M3 | 54.68 | 318.8
73843/1 | MURO DE ARRIMO DE CONCRETO CICLOPICO COM 30% DE PEDRA DE MAO | M3 | 106.57 | 202.95
73844/1 | MURO DE ARRIMO DE ALVENARIA DE PEDRA ARGAMASSADA | M3 | 232.08 | 228.84
73844/2 | MURO DE ARRIMO DE ALVENARIA DE TIJOLOS | M3 | 166.43 | 246.99
73846/1 | MURO DE ARRIMO CELULAR PECAS PRE-MOLDADAS CONCRETO EXCL FORMAS INCL CONFECCAO DAS PECAS MONTAGEM E COMPACTACAO DO SOLO DE ENCHIMENTO. | M3 | 86.55 | 138.69
73846/2 | MURO DE ARRIMO CELULAR PECAS PRE-MOLDADAS CONCRETO EXCL MATERIAIS E FORMAS INCL CONFECCAO PECAS MONTAGEM E COMPACTACAO DO SOLO(ENCHIMENTO) | M3 | 82.06 | 38.71
91069 | EXECUÇÃO DE REVESTIMENTO DE CONCRETO PROJETADO COM ESPESSURA DE 7 CM, ARMADO COM TELA, INCLINAÇÃO MENOR QUE 90°, APLICAÇÃO CONTÍNUA, UTILIZANDO EQUIPAMENTO DE PROJEÇÃO COM 6 M³/H DE CAPACIDADE. AF_01/2016 | M2 | 13.49 | 56.42
91070 | EXECUÇÃO DE REVESTIMENTO DE CONCRETO PROJETADO COM ESPESSURA DE 10 CM, ARMADO COM TELA, INCLINAÇÃO MENOR QUE 90°, APLICAÇÃO CONTÍNUA, UTILIZANDO EQUIPAMENTO DE PROJEÇÃO COM 6 M³/H DE CAPACIDADE. AF_01/2016 | M2 | 14.3 | 63.59
91071 | EXECUÇÃO DE REVESTIMENTO DE CONCRETO PROJETADO COM ESPESSURA DE 7 CM, ARMADO COM TELA, INCLINAÇÃO DE 90°, APLICAÇÃO CONTÍNUA, UTILIZANDO EQUIPAMENTO DE PROJEÇÃO COM 6 M³/H DE CAPACIDADE. AF_01/2016 | M2 | 32.32 | 68.17
91072 | EXECUÇÃO DE REVESTIMENTO DE CONCRETO PROJETADO COM ESPESSURA DE 10 CM, ARMADO COM TELA, INCLINAÇÃO DE 90°, APLICAÇÃO CONTÍNUA, UTILIZANDO EQUIPAMENTO DE PROJEÇÃO COM 6 M³/H DE CAPACIDADE. AF_01/2016 | M2 | 33.19 | 75.27
91073 | EXECUÇÃO DE REVESTIMENTO DE CONCRETO PROJETADO COM ESPESSURA DE 7 CM, ARMADO COM TELA, INCLINAÇÃO MENOR QUE 90°, APLICAÇÃO CONTÍNUA, UTILIZANDO EQUIPAMENTO DE PROJEÇÃO COM 3 M³/H DE CAPACIDADE. AF_01/2016 | M2 | 20.55 | 60.14
91074 | EXECUÇÃO DE REVESTIMENTO DE CONCRETO PROJETADO COM ESPESSURA DE 10 CM, ARMADO COM TELA, INCLINAÇÃO MENOR QUE 90°, APLICAÇÃO CONTÍNUA, UTILIZANDO EQUIPAMENTO DE PROJEÇÃO COM 3 M³/H DE CAPACIDADE. AF_01/2016 | M2 | 22.06 | 67.72
91075 | EXECUÇÃO DE REVESTIMENTO DE CONCRETO PROJETADO COM ESPESSURA DE 7 CM, ARMADO COM TELA, INCLINAÇÃO DE 90°, APLICAÇÃO CONTÍNUA, UTILIZANDO EQUIPAMENTO DE PROJEÇÃO COM 3 M³/H DE CAPACIDADE. AF_01/2016 | M2 | 41.54 | 71.91
91076 | EXECUÇÃO DE REVESTIMENTO DE CONCRETO PROJETADO COM ESPESSURA DE 10 CM, ARMADO COM TELA, INCLINAÇÃO DE 90°, APLICAÇÃO CONTÍNUA, UTILIZANDO EQUIPAMENTO DE PROJEÇÃO COM 3 M³/H DE CAPACIDADE. AF_01/2016 | M2 | 43.16 | 79.42
91077 | EXECUÇÃO DE REVESTIMENTO DE CONCRETO PROJETADO COM ESPESSURA DE 7 CM, ARMADO COM FIBRAS DE AÇO, INCLINAÇÃO MENOR QUE 90°, APLICAÇÃO CONTÍNUA, UTILIZANDO EQUIPAMENTO DE PROJEÇÃO COM 6 M³/H DE CAPACIDADE. AF_01/2016 | M2 | 9.33 | 86.23
91078 | EXECUÇÃO DE REVESTIMENTO DE CONCRETO PROJETADO COM ESPESSURA DE 10 CM, ARMADO COM FIBRAS DE AÇO, INCLINAÇÃO MENOR QUE 90°, APLICAÇÃO CONTÍNUA, UTILIZANDO EQUIPAMENTO DE PROJEÇÃO COM 6 M³/H DE CAPACIDADE. AF_01/2016 | M2 | 10.04 | 102.39
91079 | EXECUÇÃO DE REVESTIMENTO DE CONCRETO PROJETADO COM ESPESSURA DE 7 CM, ARMADO COM FIBRAS DE AÇO, INCLINAÇÃO DE 90°, APLICAÇÃO CONTÍNUA, UTILIZANDO EQUIPAMENTO DE PROJEÇÃO COM 6 M³/H DE CAPACIDADE. AF_01/2016 | M2 | 12.04 | 87.94
91080 | EXECUÇÃO DE REVESTIMENTO DE CONCRETO PROJETADO COM ESPESSURA DE 10 CM, ARMADO COM FIBRAS DE AÇO, INCLINAÇÃO DE 90°, APLICAÇÃO CONTÍNUA, UTILIZANDO EQUIPAMENTO DE PROJEÇÃO COM 6 M³/H DE CAPACIDADE. AF_01/2016 | M2 | 12.74 | 103.96
91081 | EXECUÇÃO DE REVESTIMENTO DE CONCRETO PROJETADO COM ESPESSURA DE 7 CM, ARMADO COM FIBRAS DE AÇO, INCLINAÇÃO MENOR QUE 90°, APLICAÇÃO CONTÍNUA, UTILIZANDO EQUIPAMENTO DE PROJEÇÃO COM 3 M³/H DE CAPACIDADE. AF_01/2016 | M2 | 16.9 | 90.62
91082 | EXECUÇÃO DE REVESTIMENTO DE CONCRETO PROJETADO COM ESPESSURA DE 10 CM, ARMADO COM FIBRAS DE AÇO, INCLINAÇÃO MENOR QUE 90°, APLICAÇÃO CONTÍNUA, UTILIZANDO EQUIPAMENTO DE PROJEÇÃO COM 3 M³/H DE CAPACIDADE. AF_01/2016 | M2 | 18.23 | 107.12
91083 | EXECUÇÃO DE REVESTIMENTO DE CONCRETO PROJETADO COM ESPESSURA DE 7 CM, ARMADO COM FIBRAS DE AÇO, INCLINAÇÃO DE 90°, APLICAÇÃO CONTÍNUA, UTILIZANDO EQUIPAMENTO DE PROJEÇÃO COM 3 M³/H DE CAPACIDADE. AF_01/2016 | M2 | 21.99 | 93.34
91084 | EXECUÇÃO DE REVESTIMENTO DE CONCRETO PROJETADO COM ESPESSURA DE 10 CM, ARMADO COM FIBRAS DE AÇO, INCLINAÇÃO DE 90°, APLICAÇÃO CONTÍNUA, UTILIZANDO EQUIPAMENTO DE PROJEÇÃO COM 3 M³/H DE CAPACIDADE. AF_01/2016 | M2 | 23.3 | 109.69
91086 | EXECUÇÃO DE REVESTIMENTO DE CONCRETO PROJETADO COM ESPESSURA DE 7 CM, ARMADO COM TELA, INCLINAÇÃO MENOR QUE 90°, APLICAÇÃO DESCONTÍNUA, UTILIZANDO EQUIPAMENTO DE PROJEÇÃO COM 6 M³/H DE CAPACIDADE. AF_01/2016 | M2 | 18.14 | 59.51
91087 | EXECUÇÃO DE REVESTIMENTO DE CONCRETO PROJETADO COM ESPESSURA DE 10 CM, ARMADO COM TELA, INCLINAÇÃO MENOR QUE 90°, APLICAÇÃO DESCONTÍNUA, UTILIZANDO EQUIPAMENTO DE PROJEÇÃO COM 6 M³/H DE CAPACIDADE. AF_01/2016 | M2 | 19.05 | 66.82
91088 | EXECUÇÃO DE REVESTIMENTO DE CONCRETO PROJETADO COM ESPESSURA DE 7 CM, ARMADO COM TELA, INCLINAÇÃO DE 90°, APLICAÇÃO DESCONTÍNUA, UTILIZANDO EQUIPAMENTO DE PROJEÇÃO COM 6 M³/H DE CAPACIDADE. AF_01/2016 | M2 | 37.86 | 71.52
91089 | EXECUÇÃO DE REVESTIMENTO DE CONCRETO PROJETADO COM ESPESSURA DE 10 CM, ARMADO COM TELA, INCLINAÇÃO DE 90°, APLICAÇÃO DESCONTÍNUA, UTILIZANDO EQUIPAMENTO DE PROJEÇÃO COM 6 M³/H DE CAPACIDADE. AF_01/2016 | M2 | 38.89 | 78.82
91090 | EXECUÇÃO DE REVESTIMENTO DE CONCRETO PROJETADO COM ESPESSURA DE 7 CM, ARMADO COM TELA, INCLINAÇÃO MENOR QUE 90°, APLICAÇÃO DESCONTÍNUA, UTILIZANDO EQUIPAMENTO DE PROJEÇÃO COM 3 M³/H DE CAPACIDADE. AF_01/2016 | M2 | 24.56 | 62.47
91091 | EXECUÇÃO DE REVESTIMENTO DE CONCRETO PROJETADO COM ESPESSURA DE 10 CM, ARMADO COM TELA, INCLINAÇÃO MENOR QUE 90°, APLICAÇÃO DESCONTÍNUA, UTILIZANDO EQUIPAMENTO DE PROJEÇÃO COM 3 M³/H DE CAPACIDADE. AF_01/2016 | M2 | 26.26 | 70.24
91092 | EXECUÇÃO DE REVESTIMENTO DE CONCRETO PROJETADO COM ESPESSURA DE 7 CM, ARMADO COM TELA, INCLINAÇÃO DE 90°, APLICAÇÃO DESCONTÍNUA, UTILIZANDO EQUIPAMENTO DE PROJEÇÃO COM 3 M³/H DE CAPACIDADE. AF_01/2016 | M2 | 46.18 | 74.37
91093 | EXECUÇÃO DE REVESTIMENTO DE CONCRETO PROJETADO COM ESPESSURA DE 10 CM, ARMADO COM TELA, INCLINAÇÃO DE 90°, APLICAÇÃO DESCONTÍNUA, UTILIZANDO EQUIPAMENTO DE PROJEÇÃO COM 3 M³/H DE CAPACIDADE. AF_01/2016 | M2 | 48.11 | 82.17
91094 | EXECUÇÃO DE REVESTIMENTO DE CONCRETO PROJETADO COM ESPESSURA DE 7 CM, ARMADO COM FIBRAS DE AÇO, INCLINAÇÃO MENOR QUE 90°, APLICAÇÃO DESCONTÍNUA, UTILIZANDO EQUIPAMENTO DE PROJEÇÃO COM 6 M³/H DE CAPACIDADE. AF_01/2016 | M2 | 12.47 | 87.89
91095 | EXECUÇÃO DE REVESTIMENTO DE CONCRETO PROJETADO COM ESPESSURA DE 10 CM, ARMADO COM FIBRAS DE AÇO, INCLINAÇÃO MENOR QUE 90°, APLICAÇÃO DESCONTÍNUA, UTILIZANDO EQUIPAMENTO DE PROJEÇÃO COM 6 M³/H DE CAPACIDADE. AF_01/2016 | M2 | 13.31 | 104.21
91096 | EXECUÇÃO DE REVESTIMENTO DE CONCRETO PROJETADO COM ESPESSURA DE 7 CM, ARMADO COM FIBRAS DE AÇO, INCLINAÇÃO DE 90°, APLICAÇÃO DESCONTÍNUA, UTILIZANDO EQUIPAMENTO DE PROJEÇÃO COM 6 M³/H DE CAPACIDADE. AF_01/2016 | M2 | 14.03 | 88.6
91097 | EXECUÇÃO DE REVESTIMENTO DE CONCRETO PROJETADO COM ESPESSURA DE 10 CM, ARMADO COM FIBRAS DE AÇO, INCLINAÇÃO DE 90°, APLICAÇÃO DESCONTÍNUA, UTILIZANDO EQUIPAMENTO DE PROJEÇÃO COM 6 M³/H DE CAPACIDADE. AF_01/2016 | M2 | 14.86 | 104.81
91098 | EXECUÇÃO DE REVESTIMENTO DE CONCRETO PROJETADO COM ESPESSURA DE 7 CM, ARMADO COM FIBRAS DE AÇO, INCLINAÇÃO MENOR QUE 90°, APLICAÇÃO DESCONTÍNUA, UTILIZANDO EQUIPAMENTO DE PROJEÇÃO COM 3 M³/H DE CAPACIDADE. AF_01/2016 | M2 | 20.18 | 92.08
91099 | EXECUÇÃO DE REVESTIMENTO DE CONCRETO PROJETADO COM ESPESSURA DE 10 CM, ARMADO COM FIBRAS DE AÇO, INCLINAÇÃO MENOR QUE 90°, APLICAÇÃO DESCONTÍNUA, UTILIZANDO EQUIPAMENTO DE PROJEÇÃO COM 3 M³/H DE CAPACIDADE. AF_01/2016 | M2 | 21.68 | 108.79
91100 | EXECUÇÃO DE REVESTIMENTO DE CONCRETO PROJETADO COM ESPESSURA DE 7 CM, ARMADO COM FIBRAS DE AÇO, INCLINAÇÃO DE 90°, APLICAÇÃO DESCONTÍNUA, UTILIZANDO EQUIPAMENTO DE PROJEÇÃO COM 3 M³/H DE CAPACIDADE. AF_01/2016 | M2 | 24.41 | 94.09
91101 | EXECUÇÃO DE REVESTIMENTO DE CONCRETO PROJETADO COM ESPESSURA DE 10 CM, ARMADO COM FIBRAS DE AÇO, INCLINAÇÃO DE 90°, APLICAÇÃO DESCONTÍNUA, UTILIZANDO EQUIPAMENTO DE PROJEÇÃO COM 3 M³/H DE CAPACIDADE. AF_01/2016 | M2 | 25.94 | 110.7
93952 | EXECUÇÃO DE GRAMPO PARA SOLO GRAMPEADO COM COMPRIMENTO MENOR OU IGUAL A 4 M, DIÂMETRO DE 10 CM, PERFURAÇÃO COM EQUIPAMENTO MANUAL E ARMADURA COM DIÂMETRO DE 16 MM. AF_05/2016 | M | 36.5 | 78.03
93953 | EXECUÇÃO DE GRAMPO PARA SOLO GRAMPEADO COM COMPRIMENTO MAIOR QUE 4 M E MENOR OU IGUAL A 6 M, DIÂMETRO DE 10 CM, PERFURAÇÃO COM EQUIPAMENTO MANUAL E ARMADURA COM DIÂMETRO DE 16 MM. AF_05/2016 | M | 32.55 | 74.07
93954 | EXECUÇÃO DE GRAMPO PARA SOLO GRAMPEADO COM COMPRIMENTO MAIOR QUE 6 M E MENOR OU IGUAL A 8 M, DIÂMETRO DE 10 CM, PERFURAÇÃO COM EQUIPAMENTO MANUAL E ARMADURA COM DIÂMETRO DE 16 MM. AF_05/2016 | M | 30.24 | 71.66
93955 | EXECUÇÃO DE GRAMPO PARA SOLO GRAMPEADO COM COMPRIMENTO MAIOR QUE 8 M E MENOR OU IGUAL A 10 M, DIÂMETRO DE 10 CM, PERFURAÇÃO COM EQUIPAMENTO MANUAL E ARMADURA COM DIÂMETRO DE 16 MM. AF_05/2016 | M | 28.63 | 69.96
93956 | EXECUÇÃO DE GRAMPO PARA SOLO GRAMPEADO COM COMPRIMENTO MAIOR QUE 10 M, DIÂMETRO DE 10 CM, PERFURAÇÃO COM EQUIPAMENTO MANUAL E ARMADURA COM DIÂMETRO DE 16 MM. AF_05/2016 | M | 27.38 | 68.59
93957 | EXECUÇÃO DE GRAMPO PARA SOLO GRAMPEADO COM COMPRIMENTO MENOR OU IGUAL A 4 M, DIÂMETRO DE 10 CM, PERFURAÇÃO COM EQUIPAMENTO MANUAL E ARMADURA COM DIÂMETRO DE 20 MM. AF_05/2016 | M | 37.33 | 81.21
93958 | EXECUÇÃO DE GRAMPO PARA SOLO GRAMPEADO COM COMPRIMENTO MAIOR QUE 4 M E MENOR OU IGUAL A 6 M, DIÂMETRO DE 10 CM, PERFURAÇÃO COM EQUIPAMENTO MANUAL E ARMADURA COM DIÂMETRO DE 20 MM. AF_05/2016 | M | 33.19 | 77.03
93959 | EXECUÇÃO DE GRAMPO PARA SOLO GRAMPEADO COM COMPRIMENTO MAIOR QUE 6 M E MENOR OU IGUAL A 8 M, DIÂMETRO DE 10 CM, PERFURAÇÃO COM EQUIPAMENTO MANUAL E ARMADURA COM DIÂMETRO DE 20 MM. AF_05/2016 | M | 30.78 | 74.52
93960 | EXECUÇÃO DE GRAMPO PARA SOLO GRAMPEADO COM COMPRIMENTO MAIOR QUE 8 M E MENOR OU IGUAL A 10 M, DIÂMETRO DE 10 CM, PERFURAÇÃO COM EQUIPAMENTO MANUAL E ARMADURA COM DIÂMETRO DE 20 MM. AF_05/2016 | M | 29.11 | 72.75
93961 | EXECUÇÃO DE GRAMPO PARA SOLO GRAMPEADO COM COMPRIMENTO MAIOR QUE 10 M, DIÂMETRO DE 10 CM, PERFURAÇÃO COM EQUIPAMENTO MANUAL E ARMADURA COM DIÂMETRO DE 20 MM. AF_05/2016 | M | 27.82 | 71.34
93962 | EXECUÇÃO DE GRAMPO PARA SOLO GRAMPEADO COM COMPRIMENTO MENOR OU IGUAL A 4 M, DIÂMETRO DE 7 CM, PERFURAÇÃO COM EQUIPAMENTO MANUAL E ARMADURA COM DIÂMETRO DE 16 MM. AF_05/2016 | M | 35.25 | 71.24
93963 | EXECUÇÃO DE GRAMPO PARA SOLO GRAMPEADO COM COMPRIMENTO MAIOR QUE 4 E MENOR OU IGUAL A 6 M, DIÂMETRO DE 7 CM, PERFURAÇÃO COM EQUIPAMENTO MANUAL E ARMADURA COM DIÂMETRO DE 16 MM. AF_05/2016 | M | 31.31 | 67.28
93964 | EXECUÇÃO DE GRAMPO PARA SOLO GRAMPEADO COM COMPRIMENTO MAIOR QUE 6 M E MENOR OU IGUAL A 8 M, DIÂMETRO DE 7 CM, PERFURAÇÃO COM EQUIPAMENTO MANUAL E ARMADURA COM DIÂMETRO DE 16 MM. AF_05/2016 | M | 29.01 | 64.89
93965 | EXECUÇÃO DE GRAMPO PARA SOLO GRAMPEADO COM COMPRIMENTO MAIOR QUE 8 M E MENOR OU IGUAL A 10 M, DIÂMETRO DE 7 CM, PERFURAÇÃO COM EQUIPAMENTO MANUAL E ARMADURA COM DIÂMETRO DE 16 MM. AF_05/2016 | M | 26.23 | 62.7
93966 | EXECUÇÃO DE GRAMPO PARA SOLO GRAMPEADO COM COMPRIMENTO MAIOR QUE 10 M, DIÂMETRO DE 7 CM, PERFURAÇÃO COM EQUIPAMENTO MANUAL E ARMADURA COM DIÂMETRO DE 16 MM. AF_05/2016 | M | 26.17 | 61.83
93967 | EXECUÇÃO DE GRAMPO PARA SOLO GRAMPEADO COM COMPRIMENTO MENOR OU IGUAL A 4 M, DIÂMETRO DE 7 CM, PERFURAÇÃO COM EQUIPAMENTO MANUAL E ARMADURA COM DIÂMETRO DE 20 MM. AF_05/2016 | M | 36.09 | 74.41
93968 | EXECUÇÃO DE GRAMPO PARA SOLO GRAMPEADO COM COMPRIMENTO MAIOR QUE 4 E MENOR OU IGUAL A 6 M, DIÂMETRO DE 7 CM, PERFURAÇÃO COM EQUIPAMENTO MANUAL E ARMADURA COM DIÂMETRO DE 20 MM. AF_05/2016 | M | 31.95 | 70.24
93969 | EXECUÇÃO DE GRAMPO PARA SOLO GRAMPEADO COM COMPRIMENTO MAIOR QUE 6 M E MENOR OU IGUAL A 8 M, DIÂMETRO DE 7 CM, PERFURAÇÃO COM EQUIPAMENTO MANUAL E ARMADURA COM DIÂMETRO DE 20 MM. AF_05/2016 | M | 29.55 | 67.74
93970 | EXECUÇÃO DE GRAMPO PARA SOLO GRAMPEADO COM COMPRIMENTO MAIOR QUE 8 MENOR OU IGUAL A 10 M, DIÂMETRO DE 7 CM, PERFURAÇÃO COM EQUIPAMENTO MANUAL E ARMADURA COM DIÂMETRO DE 20 MM. AF_05/2016 | M | 27.89 | 65.98
93971 | EXECUÇÃO DE GRAMPO PARA SOLO GRAMPEADO COM COMPRIMENTO MAIOR QUE 10 M, DIÂMETRO DE 7 CM, PERFURAÇÃO COM EQUIPAMENTO MANUAL E ARMADURA COM DIÂMETRO DE 20 MM. AF_05/2016 | M | 25.72 | 61.76
95108 | EXECUÇÃO DE PROTEÇÃO DA CABEÇA DO TIRANTE COM USO DE FÔRMAS EM CHAPA COMPENSADA PLASTIFICADA DE MADEIRA E CONCRETO FCK =15 MPA. AF_07/2016 | UN | 12.59 | 8.98
83690 | DISSIPADOR DE ENERGIA EM PEDRA ARGAMASSADA ESPESSURA 6CM INCL MATERIAIS E COLOCACAO MEDIDO P/ VOLUME DE PEDRA ARGAMASSADA | M3 | 251.43 | 202.42
73799/1 | GRELHA EM FERRO FUNDIDO SIMPLES COM REQUADRO, CARGA MÁXIMA 12,5 T, 300 X 1000 MM, E = 15 MM, FORNECIDA E ASSENTADA COM ARGAMASSA 1:4 CIMENTO:AREIA. | UN | 62.64 | 289.2
73856/1 | BOCA P/BUEIRO SIMPLES TUBULAR D=0,40M EM CONCRETO CICLOPICO, INCLINDO FORMAS, ESCAVACAO, REATERRO E MATERIAIS, EXCLUINDO MATERIAL REATERRO JAZIDA E TRANSPORTE | UN | 251.04 | 265.29
73856/2 | BOCA PARA BUEIRO SIMPLES TUBULAR, DIAMETRO =0,60M, EM CONCRETO CICLOPICO, INCLUINDO FORMAS, ESCAVACAO, REATERRO E MATERIAIS, EXCLUINDO MATERIAL REATERRO JAZIDA E TRANSPORTE. | UN | 405.75 | 439.05
73856/3 | BOCA PARA BUEIRO SIMPLES TUBULAR, DIAMETRO =0,80M, EM CONCRETO CICLOPICO, INCLUINDO FORMAS, ESCAVACAO, REATERRO E MATERIAIS, EXCLUINDO MATERIAL REATERRO JAZIDA E TRANSPORTE. | UN | 601.33 | 663.03
73856/4 | BOCA PARA BUEIRO SIMPLES TUBULAR, DIAMETRO =1,00M, EM CONCRETO CICLOPICO, INCLUINDO FORMAS, ESCAVACAO, REATERRO E MATERIAIS, EXCLUINDO MATERIAL REATERRO JAZIDA E TRANSPORTE. | UN | 839.97 | 940.92
73856/5 | BOCA PARA BUEIRO SIMPLES TUBULAR, DIAMETRO =1,20M, EM CONCRETO CICLOPICO, INCLUINDO FORMAS, ESCAVACAO, REATERRO E MATERIAIS, EXCLUINDO MATERIAL REATERRO JAZIDA E TRANSPORTE. | UN | 1123.41 | 1275.64
73856/6 | BOCA PARA BUEIRO DUPLO TUBULAR, DIAMETRO =0,40M, EM CONCRETO CICLOPICO, INCLUINDO FORMAS, ESCAVACAO, REATERRO E MATERIAIS, EXCLUINDO MATERIAL REATERRO JAZIDA E TRANSPORTE. | UN | 351.86 | 376.44
73856/7 | BOCA PARA BUEIRO DUPLO TUBULAR, DIAMETRO =0,60M, EM CONCRETO CICLOPICO, INCLUINDO FORMAS, ESCAVACAO, REATERRO E MATERIAIS, EXCLUINDO MATERIAL REATERRO JAZIDA E TRANSPORTE. | UN | 572.69 | 626.14
73856/8 | BOCA PARA BUEIRO DUPLO TUBULAR, DIAMETRO =0,80M, EM CONCRETO CICLOPICO, INCLUINDO FORMAS, ESCAVACAO, REATERRO E MATERIAIS, EXCLUINDO MATERIAL REATERRO JAZIDA E TRANSPORTE. | UN | 851.22 | 946.43
73856/9 | BOCA PARA BUEIRO DUPLO TUBULAR, DIAMETRO =1,00M, EM CONCRETO CICLOPICO, INCLUINDO FORMAS, ESCAVACAO, REATERRO E MATERIAIS, EXCLUINDO MATERIAL REATERRO JAZIDA E TRANSPORTE. | UN | 1064.4 | 1157.26
73856/10 | BOCA PARA BUEIRO DUPLOTUBULAR, DIAMETRO =1,20M, EM CONCRETO CICLOPICO, INCLUINDO FORMAS, ESCAVACAO, REATERRO E MATERIAIS, EXCLUINDO MATERIAL REATERRO JAZIDA E TRANSPORTE. | UN | 1590.95 | 1815.05
73856/11 | BOCA PARA BUEIRO TRIPLO TUBULAR, DIAMETRO =0,40M, EM CONCRETO CICLOPICO, INCLUINDO FORMAS, ESCAVACAO, REATERRO E MATERIAIS, EXCLUINDO MATERIAL REATERRO JAZIDA E TRANSPORTE. | UN | 452.53 | 487.35
73856/12 | BOCA PARA BUEIRO TRIPLO TUBULAR, DIAMETRO =0,60M, EM CONCRETO CICLOPICO, INCLUINDO FORMAS, ESCAVACAO, REATERRO E MATERIAIS, EXCLUINDO MATERIAL REATERRO JAZIDA E TRANSPORTE. | UN | 739.47 | 812.96
73856/13 | BOCA PARA BUEIRO TRIPLO TUBULAR, DIAMETRO =0,80M, EM CONCRETO CICLOPICO, INCLUINDO FORMAS, ESCAVACAO, REATERRO E MATERIAIS, EXCLUINDO MATERIAL REATERRO JAZIDA E TRANSPORTE. | UN | 1100.97 | 1229.64
73856/14 | BOCA PARA BUEIRO TRIPLO TUBULAR, DIAMETRO =1,00M, EM CONCRETO CICLOPICO, INCLUINDO FORMAS, ESCAVACAO, REATERRO E MATERIAIS, EXCLUINDO MATERIAL REATERRO JAZIDA E TRANSPORTE. | UN | 1539.78 | 1742
73856/15 | BOCA PARA BUEIRO TRIPLO TUBULAR, DIAMETRO =1,20M, EM CONCRETO CICLOPICO, INCLUINDO FORMAS, ESCAVACAO, REATERRO E MATERIAIS, EXCLUINDO MATERIAL REATERRO JAZIDA E TRANSPORTE. | UN | 2058.53 | 2354.52
73963/1 | POCO DE VISITA PARA REDE DE ESG. SANIT., EM ANEIS DE CONCRETO, DIÂMETRO = 60CM, PROF=80CM, INCLUINDO DEGRAU, EXCLUINDO TAMPAO FERRO FUNDIDO. | UN | 92.49 | 197.67
73963/2 | POCO DE VISITA PARA REDE DE ESG. SANIT., EM ANEIS DE CONCRETO, DIÂMETRO = 60CM, PROF = 100CM, EXCLUINDO TAMPAO FERRO FUNDIDO. | UN | 94.75 | 210.01
73963/3 | POCO DE VISITA PARA REDE DE ESG. SANIT., EM ANEIS DE CONCRETO, DIÂMETRO = 60CM, PROF = 60CM, INCLUINDO DEGRAU, EXCLUINDO TAMPAO FERRO FUNDIDO. | UN | 72.95 | 200.88
73963/5 | POCO DE VISITA PARA REDE DE ESG. SANIT., EM ANEIS DE CONCRETO, DIÂMETRO = 60CM E 110CM, PROF = 120CM, EXCLUINDO TAMPAO FERRO FUNDIDO. | UN | 255.95 | 661.4
73963/6 | POCO DE VISITA PARA REDE DE ESG. SANIT., EM ANEIS DE CONCRETO, DIÂMETRO = 60CM E 110CM, PROF = 140CM, EXCLUINDO TAMPAO FERRO FUNDIDO. | UN | 272.72 | 702.97
73963/7 | POCO DE VISITA PARA REDE DE ESG. SANIT., EM ANEIS DE CONCRETO, DIÂMETRO = 60CM E 110CM, PROF = 150CM, EXCLUINDO TAMPAO FERRO FUNDIDO. | UN | 292.4 | 735.35
73963/8 | POCO DE VISITA PARA REDE DE ESG. SANIT., EM ANEIS DE CONCRETO, DIÂMETRO = 60CM E 110CM, PROF = 160CM, EXCLUINDO TAMPAO FERRO FUNDIDO. | UN | 293.16 | 740.78
73963/9 | POCO DE VISITA PARA REDE DE ESG. SANIT., EM ANEIS DE CONCRETO, DIÂMETRO = 110CM, PROF = 170CM, EXCLUINDO TAMPAO FERRO FUNDIDO. | UN | 298.77 | 778.96
73963/10 | POCO DE VISITA PARA REDE DE ESG. SANIT., EM ANEIS DE CONCRETO, DIÂMETRO = 60CM E 110CM, PROF = 200CM, EXCLUINDO TAMPAO FERRO FUNDIDO. | UN | 323.41 | 835.78
73963/11 | POCO DE VISITA PARA REDE DE ESG. SANIT., EM ANEIS DE CONCRETO, DIÂMETRO = 60CM E 110CM, PROF = 230CM, EXCLUINDO TAMPAO FERRO FUNDIDO. | UN | 341.09 | 870.19
73963/12 | POCO DE VISITA PARA REDE DE ESG. SANIT., EM ANEIS DE CONCRETO, DIÂMETRO = 60CM E 110CM, PROF = 260CM, EXCLUINDO TAMPAO FERRO FUNDIDO. | UN | 371.4 | 965.44
73963/13 | POCO DE VISITA PARA REDE DE ESG. SANIT., EM ANEIS DE CONCRETO, DIÂMETRO = 60CM E 110CM, PROF = 290CM, EXCLUINDO TAMPAO FERRO FUNDIDO. | UN | 400.85 | 1036.43
73963/14 | POCO DE VISITA PARA REDE DE ESG. SANIT., EM ANEIS DE CONCRETO, DIÂMETRO = 60CM E 110CM, PROF = 320CM, EXCLUINDO TAMPAO FERRO FUNDIDO. | UN | 427.84 | 1084.74
73963/15 | POCO DE VISITA PARA REDE DE ESG. SANIT., EM ANEIS DE CONCRETO, DIÂMETRO = 60CM E 110CM, PROF = 350CM, EXCLUINDO TAMPAO FERRO FUNDIDO. | UN | 471.03 | 1161.08
73963/16 | POCO DE VISITA PARA REDE DE ESG. SANIT., EM ANEIS DE CONCRETO, DIÂMETRO = 60CM E 110CM, PROF = 380CM, EXCLUINDO TAMPAO FERRO FUNDIDO. | UN | 486.9 | 1226.8
73963/17 | POCO DE VISITA PARA REDE DE ESG. SANIT., EM ANEIS DE CONCRETO, DIÂMETRO = 60CM E 110CM, PROF = 410CM, EXCLUINDO TAMPAO FERRO FUNDIDO. | UN | 517.82 | 1305.74
73963/18 | POCO DE VISITA PARA REDE DE ESG. SANIT., EM ANEIS DE CONCRETO, DIÂMETRO = 60CM E 110CM, PROF = 440CM, EXCLUINDO TAMPAO FERRO FUNDIDO. | UN | 547.05 | 1376.64
73963/19 | POCO DE VISITA PARA REDE DE ESG. SANIT., EM ANEIS DE CONCRETO, DIÂMETRO = 60CM E 110CM, PROF = 470CM, EXCLUINDO TAMPAO FERRO FUNDIDO. | UN | 576.83 | 1447.77
73963/20 | POCO DE VISITA PARA REDE DE ESG. SANIT., EM ANEIS DE CONCRETO, DIÂMETRO = 60CM E 110CM, PROF = 500CM, EXCLUINDO TAMPAO FERRO FUNDIDO. | UN | 606.06 | 1518.67
73963/21 | POCO DE VISITA PARA REDE DE ESG. SANIT., EM ANEIS DE CONCRETO, DIÂMETRO = 60CM E 110CM, PROF = 530CM, EXCLUINDO TAMPAO FERRO FUNDIDO. | UN | 637.11 | 1595.9
73963/22 | POCO DE VISITA PARA REDE DE ESG. SANIT., EM ANEIS DE CONCRETO, DIÂMETRO = 60CM E 110CM, PROF = 560CM, EXCLUINDO TAMPAO FERRO FUNDIDO. | UN | 666.35 | 1666.8
73963/23 | POCO DE VISITA PARA REDE DE ESG. SANIT., EM ANEIS DE CONCRETO, DIÂMETRO = 60CM E 110CM, PROF = 590CM, EXCLUINDO TAMPAO FERRO FUNDIDO. | UN | 695.58 | 1737.7
73963/24 | POCO DE VISITA PARA REDE DE ESG. SANIT., EM ANEIS DE CONCRETO, DIÂMETRO = 60CM E 110CM, PROF = 690CM, EXCLUINDO TAMPAO FERRO FUNDIDO. | UN | 725.41 | 1923.37
73963/25 | POCO DE VISITA PARA REDE DE ESG. SANIT., EM ANEIS DE CONCRETO, DIÂMETRO = 60CM E 110CM, PROF = 650CM, EXCLUINDO TAMPAO FERRO FUNDIDO. | UN | 754.64 | 1879.98
73963/26 | POCO DE VISITA PARA REDE DE ESG. SANIT., EM ANEIS DE CONCRETO, DIÂMETRO = 60CM E 110CM, PROF = 680CM, EXCLUINDO TAMPAO FERRO FUNDIDO. | UN | 784.42 | 1951.11
73963/27 | POCO DE VISITA PARA REDE DE ESG. SANIT., EM ANEIS DE CONCRETO, DIÂMETRO = 60CM E 110CM, PROF = 710CM, EXCLUINDO TAMPAO FERRO FUNDIDO. | UN | 813.65 | 2022.01
73963/28 | POCO VISITA ESG SANIT ANEL CONC PRE-MOLD PROF=1,20M C/ TAMPAO FOFO ARTICULADO, CLASSE B125 CARGA MAX 12,5 T, REDONDO TAMPA 600 MM, REDE PLUVIAL /ESGOTO / REJUNTAMENTO ANEIS / REVEST LISO CALHA INTERNA C/ARG CIM/AREIA 1:4. BASE/BANQUETA EM CONCR FCK=10MPA | UN | 259.75 | 1002.63
73963/29 | POCO VISITA ESG SANIT ANEL CONC PRE-MOLD PROF=1,40M C/ TAMPAO FOFO ARTICULADO, CLASSE B125 CARGA MAX 12,5 T, REDONDO TAMPA 600 MM, REDE PLUVIAL/ESGOTO / REJUNTAMENTO ANEIS / REVEST LISO CALHA INTERNA C/ARG CIM/AREIA 1:4. BASE/BANQUETA EM CONCR FCK=10MPA | UN | 275.64 | 1034.41
73963/30 | POCO VISITA ESG SANIT ANEL CONC PRE-MOLD PROF=1,50M C/ TAMPAO FOFO ARTICULADO, CLASSE B125 CARGA MAX 12,5 T, REDONDO TAMPA 600 MM, REDE PLUVIAL/ESGOTO / REJUNTAMENTO ANEIS / REVEST LISO CALHA INTERNA C/ARG CIM/AREIA 1:4. BASE/BANQUETA EM CONCRFCK=10MPA | UN | 297.65 | 1103.37
73963/31 | POCO VISITA ESG SANIT ANEL CONC PRE-MOLD PROF=1,60M C/ TAMPAO FOFO ARTICULADO, CLASSE B125 CARGA MAX 12,5 T, REDONDO TAMPA 600 MM, REDE PLUVIAL / REJUNTAMENTO ANEIS / REVEST LISO CALHA INTERNA C/ARG CIM/AREIA 1:4. BASE/BANQUETA EM CONCR FCK=10MPA | UN | 299.27 | 1109.19
73963/32 | POCO VISITA ESG SANIT ANEL CONC PRE-MOLD PROF=1,70M C/ TAMPAO FOFO ARTICULADO, CLASSE B125 CARGA MAX 12,5 T, REDONDO TAMPA 600 MM, REDE PLUVIAL/ESGOTO / REJUNTAMENTO ANEIS / REVEST LISO CALHA INTERNA C/ARG CIM/AREIA 1:4. BASE/BANQUETA EM CONCR FCK=10MPA | UN | 301.42 | 1116.39
73963/33 | POCO VISITA ESG SANIT ANEL CONC PRE-MOLD PROF=2,00M C/ TAMPAO FOFO ARTICULADO, CLASSE B125 CARGA MAX 12,5 T, REDONDO TAMPA 600 MM, REDE PLUVIAL/ESGOTO / REJUNTAMENTO ANEIS / REVEST LISO CALHA INTERNA C/ARG CIM/AREIA 1:4. BASE/BANQUETA EM CONCR FCK=10MPA | UN | 331.35 | 1188.27
73963/34 | POCO VISITA ESG SANIT ANEL CONC PRE MOLD PROF=2,30M C/ TAMPAO FOFO ARTICULADO, CLASSE B125 CARGA MAX 12,5 T, REDONDO TAMPA 600 MM, REDE PLUVIAL/ESGOTO / REJUNTAMENTO ANEIS / REVEST LISO CALHA INTERNA C/ARG CIM/AREIA 1:4. BASE/BANQUETA EM CONCRFCK=10MPA | UN | 349.68 | 1231.34
73963/35 | POCO VISITA ESG SANIT ANEL CONC PRE-MOLD PROF=2,60M C/ TAMPAO FOFO SIMPLES COM BASE, CLASSE B125 CARGA MAX 12,5 T, REDONDO TAMPA 600 MM, REDE PLUVIAL/ESGOTO / REJUNTAMENTO ANEIS / REVEST LISO CALHA INTERNA C/ARG CIM/AREIA 1:4. BASE/BANQUETAEM CONCR FCK=10MPA | UN | 379.61 | 1303.22
73963/36 | POCO VISITA ESG SANIT ANEL CONC PRE-MOLD PROF=2,90M C/ TAMPAO FOFO ARTICULADO, CLASSE B125 CARGA MAX 12,5 T, REDONDO TAMPA 600 MM, REDE PLUVIAL / REJUNTAMENTO ANEIS / REVEST LISO CALHA INTERNA C/ARG CIM/AREIA 1:4. BASE/BANQUETA EM CONCR FCK=10MPA | UN | 409.53 | 1375.1
73963/37 | POCO VISITA ESG SANIT ANEL CONC PRE-MOLD PROF=3,20M C/ TAMPAO FOFO ARTICULADO, CLASSE B125 CARGA MAX 12,5 T, REDONDO TAMPA 600 MM, REDE PLUVIAL / REJUNTAMENTOANEIS / REVEST LISO CALHA INTERNA C/ARG CIM/AREIA 1:4. BASE / BANQUETA EM CONCR FCK=10MPA | UN | 439.45 | 1446.99
73963/38 | POCO VISITA ESG SANIT ANEL CONC PRE-MOLD PROF=3,50M C/ TAMPAO FOFO ARTICULADO, CLASSE B125 CARGA MAX 12,5 T, REDONDO TAMPA 600 MM, REDE PLUVIAL/ESGOTO / REJUNTAMENTO / ANEIS / REVEST LISO CALHA INTERNA C/ARG CIM/AREIA 1:4. BASE/BANQUETA EM CONCR FCK=10MPA | UN | 469.86 | 1519.09
73963/39 | POCO VISITA ESG SANIT ANEL CONC PRE-MOLD PROF=3,80M C/ TAMPAO FOFO ARTICULADO, CLASSE B125 CARGA MAX 12,5 T, REDONDO TAMPA 600 MM, REDE PLUVIAL / REJUNTAMENTO ANEIS / REVEST LISO CALHA INTERNA C/ARG CIM/AREIA 1:4. BASE/BANQUETA EM CONCR FCK=10MPA | UN | 500.1 | 1591.12
73963/40 | POCO VISITA ESG SANIT ANEL CONC PRE-MOLD PROF=4,10M C/ TAMPAO FOFO ARTICULADO, CLASSE B125 CARGA MAX 12,5 T, REDONDO TAMPA 600 MM, REDE PLUVIAL / REJUNTAMENTO ANEIS / REVEST LISO CALHA INTERNA C/ARG CIM/AREIA 1:4. BASE/BANQUETA EM CONCR FCK=10MPA | UN | 529.59 | 1660.54
73963/41 | POCO VISITA ESG SANIT ANEL CONC PRE MOLD PROF=4,40M C/ TAMPAO FOFO ARTICULADO, CLASSE B125 CARGA MAX 12,5 T, REDONDO TAMPA 600 MM, REDE PLUVIAL / REJUNTAMENTO ANEIS / REVEST LISO CALHA INTERNA C/ARG CIM/AREIA 1:4. BASE/BANQUETA EM CONCR FCK=10MPA | UN | 554.77 | 1732.56
73963/42 | POCO VISITA ESG SANIT ANEL CONC PRE-MOLD PROF=4,70M C/ TAMPAO FOFO ARTICULADO, CLASSE B125 CARGA MAX 12,5 T, REDONDO TAMPA 600 MM, REDE PLUVIAL/ESGOTO / REJUNTAMENTO ANEIS / REVEST LISO CALHA INTERNA C/ARG CIM/AREIA 1:4. BASE/BANQUETA EM CONCRFCK=10MPA | UN | 590.24 | 1806.94
73963/43 | POCO VISITA ESG SANIT ANEL CONC PRE-MOLD PROF=5,00M C/ TAMPAO FOFO ARTICULADO, CLASSE B125 CARGA MAX 12,5 T, REDONDO TAMPA 600 MM, REDE PLUVIAL / ESGOTO / REJUNTAMENTO ANEIS/ REVEST LISO CALHA INTERNA C/ARG CIM/AREIA 1:4. BASE/BANQUETA EM CONCR FCK=10MPA | UN | 590.9 | 1867.34
73963/44 | POCO VISITA ESG SANIT ANEL CONC PRE-MOLD PROF=0,80M C/ TAMPAO FOFO ARTICULADO, CLASSE B125 CARGA MAX 12,5 T, REDONDO TAMPA 600 MM, REDE PLUVIAL/ESGOTO / DEGRAUS FF / REJUNTAMENTO ANEIS / REVEST LISO CALHA INTERNA C/ARG CIM/AREIA 1:4. BASE / BANQUETA EM CONCR FCK=10MPA | UN | 103.51 | 594.72
73963/45 | POCO DE VISITA PARA REDE DE ESG. SANIT., EM ANEIS DE CONCRETO, DIÂMETRO = 60CM E 110CM, PROF = 240CM, EXCLUINDO TAMPAO FERRO FUNDIDO. | UN | 351.2 | 925.35
73963/46 | POCO DE VISITA PARA REDE DE ESG. SANIT., EM ANEIS DE CONCRETO, DIÂMETRO = 60CM E 110CM, PROF = 250CM, EXCLUINDO TAMPAO FERRO FUNDIDO. | UN | 361.3 | 933.68
73963/47 | POCO DE VISITA PARA REDE DE ESG. SANIT., EM ANEIS DE CONCRETO, DIÂMETRO = 60CM E 110CM, PROF = 280CM, EXCLUINDO TAMPAO FERRO FUNDIDO. | UN | 391.03 | 1012.77
73963/48 | POCO DE VISITA PARA REDE DE ESG. SANIT., EM ANEIS DE CONCRETO, DIÂMETRO = 60CM E 110CM, PROF = 310CM, EXCLUINDO TAMPAO FERRO FUNDIDO. | UN | 418.84 | 1068.64
74124/1 | POCO VISITA AG PLUV:CONC ARM 1X1X1,40M COLETOR D=40 A 50CM PAREDE E=15CM BASE CONC FCK=10MPA REVEST C/ARG CIM/AREIA 1:4 INCL FORN TODOS MATERIAIS | UN | 919.29 | 1079.01
74124/2 | POCO VISITA AG PLUV:CONC ARM 1,10X1,10X1,40M COLETOR D=60CM PAREDE E=15CM BASE CONC FCK=10MPA REVEST C/ARG CIM/AREIA 1:4 INCL FORN TODOS MATERIAIS | UN | 1033.86 | 1251.49
74124/3 | POCO VISITA AG PLUV:CONC ARM 1,20X1,20X1,40M COLETOR D=70CM PAREDE E=15CM BASE CONC FCK=10MPA REVEST C/ARG CIM/AREIA 1:4 INCL FORN TODOS MATERIAIS | UN | 1116.84 | 1354.72
74124/4 | POCO VISITA AG PLUV:CONC ARM 1,30X1,30X1,40M COLETOR D=80CM PAREDE E=15CM BASE CONC FCK=10MPA REVEST C/ARG CIM/AREIA 1:4 INCL FORN TODOS MATERIAIS | UN | 1290.25 | 1538.16
74124/5 | POCO VISITA CONCRETO ARMADO P/AG PLUV 1,40X1,40X1,50M COLETOR D=90CM PAREDE E=15CM BASE CONCRETO FCK=10MPA REVESTIDO C/ARG CIM/AREIA 1:4 INCL FORN TODOS MATERIAIS | UN | 1498.1 | 1785.23
74124/6 | POCO VISITA AG PLUV:CONC ARM 1,50X1,50X1,60M COLETOR D=1M PA REDE E=15CM BASE CONC FCK=10MPA REVEST C/ARG CIM/AREIA 1:4 INCL FORN TODOS MATERIAIS | UN | 1686.2 | 1980.43
74124/7 | POCO VISITA AG PLUV:CONC ARM 1,60X1,60X1,70M COLETOR D=1,10M PAREDE E=15CM BASE CONC FCK=10MPA REVEST C/ARG CIM/AREIA 1:4 INCL FORN TODOS MATERIAIS | UN | 1828.75 | 2160.93
74124/8 | POCO VISITA AG PLUV:CONC ARM 1,70X1,70X1,80M COLETOR D=1,20M PAREDE E=15CM BASE CONC FCK=10MPA REVEST C/ARG CIM/AREIA 1:4 DEGRAUS FF INCL FORN TODOS MATERIAIS | UN | 1963.02 | 2311.3
74162/1 | CAIXA DE CONCRETO, ALTURA = 1,00 METRO, DIAMETRO REGISTRO < 150 MM | UN | 43.41 | 67.92
74206/1 | CAIXA COLETORA, 1,20X1,20X1,50M, COM FUNDO E TAMPA DE CONCRETO E PAREDES EM ALVENARIA | UN | 565.26 | 690.12
74206/2 | CAIXA COLETORA, 0,25 X 0,85 X 1,00 M, COM FUNDO E PAREDES EM ALVENARIA | UN | 382.43 | 344.54
74212/1 | POCO DE VISITA PARA REDE DE ESGOTO SANITARIO, EM ALVENARIA, DIAMETRO = 60 CM, PROF 160 CM, INCLUINDO TAMPAO FERRO FUNDIDO | UN | 1463.12 | 1848.27
74214/1 | POCO DE VISITA PARA REDE DE ESGOTO SANITÁRIO, EM ALVENARIA, DIAMETRO 120 CM, PROF ATE 200 CM, INCLUINDO TAMPAO FERRO FUNDIDO | UN | 1841.14 | 3082.51
74214/2 | POCO DE VISITA PARA REDE DE ESGOTO SANITÁRIO, EM ALVENARIA, DIAMETRO 120 CM, PROF ATE 400 CM, INCLUINDO TAMPAO FERRO FUNDIDO | UN | 2947.27 | 4383.89
74224/1 | POCO DE VISITA PARA DRENAGEM PLUVIAL, EM CONCRETO ESTRUTURAL, DIMENSOES INTERNAS DE 90X150X80CM (LARGXCOMPXALT), PARA REDE DE 600 MM, EXCLUSOS TAMPAO E CHAMINE. | UN | 422.68 | 867.84
83621 | ASSENTAMENTO TAMPAO FERRO FUNDIDO (FOFO), 30 X 90 CM PARA CAIXA DE RALO, C/ ARG CIM/AREIA 1:4 EM VOLUME, EXCLUSIVE TAMPAO. | UN | 62.14 | 30.15
83659 | BOCA DE LOBO EM ALVENARIA TIJOLO MACICO, REVESTIDA C/ ARGAMASSA DE CIMENTO E AREIA 1:3, SOBRE LASTRO DE CONCRETO 10CM E TAMPA DE CONCRETO ARMADO | UN | 326.18 | 348.94
83708 | POCO DE VISITA EM ALVENARIA, PARA REDE D=0,40 M, PARTE FIXA C/ 1,00 M DE ALTURA | UN | 474.03 | 611.73
83709 | POCO DE VISITA EM ALVENARIA, PARA REDE D=0,60 M, PARTE FIXA C/ 1,00 M DE ALTURA | UN | 562.85 | 777.47
83710 | POCO DE VISITA EM ALVENARIA, PARA REDE D=0,80 M, PARTE FIXA C/ 1,00 M DE ALTURA | UN | 1096.08 | 1678.79
83711 | POÇO DE VISITA EM ALVENARIA, PARA REDE D=1,00 M, PARTE FIXA C/ 1,00 M DE ALTURA E USO DE RETROESCAVADEIRA | UN | 1223.92 | 1969.92
83712 | POCO DE VISITA EM ALVENARIA, PARA REDE D=1,20 M, PARTE FIXA C/ 1,00 M DE ALTURA E USO DE ESCAVADEIRA HIDRAULICA | UN | 1616.07 | 2564.75
83713 | POCO DE VISITA EM ALVENARIA, PARA REDE D=1,50 M, PARTE FIXA C/ 1,00 M DE ALTURA E USO DE ESCAVADEIRA HIDRAULICA | UN | 1949.85 | 3154.65
83714 | ACRESCIMO NA ALTURA DO POCO DE VISITA EM ALVENARIA PARA REDE D=0,40 M | M | 265.4 | 312.48
83715 | CHAMINE P/ POCO DE VISITA EM ALVENARIA, EXCLUSOS TAMPAO E ANEL | M | 243.32 | 311.85
83716 | GRELHA FF 30X90CM, 135KG, P/ CX RALO COM ASSENTAMENTO DE ARGAMASSA CIMENTO/AREIA 1:4 - FORNECIMENTO E INSTALAÇÃO | UN | 62.14 | 288.92
94263 | GUIA (MEIO-FIO) CONCRETO, MOLDADA IN LOCO EM TRECHO RETO COM EXTRUSORA, 11,5 CM BASE X 22 CM ALTURA. AF_06/2016 | M | 8.51 | 12.02
94264 | GUIA (MEIO-FIO) CONCRETO, MOLDADA IN LOCO EM TRECHO CURVO COM EXTRUSORA, 11,5 CM BASE X 22 CM ALTURA. AF_06/2016 | M | 10.15 | 13
94265 | GUIA (MEIO-FIO) CONCRETO, MOLDADA IN LOCO EM TRECHO RETO COM EXTRUSORA, 14 CM BASE X 30 CM ALTURA. AF_06/2016 | M | 9.07 | 16.74
94266 | GUIA (MEIO-FIO) CONCRETO, MOLDADA IN LOCO EM TRECHO CURVO COM EXTRUSORA, 14 CM BASE X 30 CM ALTURA. AF_06/2016 | M | 10.95 | 17.85
94267 | GUIA (MEIO-FIO) E SARJETA CONJUGADOS DE CONCRETO, MOLDADA IN LOCO EM TRECHO RETO COM EXTRUSORA, GUIA 13 CM BASE X 22 CM ALTURA, SARJETA 30 CM BASE X 8,5 CM ALTURA. AF_06/2016 | M | 9.6 | 20.59
94268 | GUIA (MEIO-FIO) E SARJETA CONJUGADOS DE CONCRETO, MOLDADA IN LOCO EM TRECHO CURVO COM EXTRUSORA, GUIA 12,5 CM BASE X 22 CM ALTURA, SARJETA 30 CM BASE X 8,5 CM ALTURA. AF_06/2016 | M | 11.66 | 21.82
94269 | GUIA (MEIO-FIO) E SARJETA CONJUGADOS DE CONCRETO, MOLDADA IN LOCO EM TRECHO RETO COM EXTRUSORA, GUIA 13,5 CM BASE X 26 CM ALTURA, SARJETA 45 CM BASE X 11 CM ALTURA. AF_06/2016 | M | 11.57 | 30.4
94270 | GUIA (MEIO-FIO) E SARJETA CONJUGADOS DE CONCRETO, MOLDADA IN LOCO EM TRECHO CURVO COM EXTRUSORA, GUIA 13,5 CM BASE X 26 CM ALTURA, SARJETA 45 CM BASE X 11 CM ALTURA. AF_06/2016 | M | 14.46 | 32.11
94271 | GUIA (MEIO-FIO) E SARJETA CONJUGADOS DE CONCRETO, MOLDADA IN LOCO EM TRECHO RETO COM EXTRUSORA, GUIA 13,5 CM BASE X 30 CM ALTURA, SARJETA 50 CM BASE X 12,5 CM ALTURA. AF_06/2016 | M | 13.91 | 37.13
94272 | GUIA (MEIO-FIO) E SARJETA CONJUGADOS DE CONCRETO, MOLDADA IN LOCO EM TRECHO CURVO COM EXTRUSORA, GUIA 13,5 CM BASE X 30 CM ALTURA, SARJETA 50 CM BASE X 12,5 CM ALTURA. AF_06/2016 | M | 17.76 | 39.41
94273 | ASSENTAMENTO DE GUIA (MEIO-FIO) EM TRECHO RETO, CONFECCIONADA EM CONCRETO PRÉ-FABRICADO, DIMENSÕES 100X15X13X30 CM (COMPRIMENTO X BASE INFERIOR X BASE SUPERIOR X ALTURA), PARA VIAS URBANAS (USO VIÁRIO). AF_06/2016 | M | 9.52 | 21.28
94274 | ASSENTAMENTO DE GUIA (MEIO-FIO) EM TRECHO CURVO, CONFECCIONADA EM CONCRETO PRÉ-FABRICADO, DIMENSÕES 100X15X13X30 CM (COMPRIMENTO X BASE INFERIOR X BASE SUPERIOR X ALTURA), PARA VIAS URBANAS (USO VIÁRIO). AF_06/2016 | M | 11.63 | 22.25
94275 | ASSENTAMENTO DE GUIA (MEIO-FIO) EM TRECHO RETO, CONFECCIONADA EM CONCRETO PRÉ-FABRICADO, DIMENSÕES 100X15X13X20 CM (COMPRIMENTO X BASE INFERIOR X BASE SUPERIOR X ALTURA), PARA URBANIZAÇÃO INTERNA DE EMPREENDIMENTOS. AF_06/2016_P | M | 8.63 | 20.59
94276 | ASSENTAMENTO DE GUIA (MEIO-FIO) EM TRECHO CURVO, CONFECCIONADA EM CONCRETO PRÉ-FABRICADO, DIMENSÕES 100X15X13X20 CM (COMPRIMENTO X BASE INFERIOR X BASE SUPERIOR X ALTURA), PARA URBANIZAÇÃO INTERNA DE EMPREENDIMENTOS. AF_06/2016_P | M | 10.74 | 21.56
94281 | EXECUÇÃO DE SARJETA DE CONCRETO USINADO, MOLDADA IN LOCO EM TRECHO RETO, 30 CM BASE X 15 CM ALTURA. AF_06/2016 | M | 11.82 | 19.52
94282 | EXECUÇÃO DE SARJETA DE CONCRETO USINADO, MOLDADA IN LOCO EM TRECHO CURVO, 30 CM BASE X 15 CM ALTURA. AF_06/2016 | M | 18.26 | 22.45
94283 | EXECUÇÃO DE SARJETA DE CONCRETO USINADO, MOLDADA IN LOCO EM TRECHO RETO, 45 CM BASE X 15 CM ALTURA. AF_06/2016 | M | 12.89 | 26.43
94284 | EXECUÇÃO DE SARJETA DE CONCRETO USINADO, MOLDADA IN LOCO EM TRECHO CURVO, 45 CM BASE X 15 CM ALTURA. AF_06/2016 | M | 19.33 | 29.36
94285 | EXECUÇÃO DE SARJETA DE CONCRETO USINADO, MOLDADA IN LOCO EM TRECHO RETO, 60 CM BASE X 15 CM ALTURA. AF_06/2016 | M | 13.65 | 33.2
94286 | EXECUÇÃO DE SARJETA DE CONCRETO USINADO, MOLDADA IN LOCO EM TRECHO CURVO, 60 CM BASE X 15 CM ALTURA. AF_06/2016 | M | 20.09 | 36.13
94287 | EXECUÇÃO DE SARJETA DE CONCRETO USINADO, MOLDADA IN LOCO EM TRECHO RETO, 30 CM BASE X 10 CM ALTURA. AF_06/2016 | M | 10.78 | 14.54
94288 | EXECUÇÃO DE SARJETA DE CONCRETO USINADO, MOLDADA IN LOCO EM TRECHO CURVO, 30 CM BASE X 10 CM ALTURA. AF_06/2016 | M | 16.41 | 17.11
94289 | EXECUÇÃO DE SARJETA DE CONCRETO USINADO, MOLDADA IN LOCO EM TRECHO RETO, 45 CM BASE X 10 CM ALTURA. AF_06/2016 | M | 11.73 | 19.43
94290 | EXECUÇÃO DE SARJETA DE CONCRETO USINADO, MOLDADA IN LOCO EM TRECHO CURVO, 45 CM BASE X 10 CM ALTURA. AF_06/2016 | M | 17.36 | 21.99
94291 | EXECUÇÃO DE SARJETA DE CONCRETO USINADO, MOLDADA IN LOCO EM TRECHO RETO, 60 CM BASE X 10 CM ALTURA. AF_06/2016 | M | 12.39 | 24.19
94292 | EXECUÇÃO DE SARJETA DE CONCRETO USINADO, MOLDADA IN LOCO EM TRECHO CURVO, 60 CM BASE X 10 CM ALTURA. AF_06/2016 | M | 18.02 | 26.75
94293 | EXECUÇÃO DE SARJETÃO DE CONCRETO USINADO, MOLDADA IN LOCO EM TRECHO RETO, 100 CM BASE X 20 CM ALTURA. AF_06/2016 | M | 19.76 | 68.8
94294 | EXECUÇÃO DE ESCORAS DE CONCRETO PARA CONTENÇÃO DE GUIAS PRÉ-FABRICADAS. AF_06/2016 | M | 1.67 | 4.08
94037 | ESCORAMENTO DE VALA, TIPO PONTALETEAMENTO, COM PROFUNDIDADE DE 0 A 1,5 M, LARGURA MENOR QUE 1,5 M, EM LOCAL COM NÍVEL ALTO DE INTERFERÊNCIA. AF_06/2016 | M2 | 8.85 | 6.01
94038 | ESCORAMENTO DE VALA, TIPO PONTALETEAMENTO, COM PROFUNDIDADE DE 0 A 1,5 M, LARGURA MAIOR OU IGUAL A 1,5 M E MENOR QUE 2,5 M, EM LOCAL COM NÍVEL ALTO DE INTERFERÊNCIA. AF_06/2016 | M2 | 12.77 | 8.1
94039 | ESCORAMENTO DE VALA, TIPO PONTALETEAMENTO, COM PROFUNDIDADE DE 1,5 A 3,0 M, LARGURA MENOR QUE 1,5 M, EM LOCAL COM NÍVEL ALTO DE INTERFERÊNCIA. AF_06/2016 | M2 | 6.72 | 4.88
94040 | ESCORAMENTO DE VALA, TIPO PONTALETEAMENTO, COM PROFUNDIDADE DE 1,5 A 3,0 M, LARGURA MAIOR OU IGUAL A 1,5 M E MENOR QUE 2,5 M, EM LOCAL COM NÍVEL ALTO DE INTERFERÊNCIA. AF_06/2016 | M2 | 10.67 | 6.98
94041 | ESCORAMENTO DE VALA, TIPO PONTALETEAMENTO, COM PROFUNDIDADE DE 3,0 A 4,5 M, LARGURA MENOR QUE 1,5 M EM LOCAL COM NÍVEL ALTO DE INTERFERÊNCIA. AF_06/2016 | M2 | 4.62 | 4.06
94042 | ESCORAMENTO DE VALA, TIPO PONTALETEAMENTO, COM PROFUNDIDADE DE 3,0 A 4,5 M, LARGURA MAIOR OU IGUAL A 1,5 M E MENOR QUE 2,5 M, EM LOCAL COM NÍVEL ALTO DE INTERFERÊNCIA. AF_06/2016 | M2 | 8.56 | 6.3
94043 | ESCORAMENTO DE VALA, TIPO PONTALETEAMENTO, COM PROFUNDIDADE DE 0 A 1,5 M, LARGURA MENOR QUE 1,5 M, EM LOCAL COM NÍVEL BAIXO DE INTERFERÊNCIA. AF_06/2016 | M2 | 8.19 | 5.72
94044 | ESCORAMENTO DE VALA, TIPO PONTALETEAMENTO, COM PROFUNDIDADE DE 0 A 1,5 M, LARGURA MAIOR OU IGUAL A 1,5 M E MENOR QUE 2,5 M, EM LOCAL COM NÍVEL BAIXO DE INTERFERÊNCIA. AF_06/2016 | M2 | 12.13 | 7.82
94045 | ESCORAMENTO DE VALA, TIPO PONTALETEAMENTO, COM PROFUNDIDADE DE 1,5 A 3,0 M, LARGURA MENOR QUE 1,5 M, EM LOCAL COM NÍVEL BAIXO DE INTERFERÊNCIA. AF_06/2016 | M2 | 6.08 | 4.6
94046 | ESCORAMENTO DE VALA, TIPO PONTALETEAMENTO, COM PROFUNDIDADE DE 1,5 A 3,0 M, LARGURA MAIOR OU IGUAL A 1,5 M E MENOR QUE 2,5 M, EM LOCAL COM NÍVEL BAIXO DE INTERFERÊNCIA. AF_06/2016 | M2 | 10 | 6.7
94047 | ESCORAMENTO DE VALA, TIPO PONTALETEAMENTO, COM PROFUNDIDADE DE 3,0 A 4,5 M, LARGURA MENOR QUE 1,5 M EM LOCAL COM NÍVEL BAIXO DE INTERFERÊNCIA. AF_06/2016 | M2 | 3.98 | 3.78
94048 | ESCORAMENTO DE VALA, TIPO PONTALETEAMENTO, COM PROFUNDIDADE DE 3,0 A 4,5 M, LARGURA MAIOR OU IGUAL A 1,5 M E MENOR QUE 2,5 M, EM LOCAL COM NÍVEL BAIXO DE INTERFERÊNCIA. AF_06/2016 | M2 | 7.9 | 6.01
94049 | ESCORAMENTO DE VALA, TIPO DESCONTÍNUO, COM PROFUNDIDADE DE 0 A 1,5 M, LARGURA MENOR QUE 1,5 M, EM LOCAL COM NÍVEL ALTO DE INTERFERÊNCIA. AF_06/2016 | M2 | 11.48 | 11.45
94050 | ESCORAMENTO DE VALA, TIPO DESCONTÍNUO, COM PROFUNDIDADE DE 0 A 1,5 M, LARGURA MAIOR OU IGUAL A 1,5 M E MENOR QUE 2,5 M, EM LOCAL COM NÍVEL ALTO DE INTERFERÊNCIA. AF_06/2016 | M2 | 16.58 | 14.14
94051 | ESCORAMENTO DE VALA, TIPO DESCONTÍNUO, COM PROFUNDIDADE DE 1,5 M A 3,0 M, LARGURA MENOR QUE 1,5 M, EM LOCAL COM NÍVEL ALTO DE INTERFERÊNCIA. AF_06/2016 | M2 | 8.74 | 9.78
94052 | ESCORAMENTO DE VALA, TIPO DESCONTÍNUO, COM PROFUNDIDADE DE 1,5 A 3,0 M, LARGURA MAIOR OU IGUAL A 1,5 M E MENOR QUE 2,5 M, EM LOCAL COM NÍVEL ALTO DE INTERFERÊNCIA. AF_06/2016 | M2 | 13.84 | 12.38
94053 | ESCORAMENTO DE VALA, TIPO DESCONTÍNUO, COM PROFUNDIDADE DE 3,0 A 4,5 M, LARGURA MENOR QUE 1,5 M, EM LOCAL COM NÍVEL ALTO DE INTERFERÊNCIA. AF_06/2016 | M2 | 6.01 | 9.23
94054 | ESCORAMENTO DE VALA, TIPO DESCONTÍNUO, COM PROFUNDIDADE DE 3,0 A 4,5 M, LARGURA MAIOR OU IGUAL A 1,5 E MENOR QUE 2,5 M, EM LOCAL COM NÍVEL ALTO DE INTERFERÊNCIA. AF_06/2016 | M2 | 11.11 | 11.96
94055 | ESCORAMENTO DE VALA, TIPO DESCONTÍNUO, COM PROFUNDIDADE DE 0 A 1,5 M, LARGURA MENOR QUE 1,5 M, EM LOCAL COM NÍVEL BAIXO DE INTERFERÊNCIA. AF_06/2016 | M2 | 10.62 | 11.08
94056 | ESCORAMENTO DE VALA, TIPO DESCONTÍNUO, COM PROFUNDIDADE DE 0 A 1,5 M, LARGURA MAIOR OU IGUAL A 1,5 M E MENOR QUE 2,5 M, EM LOCAL COM NÍVEL BAIXO DE INTERFERÊNCIA. AF_06/2016 | M2 | 15.73 | 13.78
94057 | ESCORAMENTO DE VALA, TIPO DESCONTÍNUO, COM PROFUNDIDADE DE 1,5 M A 3,0 M, LARGURA MENOR QUE 1,5 M, EM LOCAL COM NÍVEL BAIXO DE INTERFERÊNCIA. AF_06/2016 | M2 | 7.9 | 9.41
94058 | ESCORAMENTO DE VALA, TIPO DESCONTÍNUO, COM PROFUNDIDADE DE 1,5 A 3,0 M, LARGURA MAIOR OU IGUAL A 1,5 M E MENOR QUE 2,5 M, EM LOCAL COM NÍVEL BAIXO DE INTERFERÊNCIA. AF_06/2016 | M2 | 12.99 | 12.01
94059 | ESCORAMENTO DE VALA, TIPO DESCONTÍNUO, COM PROFUNDIDADE DE 3,0 A 4,5 M, LARGURA MENOR QUE 1,5 M, EM LOCAL COM NÍVEL BAIXO DE INTERFERÊNCIA. AF_06/2016 | M2 | 5.16 | 8.87
94060 | ESCORAMENTO DE VALA, TIPO DESCONTÍNUO, COM PROFUNDIDADE DE 3,0 A 4,5 M, LARGURA MAIOR OU IGUAL A 1,5 E MENOR QUE 2,5 M, EM LOCAL COM NÍVEL BAIXO DE INTERFERÊNCIA. AF_06/2016 | M2 | 10.25 | 11.6
73877/1 | ESCORAMENTO DE VALAS COM PRANCHOES METALICOS - AREA CRAVADA | M2 | 28.45 | 24.74
73877/2 | ESCORAMENTO DE VALAS COM PRANCHOES METALICOS - AREA NAO CRAVADA | M2 | 23.72 | 15.72
83770 | ESCORAMENTO CONTINUO DE VALAS, MISTO, COM PERFIL I DE 8" | M2 | 41.22 | 72.7
73301 | ESCORAMENTO FORMAS ATE H = 3,30M, COM MADEIRA DE 3A QUALIDADE, NAO APARELHADA, APROVEITAMENTO TABUAS 3X E PRUMOS 4X. | M3 | 4.01 | 5.9
83515 | ESCORAMENTO FORMAS DE H=3,30 A 3,50 M, COM MADEIRA 3A QUALIDADE, NAO APARELHADA, APROVEITAMENTO TABUAS 3X E PRUMOS 4X | M3 | 4.37 | 7.62
83516 | ESCORAMENTO FORMAS H=3,50 A 4,00 M, COM MADEIRA DE 3A QUALIDADE, NAO APARELHADA, APROVEITAMENTO TABUAS 3X E PRUMOS 4X. | M3 | 5.05 | 8.78
72144 | RECOLOCACAO DE FOLHAS DE PORTA DE PASSAGEM OU JANELA, CONSIDERANDO REAPROVEITAMENTO DO MATERIAL | UN | 51.61 | 23.82
73910/8 | PORTA DE MADEIRA COMPENSADA LISA PARA PINTURA, 120X210X3,5CM, 2 FOLHAS, INCLUSO ADUELA 2A, ALIZAR 2A E DOBRADICAS | UN | 88.21 | 533.75
73910/9 | PORTA DE MADEIRA COMPENSADA LISA PARA CERA OU VERNIZ, 120X210X3,5CM, 2 FOLHAS, INCLUSO ADUELA 1A, ALIZAR 1A E DOBRADICAS COM ANEL | UN | 88.21 | 690.23
84874 | ALCAPAO EM COMPENSADO DE MADEIRA CEDRO/VIROLA, 60X60X2CM, COM MARCO 7X3CM, ALIZAR DE 2A, DOBRADICAS EM LATAO CROMADO E TARJETA CROMADA | UN | 19.36 | 168.16
84876 | PORTA MADEIRA 1A CORRER P/VIDRO 30MM/ GUARNICAO 15CM/ALIZAR | M2 | 40.65 | 468.87
90800 | ADUELA / MARCO / BATENTE PARA PORTA DE 60X210CM, PADRÃO MÉDIO - FORNECIMENTO E MONTAGEM. AF_08/2015 | UN | 45.61 | 127.56
90801 | ADUELA / MARCO / BATENTE PARA PORTA DE 70X210CM, PADRÃO MÉDIO - FORNECIMENTO E MONTAGEM. AF_08/2015 | UN | 50.3 | 129.62
90802 | ADUELA / MARCO / BATENTE PARA PORTA DE 80X210CM, PADRÃO MÉDIO - FORNECIMENTO E MONTAGEM. AF_08/2015 | UN | 55.01 | 131.69
90803 | ADUELA / MARCO / BATENTE PARA PORTA DE 90X210CM, PADRÃO MÉDIO - FORNECIMENTO E MONTAGEM. AF_08/2015 | UN | 59.71 | 133.74
90804 | ADUELA / MARCO / BATENTE PARA PORTA DE 60X210CM, FIXAÇÃO COM ARGAMASSA, PADRÃO MÉDIO - FORNECIMENTO E INSTALAÇÃO. AF_08/2015_P | UN | 79.97 | 151.46
90805 | ADUELA / MARCO / BATENTE PARA PORTA DE 60X210CM, FIXAÇÃO COM ARGAMASSA - SOMENTE INSTALAÇÃO. AF_08/2015_P | UN | 34.36 | 23.9
90806 | ADUELA / MARCO / BATENTE PARA PORTA DE 70X210CM, FIXAÇÃO COM ARGAMASSA, PADRÃO MÉDIO - FORNECIMENTO E INSTALAÇÃO. AF_08/2015_P | UN | 88.04 | 155.09
90807 | ADUELA / MARCO / BATENTE PARA PORTA DE 70X210CM, FIXAÇÃO COM ARGAMASSA - SOMENTE INSTALAÇÃO. AF_08/2015_P | UN | 37.73 | 25.48
90816 | ADUELA / MARCO / BATENTE PARA PORTA DE 80X210CM, FIXAÇÃO COM ARGAMASSA, PADRÃO MÉDIO - FORNECIMENTO E INSTALAÇÃO. AF_08/2015_P | UN | 96.11 | 158.72
90817 | ADUELA / MARCO / BATENTE PARA PORTA DE 80X210CM, FIXAÇÃO COM ARGAMASSA - SOMENTE INSTALAÇÃO. AF_08/2015_P | UN | 41.1 | 27.03
90818 | ADUELA / MARCO / BATENTE PARA PORTA DE 90X210CM, FIXAÇÃO COM ARGAMASSA, PADRÃO MÉDIO - FORNECIMENTO E INSTALAÇÃO. AF_08/2015_P | UN | 104.21 | 162.35
90819 | ADUELA / MARCO / BATENTE PARA PORTA DE 90X210CM, FIXAÇÃO COM ARGAMASSA - SOMENTE INSTALAÇÃO. AF_08/2015_P | UN | 44.5 | 28.62
90820 | PORTA DE MADEIRA PARA PINTURA, SEMI-OCA (LEVE OU MÉDIA), 60X210CM, ESPESSURA DE 3,5CM, INCLUSO DOBRADIÇAS - FORNECIMENTO E INSTALAÇÃO. AF_08/2015 | UN | 23.76 | 241.49
90821 | PORTA DE MADEIRA PARA PINTURA, SEMI-OCA (LEVE OU MÉDIA), 70X210CM, ESPESSURA DE 3,5CM, INCLUSO DOBRADIÇAS - FORNECIMENTO E INSTALAÇÃO. AF_08/2015 | UN | 26.21 | 261.83
90822 | PORTA DE MADEIRA PARA PINTURA, SEMI-OCA (LEVE OU MÉDIA), 80X210CM, ESPESSURA DE 3,5CM, INCLUSO DOBRADIÇAS - FORNECIMENTO E INSTALAÇÃO. AF_08/2015 | UN | 28.65 | 256.52
90823 | PORTA DE MADEIRA PARA PINTURA, SEMI-OCA (LEVE OU MÉDIA), 90X210CM, ESPESSURA DE 3,5CM, INCLUSO DOBRADIÇAS - FORNECIMENTO E INSTALAÇÃO. AF_08/2015 | UN | 31.1 | 268.61
90826 | ALIZAR / GUARNIÇÃO DE 5X1,5CM PARA PORTA DE 60X210CM FIXADO COM PREGOS, PADRÃO MÉDIO - FORNECIMENTO E INSTALAÇÃO. AF_08/2015 | UN | 5.46 | 20.82
90827 | ALIZAR / GUARNIÇÃO DE 5X1,5CM PARA PORTA DE 70X210CM FIXADO COM PREGOS, PADRÃO MÉDIO - FORNECIMENTO E INSTALAÇÃO. AF_08/2015 | UN | 6.15 | 21.46
90828 | ALIZAR / GUARNIÇÃO DE 5X1,5CM PARA PORTA DE 80X210CM FIXADO COM PREGOS, PADRÃO MÉDIO - FORNECIMENTO E INSTALAÇÃO. AF_08/2015 | UN | 6.85 | 22.1
90829 | ALIZAR / GUARNIÇÃO DE 5X1,5CM PARA PORTA DE 90X210CM FIXADO COM PREGOS, PADRÃO MÉDIO - FORNECIMENTO E INSTALAÇÃO. AF_08/2015 | UN | 7.57 | 22.75
90830 | FECHADURA DE EMBUTIR COM CILINDRO, EXTERNA, COMPLETA, ACABAMENTO PADRÃO MÉDIO, INCLUSO EXECUÇÃO DE FURO - FORNECIMENTO E INSTALAÇÃO. AF_08/2015 | UN | 18.57 | 62.99
90831 | FECHADURA DE EMBUTIR PARA PORTA DE BANHEIRO, COMPLETA, ACABAMENTO PADRÃO MÉDIO, INCLUSO EXECUÇÃO DE FURO - FORNECIMENTO E INSTALAÇÃO. AF_08/2015 | UN | 14.22 | 49.61
90841 | KIT DE PORTA DE MADEIRA PARA PINTURA, SEMI-OCA (LEVE OU MÉDIA), PADRÃO MÉDIO, 60X210CM, ESPESSURA DE 3,5CM, ITENS INCLUSOS: DOBRADIÇAS, MONTAGEM E INSTALAÇÃO DO BATENTE, FECHADURA COM EXECUÇÃO DO FURO - FORNECIMENTO E INSTALAÇÃO. AF_08/2015 | UN | 128.89 | 484.2
90842 | KIT DE PORTA DE MADEIRA PARA PINTURA, SEMI-OCA (LEVE OU MÉDIA), PADRÃO MÉDIO, 70X210CM, ESPESSURA DE 3,5CM, ITENS INCLUSOS: DOBRADIÇAS, MONTAGEM E INSTALAÇÃO DO BATENTE, FECHADURA COM EXECUÇÃO DO FURO - FORNECIMENTO E INSTALAÇÃO. AF_08/2015 | UN | 140.79 | 514.75
90843 | KIT DE PORTA DE MADEIRA PARA PINTURA, SEMI-OCA (LEVE OU MÉDIA), PADRÃO MÉDIO, 80X210CM, ESPESSURA DE 3,5CM, ITENS INCLUSOS: DOBRADIÇAS, MONTAGEM E INSTALAÇÃO DO BATENTE, FECHADURA COM EXECUÇÃO DO FURO - FORNECIMENTO E INSTALAÇÃO. AF_08/2015 | UN | 157.06 | 522.4
90844 | KIT DE PORTA DE MADEIRA PARA PINTURA, SEMI-OCA (LEVE OU MÉDIA), PADRÃO MÉDIO, 90X210CM, ESPESSURA DE 3,5CM, ITENS INCLUSOS: DOBRADIÇAS, MONTAGEM E INSTALAÇÃO DO BATENTE, FECHADURA COM EXECUÇÃO DO FURO - FORNECIMENTO E INSTALAÇÃO. AF_08/2015 | UN | 169.04 | 539.43
90847 | KIT DE PORTA DE MADEIRA PARA PINTURA, SEMI-OCA (LEVE OU MÉDIA), PADRÃO MÉDIO, 60X210CM, ESPESSURA DE 3,5CM, ITENS INCLUSOS: DOBRADIÇAS, MONTAGEM E INSTALAÇÃO DO BATENTE, SEM FECHADURA - FORNECIMENTO E INSTALAÇÃO. AF_08/2015 | UN | 114.67 | 434.58
90848 | KIT DE PORTA DE MADEIRA PARA PINTURA, SEMI-OCA (LEVE OU MÉDIA), PADRÃO MÉDIO, 70X210CM, ESPESSURA DE 3,5CM, ITENS INCLUSOS: DOBRADIÇAS, MONTAGEM E INSTALAÇÃO DO BATENTE, SEM FECHADURA - FORNECIMENTO E INSTALAÇÃO. AF_08/2015 | UN | 126.56 | 459.83
90849 | KIT DE PORTA DE MADEIRA PARA PINTURA, SEMI-OCA (LEVE OU MÉDIA), PADRÃO MÉDIO, 80X210CM, ESPESSURA DE 3,5CM, ITENS INCLUSOS: DOBRADIÇAS, MONTAGEM E INSTALAÇÃO DO BATENTE, SEM FECHADURA - FORNECIMENTO E INSTALAÇÃO. AF_08/2015 | UN | 138.49 | 459.41
90850 | KIT DE PORTA DE MADEIRA PARA PINTURA, SEMI-OCA (LEVE OU MÉDIA), PADRÃO MÉDIO, 90X210CM, ESPESSURA DE 3,5CM, ITENS INCLUSOS: DOBRADIÇAS, MONTAGEM E INSTALAÇÃO DO BATENTE, SEM FECHADURA - FORNECIMENTO E INSTALAÇÃO. AF_08/2015 | UN | 150.47 | 476.44
91009 | PORTA DE MADEIRA PARA VERNIZ, SEMI-OCA (LEVE OU MÉDIA), 60X210CM, ESPESSURA DE 3,5CM, INCLUSO DOBRADIÇAS - FORNECIMENTO E INSTALAÇÃO. AF_08/2015 | UN | 23.76 | 247.52
91010 | PORTA DE MADEIRA PARA VERNIZ, SEMI-OCA (LEVE OU MÉDIA), 70X210CM, ESPESSURA DE 3,5CM, INCLUSO DOBRADIÇAS - FORNECIMENTO E INSTALAÇÃO. AF_08/2015 | UN | 26.21 | 195.76
91011 | PORTA DE MADEIRA PARA VERNIZ, SEMI-OCA (LEVE OU MÉDIA), 80X210CM, ESPESSURA DE 3,5CM, INCLUSO DOBRADIÇAS - FORNECIMENTO E INSTALAÇÃO. AF_08/2015 | UN | 28.65 | 279.1
91012 | PORTA DE MADEIRA PARA VERNIZ, SEMI-OCA (LEVE OU MÉDIA), 90X210CM, ESPESSURA DE 3,5CM, INCLUSO DOBRADIÇAS - FORNECIMENTO E INSTALAÇÃO. AF_08/2015 | UN | 31.1 | 263.97
91013 | KIT DE PORTA DE MADEIRA PARA VERNIZ, SEMI-OCA (LEVE OU MÉDIA), PADRÃO MÉDIO, 60X210CM, ESPESSURA DE 3,5CM, ITENS INCLUSOS: DOBRADIÇAS, MONTAGEM E INSTALAÇÃO DO BATENTE, SEM FECHADURA - FORNECIMENTO E INSTALAÇÃO. AF_08/2015 | UN | 114.67 | 440.61
91014 | KIT DE PORTA DE MADEIRA PARA VERNIZ, SEMI-OCA (LEVE OU MÉDIA), PADRÃO MÉDIO, 70X210CM, ESPESSURA DE 3,5CM, ITENS INCLUSOS: DOBRADIÇAS, MONTAGEM E INSTALAÇÃO DO BATENTE, SEM FECHADURA - FORNECIMENTO E INSTALAÇÃO. AF_08/2015 | UN | 126.56 | 393.77
91015 | KIT DE PORTA DE MADEIRA PARA VERNIZ, SEMI-OCA (LEVE OU MÉDIA), PADRÃO MÉDIO, 80X210CM, ESPESSURA DE 3,5CM, ITENS INCLUSOS: DOBRADIÇAS, MONTAGEM E INSTALAÇÃO DO BATENTE, SEM FECHADURA - FORNECIMENTO E INSTALAÇÃO. AF_08/2015 | UN | 138.49 | 481.99
91016 | KIT DE PORTA DE MADEIRA PARA VERNIZ, SEMI-OCA (LEVE OU MÉDIA), PADRÃO MÉDIO, 90X210CM, ESPESSURA DE 3,5CM, ITENS INCLUSOS: DOBRADIÇAS, MONTAGEM E INSTALAÇÃO DO BATENTE, SEM FECHADURA - FORNECIMENTO E INSTALAÇÃO. AF_08/2015 | UN | 150.47 | 471.8
91286 | ADUELA / MARCO / BATENTE PARA PORTA DE 60X210CM, PADRÃO POPULAR - FORNECIMENTO E MONTAGEM. AF_08/2015 | UN | 45.61 | 91.18
91287 | ADUELA / MARCO / BATENTE PARA PORTA DE 70X210CM, PADRÃO POPULAR - FORNECIMENTO E MONTAGEM. AF_08/2015 | UN | 50.3 | 93.24
91288 | ADUELA / MARCO / BATENTE PARA PORTA DE 80X210CM, PADRÃO POPULAR - FORNECIMENTO E MONTAGEM. AF_08/2015 | UN | 55.01 | 95.31
91290 | ADUELA / MARCO / BATENTE PARA PORTA DE 90X210CM, PADRÃO POPULAR - FORNECIMENTO E MONTAGEM. AF_08/2015 | UN | 59.71 | 97.36
91291 | ADUELA / MARCO / BATENTE PARA PORTA DE 60X210CM, FIXAÇÃO COM ARGAMASSA, PADRÃO POPULAR - FORNECIMENTO E INSTALAÇÃO. AF_08/2015_P | UN | 79.97 | 115.08
91292 | ADUELA / MARCO / BATENTE PARA PORTA DE 70X210CM, FIXAÇÃO COM ARGAMASSA, PADRÃO POPULAR - FORNECIMENTO E INSTALAÇÃO. AF_08/2015_P | UN | 88.04 | 118.71
91293 | ADUELA / MARCO / BATENTE PARA PORTA DE 80X210CM, FIXAÇÃO COM ARGAMASSA, PADRÃO POPULAR - FORNECIMENTO E INSTALAÇÃO. AF_08/2015_P | UN | 96.11 | 122.34
91294 | ADUELA / MARCO / BATENTE PARA PORTA DE 90X210CM, FIXAÇÃO COM ARGAMASSA, PADRÃO POPULAR - FORNECIMENTO E INSTALAÇÃO. AF_08/2015_P | UN | 104.21 | 125.97
91295 | PORTA DE MADEIRA ALMOFADADA, SEMI-OCA (LEVE OU MÉDIA), 60X210CM, ESPESSURA DE 3CM, INCLUSO DOBRADIÇAS - FORNECIMENTO E INSTALAÇÃO. AF_08/2015 | UN | 23.76 | 231.33
91296 | PORTA DE MADEIRA ALMOFADADA, SEMI-OCA (LEVE OU MÉDIA), 70X210CM, ESPESSURA DE 3CM, INCLUSO DOBRADIÇAS - FORNECIMENTO E INSTALAÇÃO. AF_08/2015 | UN | 26.21 | 244.22
91297 | PORTA DE MADEIRA ALMOFADADA, SEMI-OCA (LEVE OU MÉDIA), 80X210CM, ESPESSURA DE 3,5CM, INCLUSO DOBRADIÇAS - FORNECIMENTO E INSTALAÇÃO. AF_08/2015 | UN | 28.65 | 280.75
91298 | PORTA DE MADEIRA TIPO VENEZIANA, SEMI-OCA (LEVE OU MÉDIA), 80X210CM, ESPESSURA DE 3CM, INCLUSO DOBRADIÇAS - FORNECIMENTO E INSTALAÇÃO. AF_08/2015 | UN | 28.65 | 522.46
91299 | PORTA DE MADEIRA, TIPO MEXICANA, SEMI-OCA (PESADA OU SUPERPESADA), 80X210CM, ESPESSURA DE 3,5CM, INCLUSO DOBRADIÇAS - FORNECIMENTO E INSTALAÇÃO. AF_08/2015 | UN | 39.76 | 849.66
91300 | ALIZAR / GUARNIÇÃO DE 5X1,5CM PARA PORTA DE 60X210CM FIXADO COM PREGOS, PADRÃO POPULAR - FORNECIMENTO E INSTALAÇÃO. AF_08/2015 | UN | 5.46 | 16.59
91301 | ALIZAR / GUARNIÇÃO DE 5X1,5CM PARA PORTA DE 70X210CM FIXADO COM PREGOS, PADRÃO POPULAR - FORNECIMENTO E INSTALAÇÃO. AF_08/2015 | UN | 6.15 | 17.15
91302 | ALIZAR / GUARNIÇÃO DE 5X1,5CM PARA PORTA DE 80X210CM FIXADO COM PREGOS, PADRÃO POPULAR - FORNECIMENTO E INSTALAÇÃO. AF_08/2015 | UN | 6.85 | 17.71
91303 | ALIZAR / GUARNIÇÃO DE 5X1,5CM PARA PORTA DE 90X210CM FIXADO COM PREGOS, PADRÃO POPULAR - FORNECIMENTO E INSTALAÇÃO. AF_08/2015 | UN | 7.57 | 18.28
91304 | FECHADURA DE EMBUTIR COM CILINDRO, EXTERNA, COMPLETA, ACABAMENTO PADRÃO POPULAR, INCLUSO EXECUÇÃO DE FURO - FORNECIMENTO E INSTALAÇÃO. AF_08/2015 | UN | 18.57 | 44.38
91305 | FECHADURA DE EMBUTIR PARA PORTA DE BANHEIRO, COMPLETA, ACABAMENTO PADRÃO POPULAR, INCLUSO EXECUÇÃO DE FURO - FORNECIMENTO E INSTALAÇÃO. AF_08/2015 | UN | 14.22 | 33.35
91306 | FECHADURA DE EMBUTIR PARA PORTAS INTERNAS, COMPLETA, ACABAMENTO PADRÃO MÉDIO, COM EXECUÇÃO DE FURO - FORNECIMENTO E INSTALAÇÃO. AF_08/2015 | UN | 14.22 | 54.93
91307 | FECHADURA DE EMBUTIR PARA PORTAS INTERNAS, COMPLETA, ACABAMENTO PADRÃO POPULAR, COM EXECUÇÃO DE FURO - FORNECIMENTO E INSTALAÇÃO. AF_08/2015 | UN | 14.22 | 35.54
91312 | KIT DE PORTA DE MADEIRA PARA PINTURA, SEMI-OCA (LEVE OU MÉDIA), PADRÃO POPULAR, 60X210CM, ESPESSURA DE 3,5CM, ITENS INCLUSOS: DOBRADIÇAS, MONTAGEM E INSTALAÇÃO DO BATENTE, FECHADURA COM EXECUÇÃO DO FURO - FORNECIMENTO E INSTALAÇÃO. AF_08/2015 | UN | 128.89 | 423.09
91313 | KIT DE PORTA DE MADEIRA PARA PINTURA, SEMI-OCA (LEVE OU MÉDIA), PADRÃO POPULAR, 70X210CM, ESPESSURA DE 3,5CM, ITENS INCLUSOS: DOBRADIÇAS, MONTAGEM E INSTALAÇÃO DO BATENTE, FECHADURA COM EXECUÇÃO DO FURO - FORNECIMENTO E INSTALAÇÃO. AF_08/2015 | UN | 140.79 | 450.36
91314 | KIT DE PORTA DE MADEIRA PARA PINTURA, SEMI-OCA (LEVE OU MÉDIA), PADRÃO POPULAR, 80X210CM, ESPESSURA DE 3,5CM, ITENS INCLUSOS: DOBRADIÇAS, MONTAGEM E INSTALAÇÃO DO BATENTE, FECHADURA COM EXECUÇÃO DO FURO - FORNECIMENTO E INSTALAÇÃO. AF_08/2015 | UN | 157.06 | 458.64
91315 | KIT DE PORTA DE MADEIRA PARA PINTURA, SEMI-OCA (LEVE OU MÉDIA), PADRÃO POPULAR, 90X210CM, ESPESSURA DE 3,5CM, ITENS INCLUSOS: DOBRADIÇAS, MONTAGEM E INSTALAÇÃO DO BATENTE, FECHADURA COM EXECUÇÃO DO FURO - FORNECIMENTO E INSTALAÇÃO. AF_08/2015 | UN | 169.04 | 475.52
91318 | KIT DE PORTA DE MADEIRA PARA PINTURA, SEMI-OCA (LEVE OU MÉDIA), PADRÃO POPULAR, 60X210CM, ESPESSURA DE 3,5CM, ITENS INCLUSOS: DOBRADIÇAS, MONTAGEM E INSTALAÇÃO DO BATENTE, SEM FECHADURA - FORNECIMENTO E INSTALAÇÃO. AF_08/2015 | UN | 114.67 | 389.73
91319 | KIT DE PORTA DE MADEIRA PARA PINTURA, SEMI-OCA (LEVE OU MÉDIA), PADRÃO POPULAR, 70X210CM, ESPESSURA DE 3,5CM, ITENS INCLUSOS: DOBRADIÇAS, MONTAGEM E INSTALAÇÃO DO BATENTE, SEM FECHADURA - FORNECIMENTO E INSTALAÇÃO. AF_08/2015 | UN | 126.56 | 414.83
91320 | KIT DE PORTA DE MADEIRA PARA PINTURA, SEMI-OCA (LEVE OU MÉDIA), PADRÃO POPULAR, 80X210CM, ESPESSURA DE 3,5CM, ITENS INCLUSOS: DOBRADIÇAS, MONTAGEM E INSTALAÇÃO DO BATENTE, SEM FECHADURA - FORNECIMENTO E INSTALAÇÃO. AF_08/2015 | UN | 138.49 | 414.26
91321 | KIT DE PORTA DE MADEIRA PARA PINTURA, SEMI-OCA (LEVE OU MÉDIA), PADRÃO POPULAR, 90X210CM, ESPESSURA DE 3,5CM, ITENS INCLUSOS: DOBRADIÇAS, MONTAGEM E INSTALAÇÃO DO BATENTE, SEM FECHADURA - FORNECIMENTO E INSTALAÇÃO. AF_08/2015 | UN | 150.47 | 431.13
91324 | KIT DE PORTA DE MADEIRA PARA VERNIZ, SEMI-OCA (LEVE OU MÉDIA), PADRÃO POPULAR, 60X210CM, ESPESSURA DE 3,5CM, ITENS INCLUSOS: DOBRADIÇAS, MONTAGEM E INSTALAÇÃO DO BATENTE, SEM FECHADURA - FORNECIMENTO E INSTALAÇÃO. AF_08/2015 | UN | 114.67 | 395.76
91325 | KIT DE PORTA DE MADEIRA PARA VERNIZ, SEMI-OCA (LEVE OU MÉDIA), PADRÃO POPULAR, 70X210CM, ESPESSURA DE 3,5CM, ITENS INCLUSOS: DOBRADIÇAS, MONTAGEM E INSTALAÇÃO DO BATENTE, SEM FECHADURA - FORNECIMENTO E INSTALAÇÃO. AF_08/2015 | UN | 126.56 | 348.77
91326 | KIT DE PORTA DE MADEIRA PARA VERNIZ, SEMI-OCA (LEVE OU MÉDIA), PADRÃO POPULAR, 80X210CM, ESPESSURA DE 3,5CM, ITENS INCLUSOS: DOBRADIÇAS, MONTAGEM E INSTALAÇÃO DO BATENTE, SEM FECHADURA - FORNECIMENTO E INSTALAÇÃO. AF_08/2015 | UN | 138.49 | 436.83
91327 | KIT DE PORTA DE MADEIRA PARA VERNIZ, SEMI-OCA (LEVE OU MÉDIA), PADRÃO POPULAR, 90X210CM, ESPESSURA DE 3,5CM, ITENS INCLUSOS: DOBRADIÇAS, MONTAGEM E INSTALAÇÃO DO BATENTE, SEM FECHADURA - FORNECIMENTO E INSTALAÇÃO. AF_08/2015 | UN | 150.47 | 426.5
91328 | KIT DE PORTA DE MADEIRA ALMOFADADA, SEMI-OCA (LEVE OU MÉDIA), PADRÃO MÉDIO 60X210CM, ESPESSURA DE 3CM, ITENS INCLUSOS: DOBRADIÇAS, MONTAGEM E INSTALAÇÃO DO BATENTE, SEM FECHADURA - FORNECIMENTO E INSTALAÇÃO. AF_08/2015 | UN | 114.67 | 424.42
91329 | KIT DE PORTA DE MADEIRA ALMOFADADA, SEMI-OCA (LEVE OU MÉDIA), PADRÃO POPULAR, 60X210CM, ESPESSURA DE 3CM, ITENS INCLUSOS: DOBRADIÇAS, MONTAGEM E INSTALAÇÃO DO BATENTE, SEM FECHADURA - FORNECIMENTO E INSTALAÇÃO. AF_08/2015 | UN | 114.67 | 379.57
91330 | KIT DE PORTA DE MADEIRA ALMOFADADA, SEMI-OCA (LEVE OU MÉDIA), PADRÃO MÉDIO, 70X210CM, ESPESSURA DE 3CM, ITENS INCLUSOS: DOBRADIÇAS, MONTAGEM E INSTALAÇÃO DO BATENTE, SEM FECHADURA - FORNECIMENTO E INSTALAÇÃO. AF_08/2015 | UN | 126.56 | 442.22
91331 | KIT DE PORTA DE MADEIRA ALMOFADADA, SEMI-OCA (LEVE OU MÉDIA), PADRÃO POPULAR, 70X210CM, ESPESSURA DE 3CM, ITENS INCLUSOS: DOBRADIÇAS, MONTAGEM E INSTALAÇÃO DO BATENTE, SEM FECHADURA - FORNECIMENTO E INSTALAÇÃO. AF_08/2015 | UN | 126.56 | 397.22
91332 | KIT DE PORTA DE MADEIRA ALMOFADADA, SEMI-OCA (LEVE OU MÉDIA), PADRÃO MÉDIO, 80X210CM, ESPESSURA DE 3,5CM, ITENS INCLUSOS: DOBRADIÇAS, MONTAGEM E INSTALAÇÃO DO BATENTE, SEM FECHADURA - FORNECIMENTO E INSTALAÇÃO. AF_08/2015 | UN | 138.49 | 483.64
91333 | KIT DE PORTA DE MADEIRA ALMOFADADA, SEMI-OCA (LEVE OU MÉDIA), PADRÃO POPULAR, 80X210CM, ESPESSURA DE 3,5CM, ITENS INCLUSOS: DOBRADIÇAS, MONTAGEM E INSTALAÇÃO DO BATENTE, SEM FECHADURA - FORNECIMENTO E INSTALAÇÃO. AF_08/2015 | UN | 138.49 | 438.49
91334 | KIT DE PORTA DE MADEIRA TIPO VENEZIANA, SEMI-OCA (LEVE OU MÉDIA), PADRÃO MÉDIO, 80X210CM, ESPESSURA DE 3CM, ITENS INCLUSOS: DOBRADIÇAS, MONTAGEM E INSTALAÇÃO DO BATENTE, SEM FECHADURA - FORNECIMENTO E INSTALAÇÃO. AF_08/2015 | UN | 138.49 | 725.35
91335 | KIT DE PORTA DE MADEIRA TIPO VENEZIANA, SEMI-OCA (LEVE OU MÉDIA), PADRÃO POPULAR, 80X210CM, ESPESSURA DE 3CM, ITENS INCLUSOS: DOBRADIÇAS, MONTAGEM E INSTALAÇÃO DO BATENTE, SEM FECHADURA - FORNECIMENTO E INSTALAÇÃO. AF_08/2015 | UN | 138.49 | 680.2
91336 | KIT DE PORTA DE MADEIRA TIPO MEXICANA, SEMI-OCA (PESADA OU SUPERPESADA), PADRÃO MÉDIO, 80X210CM, ESPESSURA DE 3CM, ITENS INCLUSOS: DOBRADIÇAS, MONTAGEM E INSTALAÇÃO DO BATENTE, SEM FECHADURA - FORNECIMENTO E INSTALAÇÃO. AF_08/2015 | UN | 149.6 | 1052.55
91337 | KIT DE PORTA DE MADEIRA TIPO MEXICANA, SEMI-OCA (PESADA OU SUPERPESADA), PADRÃO POPULAR, 80X210CM, ESPESSURA DE 3CM, ITENS INCLUSOS: DOBRADIÇAS, MONTAGEM E INSTALAÇÃO DO BATENTE, SEM FECHADURA - FORNECIMENTO E INSTALAÇÃO. AF_08/2015 | UN | 149.6 | 1007.4
73813/1 | JANELA DE MADEIRA ALMOFADADA 1A, 1,5X1,5M, DE ABRIR, INCLUSO GUARNICOES E DOBRADICAS | UN | 125.49 | 1288.72
84844 | JANELA DE MADEIRA TIPO GUILHOTINA, DE ABRIR , INCLUSAS GUARNICOES SEM FERRAGENS | M2 | 62.86 | 649.22
84845 | JANELA DE MADEIRA TIPO VENEZIANA. DE ABRIR, INCLUSAS GUARNICOES E FERRAGENS | M2 | 62.86 | 541.83
84846 | JANELA DE MADEIRA TIPO VENEZIANA/VIDRO, DE ABRIR, INCLUSAS GUARNICOES SEM FERRAGENS | M2 | 62.86 | 773.96
84847 | JANELA DE MADEIRA ALMOFADADA, DE ABRIR, INCLUSAS GUARNICOES SEM FERRAGENS | M2 | 62.86 | 613
84848 | JANELA DE MADEIRA TIPO VENEZIANA/GUILHOTINA, DE ABRIR, INCLUSAS GUARNICOES SEM FERRAGENS | M2 | 62.86 | 426.37
84849 | CAIXA MADEIRA 57X43CM COM GUARNICAO 13CM P/ FECHAMENTO DE AR CONDICIONAL | UN | 19.59 | 63.41
40678 | PORTA EM FERRO QUADRICULADO PARA ABRIGO DE MEDIDORES E BOTIJOES, DE ABRIR, COM GUARNICOES | M2 | 56.51 | 235.69
72140 | PORTA DE FERRO PARA LIXEIRA, DE ABRIR, TIPO CHAPA, 70X210CM , COM GUARNICOES | UN | 25.33 | 367
73933/1 | PORTA DE FERRO, DE ABRIR, TIPO GRADE COM CHAPA, 87X210CM, COM GUARNICOES | M2 | 60.04 | 325.79
73933/2 | PORTA DE FERRO, DE ABRIR, TIPO CHAPA LISA, COM GUARNICOES | M2 | 60.04 | 418.9
73933/3 | PORTA DE FERRO TIPO VENEZIANA, DE ABRIR, SEM BANDEIRA SEM FERRAGENS | M2 | 41.86 | 651.66
73933/4 | PORTA DE FERRO DE ABRIR TIPO BARRA CHATA, COM REQUADRO E GUARNICAO COMPLETA | M2 | 39.06 | 316.05
74073/1 | ALCAPAO EM FERRO 60X60CM, INCLUSO FERRAGENS | UN | 15.28 | 74.29
74073/2 | ALCAPAO EM FERRO 70X70CM, INCLUSO FERRAGENS | UN | 20.95 | 80.1
74136/1 | PORTA DE ACO DE ENROLAR TIPO GRADE, CHAPA 16 | M2 | 64.61 | 693.85
74136/2 | PORTA DE ACO CHAPA 24, DE ENROLAR, VAZADA TIJOLINHO OU EQUIVALENTE COM RETANGULO OU CIRCULO, ACABAMENTO GALVANIZADO NATURAL | M2 | 64.61 | 571.69
74136/3 | PORTA DE ACO CHAPA 24, DE ENROLAR, RAIADA, LARGA COM ACABAMENTO GALVANIZADO NATURAL | M2 | 64.61 | 372.04
84854 | BATENTE FERRO 1X1/8" | M | 18.56 | 11.73
94559 | JANELA DE AÇO BASCULANTE, FIXAÇÃO COM ARGAMASSA, SEM VIDROS, PADRONIZADA. AF_07/2016 | M2 | 88.01 | 809.71
94560 | JANELA DE AÇO DE CORRER, 2 FOLHAS, FIXAÇÃO COM ARGAMASSA, COM VIDROS, PADRONIZADA. AF_07/2016 | M2 | 32.78 | 835.02
94562 | JANELA DE AÇO DE CORRER, 4 FOLHAS, FIXAÇÃO COM ARGAMASSA, SEM VIDROS, PADRONIZADA. AF_07/2016 | M2 | 40.18 | 865.71
94563 | JANELA DE AÇO DE CORRER, 6 FOLHAS, FIXAÇÃO COM ARGAMASSA, COM VIDROS, PADRONIZADA. AF_07/2016 | M2 | 45.83 | 1098.23
94564 | JANELA DE AÇO BASCULANTE, FIXAÇÃO COM PARAFUSO SOBRE CONTRAMARCO (EXCLUSIVE CONTRAMARCO), SEM VIDROS, PADRONIZADA. AF_07/2016 | M2 | 45.46 | 799.32
94565 | JANELA DE AÇO DE CORRER, 2 FOLHAS, FIXAÇÃO COM PARAFUSO SOBRE CONTRAMARCO (EXCLUSIVE CONTRAMARCO), COM VIDROS, PADRONIZADA. AF_07/2016 | M2 | 16.83 | 832.82
94567 | JANELA DE AÇO DE CORRER, 4 FOLHAS, FIXAÇÃO COM PARAFUSO SOBRE CONTRAMARCO (EXCLUSIVE CONTRAMARCO), SEM VIDROS, PADRONIZADA. AF_07/2016 | M2 | 20.82 | 861.84
94568 | JANELA DE AÇO DE CORRER, 6 FOLHAS, FIXAÇÃO COM PARAFUSO SOBRE CONTRAMARCO (EXCLUSIVE CONTRAMARCO), COM VIDROS, PADRONIZADA. AF_07/2016 | M2 | 23.8 | 1093.21
73932/1 | GRADE DE FERRO EM BARRA CHATA 3/16" | M2 | 35.62 | 214.79
73631 | GUARDA-CORPO EM TUBO DE ACO GALVANIZADO 1 1/2" | M2 | 132.74 | 155.07
74195/1 | GUARDA-CORPO COM CORRIMAO EM FERRO BARRA CHATA 3/16" | M | 36.84 | 260.74
73665 | ESCADA TIPO MARINHEIRO EM ACO CA-50 9,52MM INCLUSO PINTURA COM FUNDO ANTICORROSIVO TIPO ZARCAO | M | 31.53 | 24.32
73669 | CORRIMAO EM MADEIRA 1A 2,5X30CM | M | 25.83 | 44.73
74072/1 | CORRIMAO EM TUBO ACO GALVANIZADO 3/4" COM BRACADEIRA | M | 32.74 | 31.8
74072/2 | CORRIMAO EM TUBO ACO GALVANIZADO 2 1/2" COM BRACADEIRA | M | 32.74 | 64.27
74072/3 | CORRIMAO EM TUBO ACO GALVANIZADO 1 1/4" COM BRACADEIRA | M | 32.74 | 41.16
74194/1 | ESCADA TIPO MARINHEIRO EM TUBO ACO GALVANIZADO 1 1/2" 5 DEGRAUS | M | 76.48 | 136.66
84862 | GUARDA-CORPO COM CORRIMAO EM TUBO DE ACO GALVANIZADO 1 1/2" | M | 29.72 | 162.11
84863 | GUARDA-CORPO COM CORRIMAO EM TUBO DE ACO GALVANIZADO 3/4" | M | 22.86 | 73.68
68050 | PORTA DE CORRER EM ALUMINIO, COM DUAS FOLHAS PARA VIDRO, INCLUSO VIDRO LISO INCOLOR, FECHADURA E PUXADOR, SEM GUARNICAO/ALIZAR/VISTA | M2 | 30.86 | 436.08
90838 | PORTA CORTA-FOGO 90X210X4CM - FORNECIMENTO E INSTALAÇÃO. AF_08/2015 | UN | 68.74 | 1332.69
91338 | PORTA DE ALUMÍNIO DE ABRIR COM LAMBRI, COMM GUARNIÇÃO, FIXAÇÃO COM PARAFUSOS - FORNECIMENTO E INSTALAÇÃO. AF_08/2015 | M2 | 6.7 | 862.99
91339 | PORTA EM AÇO DE ABRIR COM POSTIGO PARA VIDRO, COM GUARNIÇÃO, FIXAÇÃO COM PARAFUSOS, EXCLUSIVE VIDRO - FORNECIMENTO E INSTALAÇÃO. AF_08/2015 | M2 | 9.47 | 490.7
91340 | PORTA EM AÇO DE ABRIR COM TRAVESSAS PARA VIDRO, COM GUARNIÇÃO, FIXAÇÃO COM PARAFUSOS, EXCLUSIVE VIDROS - FORNECIMENTO E INSTALAÇÃO. AF_08/2015 | M2 | 9.47 | 478.07
91341 | PORTA EM ALUMÍNIO DE ABRIR TIPO VENEZIANA COM GUARNIÇÃO, FIXAÇÃO COM PARAFUSOS - FORNECIMENTO E INSTALAÇÃO. AF_08/2015 | M2 | 7.2 | 660.63
94805 | PORTA DE ALUMÍNIO DE ABRIR PARA VIDRO SEM GUARNIÇÃO, 87X210CM, FIXAÇÃO COM PARAFUSOS, INCLUSIVE VIDROS - FORNECIMENTO E INSTALAÇÃO. AF_08/2015 | UN | 12.25 | 865.95
94806 | PORTA EM AÇO DE ABRIR PARA VIDRO SEM GUARNIÇÃO, 87X210CM, FIXAÇÃO COM PARAFUSOS, EXCLUSIVE VIDROS - FORNECIMENTO E INSTALAÇÃO. AF_08/2015 | UN | 17.3 | 563.82
94807 | PORTA EM AÇO DE ABRIR TIPO VENEZIANA SEM GUARNIÇÃO, 87X210CM, FIXAÇÃO COM PARAFUSOS - FORNECIMENTO E INSTALAÇÃO. AF_08/2015 | UN | 18.22 | 684.25
73737/1 | GRADIL DE ALUMINIO ANODIZADO TIPO BARRA CHATA PARA VARANDAS, ALTURA 0,4M | M | 26.9 | 91.75
73737/2 | GRADIL DE ALUMINIO ANODIZADO TIPO BARRA CHATA PARA VARANDAS, ALTURA 1,0M | M | 26.65 | 208.27
73737/3 | GRADIL DE ALUMINIO ANODIZADO TIPO BARRA CHATA PARA VARANDAS, ALTURA 1,2M | M | 26.65 | 245.86
85096 | GRADIL DE ALUMINIO ANODIZADO TIPO BARRA CHATA | M2 | 27.24 | 210.46
73736/1 | DOBRADICA TIPO VAI E VEM EM LATAO POLIDO 3" | UN | 7.19 | 71.7
84885 | JOGO DE FERRAGENS CROMADAS PARA PORTA DE VIDRO TEMPERADO, UMA FOLHA COMPOSTO DE DOBRADICAS SUPERIOR E INFERIOR, TRINCO, FECHADURA, CONTRA FECHADURA COM CAPUCHINHO SEM MOLA E PUXADOR | UN | 167.77 | 380.82
84886 | MOLA HIDRAULICA DE PISO PARA PORTA DE VIDRO TEMPERADO | UN | 11.9 | 919.8
84889 | PUXADOR CENTRAL PARA ESQUADRIA DE ALUMINIO | UN | 4.69 | 10.97
84891 | CREMONA EM LATAO CROMADO OU POLIDO, COMPLETA, COM VARA H=1,50M | UN | 83.98 | 85.5
74046/2 | TARJETA TIPO LIVRE/OCUPADO PARA PORTA DE BANHEIRO | UN | 5.99 | 22.83
74047/2 | DOBRADICA EM ACO/FERRO, 3" X 21/2", E=1,9 A 2 MM, SEM ANEL, CROMADO OU ZINCADO, TAMPA BOLA, COM PARAFUSOS | UN | 7.19 | 16.18
74084/1 | PORTA CADEADO ZINCADO OXIDADO PRETO COM CADEADO DE ACO INOX, LARGURA DE *50* MM | UN | 5.99 | 113.81
84950 | FECHO EMBUTIR TIPO UNHA 40CM C/COLOCACAO | UN | 9.92 | 31.04
84952 | FECHO EMBUTIR TIPO UNHA 22CM C/COLOCACAO | UN | 9.92 | 21.52
72116 | VIDRO LISO COMUM TRANSPARENTE, ESPESSURA 3MM | M2 | 8.71 | 88.87
72117 | VIDRO LISO COMUM TRANSPARENTE, ESPESSURA 4MM | M2 | 9.79 | 115.06
72118 | VIDRO TEMPERADO INCOLOR, ESPESSURA 6MM, FORNECIMENTO E INSTALACAO, INCLUSIVE MASSA PARA VEDACAO | M2 | 10.88 | 137.71
72119 | VIDRO TEMPERADO INCOLOR, ESPESSURA 8MM, FORNECIMENTO E INSTALACAO, INCLUSIVE MASSA PARA VEDACAO | M2 | 10.88 | 175.2
72120 | VIDRO TEMPERADO INCOLOR, ESPESSURA 10MM, FORNECIMENTO E INSTALACAO, INCLUSIVE MASSA PARA VEDACAO | M2 | 10.88 | 222.98
72122 | VIDRO FANTASIA TIPO CANELADO, ESPESSURA 4MM | M2 | 9.79 | 97.75
72123 | VIDRO ARAMADO, ESPESSURA 7MM | M2 | 9.79 | 272.75
73838/1 | PORTA DE VIDRO TEMPERADO, 0,9X2,10M, ESPESSURA 10MM, INCLUSIVE ACESSORIOS | UN | 3.57 | 1625.54
74125/1 | ESPELHO CRISTAL ESPESSURA 4MM, COM MOLDURA DE MADEIRA | M2 | 47.98 | 323.74
74125/2 | ESPELHO CRISTAL ESPESSURA 4MM, COM MOLDURA EM ALUMINIO E COMPENSADO 6MM PLASTIFICADO COLADO | M2 | 40.16 | 361.92
84957 | VIDRO LISO COMUM TRANSPARENTE, ESPESSURA 5MM | M2 | 13.9 | 135.88
84959 | VIDRO LISO COMUM TRANSPARENTE, ESPESSURA 6MM | M2 | 13.9 | 160.88
85001 | VIDRO LISO FUME, ESPESSURA 4MM | M2 | 13.9 | 152.55
85002 | VIDRO LISO FUME, ESPESSURA 6MM | M2 | 13.9 | 219.21
85004 | VIDRO FANTASIA MARTELADO 4MM | M2 | 13.9 | 102.55
85005 | ESPELHO CRISTAL, ESPESSURA 4MM, COM PARAFUSOS DE FIXACAO, SEM MOLDURA | M2 | 27.8 | 307.87
68054 | PORTAO DE FERRO EM CHAPA GALVANIZADA PLANA 14 GSG | M2 | 35.62 | 163.03
74100/1 | PORTAO DE FERRO COM VARA 1/2", COM REQUADRO | M2 | 35.62 | 287.24
74238/2 | PORTAO EM TELA ARAME GALVANIZADO N.12 MALHA 2" E MOLDURA EM TUBOS DE ACO COM DUAS FOLHAS DE ABRIR, INCLUSO FERRAGENS | M2 | 329.97 | 513.4
85188 | PORTAO EM TUBO DE ACO GALVANIZADO DIN 2440/NBR 5580, PAINEL UNICO, DIMENSOES 1,0X1,6M, INCLUSIVE CADEADO | UN | 147.66 | 383.76
85189 | PORTAO EM TUBO DE ACO GALVANIZADO DIN 2440/NBR 5580, PAINEL UNICO, DIMENSOES 4,0X1,2M, INCLUSIVE CADEADO | UN | 238.16 | 825.14
85010 | CAIXILHO FIXO, DE ALUMINIO, PARA VIDRO | M2 | 26.91 | 469.85
85014 | CAIXILHO FIXO, DE ALUMINIO, COM TELA DE METAL FIO 12 MALHA 3X3CM | M2 | 46.95 | 530.08
94569 | JANELA DE ALUMÍNIO MAXIM-AR, FIXAÇÃO COM PARAFUSO SOBRE CONTRAMARCO (EXCLUSIVE CONTRAMARCO), COM VIDROS, PADRONIZADA. AF_07/2016 | M2 | 32.13 | 545.26
94570 | JANELA DE ALUMÍNIO DE CORRER, 2 FOLHAS, FIXAÇÃO COM PARAFUSO SOBRE CONTRAMARCO (EXCLUSIVE CONTRAMARCO), COM VIDROS PADRONIZADA. AF_07/2016 | M2 | 9.76 | 525.51
94572 | JANELA DE ALUMÍNIO DE CORRER, 3 FOLHAS, FIXAÇÃO COM PARAFUSO SOBRE CONTRAMARCO (EXCLUSIVE CONTRAMARCO), COM VIDROS, PADRONIZADA. AF_07/2016 | M2 | 13.11 | 784.2
94573 | JANELA DE ALUMÍNIO DE CORRER, 4 FOLHAS, FIXAÇÃO COM PARAFUSO SOBRE CONTRAMARCO (EXCLUSIVE CONTRAMARCO), COM VIDROS, PADRONIZADA. AF_07/2016 | M2 | 18.07 | 500.98
94574 | JANELA DE ALUMÍNIO DE CORRER, 6 FOLHAS, FIXAÇÃO COM PARAFUSO SOBRE CONTRAMARCO (EXCLUSIVE CONTRAMARCO), COM VIDROS, PADRONIZADA. AF_07/2016 | M2 | 21.08 | 769.38
94575 | JANELA DE ALUMÍNIO MAXIM-AR, FIXAÇÃO COM PARAFUSO, VEDAÇÃO COM ESPUMA EXPANSIVA PU, COM VIDROS, PADRONIZADA. AF_07/2016 | M2 | 55.52 | 561.79
94576 | JANELA DE ALUMÍNIO DE CORRER, 2 FOLHAS, FIXAÇÃO COM PARAFUSO, VEDAÇÃO COM ESPUMA EXPANSIVA PU, COM VIDROS, PADRONIZADA. AF_07/2016 | M2 | 15.5 | 530.94
94578 | JANELA DE ALUMÍNIO DE CORRER, 3 FOLHAS, FIXAÇÃO COM PARAFUSO, VEDAÇÃO COM ESPUMA EXPANSIVA PU, COM VIDROS, PADRONIZADA. AF_07/2016 | M2 | 18.98 | 789.68
94579 | JANELA DE ALUMÍNIO DE CORRER, 4 FOLHAS, FIXAÇÃO COM PARAFUSO, VEDAÇÃO COM ESPUMA EXPANSIVA PU, COM VIDROS, PADRONIZADA. AF_07/2016 | M2 | 24.69 | 506.42
94580 | JANELA DE ALUMÍNIO DE CORRER, 6 FOLHAS, FIXAÇÃO COM PARAFUSO, VEDAÇÃO COM ESPUMA EXPANSIVA PU, COM VIDROS, PADRONIZADA. AF_07/2016 | M2 | 27.42 | 774.71
94581 | JANELA DE ALUMÍNIO MAXIM-AR, FIXAÇÃO COM ARGAMASSA, COM VIDROS, PADRONIZADA. AF_07/2016 | M2 | 65.72 | 551.78
94582 | JANELA DE ALUMÍNIO DE CORRER, 2 FOLHAS, FIXAÇÃO COM ARGAMASSA, COM VIDROS, PADRONIZADA. AF_07/2016 | M2 | 21.16 | 526.2
94584 | JANELA DE ALUMÍNIO DE CORRER, 3 FOLHAS, FIXAÇÃO COM ARGAMASSA, COM VIDROS, PADRONIZADA. AF_07/2016 | M2 | 28.83 | 786.75
94585 | JANELA DE ALUMÍNIO DE CORRER, 4 FOLHAS, FIXAÇÃO COM ARGAMASSA, COM VIDROS, PADRONIZADA. AF_07/2016 | M2 | 29.39 | 501.82
94586 | JANELA DE ALUMÍNIO 6 FOLHAS, FIXAÇÃO COM ARGAMASSA, COM VIDROS, PADRONIZADA. AF_07/2016 | M2 | 37.51 | 772.42
73908/1 | CANTONEIRA DE ALUMINIO 2"X2", PARA PROTECAO DE QUINA DE PAREDE | M | 11.48 | 22.51
73908/2 | CANTONEIRA DE ALUMINIO 1"X1, PARA PROTECAO DE QUINA DE PAREDE | M | 11.48 | 15.53
85015 | CANTONEIRA DE MADEIRA 3,0X3,0X1,0CM | M | 11.99 | 7.77
85016 | CANTONEIRA DE MADEIRA COM LAMINADO MELAMINICO FOSCO 3,0X3,0X1,0CM | M | 12.41 | 11.24
79475 | ESCAVACAO MANUAL CAMPO ABERTO P/TUBULAO - FUSTE E/OU BASE (PARA TODAS AS PROFUNDIDADES) | M3 | 246.41 | 108.28
74156/3 | ESTACA A TRADO (BROCA) DIAMETRO = 20 CM, EM CONCRETO MOLDADO IN LOCO, 15 MPA, SEM ARMACAO. | M | 25.21 | 19.69
89198 | ESTACA PRÉ-MOLDADA DE CONCRETO, SEÇÃO QUADRADA, CAPACIDADE DE 25 TONELADAS, COMPRIMENTO TOTAL CRAVADO ATÉ 5M, BATE-ESTACAS POR GRAVIDADE SOBRE ROLOS (EXCLUSIVE MOBILIZAÇÃO E DESMOBILIZAÇÃO). AF_03/2016 | M | 8.05 | 54.68
89199 | ESTACA PRÉ-MOLDADA DE CONCRETO, SEÇÃO QUADRADA, CAPACIDADE DE 50 TONELADAS, COMPRIMENTO TOTAL CRAVADO ATÉ 5M, BATE-ESTACAS POR GRAVIDADE SOBRE ROLOS (EXCLUSIVE MOBILIZAÇÃO E DESMOBILIZAÇÃO). AF_03/2016 | M | 9.99 | 72.2
89200 | ESTACA PRÉ-MOLDADA DE CONCRETO CENTRIFUGADO, SEÇÃO CIRCULAR, CAPACIDADE DE 100 TONELADAS, COMPRIMENTO TOTAL CRAVADO ATÉ 5M, BATE-ESTACAS POR GRAVIDADE SOBRE ROLOS (EXCLUSIVE MOBILIZAÇÃO E DESMOBILIZAÇÃO). AF_03/2016 | M | 21.98 | 169.87
89201 | ESTACA PRÉ-MOLDADA DE CONCRETO, SEÇÃO QUADRADA, CAPACIDADE DE 25 TONELADAS, COMPRIMENTO TOTAL CRAVADO ACIMA DE 5M ATÉ 12M, BATE-ESTACAS POR GRAVIDADE SOBRE ROLOS (EXCLUSIVE MOBILIZAÇÃO E DESMOBILIZAÇÃO). AF_03/2016 | M | 4.5 | 44.55
89202 | ESTACA PRÉ-MOLDADA DE CONCRETO, SEÇÃO QUADRADA, CAPACIDADE DE 50 TONELADAS, COMPRIMENTO TOTAL CRAVADO ACIMA DE 5M ATÉ 12M, BATE-ESTACAS POR GRAVIDADE SOBRE ROLOS (EXCLUSIVE MOBILIZAÇÃO E DESMOBILIZAÇÃO). AF_03/2016 | M | 4.86 | 58.36
89203 | ESTACA PRÉ-MOLDADA DE CONCRETO CENTRIFUGADO, SEÇÃO CIRCULAR, CAPACIDADE DE 100 TONELADAS, COMPRIMENTO TOTAL CRAVADO ACIMA DE 5M ATÉ 12M, BATE-ESTACAS POR GRAVIDADE SOBRE ROLOS (EXCLUSIVE MOBILIZAÇÃO E DESMOBILIZAÇÃO). AF_03/2016 | M | 7.72 | 138.1
89204 | ESTACA PRÉ-MOLDADA DE CONCRETO, SEÇÃO QUADRADA, CAPACIDADE DE 25 TONELADAS COMPRIMENTO TOTAL CRAVADO ACIMA DE 12M, BATE-ESTACAS POR GRAVIDADE SOBRE ROLOS (EXCLUSIVE MOBILIZAÇÃO E DESMOBILIZAÇÃO). AF_03/2016 | M | 3.07 | 41.1
89205 | ESTACA PRÉ-MOLDADA DE CONCRETO, SEÇÃO QUADRADA, CAPACIDADE DE 50 TONELADAS, COMPRIMENTO TOTAL CRAVADO ACIMA DE 12M, BATE-ESTACAS POR GRAVIDADE SOBRE ROLOS (EXCLUSIVE MOBILIZAÇÃO E DESMOBILIZAÇÃO). AF_03/2016 | M | 3.18 | 54.35
89206 | ESTACA PRÉ-MOLDADA DE CONCRETO CENTRIFUGADO, SEÇÃO CIRCULAR, CAPACIDADE DE 100 TONELADAS, COMPRIMENTO TOTAL CRAVADO ACIMA DE 12M, BATE-ESTACAS POR GRAVIDADE SOBRE ROLOS (EXCLUSIVE MOBILIZAÇÃO E DESMOBILIZAÇÃO). AF_03/2016 | M | 4.34 | 130.63
90808 | ESTACA HÉLICE CONTÍNUA, DIÂMETRO DE 30 CM, COMPRIMENTO TOTAL ATÉ 15 M, PERFURATRIZ COM TORQUE DE 170 KN.M (EXCLUSIVE MOBILIZAÇÃO E DESMOBILIZAÇÃO). AF_02/2015 | M | 2.87 | 49.35
90809 | ESTACA HÉLICE CONTÍNUA, DIÂMETRO DE 30 CM, COMPRIMENTO TOTAL ACIMA DE 15 M ATÉ 20 M, PERFURATRIZ COM TORQUE DE 170 KN.M (EXCLUSIVE MOBILIZAÇÃO E DESMOBILIZAÇÃO). AF_02/2015 | M | 2.62 | 47.74
90810 | ESTACA HÉLICE CONTÍNUA, DIÂMETRO DE 50 CM, COMPRIMENTO TOTAL ATÉ 15 M, PERFURATRIZ COM TORQUE DE 170 KN.M (EXCLUSIVE MOBILIZAÇÃO E DESMOBILIZAÇÃO). AF_02/2015 | M | 3.83 | 107.32
90811 | ESTACA HÉLICE CONTÍNUA, DIÂMETRO DE 50 CM, COMPRIMENTO TOTAL ACIMA DE 15 M ATÉ 30 M, PERFURATRIZ COM TORQUE DE 170 KN.M (EXCLUSIVE MOBILIZAÇÃO E DESMOBILIZAÇÃO). AF_02/2015 | M | 3.03 | 102.55
90812 | ESTACA HÉLICE CONTÍNUA, DIÂMETRO DE 70 CM, COMPRIMENTO TOTAL ATÉ 15 M, PERFURATRIZ COM TORQUE DE 170 KN.M (EXCLUSIVE MOBILIZAÇÃO E DESMOBILIZAÇÃO). AF_02/2015 | M | 4.68 | 185.92
90813 | ESTACA HÉLICE CONTÍNUA, DIÂMETRO DE 70 CM, COMPRIMENTO TOTAL ACIMA DE 15 M ATÉ 30 M, PERFURATRIZ COM TORQUE DE 170 KN.M (EXCLUSIVE MOBILIZAÇÃO E DESMOBILIZAÇÃO). AF_02/2015 | M | 3.55 | 179.42
90814 | ESTACA HÉLICE CONTÍNUA, DIÂMETRO DE 80 CM, COMPRIMENTO TOTAL ATÉ 30 M, PERFURATRIZ COM TORQUE DE 170 KN.M (EXCLUSIVE MOBILIZAÇÃO E DESMOBILIZAÇÃO). AF_02/2015 | M | 4.1 | 226.46
90815 | ESTACA HÉLICE CONTÍNUA, DIÂMETRO DE 90 CM, COMPRIMENTO TOTAL ATÉ 30 M, PERFURATRIZ COM TORQUE DE 263 KN.M (EXCLUSIVE MOBILIZAÇÃO E DESMOBILIZAÇÃO). AF_02/2015 | M | 3.49 | 278.07
90877 | ESTACA ESCAVADA MECANICAMENTE, SEM FLUIDO ESTABILIZANTE, COM 25 CM DE DIÂMETRO, ATÉ 9 M DE COMPRIMENTO, CONCRETO LANÇADO POR CAMINHÃO BETONEIRA (EXCLUSIVE MOBILIZAÇÃO E DESMOBILIZAÇÃO). AF_02/2015 | M | 1.98 | 26.93
90878 | ESTACA ESCAVADA MECANICAMENTE, SEM FLUIDO ESTABILIZANTE, COM 25 CM DE DIÂMETRO, ACIMA DE 9 M DE COMPRIMENTO, CONCRETO LANÇADO POR CAMINHÃO BETONEIRA (EXCLUSIVE MOBILIZAÇÃO E DESMOBILIZAÇÃO). AF_02/2015 | M | 1.78 | 26.04
90880 | ESTACA ESCAVADA MECANICAMENTE, SEM FLUIDO ESTABILIZANTE, COM 25 CM DE DIÂMETRO, ATÉ 9 M DE COMPRIMENTO, CONCRETO LANÇADO MANUALMENTE (EXCLUSIVE MOBILIZAÇÃO E DESMOBILIZAÇÃO). AF_02/2015 | M | 10.9 | 31
90881 | ESTACA ESCAVADA MECANICAMENTE, SEM FLUIDO ESTABILIZANTE, COM 25 CM DE DIÂMETRO, ACIMA DE 9 M DE COMPRIMENTO, CONCRETO LANÇADO MANUALMENTE (EXCLUSIVE MOBILIZAÇÃO E DESMOBILIZAÇÃO). AF_02/2015 | M | 9.1 | 29.22
90883 | ESTACA ESCAVADA MECANICAMENTE, SEM FLUIDO ESTABILIZANTE, COM 40 CM DE DIÂMETRO, ATÉ 9 M DE COMPRIMENTO, CONCRETO LANÇADO POR CAMINHÃO BETONEIRA (EXCLUSIVE MOBILIZAÇÃO E DESMOBILIZAÇÃO). AF_02/2015 | M | 2.23 | 50.04
90884 | ESTACA ESCAVADA MECANICAMENTE, SEM FLUIDO ESTABILIZANTE, COM 40 CM DE DIÂMETRO, ACIMA DE 9 M ATÉ 15 M DE COMPRIMENTO, CONCRETO LANÇADO POR CAMINHÃO BETONEIRA (EXCLUSIVE MOBILIZAÇÃO E DESMOBILIZAÇÃO). AF_02/2015 | M | 1.9 | 49.05
90885 | ESTACA ESCAVADA MECANICAMENTE, SEM FLUIDO ESTABILIZANTE, COM 40 CM DE DIÂMETRO, ACIMA DE 15 M DE COMPRIMENTO, CONCRETO LANÇADO POR CAMINHÃO BETONEIRA (EXCLUSIVE MOBILIZAÇÃO E DESMOBILIZAÇÃO). AF_02/2015 | M | 1.73 | 48.61
90886 | ESTACA ESCAVADA MECANICAMENTE, SEM FLUIDO ESTABILIZANTE, COM 60 CM DE DIÂMETRO, ATÉ 9 M DE COMPRIMENTO, CONCRETO LANÇADO POR CAMINHÃO BETONEIRA (EXCLUSIVE MOBILIZAÇÃO E DESMOBILIZAÇÃO). AF_02/2015 | M | 3.01 | 101.03
90887 | ESTACA ESCAVADA MECANICAMENTE, SEM FLUIDO ESTABILIZANTE, COM 60 CM DE DIÂMETRO, ACIMA DE 9 M ATÉ 15 M DE COMPRIMENTO, CONCRETO LANÇADO POR CAMINHÃO BETONEIRA (EXCLUSIVE MOBILIZAÇÃO E DESMOBILIZAÇÃO). AF_02/2015 | M | 2.45 | 100
90888 | ESTACA ESCAVADA MECANICAMENTE, SEM FLUIDO ESTABILIZANTE, COM 60 CM DE DIÂMETRO, ACIMA DE 15 M DE COMPRIMENTO, CONCRETO LANÇADO POR CAMINHÃO BETONEIRA (EXCLUSIVE MOBILIZAÇÃO E DESMOBILIZAÇÃO). AF_02/2015 | M | 2.2 | 99.55
90889 | ESTACA ESCAVADA MECANICAMENTE, SEM FLUIDO ESTABILIZANTE, COM 60 CM DE DIÂMETRO, ATÉ 9 M DE COMPRIMENTO, CONCRETO LANÇADO POR BOMBA LANÇA (EXCLUSIVE MOBILIZAÇÃO E DESMOBILIZAÇÃO). AF_02/2015 | M | 4.93 | 118.73
90890 | ESTACA ESCAVADA MECANICAMENTE, SEM FLUIDO ESTABILIZANTE, COM 60 CM DE DIÂMETRO, ACIMA DE 9 M ATÉ 15 M DE COMPRIMENTO, CONCRETO LANÇADO POR BOMBA LANÇA (EXCLUSIVE MOBILIZAÇÃO E DESMOBILIZAÇÃO). AF_02/2015 | M | 3.69 | 117.3
90891 | ESTACA ESCAVADA MECANICAMENTE, SEM FLUIDO ESTABILIZANTE, COM 60 CM DE DIÂMETRO, ACIMA DE 15 M DE COMPRIMENTO, CONCRETO LANÇADO POR BOMBA LANÇA (EXCLUSIVE MOBILIZAÇÃO E DESMOBILIZAÇÃO). AF_02/2015 | M | 3.11 | 116.68
95601 | ARRASAMENTO MECANICO DE ESTACA DE CONCRETO ARMADO, DIAMETROS DE ATÉ 40 CM. AF_11/2016 | UN | 8.47 | 5.15
95602 | ARRASAMENTO MECANICO DE ESTACA DE CONCRETO ARMADO, DIAMETROS DE 41 CM A 60 CM. AF_11/2016 | UN | 10.68 | 6.6
95603 | ARRASAMENTO MECANICO DE ESTACA DE CONCRETO ARMADO, DIAMETROS DE 61 CM A 80 CM. AF_11/2016 | UN | 14.02 | 8.65
95604 | ARRASAMENTO MECANICO DE ESTACA DE CONCRETO ARMADO, DIAMETROS DE 81 CM A 100 CM. AF_11/2016 | UN | 18.46 | 11.38
95605 | ARRASAMENTO MECANICO DE ESTACA DE CONCRETO ARMADO, DIAMETROS DE 101 CM A 150 CM. AF_11/2016 | UN | 28.94 | 17.84
95607 | ARRASAMENTO DE ESTACA METÁLICA, PERFIL LAMINADO TIPO I FAMÍLIA 250. AF_11/2016 | UN | 2.69 | 2.45
95608 | ARRASAMENTO DE ESTACA METÁLICA, PERFIL LAMINADO TIPO H FAMÍLIA 250. AF_11/2016 | UN | 3.09 | 2.83
95609 | ARRASAMENTO DE ESTACA METÁLICA, PERFIL LAMINADO TIPO H FAMÍLIA 310. AF_11/2016 | UN | 3.45 | 3.15
83534 | LASTRO DE CONCRETO, PREPARO MECÂNICO, INCLUSOS ADITIVO IMPERMEABILIZANTE, LANÇAMENTO E ADENSAMENTO | M3 | 127.62 | 329.91
95240 | LASTRO DE CONCRETO, E = 3 CM, PREPARO MECÂNICO, INCLUSOS LANÇAMENTO E ADENSAMENTO. AF_07_2016 | M2 | 4.39 | 7.44
95241 | LASTRO DE CONCRETO, E = 5 CM, PREPARO MECÂNICO, INCLUSOS LANÇAMENTO E ADENSAMENTO. AF_07_2016 | M2 | 7.31 | 12.41
5651 | FORMA TABUA PARA CONCRETO EM FUNDACAO C/ REAPROVEITAMENTO 5X | M2 | 14.73 | 16.21
5970 | FORMA TABUA PARA CONCRETO EM FUNDACAO, C/ REAPROVEITAMENTO 2X. | M2 | 24.16 | 28.93
74007/1 | FORMA TABUA P/ CONCRETO EM FUNDACAO C/ REAPROVEITAMENTO 10 X. | M2 | 12.28 | 12.79
74074/4 | FORMA TABUA P/CONCRETO EM FUNDACAO S/REAPROVEITAMENTO | M2 | 21.28 | 48.83
74076/1 | FORMA TABUA P/ CONCRETO EM FUNDACAO RADIER C/ REAPROVEITAMENTO 3X. | M2 | 17.5 | 20.74
74076/2 | FORMA TABUA P/ CONCRETO EM FUNDACAO RADIER C/ REAPROVEITAMENTO 5X. | M2 | 14.41 | 14.07
74076/3 | FORMA TABUA P/ CONCRETO EM FUNDACAO RADIER C/ REAPROVEITAMENTO 10X. | M2 | 12.11 | 9.08
90996 | FORMAS MANUSEÁVEIS PARA PAREDES DE CONCRETO MOLDADAS IN LOCO, DE EDIFICAÇÕES DE MULTIPLOS PAVIMENTO, EM PLATIBANDA. AF_06/2015 | M2 | 5.29 | 6.12
90997 | FORMAS MANUSEÁVEIS PARA PAREDES DE CONCRETO MOLDADAS IN LOCO, DE EDIFICAÇÕES DE MULTIPLOS PAVIMENTOS, EM FACES INTERNAS DE PAREDES. AF_06/2015 | M2 | 8.25 | 7.44
90998 | FORMAS MANUSEÁVEIS PARA PAREDES DE CONCRETO MOLDADAS IN LOCO, DE EDIFICAÇÕES DE MULTIPLOS PAVIMENTOS, EM LAJES. AF_06/2015 | M2 | 10.57 | 8.47
91000 | FORMAS MANUSEÁVEIS PARA PAREDES DE CONCRETO MOLDADAS IN LOCO, DE EDIFICAÇÕES DE MULTIPLOS PAVIMENTOS, EM PANOS DE FACHADA COM VÃOS. AF_06/2015 | M2 | 7.37 | 7.05
91002 | FORMAS MANUSEÁVEIS PARA PAREDES DE CONCRETO MOLDADAS IN LOCO, DE EDIFICAÇÕES DE MULTIPLOS PAVIMENTOS, EM PANOS DE FACHADA SEM VÃOS. AF_06/2015 | M2 | 6.54 | 6.68
91003 | FORMAS MANUSEÁVEIS PARA PAREDES DE CONCRETO MOLDADAS IN LOCO, DE EDIFICAÇÕES DE MULTIPLOS PAVIMENTOS, EM PANOS DE FACHADA COM VARANDAS. AF_06/2015 | M2 | 8.04 | 7.34
91004 | FORMAS MANUSEÁVEIS PARA PAREDES DE CONCRETO MOLDADAS IN LOCO, DE EDIFICAÇÕES DE PAVIMENTO ÚNICO, EM FACES INTERNAS DE PAREDES. AF_06/2015 | M2 | 6.15 | 5.91
91005 | FORMAS MANUSEÁVEIS PARA PAREDES DE CONCRETO MOLDADAS IN LOCO, DE EDIFICAÇÕES DE PAVIMENTO ÚNICO, EM LAJES. AF_06/2015 | M2 | 7.89 | 6.68
91006 | FORMAS MANUSEÁVEIS PARA PAREDES DE CONCRETO MOLDADAS IN LOCO, DE EDIFICAÇÕES DE PAVIMENTO ÚNICO, EM PANOS DE FACHADA COM VÃOS. AF_06/2015 | M2 | 5.5 | 5.61
91007 | FORMAS MANUSEÁVEIS PARA PAREDES DE CONCRETO MOLDADAS IN LOCO, DE EDIFICAÇÕES DE PAVIMENTO ÚNICO, EM PANOS DE FACHADA SEM VÃOS. AF_06/2015 | M2 | 4.67 | 5.25
91008 | FORMAS MANUSEÁVEIS PARA PAREDES DE CONCRETO MOLDADAS IN LOCO, DE EDIFICAÇÕES DE PAVIMENTO ÚNICO, EM PANOS DE FACHADA COM VARANDA. AF_06/2015 | M2 | 6.17 | 5.91
92263 | FABRICAÇÃO DE FÔRMA PARA PILARES E ESTRUTURAS SIMILARES, EM CHAPA DE MADEIRA COMPENSADA RESINADA, E = 17 MM. AF_12/2015 | M2 | 25.68 | 64.07
92264 | FABRICAÇÃO DE FÔRMA PARA PILARES E ESTRUTURAS SIMILARES, EM CHAPA DE MADEIRA COMPENSADA PLASTIFICADA, E = 18 MM. AF_12/2015 | M2 | 25.68 | 70.49
92265 | FABRICAÇÃO DE FÔRMA PARA VIGAS, EM CHAPA DE MADEIRA COMPENSADA RESINADA, E = 17 MM. AF_12/2015 | M2 | 20.67 | 44.58
92266 | FABRICAÇÃO DE FÔRMA PARA VIGAS, EM CHAPA DE MADEIRA COMPENSADA PLASTIFICADA, E = 18 MM. AF_12/2015 | M2 | 20.67 | 50.3
92267 | FABRICAÇÃO DE FÔRMA PARA LAJES, EM CHAPA DE MADEIRA COMPENSADA RESINADA, E = 17 MM. AF_12/2015 | M2 | 0.53 | 20.76
92268 | FABRICAÇÃO DE FÔRMA PARA LAJES, EM CHAPA DE MADEIRA COMPENSADA PLASTIFICADA, E = 18 MM. AF_12/2015 | M2 | 0.53 | 25.81
92269 | FABRICAÇÃO DE FÔRMA PARA PILARES E ESTRUTURAS SIMILARES, EM MADEIRA SERRADA, E=25 MM. AF_12/2015 | M2 | 12.56 | 47.38
92270 | FABRICAÇÃO DE FÔRMA PARA VIGAS, COM MADEIRA SERRADA, E = 25 MM. AF_12/2015 | M2 | 8.16 | 38.76
92271 | FABRICAÇÃO DE FÔRMA PARA LAJES, EM MADEIRA SERRADA, E=25 MM. AF_12/2015 | M2 | 0.25 | 29.26
92272 | FABRICAÇÃO DE ESCORAS DE VIGA DO TIPO GARFO, EM MADEIRA. AF_12/2015 | M | 3.19 | 18.69
92273 | FABRICAÇÃO DE ESCORAS DO TIPO PONTALETE, EM MADEIRA. AF_12/2015 | M | 1.22 | 9.83
92408 | MONTAGEM E DESMONTAGEM DE FÔRMA DE PILARES RETANGULARES E ESTRUTURAS SIMILARES COM ÁREA MÉDIA DAS SEÇÕES MENOR OU IGUAL A 0,25 M², PÉ-DIREITO SIMPLES, EM MADEIRA SERRADA, 1 UTILIZAÇÃO. AF_12/2015 | M2 | 66.49 | 70.59
92409 | MONTAGEM E DESMONTAGEM DE FÔRMA DE PILARES RETANGULARES E ESTRUTURAS SIMILARES COM ÁREA MÉDIA DAS SEÇÕES MAIOR QUE 0,25 M², PÉ-DIREITO SIMPLES, EM MADEIRA SERRADA, 1 UTILIZAÇÃO. AF_12/2015 | M2 | 60.22 | 68.03
92410 | MONTAGEM E DESMONTAGEM DE FÔRMA DE PILARES RETANGULARES E ESTRUTURAS SIMILARES COM ÁREA MÉDIA DAS SEÇÕES MENOR OU IGUAL A 0,25 M², PÉ-DIREITO SIMPLES, EM MADEIRA SERRADA, 2 UTILIZAÇÕES. AF_12/2015 | M2 | 54.04 | 44.8
92411 | MONTAGEM E DESMONTAGEM DE FÔRMA DE PILARES RETANGULARES E ESTRUTURAS SIMILARES COM ÁREA MÉDIA DAS SEÇÕES MAIOR QUE 0,25 M², PÉ-DIREITO SIMPLES, EM MADEIRA SERRADA, 2 UTILIZAÇÕES. AF_12/2015 | M2 | 48.5 | 42.54
92412 | MONTAGEM E DESMONTAGEM DE FÔRMA DE PILARES RETANGULARES E ESTRUTURAS SIMILARES COM ÁREA MÉDIA DAS SEÇÕES MENOR OU IGUAL A 0,25 M², PÉ-DIREITO SIMPLES, EM MADEIRA SERRADA, 4 UTILIZAÇÕES. AF_12/2015 | M2 | 39.9 | 28.26
92413 | MONTAGEM E DESMONTAGEM DE FÔRMA DE PILARES RETANGULARES E ESTRUTURAS SIMILARES COM ÁREA MÉDIA DAS SEÇÕES MAIOR QUE 0,25 M², PÉ-DIREITO SIMPLES, EM MADEIRA SERRADA, 4 UTILIZAÇÕES. AF_12/2015 | M2 | 35.63 | 26.52
92414 | MONTAGEM E DESMONTAGEM DE FÔRMA DE PILARES RETANGULARES E ESTRUTURAS SIMILARES COM ÁREA MÉDIA DAS SEÇÕES MENOR OU IGUAL A 0,25 M², PÉ-DIREITO SIMPLES, EM CHAPA DE MADEIRA COMPENSADA RESINADA, 2 UTILIZAÇÕES. AF_12/2015 | M2 | 36.66 | 51.22
92415 | MONTAGEM E DESMONTAGEM DE FÔRMA DE PILARES RETANGULARES E ESTRUTURAS SIMILARES COM ÁREA MÉDIA DAS SEÇÕES MAIOR QUE 0,25 M², PÉ-DIREITO SIMPLES, EM CHAPA DE MADEIRA COMPENSADA RESINADA, 2 UTILIZAÇÕES. AF_12/2015 | M2 | 31.12 | 48.96
92416 | MONTAGEM E DESMONTAGEM DE FÔRMA DE PILARES RETANGULARES E ESTRUTURAS SIMILARES COM ÁREA MÉDIA DAS SEÇÕES MENOR OU IGUAL A 0,25 M², PÉ-DIREITO DUPLO, EM CHAPA DE MADEIRA COMPENSADA RESINADA, 2 UTILIZAÇÕES. AF_12/2015 | M2 | 48.05 | 55.86
92417 | MONTAGEM E DESMONTAGEM DE FÔRMA DE PILARES RETANGULARES E ESTRUTURAS SIMILARES COM ÁREA MÉDIA DAS SEÇÕES MAIOR QUE 0,25 M², PÉ-DIREITO DUPLO, EM CHAPA DE MADEIRA COMPENSADA RESINADA, 2 UTILIZAÇÕES. AF_12/2015 | M2 | 42.53 | 53.62
92418 | MONTAGEM E DESMONTAGEM DE FÔRMA DE PILARES RETANGULARES E ESTRUTURAS SIMILARES COM ÁREA MÉDIA DAS SEÇÕES MENOR OU IGUAL A 0,25 M², PÉ-DIREITO SIMPLES, EM CHAPA DE MADEIRA COMPENSADA RESINADA, 4 UTILIZAÇÕES. AF_12/2015 | M2 | 24.58 | 32.24
92419 | MONTAGEM E DESMONTAGEM DE FÔRMA DE PILARES RETANGULARES E ESTRUTURAS SIMILARES COM ÁREA MÉDIA DAS SEÇÕES MAIOR QUE 0,25 M², PÉ-DIREITO SIMPLES, EM CHAPA DE MADEIRA COMPENSADA RESINADA, 4 UTILIZAÇÕES. AF_12/2015 | M2 | 20.34 | 30.51
92420 | MONTAGEM E DESMONTAGEM DE FÔRMA DE PILARES RETANGULARES E ESTRUTURAS SIMILARES COM ÁREA MÉDIA DAS SEÇÕES MENOR OU IGUAL A 0,25 M², PÉ-DIREITO DUPLO, EM CHAPA DE MADEIRA COMPENSADA RESINADA, 4 UTILIZAÇÕES. AF_12/2015 | M2 | 33.34 | 35.82
92421 | MONTAGEM E DESMONTAGEM DE FÔRMA DE PILARES RETANGULARES E ESTRUTURAS SIMILARES COM ÁREA MÉDIA DAS SEÇÕES MAIOR QUE 0,25 M², PÉ-DIREITO DUPLO, EM CHAPA DE MADEIRA COMPENSADA RESINADA, 4 UTILIZAÇÕES. AF_12/2015 | M2 | 29.08 | 34.09
92422 | MONTAGEM E DESMONTAGEM DE FÔRMA DE PILARES RETANGULARES E ESTRUTURAS SIMILARES COM ÁREA MÉDIA DAS SEÇÕES MENOR OU IGUAL A 0,25 M², PÉ-DIREITO SIMPLES, EM CHAPA DE MADEIRA COMPENSADA RESINADA, 6 UTILIZAÇÕES. AF_12/2015 | M2 | 20.3 | 26.49
92423 | MONTAGEM E DESMONTAGEM DE FÔRMA DE PILARES RETANGULARES E ESTRUTURAS SIMILARES COM ÁREA MÉDIA DAS SEÇÕES MAIOR QUE 0,25 M², PÉ-DIREITO SIMPLES, EM CHAPA DE MADEIRA COMPENSADA RESINADA, 6 UTILIZAÇÕES. AF_12/2015 | M2 | 16.62 | 24.98
92424 | MONTAGEM E DESMONTAGEM DE FÔRMA DE PILARES RETANGULARES E ESTRUTURAS SIMILARES COM ÁREA MÉDIA DAS SEÇÕES MENOR OU IGUAL A 0,25 M², PÉ-DIREITO DUPLO, EM CHAPA DE MADEIRA COMPENSADA RESINADA, 6 UTILIZAÇÕES. AF_12/2015 | M2 | 27.93 | 29.59
92425 | MONTAGEM E DESMONTAGEM DE FÔRMA DE PILARES RETANGULARES E ESTRUTURAS SIMILARES COM ÁREA MÉDIA DAS SEÇÕES MAIOR QUE 0,25 M², PÉ-DIREITO DUPLO, EM CHAPA DE MADEIRA COMPENSADA RESINADA, 6 UTILIZAÇÕES. AF_12/2015 | M2 | 24.23 | 28.08
92426 | MONTAGEM E DESMONTAGEM DE FÔRMA DE PILARES RETANGULARES E ESTRUTURAS SIMILARES COM ÁREA MÉDIA DAS SEÇÕES MENOR OU IGUAL A 0,25 M², PÉ-DIREITO SIMPLES, EM CHAPA DE MADEIRA COMPENSADA RESINADA, 8 UTILIZAÇÕES. AF_12/2015 | M2 | 18.16 | 23.57
92427 | MONTAGEM E DESMONTAGEM DE FÔRMA DE PILARES RETANGULARES E ESTRUTURAS SIMILARES COM ÁREA MÉDIA DAS SEÇÕES MAIOR QUE 0,25 M², PÉ-DIREITO SIMPLES, EM CHAPA DE MADEIRA COMPENSADA RESINADA, 8 UTILIZAÇÕES. AF_12/2015 | M2 | 14.74 | 22.18
92428 | MONTAGEM E DESMONTAGEM DE FÔRMA DE PILARES RETANGULARES E ESTRUTURAS SIMILARES COM ÁREA MÉDIA DAS SEÇÕES MENOR OU IGUAL A 0,25 M², PÉ-DIREITO DUPLO, EM CHAPA DE MADEIRA COMPENSADA RESINADA, 8 UTILIZAÇÕES. AF_12/2015 | M2 | 25.21 | 26.45
92429 | MONTAGEM E DESMONTAGEM DE FÔRMA DE PILARES RETANGULARES E ESTRUTURAS SIMILARES COM ÁREA MÉDIA DAS SEÇÕES MAIOR QUE 0,25 M², PÉ-DIREITO DUPLO, EM CHAPA DE MADEIRA COMPENSADA RESINADA, 8 UTILIZAÇÕES. AF_12/2015 | M2 | 21.79 | 25.06
92430 | MONTAGEM E DESMONTAGEM DE FÔRMA DE PILARES RETANGULARES E ESTRUTURAS SIMILARES COM ÁREA MÉDIA DAS SEÇÕES MENOR OU IGUAL A 0,25 M², PÉ-DIREITO SIMPLES, EM CHAPA DE MADEIRA COMPENSADA PLASTIFICADA, 10 UTILIZAÇÕES. AF_12/2015 | M2 | 16.3 | 21.05
92431 | MONTAGEM E DESMONTAGEM DE FÔRMA DE PILARES RETANGULARES E ESTRUTURAS SIMILARES COM ÁREA MÉDIA DAS SEÇÕES MAIOR QUE 0,25 M², PÉ-DIREITO SIMPLES, EM CHAPA DE MADEIRA COMPENSADA PLASTIFICADA, 10 UTILIZAÇÕES. AF_12/2015 | M2 | 13.06 | 19.71
92432 | MONTAGEM E DESMONTAGEM DE FÔRMA DE PILARES RETANGULARES E ESTRUTURAS SIMILARES COM ÁREA MÉDIA DAS SEÇÕES MENOR OU IGUAL A 0,25 M², PÉ-DIREITO DUPLO, EM CHAPA DE MADEIRA COMPENSADA PLASTIFICADA, 10 UTILIZAÇÕES. AF_12/2015 | M2 | 23 | 23.77
92433 | MONTAGEM E DESMONTAGEM DE FÔRMA DE PILARES RETANGULARES E ESTRUTURAS SIMILARES COM ÁREA MÉDIA DAS SEÇÕES MAIOR QUE 0,25 M², PÉ-DIREITO DUPLO, EM CHAPA DE MADEIRA COMPENSADA PLASTIFICADA, 10 UTILIZAÇÕES. AF_12/2015 | M2 | 19.75 | 22.45
92434 | MONTAGEM E DESMONTAGEM DE FÔRMA DE PILARES RETANGULARES E ESTRUTURAS SIMILARES COM ÁREA MÉDIA DAS SEÇÕES MENOR OU IGUAL A 0,25 M², PÉ-DIREITO SIMPLES, EM CHAPA DE MADEIRA COMPENSADA PLASTIFICADA, 12 UTILIZAÇÕES. AF_12/2015 | M2 | 15.56 | 20.07
92435 | MONTAGEM E DESMONTAGEM DE FÔRMA DE PILARES RETANGULARES E ESTRUTURAS SIMILARES COM ÁREA MÉDIA DAS SEÇÕES MAIOR QUE 0,25 M², PÉ-DIREITO SIMPLES, EM CHAPA DE MADEIRA COMPENSADA PLASTIFICADA, 12 UTILIZAÇÕES. AF_12/2015 | M2 | 12.42 | 18.79
92436 | MONTAGEM E DESMONTAGEM DE FÔRMA DE PILARES RETANGULARES E ESTRUTURAS SIMILARES COM ÁREA MÉDIA DAS SEÇÕES MENOR OU IGUAL A 0,25 M², PÉ-DIREITO DUPLO, EM CHAPA DE MADEIRA COMPENSADA PLASTIFICADA, 12 UTILIZAÇÕES. AF_12/2015 | M2 | 22.01 | 22.72
92437 | MONTAGEM E DESMONTAGEM DE FÔRMA DE PILARES RETANGULARES E ESTRUTURAS SIMILARES COM ÁREA MÉDIA DAS SEÇÕES MAIOR QUE 0,25 M², PÉ-DIREITO DUPLO, EM CHAPA DE MADEIRA COMPENSADA PLASTIFICADA, 12 UTILIZAÇÕES. AF_12/2015 | M2 | 18.88 | 21.44
92438 | MONTAGEM E DESMONTAGEM DE FÔRMA DE PILARES RETANGULARES E ESTRUTURAS SIMILARES COM ÁREA MÉDIA DAS SEÇÕES MENOR OU IGUAL A 0,25 M², PÉ-DIREITO SIMPLES, EM CHAPA DE MADEIRA COMPENSADA PLASTIFICADA, 14 UTILIZAÇÕES. AF_12/2015 | M2 | 15.02 | 19.38
92439 | MONTAGEM E DESMONTAGEM DE FÔRMA DE PILARES RETANGULARES E ESTRUTURAS SIMILARES COM ÁREA MÉDIA DAS SEÇÕES MAIOR QUE 0,25 M², PÉ-DIREITO SIMPLES, EM CHAPA DE MADEIRA COMPENSADA PLASTIFICADA, 14 UTILIZAÇÕES. AF_12/2015 | M2 | 11.96 | 18.13
92440 | MONTAGEM E DESMONTAGEM DE FÔRMA DE PILARES RETANGULARES E ESTRUTURAS SIMILARES COM ÁREA MÉDIA DAS SEÇÕES MENOR OU IGUAL A 0,25 M², PÉ-DIREITO DUPLO, EM CHAPA DE MADEIRA COMPENSADA PLASTIFICADA, 14 UTILIZAÇÕES. AF_12/2015 | M2 | 21.3 | 21.95
92441 | MONTAGEM E DESMONTAGEM DE FÔRMA DE PILARES RETANGULARES E ESTRUTURAS SIMILARES COM ÁREA MÉDIA DAS SEÇÕES MAIOR QUE 0,25 M², PÉ-DIREITO DUPLO, EM CHAPA DE MADEIRA COMPENSADA PLASTIFICADA, 14 UTILIZAÇÕES. AF_12/2015 | M2 | 18.27 | 20.7
92442 | MONTAGEM E DESMONTAGEM DE FÔRMA DE PILARES RETANGULARES E ESTRUTURAS SIMILARES COM ÁREA MÉDIA DAS SEÇÕES MENOR OU IGUAL A 0,25 M², PÉ-DIREITO SIMPLES, EM CHAPA DE MADEIRA COMPENSADA PLASTIFICADA, 18 UTILIZAÇÕES. AF_12/2015 | M2 | 14.08 | 17.86
92443 | MONTAGEM E DESMONTAGEM DE FÔRMA DE PILARES RETANGULARES E ESTRUTURAS SIMILARES COM ÁREA MÉDIA DAS SEÇÕES MAIOR QUE 0,25 M², PÉ-DIREITO SIMPLES, EM CHAPA DE MADEIRA COMPENSADA PLASTIFICADA, 18 UTILIZAÇÕES. AF_12/2015 | M2 | 11.13 | 16.64
92444 | MONTAGEM E DESMONTAGEM DE FÔRMA DE PILARES RETANGULARES E ESTRUTURAS SIMILARES COM ÁREA MÉDIA DAS SEÇÕES MENOR OU IGUAL A 0,25 M², PÉ-DIREITO DUPLO, EM CHAPA DE MADEIRA COMPENSADA PLASTIFICADA, 18 UTILIZAÇÕES. AF_12/2015 | M2 | 20.16 | 20.34
92445 | MONTAGEM E DESMONTAGEM DE FÔRMA DE PILARES RETANGULARES E ESTRUTURAS SIMILARES COM ÁREA MÉDIA DAS SEÇÕES MAIOR QUE 0,25 M², PÉ-DIREITO DUPLO, EM CHAPA DE MADEIRA COMPENSADA PLASTIFICADA, 18 UTILIZAÇÕES. AF_12/2015 | M2 | 17.21 | 19.13
92446 | MONTAGEM E DESMONTAGEM DE FÔRMA DE VIGA, ESCORAMENTO COM PONTALETE DE MADEIRA, PÉ-DIREITO SIMPLES, EM MADEIRA SERRADA, 1 UTILIZAÇÃO. AF_12/2015 | M2 | 49.3 | 77.49
92447 | MONTAGEM E DESMONTAGEM DE FÔRMA DE VIGA, ESCORAMENTO COM PONTALETE DE MADEIRA, PÉ-DIREITO SIMPLES, EM MADEIRA SERRADA, 2 UTILIZAÇÕES. AF_12/2015 | M2 | 39.11 | 55.83
92448 | MONTAGEM E DESMONTAGEM DE FÔRMA DE VIGA, ESCORAMENTO COM PONTALETE DE MADEIRA, PÉ-DIREITO SIMPLES, EM MADEIRA SERRADA, 4 UTILIZAÇÕES. AF_12/2015 | M2 | 32.16 | 47.94
92449 | MONTAGEM E DESMONTAGEM DE FÔRMA DE VIGA, ESCORAMENTO COM GARFO DE MADEIRA, PÉ-DIREITO DUPLO, EM CHAPA DE MADEIRA RESINADA, 2 UTILIZAÇÕES. AF_12/2015 | M2 | 50.4 | 110.38
92450 | MONTAGEM E DESMONTAGEM DE FÔRMA DE VIGA, ESCORAMENTO METÁLICO, PÉ-DIREITO DUPLO, EM CHAPA DE MADEIRA RESINADA, 2 UTILIZAÇÕES. AF_12/2015 | M2 | 49.8 | 74.38
92451 | MONTAGEM E DESMONTAGEM DE FÔRMA DE VIGA, ESCORAMENTO COM GARFO DE MADEIRA, PÉ-DIREITO SIMPLES, EM CHAPA DE MADEIRA RESINADA, 2 UTILIZAÇÕES. AF_12/2015 | M2 | 36.19 | 71.82
92452 | MONTAGEM E DESMONTAGEM DE FÔRMA DE VIGA, ESCORAMENTO METÁLICO, PÉ-DIREITO SIMPLES, EM CHAPA DE MADEIRA RESINADA, 2 UTILIZAÇÕES. AF_12/2015 | M2 | 40.58 | 55.59
92453 | MONTAGEM E DESMONTAGEM DE FÔRMA DE VIGA, ESCORAMENTO COM GARFO DE MADEIRA, PÉ-DIREITO DUPLO, EM CHAPA DE MADEIRA RESINADA, 4 UTILIZAÇÕES. AF_12/2015 | M2 | 43.61 | 95.97
92454 | MONTAGEM E DESMONTAGEM DE FÔRMA DE VIGA, ESCORAMENTO METÁLICO, PÉ-DIREITO DUPLO, EM CHAPA DE MADEIRA RESINADA, 4 UTILIZAÇÕES. AF_12/2015 | M2 | 42.73 | 75.27
92455 | MONTAGEM E DESMONTAGEM DE FÔRMA DE VIGA, ESCORAMENTO COM GARFO DE MADEIRA, PÉ-DIREITO SIMPLES, EM CHAPA DE MADEIRA RESINADA, 4 UTILIZAÇÕES. AF_12/2015 | M2 | 30.31 | 59.64
92456 | MONTAGEM E DESMONTAGEM DE FÔRMA DE VIGA, ESCORAMENTO METÁLICO, PÉ-DIREITO SIMPLES, EM CHAPA DE MADEIRA RESINADA, 4 UTILIZAÇÕES. AF_12/2015 | M2 | 34.2 | 46.99
92457 | MONTAGEM E DESMONTAGEM DE FÔRMA DE VIGA, ESCORAMENTO COM GARFO DE MADEIRA, PÉ-DIREITO DUPLO, EM CHAPA DE MADEIRA RESINADA, 6 UTILIZAÇÕES. AF_12/2015 | M2 | 38.22 | 83.36
92458 | MONTAGEM E DESMONTAGEM DE FÔRMA DE VIGA, ESCORAMENTO METÁLICO, PÉ-DIREITO DUPLO, EM CHAPA DE MADEIRA RESINADA, 6 UTILIZAÇÕES. AF_12/2015 | M2 | 37.72 | 68.99
92459 | MONTAGEM E DESMONTAGEM DE FÔRMA DE VIGA, ESCORAMENTO COM GARFO DE MADEIRA, PÉ-DIREITO SIMPLES, EM CHAPA DE MADEIRA RESINADA, 6 UTILIZAÇÕES. AF_12/2015 | M2 | 26.09 | 50.6
92460 | MONTAGEM E DESMONTAGEM DE FÔRMA DE VIGA, ESCORAMENTO METÁLICO, PÉ-DIREITO SIMPLES, EM CHAPA DE MADEIRA RESINADA, 6 UTILIZAÇÕES. AF_12/2015 | M2 | 29.83 | 37.14
92461 | MONTAGEM E DESMONTAGEM DE FÔRMA DE VIGA, ESCORAMENTO COM GARFO DE MADEIRA, PÉ-DIREITO DUPLO, EM CHAPA DE MADEIRA RESINADA, 8 UTILIZAÇÕES. AF_12/2015 | M2 | 34.85 | 77.38
92462 | MONTAGEM E DESMONTAGEM DE FÔRMA DE VIGA, ESCORAMENTO METÁLICO, PÉ-DIREITO DUPLO, EM CHAPA DE MADEIRA RESINADA, 8 UTILIZAÇÕES. AF_12/2015 | M2 | 34.06 | 65.29
92463 | MONTAGEM E DESMONTAGEM DE FÔRMA DE VIGA, ESCORAMENTO COM GARFO DE MADEIRA, PÉ-DIREITO SIMPLES, EM CHAPA DE MADEIRA RESINADA, 8 UTILIZAÇÕES. AF_12/2015 | M2 | 23.47 | 46.12
92464 | MONTAGEM E DESMONTAGEM DE FÔRMA DE VIGA, ESCORAMENTO METÁLICO, PÉ-DIREITO SIMPLES, EM CHAPA DE MADEIRA RESINADA, 8 UTILIZAÇÕES. AF_12/2015 | M2 | 26.78 | 36.14
92465 | MONTAGEM E DESMONTAGEM DE FÔRMA DE VIGA, ESCORAMENTO COM GARFO DE MADEIRA, PÉ-DIREITO DUPLO, EM CHAPA DE MADEIRA PLASTIFICADA, 10 UTILIZAÇÕES. AF_12/2015 | M2 | 28.99 | 57.88
92466 | MONTAGEM E DESMONTAGEM DE FÔRMA DE VIGA, ESCORAMENTO METÁLICO, PÉ-DIREITO DUPLO, EM CHAPA DE MADEIRA PLASTIFICADA, 10 UTILIZAÇÕES. AF_12/2015 | M2 | 30.39 | 62.14
92467 | MONTAGEM E DESMONTAGEM DE FÔRMA DE VIGA, ESCORAMENTO COM GARFO DE MADEIRA, PÉ-DIREITO SIMPLES, EM CHAPA DE MADEIRA PLASTIFICADA, 10 UTILIZAÇÕES. AF_12/2015 | M2 | 19.54 | 35.14
92468 | MONTAGEM E DESMONTAGEM DE FÔRMA DE VIGA, ESCORAMENTO METÁLICO, PÉ-DIREITO SIMPLES, EM CHAPA DE MADEIRA PLASTIFICADA, 10 UTILIZAÇÕES. AF_12/2015 | M2 | 23.66 | 32.65
92469 | MONTAGEM E DESMONTAGEM DE FÔRMA DE VIGA, ESCORAMENTO COM GARFO DE MADEIRA, PÉ-DIREITO DUPLO, EM CHAPA DE MADEIRA PLASTIFICADA, 12 UTILIZAÇÕES. AF_12/2015 | M2 | 26.52 | 52.42
92470 | MONTAGEM E DESMONTAGEM DE FÔRMA DE VIGA, ESCORAMENTO METÁLICO, PÉ-DIREITO DUPLO, EM CHAPA DE MADEIRA PLASTIFICADA, 12 UTILIZAÇÕES. AF_12/2015 | M2 | 28 | 60.45
92471 | MONTAGEM E DESMONTAGEM DE FÔRMA DE VIGA, ESCORAMENTO COM GARFO DE MADEIRA, PÉ-DIREITO SIMPLES, EM CHAPA DE MADEIRA PLASTIFICADA, 12 UTILIZAÇÕES. AF_12/2015 | M2 | 17.87 | 31.9
92472 | MONTAGEM E DESMONTAGEM DE FÔRMA DE VIGA, ESCORAMENTO METÁLICO, PÉ-DIREITO SIMPLES, EM CHAPA DE MADEIRA PLASTIFICADA, 12 UTILIZAÇÕES. AF_12/2015 | M2 | 21.77 | 31.03
92473 | MONTAGEM E DESMONTAGEM DE FÔRMA DE VIGA, ESCORAMENTO COM GARFO DE MADEIRA, PÉ-DIREITO DUPLO, EM CHAPA DE MADEIRA PLASTIFICADA, 14 UTILIZAÇÕES. AF_12/2015 | M2 | 24.38 | 48.1
92474 | MONTAGEM E DESMONTAGEM DE FÔRMA DE VIGA, ESCORAMENTO METÁLICO, PÉ-DIREITO DUPLO, EM CHAPA DE MADEIRA PLASTIFICADA, 14 UTILIZAÇÕES. AF_12/2015 | M2 | 25.85 | 59.03
92475 | MONTAGEM E DESMONTAGEM DE FÔRMA DE VIGA, ESCORAMENTO COM GARFO DE MADEIRA, PÉ-DIREITO SIMPLES, EM CHAPA DE MADEIRA PLASTIFICADA, 14 UTILIZAÇÕES. AF_12/2015 | M2 | 16.44 | 29.3
92476 | MONTAGEM E DESMONTAGEM DE FÔRMA DE VIGA, ESCORAMENTO METÁLICO, PÉ-DIREITO SIMPLES, EM CHAPA DE MADEIRA PLASTIFICADA, 14 UTILIZAÇÕES. AF_12/2015 | M2 | 20.08 | 29.7
92477 | MONTAGEM E DESMONTAGEM DE FÔRMA DE VIGA, ESCORAMENTO COM GARFO DE MADEIRA, PÉ-DIREITO DUPLO, EM CHAPA DE MADEIRA PLASTIFICADA, 18 UTILIZAÇÕES. AF_12/2015 | M2 | 20.21 | 38.61
92478 | MONTAGEM E DESMONTAGEM DE FÔRMA DE VIGA, ESCORAMENTO METÁLICO, PÉ-DIREITO DUPLO, EM CHAPA DE MADEIRA PLASTIFICADA, 18 UTILIZAÇÕES. AF_12/2015 | M2 | 21.85 | 56.14
92479 | MONTAGEM E DESMONTAGEM DE FÔRMA DE VIGA, ESCORAMENTO COM GARFO DE MADEIRA, PÉ-DIREITO SIMPLES, EM CHAPA DE MADEIRA PLASTIFICADA, 18 UTILIZAÇÕES. AF_12/2015 | M2 | 13.61 | 23.63
92480 | MONTAGEM E DESMONTAGEM DE FÔRMA DE VIGA, ESCORAMENTO METÁLICO, PÉ-DIREITO SIMPLES, EM CHAPA DE MADEIRA PLASTIFICADA, 18 UTILIZAÇÕES. AF_12/2015 | M2 | 16.94 | 26.93
92481 | MONTAGEM E DESMONTAGEM DE FÔRMA DE LAJE MACIÇA COM ÁREA MÉDIA MENOR OU IGUAL A 20 M², PÉ-DIREITO SIMPLES, EM MADEIRA SERRADA, 1 UTILIZAÇÃO. AF_12/2015 | M2 | 71.62 | 88.74
92482 | MONTAGEM E DESMONTAGEM DE FÔRMA DE LAJE MACIÇA COM ÁREA MÉDIA MAIOR QUE 20 M², PÉ-DIREITO SIMPLES, EM MADEIRA SERRADA, 1 UTILIZAÇÃO. AF_12/2015 | M2 | 64.31 | 85.77
92483 | MONTAGEM E DESMONTAGEM DE FÔRMA DE LAJE MACIÇA COM ÁREA MÉDIA MENOR OU IGUAL A 20 M², PÉ-DIREITO SIMPLES, EM MADEIRA SERRADA, 2 UTILIZAÇÕES. AF_12/2015 | M2 | 63.2 | 64.53
92484 | MONTAGEM E DESMONTAGEM DE FÔRMA DE LAJE MACIÇA COM ÁREA MÉDIA MAIOR QUE 20 M², PÉ-DIREITO SIMPLES, EM MADEIRA SERRADA, 2 UTILIZAÇÕES. AF_12/2015 | M2 | 56.75 | 61.89
92485 | MONTAGEM E DESMONTAGEM DE FÔRMA DE LAJE MACIÇA COM ÁREA MÉDIA MENOR OU IGUAL A 20 M², PÉ-DIREITO SIMPLES, EM MADEIRA SERRADA, 4 UTILIZAÇÕES. AF_12/2015 | M2 | 48.76 | 45.89
92486 | MONTAGEM E DESMONTAGEM DE FÔRMA DE LAJE MACIÇA COM ÁREA MÉDIA MAIOR QUE 20 M², PÉ-DIREITO SIMPLES, EM MADEIRA SERRADA, 4 UTILIZAÇÕES. AF_12/2015 | M2 | 43.81 | 43.86
92487 | MONTAGEM E DESMONTAGEM DE FÔRMA DE LAJE NERVURADA COM CUBETA E ASSOALHO COM ÁREA MÉDIA MENOR OU IGUAL A 20 M², PÉ-DIREITO DUPLO, EM CHAPA DE MADEIRA COMPENSADA RESINADA, 8 UTILIZAÇÕES. AF_12/2015 | M2 | 20.7 | 26.08
92488 | MONTAGEM E DESMONTAGEM DE FÔRMA DE LAJE NERVURADA COM CUBETA E ASSOALHO COM ÁREA MÉDIA MAIOR QUE 20 M², PÉ-DIREITO DUPLO, EM CHAPA DE MADEIRA COMPENSADA RESINADA, 8 UTILIZAÇÕES. AF_12/2015 | M2 | 18.99 | 25.38
92489 | MONTAGEM E DESMONTAGEM DE FÔRMA DE LAJE NERVURADA COM CUBETA E ASSOALHO COM ÁREA MÉDIA MENOR OU IGUAL A 20 M², PÉ-DIREITO SIMPLES, EM CHAPA DE MADEIRA COMPENSADA RESINADA, 8 UTILIZAÇÕES. AF_12/2015 | M2 | 15.16 | 20.25
92490 | MONTAGEM E DESMONTAGEM DE FÔRMA DE LAJE NERVURADA COM CUBETA E ASSOALHO COM ÁREA MÉDIA MAIOR QUE 20 M², PÉ-DIREITO SIMPLES, EM CHAPA DE MADEIRA COMPENSADA RESINADA, 8 UTILIZAÇÕES. AF_12/2015 | M2 | 13.6 | 19.61
92491 | MONTAGEM E DESMONTAGEM DE FÔRMA DE LAJE NERVURADA COM CUBETA E ASSOALHO COM ÁREA MÉDIA MENOR OU IGUAL A 20 M², PÉ-DIREITO DUPLO, EM CHAPA DE MADEIRA COMPENSADA RESINADA, 10 UTILIZAÇÕES. AF_12/2015 | M2 | 19.68 | 24.92
92492 | MONTAGEM E DESMONTAGEM DE FÔRMA DE LAJE NERVURADA COM CUBETA E ASSOALHO COM ÁREA MÉDIA MAIOR QUE 20 M², PÉ-DIREITO DUPLO, EM CHAPA DE MADEIRA COMPENSADA RESINADA, 10 UTILIZAÇÕES. AF_12/2015 | M2 | 18.05 | 24.25
92493 | MONTAGEM E DESMONTAGEM DE FÔRMA DE LAJE NERVURADA COM CUBETA E ASSOALHO COM ÁREA MÉDIA MENOR OU IGUAL A 20 M², PÉ-DIREITO SIMPLES, EM CHAPA DE MADEIRA COMPENSADA RESINADA, 10 UTILIZAÇÕES. AF_12/2015 | M2 | 14.41 | 17.45
92494 | MONTAGEM E DESMONTAGEM DE FÔRMA DE LAJE NERVURADA COM CUBETA E ASSOALHO COM ÁREA MÉDIA MAIOR QUE 20 M², PÉ-DIREITO SIMPLES, EM CHAPA DE MADEIRA COMPENSADA RESINADA, 10 UTILIZAÇÕES. AF_12/2015 | M2 | 12.9 | 18.59
92495 | MONTAGEM E DESMONTAGEM DE FÔRMA DE LAJE NERVURADA COM CUBETA E ASSOALHO COM ÁREA MÉDIA MENOR OU IGUAL A 20 M², PÉ-DIREITO DUPLO, EM CHAPA DE MADEIRA COMPENSADA RESINADA, 12 UTILIZAÇÕES. AF_12/2015 | M2 | 18.99 | 24.12
92496 | MONTAGEM E DESMONTAGEM DE FÔRMA DE LAJE NERVURADA COM CUBETA E ASSOALHO COM ÁREA MÉDIA MAIOR QUE 20 M², PÉ-DIREITO DUPLO, EM CHAPA DE MADEIRA COMPENSADA RESINADA, 12 UTILIZAÇÕES. AF_12/2015 | M2 | 17.42 | 23.49
92497 | MONTAGEM E DESMONTAGEM DE FÔRMA DE LAJE NERVURADA COM CUBETA E ASSOALHO COM ÁREA MÉDIA MENOR OU IGUAL A 20 M², PÉ-DIREITO SIMPLES, EM CHAPA DE MADEIRA COMPENSADA RESINADA, 12 UTILIZAÇÕES. AF_12/2015 | M2 | 13.91 | 18.48
92498 | MONTAGEM E DESMONTAGEM DE FÔRMA DE LAJE NERVURADA COM CUBETA E ASSOALHO COM ÁREA MÉDIA MAIOR QUE 20 M², PÉ-DIREITO SIMPLES, EM CHAPA DE MADEIRA COMPENSADA RESINADA, 12 UTILIZAÇÕES. AF_12/2015 | M2 | 12.45 | 17.89
92499 | MONTAGEM E DESMONTAGEM DE FÔRMA DE LAJE NERVURADA COM CUBETA E ASSOALHO COM ÁREA MÉDIA MENOR OU IGUAL A 20 M², PÉ-DIREITO DUPLO, EM CHAPA DE MADEIRA COMPENSADA RESINADA, 14 UTILIZAÇÕES. AF_12/2015 | M2 | 18.5 | 23.7
92500 | MONTAGEM E DESMONTAGEM DE FÔRMA DE LAJE NERVURADA COM CUBETA E ASSOALHO COM ÁREA MÉDIA MAIOR QUE 20 M², PÉ-DIREITO DUPLO, EM CHAPA DE MADEIRA COMPENSADA RESINADA, 14 UTILIZAÇÕES. AF_12/2015 | M2 | 16.98 | 23.08
92501 | MONTAGEM E DESMONTAGEM DE FÔRMA DE LAJE NERVURADA COM CUBETA E ASSOALHO COM ÁREA MÉDIA MENOR OU IGUAL A 20 M², PÉ-DIREITO SIMPLES, EM CHAPA DE MADEIRA COMPENSADA RESINADA, 14 UTILIZAÇÕES. AF_12/2015 | M2 | 13.55 | 18.1
92502 | MONTAGEM E DESMONTAGEM DE FÔRMA DE LAJE NERVURADA COM CUBETA E ASSOALHO COM ÁREA MÉDIA MAIOR QUE 20 M², PÉ-DIREITO SIMPLES, EM CHAPA DE MADEIRA COMPENSADA RESINADA, 14 UTILIZAÇÕES. AF_12/2015 | M2 | 12.13 | 17.53
92503 | MONTAGEM E DESMONTAGEM DE FÔRMA DE LAJE NERVURADA COM CUBETA E ASSOALHO COM ÁREA MÉDIA MENOR OU IGUAL A 20 M², PÉ-DIREITO DUPLO, EM CHAPA DE MADEIRA COMPENSADA RESINADA, 18 UTILIZAÇÕES. AF_12/2015 | M2 | 17.84 | 22.94
92504 | MONTAGEM E DESMONTAGEM DE FÔRMA DE LAJE NERVURADA COM CUBETA E ASSOALHO COM ÁREA MÉDIA MAIOR QUE 20 M², PÉ-DIREITO DUPLO, EM CHAPA DE MADEIRA COMPENSADA RESINADA, 18 UTILIZAÇÕES. AF_12/2015 | M2 | 16.37 | 17.32
92505 | MONTAGEM E DESMONTAGEM DE FÔRMA DE LAJE NERVURADA COM CUBETA E ASSOALHO COM ÁREA MÉDIA MENOR OU IGUAL A 20 M², PÉ-DIREITO SIMPLES, EM CHAPA DE MADEIRA COMPENSADA RESINADA, 18 UTILIZAÇÕES. AF_12/2015 | M2 | 13.06 | 17.41
92506 | MONTAGEM E DESMONTAGEM DE FÔRMA DE LAJE NERVURADA COM CUBETA E ASSOALHO COM ÁREA MÉDIA MAIOR QUE 20 M², PÉ-DIREITO SIMPLES, EM CHAPA DE MADEIRA COMPENSADA RESINADA, 18 UTILIZAÇÕES. AF_12/2015 | M2 | 11.69 | 16.86
92507 | MONTAGEM E DESMONTAGEM DE FÔRMA DE LAJE MACIÇA COM ÁREA MÉDIA MENOR OU IGUAL A 20 M², PÉ-DIREITO DUPLO, EM CHAPA DE MADEIRA COMPENSADA RESINADA, 2 UTILIZAÇÕES. AF_12/2015 | M2 | 20.3 | 24.64
92508 | MONTAGEM E DESMONTAGEM DE FÔRMA DE LAJE MACIÇA COM ÁREA MÉDIA MAIOR QUE 20 M², PÉ-DIREITO DUPLO, EM CHAPA DE MADEIRA COMPENSADA RESINADA, 2 UTILIZAÇÕES. AF_12/2015 | M2 | 18.94 | 24.08
92509 | MONTAGEM E DESMONTAGEM DE FÔRMA DE LAJE MACIÇA COM ÁREA MÉDIA MENOR OU IGUAL A 20 M², PÉ-DIREITO SIMPLES, EM CHAPA DE MADEIRA COMPENSADA RESINADA, 2 UTILIZAÇÕES. AF_12/2015 | M2 | 12.33 | 18.9
92510 | MONTAGEM E DESMONTAGEM DE FÔRMA DE LAJE MACIÇA COM ÁREA MÉDIA MAIOR QUE 20 M², PÉ-DIREITO SIMPLES, EM CHAPA DE MADEIRA COMPENSADA RESINADA, 2 UTILIZAÇÕES. AF_12/2015 | M2 | 11.08 | 18.37
92511 | MONTAGEM E DESMONTAGEM DE FÔRMA DE LAJE MACIÇA COM ÁREA MÉDIA MENOR OU IGUAL A 20 M², PÉ-DIREITO DUPLO, EM CHAPA DE MADEIRA COMPENSADA RESINADA, 4 UTILIZAÇÕES. AF_12/2015 | M2 | 15.56 | 19.76
92512 | MONTAGEM E DESMONTAGEM DE FÔRMA DE LAJE MACIÇA COM ÁREA MÉDIA MAIOR QUE 20 M², PÉ-DIREITO DUPLO, EM CHAPA DE MADEIRA COMPENSADA RESINADA, 4 UTILIZAÇÕES. AF_12/2015 | M2 | 14.52 | 19.33
92513 | MONTAGEM E DESMONTAGEM DE FÔRMA DE LAJE MACIÇA COM ÁREA MÉDIA MENOR OU IGUAL A 20 M², PÉ-DIREITO SIMPLES, EM CHAPA DE MADEIRA COMPENSADA RESINADA, 4 UTILIZAÇÕES. AF_12/2015 | M2 | 9.43 | 13.68
92514 | MONTAGEM E DESMONTAGEM DE FÔRMA DE LAJE MACIÇA COM ÁREA MÉDIA MAIOR QUE 20 M², PÉ-DIREITO SIMPLES, EM CHAPA DE MADEIRA COMPENSADA RESINADA, 4 UTILIZAÇÕES. AF_12/2015 | M2 | 8.46 | 13.29
92515 | MONTAGEM E DESMONTAGEM DE FÔRMA DE LAJE MACIÇA COM ÁREA MÉDIA MAIOR QUE 20 M², PÉ-DIREITO DUPLO, EM CHAPA DE MADEIRA COMPENSADA RESINADA, 6 UTILIZAÇÕES. AF_12/2015 | M2 | 13.49 | 16.93
92516 | MONTAGEM E DESMONTAGEM DE FÔRMA DE LAJE MACIÇA COM ÁREA MÉDIA MENOR OU IGUAL A 20 M², PÉ-DIREITO DUPLO, EM CHAPA DE MADEIRA COMPENSADA RESINADA, 6 UTILIZAÇÕES. AF_12/2015 | M2 | 12.58 | 16.57
92517 | MONTAGEM E DESMONTAGEM DE FÔRMA DE LAJE MACIÇA COM ÁREA MÉDIA MENOR OU IGUAL A 20 M², PÉ-DIREITO SIMPLES, EM CHAPA DE MADEIRA COMPENSADA RESINADA, 6 UTILIZAÇÕES. AF_12/2015 | M2 | 8.17 | 11.2
92518 | MONTAGEM E DESMONTAGEM DE FÔRMA DE LAJE MACIÇA COM ÁREA MÉDIA MAIOR QUE 20 M², PÉ-DIREITO SIMPLES, EM CHAPA DE MADEIRA COMPENSADA RESINADA, 6 UTILIZAÇÕES. AF_12/2015 | M2 | 7.32 | 10.85
92519 | MONTAGEM E DESMONTAGEM DE FÔRMA DE LAJE MACIÇA COM ÁREA MÉDIA MENOR OU IGUAL A 20 M², PÉ-DIREITO DUPLO, EM CHAPA DE MADEIRA COMPENSADA RESINADA, 8 UTILIZAÇÕES. AF_12/2015 | M2 | 12.45 | 15.49
92520 | MONTAGEM E DESMONTAGEM DE FÔRMA DE LAJE MACIÇA COM ÁREA MÉDIA MAIOR QUE 20 M², PÉ-DIREITO DUPLO, EM CHAPA DE MADEIRA COMPENSADA RESINADA, 8 UTILIZAÇÕES. AF_12/2015 | M2 | 11.62 | 15.14
92521 | MONTAGEM E DESMONTAGEM DE FÔRMA DE LAJE MACIÇA COM ÁREA MÉDIA MENOR OU IGUAL A 20 M², PÉ-DIREITO SIMPLES, EM CHAPA DE MADEIRA COMPENSADA RESINADA, 8 UTILIZAÇÕES. AF_12/2015 | M2 | 7.53 | 9.91
92522 | MONTAGEM E DESMONTAGEM DE FÔRMA DE LAJE MACIÇA COM ÁREA MÉDIA MAIOR QUE 20 M², PÉ-DIREITO SIMPLES, EM CHAPA DE MADEIRA COMPENSADA RESINADA, 8 UTILIZAÇÕES. AF_12/2015 | M2 | 6.75 | 9.59
92523 | MONTAGEM E DESMONTAGEM DE FÔRMA DE LAJE MACIÇA COM ÁREA MÉDIA MENOR OU IGUAL A 20 M², PÉ-DIREITO DUPLO, EM CHAPA DE MADEIRA COMPENSADA PLASTIFICADA, 10 UTILIZAÇÕES. AF_12/2015 | M2 | 11.81 | 14.67
92524 | MONTAGEM E DESMONTAGEM DE FÔRMA DE LAJE MACIÇA COM ÁREA MÉDIA MAIOR QUE 20 M², PÉ-DIREITO DUPLO, EM CHAPA DE MADEIRA COMPENSADA PLASTIFICADA, 10 UTILIZAÇÕES. AF_12/2015 | M2 | 11.01 | 14.35
92525 | MONTAGEM E DESMONTAGEM DE FÔRMA DE LAJE MACIÇA COM ÁREA MÉDIA MENOR OU IGUAL A 20 M², PÉ-DIREITO SIMPLES, EM CHAPA DE MADEIRA COMPENSADA PLASTIFICADA, 10 UTILIZAÇÕES. AF_12/2015 | M2 | 7.14 | 9.2
92526 | MONTAGEM E DESMONTAGEM DE FÔRMA DE LAJE MACIÇA COM ÁREA MÉDIA MAIOR QUE 20 M², PÉ-DIREITO SIMPLES, EM CHAPA DE MADEIRA COMPENSADA PLASTIFICADA, 10 UTILIZAÇÕES. AF_12/2015 | M2 | 6.39 | 8.88
92527 | MONTAGEM E DESMONTAGEM DE FÔRMA DE LAJE MACIÇA COM ÁREA MÉDIA MENOR OU IGUAL A 20 M², PÉ-DIREITO DUPLO, EM CHAPA DE MADEIRA COMPENSADA PLASTIFICADA, 12 UTILIZAÇÕES. AF_12/2015 | M2 | 11.4 | 14.15
92528 | MONTAGEM E DESMONTAGEM DE FÔRMA DE LAJE MACIÇA COM ÁREA MÉDIA MAIOR QUE 20 M², PÉ-DIREITO DUPLO, EM CHAPA DE MADEIRA COMPENSADA PLASTIFICADA, 12 UTILIZAÇÕES. AF_12/2015 | M2 | 10.64 | 13.83
92529 | MONTAGEM E DESMONTAGEM DE FÔRMA DE LAJE MACIÇA COM ÁREA MÉDIA MENOR OU IGUAL A 20 M², PÉ-DIREITO SIMPLES, EM CHAPA DE MADEIRA COMPENSADA PLASTIFICADA, 12 UTILIZAÇÕES. AF_12/2015 | M2 | 6.88 | 8.73
92530 | MONTAGEM E DESMONTAGEM DE FÔRMA DE LAJE MACIÇA COM ÁREA MÉDIA MAIOR QUE 20 M², PÉ-DIREITO SIMPLES, EM CHAPA DE MADEIRA COMPENSADA PLASTIFICADA, 12 UTILIZAÇÕES. AF_12/2015 | M2 | 6.16 | 8.43
92531 | MONTAGEM E DESMONTAGEM DE FÔRMA DE LAJE MACIÇA COM ÁREA MÉDIA MENOR OU IGUAL A 20 M², PÉ-DIREITO DUPLO, EM CHAPA DE MADEIRA COMPENSADA PLASTIFICADA, 14 UTILIZAÇÕES. AF_12/2015 | M2 | 11.11 | 13.74
92532 | MONTAGEM E DESMONTAGEM DE FÔRMA DE LAJE MACIÇA COM ÁREA MÉDIA MAIOR QUE 20 M², PÉ-DIREITO DUPLO, EM CHAPA DE MADEIRA COMPENSADA PLASTIFICADA, 14 UTILIZAÇÕES. AF_12/2015 | M2 | 10.35 | 13.44
92533 | MONTAGEM E DESMONTAGEM DE FÔRMA DE LAJE MACIÇA COM ÁREA MÉDIA MENOR OU IGUAL A 20 M², PÉ-DIREITO SIMPLES, EM CHAPA DE MADEIRA COMPENSADA PLASTIFICADA, 14 UTILIZAÇÕES. AF_12/2015 | M2 | 6.71 | 8.37
92534 | MONTAGEM E DESMONTAGEM DE FÔRMA DE LAJE MACIÇA COM ÁREA MÉDIA MAIOR QUE 20 M², PÉ-DIREITO SIMPLES, EM CHAPA DE MADEIRA COMPENSADA PLASTIFICADA, 14 UTILIZAÇÕES. AF_12/2015 | M2 | 6.02 | 8.09
92535 | MONTAGEM E DESMONTAGEM DE FÔRMA DE LAJE MACIÇA COM ÁREA MÉDIA MENOR OU IGUAL A 20 M², PÉ-DIREITO DUPLO, EM CHAPA DE MADEIRA COMPENSADA PLASTIFICADA, 18 UTILIZAÇÕES. AF_12/2015 | M2 | 10.71 | 12.96
92536 | MONTAGEM E DESMONTAGEM DE FÔRMA DE LAJE MACIÇA COM ÁREA MÉDIA MAIOR QUE 20 M², PÉ-DIREITO DUPLO, EM CHAPA DE MADEIRA COMPENSADA PLASTIFICADA, 18 UTILIZAÇÕES. AF_12/2015 | M2 | 9.98 | 12.67
92537 | MONTAGEM E DESMONTAGEM DE FÔRMA DE LAJE MACIÇA COM ÁREA MÉDIA MENOR OU IGUAL A 20 M², PÉ-DIREITO SIMPLES, EM CHAPA DE MADEIRA COMPENSADA PLASTIFICADA, 18 UTILIZAÇÕES. AF_12/2015 | M2 | 6.46 | 7.65
92538 | MONTAGEM E DESMONTAGEM DE FÔRMA DE LAJE MACIÇA COM ÁREA MÉDIA MAIOR QUE 20 M², PÉ-DIREITO SIMPLES, EM CHAPA DE MADEIRA COMPENSADA PLASTIFICADA, 18 UTILIZAÇÕES. AF_12/2015 | M2 | 5.78 | 7.38
73771/1 | PROTENSAO DE TIRANTES DE BARRA DE ACO CA-50 EXCL MATERIAIS | UN | 16.32 | 6.7
73990/1 | ARMACAO ACO CA-50 P/1,0M3 DE CONCRETO | UN | 121.23 | 336.79
73994/1 | ARMACAO EM TELA DE ACO SOLDADA NERVURADA Q-138, ACO CA-60, 4,2MM, MALHA 10X10CM | KG | 0.66 | 4.88
79504/1 | TIRANTES P/PROTENSAO E ANCORAGEM EM ROCHA C/ 6 FIOS ACO DURO 8MM . | M | 17.18 | 20.41
79504/2 | TIRANTES P/PROTENSAO E ANCORAGEM EM ROCHA C/ 8 FIOS ACO DURO 8MM . | M | 17.18 | 24.97
79504/3 | TIRANTES P/PROTENSAO E ANCORAGEM EM ROCHA C/10 FIOS ACO DURO 8MM . | M | 17.18 | 29.52
79504/4 | TIRANTES P/PROTENSAO E ANCORAGEM EM ROCHA C/12 FIOS ACO DURO 8MM . | M | 17.18 | 34.07
79504/5 | TIRANTE PROTENDIDO P/ ANCORAGEM EM SOLO C/ 6 FIOS ACO DURO 8MM, INCLUSIVE PROTEÇÃO ANTICORR0SIVA. | M | 21.7 | 25.86
79504/6 | TIRANTES P/PROTENSAO E ANCORAGEM EM SOLO TRECHO LIVRE C/ 8 FIOS ACO DURO 8MM INCLUSIVE PROTECAO ANTICORROSIVA. | M | 21.7 | 30.41
79504/7 | TIRANTES P/PROTENSAO E ANCORAGEM EM SOLO TRECHO LIVRE C/10 FIOS ACO DURO 8MM INCLUSIVE PROTECAO ANTICORROSIVA. | M | 21.7 | 34.97
79504/8 | TIRANTES P/PROTENSAO E ANCORAGEM EM SOLO TRECHO LIVRE C/16 FIOS ACO DURO 8MM INCLUSIVE PROTECAO ANTICORROSIVA. | M | 21.7 | 49.2
79504/9 | TIRANTES P/PROTENSAO E ANCORAGEM EM SOLO TRECHO ANCOR C/ 6 FIOS ACO DURO 8MM , INCLUSIVE PROTECAO ANTICORROSIVA. | M | 57.87 | 42.02
79504/10 | TIRANTES P/PROTENSAO E ANCORAGEM EM SOLO TRECHO ANCOR C/ 8 FIOS ACO DURO 8MM , INCLUSIVE PROTECAO ANTICORROSIVA. | M | 57.87 | 46.57
79504/11 | TIRANTES P/PROTENSAO E ANCORAGEM EM SOLO TRECHO ANCOR C/10 FIOS ACO DURO 8MM . | M | 57.87 | 51.13
79504/12 | TIRANTES P/PROTENSAO E ANCORAGEM EM SOLO TRECHO ANCOR C/16 FIOS ACO DURO 8MM . | M | 57.87 | 65.36
85662 | ARMACAO EM TELA DE ACO SOLDADA NERVURADA Q-92, ACO CA-60, 4,2MM, MALHA 15X15CM | M2 | 1 | 7.28
89996 | ARMAÇÃO VERTICAL DE ALVENARIA ESTRUTURAL; DIÂMETRO DE 10,0 MM. AF_01/2015 | KG | 1.3 | 3.69
89997 | ARMAÇÃO VERTICAL DE ALVENARIA ESTRUTURAL; DIÂMETRO DE 12,5 MM. AF_01/2015 | KG | 0.84 | 3.33
89998 | ARMAÇÃO DE CINTA DE ALVENARIA ESTRUTURAL; DIÂMETRO DE 10,0 MM. AF_01/2015 | KG | 1.02 | 3.57
89999 | ARMAÇÃO DE VERGA E CONTRAVERGA DE ALVENARIA ESTRUTURAL; DIÂMETRO DE 8,0 MM. AF_01/2015 | KG | 3.16 | 5.06
90000 | ARMAÇÃO DE VERGA E CONTRAVERGA DE ALVENARIA ESTRUTURAL; DIÂMETRO DE 10,0 MM. AF_01/2015 | KG | 2.02 | 4.01
91593 | ARMAÇÃO DO SISTEMA DE PAREDES DE CONCRETO, EXECUTADA EM PAREDES DE EDIFICAÇÕES DE MÚLTIPLOS PAVIMENTOS, TELA Q-138. AF_06/2015 | KG | 0.49 | 5.05
91594 | ARMAÇÃO DO SISTEMA DE PAREDES DE CONCRETO, EXECUTADA EM PAREDES DE EDIFICAÇÕES TÉRREAS OU DE MÚLTIPLOS PAVIMENTOS, TELA Q-92. AF_06/2015 | KG | 0.75 | 5.21
91595 | ARMAÇÃO DO SISTEMA DE PAREDES DE CONCRETO, EXECUTADA EM PAREDES DE EDIFICAÇÕES TÉRREAS, TELA Q-61. AF_06/2015 | KG | 1.13 | 5.61
91596 | ARMAÇÃO DO SISTEMA DE PAREDES DE CONCRETO, EXECUTADA COMO ARMADURA POSITIVA DE LAJES, TELA Q-138. AF_06/2015 | KG | 0.59 | 5.1
91597 | ARMAÇÃO DO SISTEMA DE PAREDES DE CONCRETO, EXECUTADA COMO ARMADURA NEGATIVA DE LAJES, TELA T-196. AF_06/2015 | KG | 0.62 | 3.44
91598 | ARMAÇÃO DO SISTEMA DE PAREDES DE CONCRETO, EXECUTADA COMO ARMADURA POSITIVA DE LAJES, TELA Q-113. AF_06/2015 | KG | 0.73 | 4.98
91599 | ARMAÇÃO DO SISTEMA DE PAREDES DE CONCRETO, EXECUTADA COMO ARMADURA NEGATIVA DE LAJES, TELA L-159. AF_06/2015 | KG | 0.78 | 5.31
91600 | ARMAÇÃO DO SISTEMA DE PAREDES DE CONCRETO, EXECUTADA EM PLATIBANDAS, TELA Q-92. AF_06/2015 | KG | 1.18 | 5.48
91601 | ARMAÇÃO DO SISTEMA DE PAREDES DE CONCRETO, EXECUTADA COMO REFORÇO, VERGALHÃO DE 6,3 MM DE DIÂMETRO. AF_06/2015 | KG | 2.1 | 4.59
91602 | ARMAÇÃO DO SISTEMA DE PAREDES DE CONCRETO, EXECUTADA COMO REFORÇO, VERGALHÃO DE 8,0 MM DE DIÂMETRO. AF_06/2015 | KG | 1.27 | 4.68
91603 | ARMAÇÃO DO SISTEMA DE PAREDES DE CONCRETO, EXECUTADA COMO REFORÇO, VERGALHÃO DE 10,0 MM DE DIÂMETRO. AF_06/2015 | KG | 0.8 | 3.87
92759 | ARMAÇÃO DE PILAR OU VIGA DE UMA ESTRUTURA CONVENCIONAL DE CONCRETO ARMADO EM UM EDIFÍCIO DE MÚLTIPLOS PAVIMENTOS UTILIZANDO AÇO CA-60 DE 5.0 MM - MONTAGEM. AF_12/2015 | KG | 4.77 | 5.59
92760 | ARMAÇÃO DE PILAR OU VIGA DE UMA ESTRUTURA CONVENCIONAL DE CONCRETO ARMADO EM UM EDIFÍCIO DE MÚLTIPLOS PAVIMENTOS UTILIZANDO AÇO CA-50 DE 6.3 MM - MONTAGEM. AF_12/2015 | KG | 4 | 5.43
92761 | ARMAÇÃO DE PILAR OU VIGA DE UMA ESTRUTURA CONVENCIONAL DE CONCRETO ARMADO EM UM EDIFÍCIO DE MÚLTIPLOS PAVIMENTOS UTILIZANDO AÇO CA-50 DE 8.0 MM - MONTAGEM. AF_12/2015 | KG | 3.21 | 5.65
92762 | ARMAÇÃO DE PILAR OU VIGA DE UMA ESTRUTURA CONVENCIONAL DE CONCRETO ARMADO EM UM EDIFÍCIO DE MÚLTIPLOS PAVIMENTOS UTILIZANDO AÇO CA-50 DE 10.0 MM - MONTAGEM. AF_12/2015 | KG | 2.45 | 4.71
92763 | ARMAÇÃO DE PILAR OU VIGA DE UMA ESTRUTURA CONVENCIONAL DE CONCRETO ARMADO EM UM EDIFÍCIO DE MÚLTIPLOS PAVIMENTOS UTILIZANDO AÇO CA-50 DE 12.5 MM - MONTAGEM. AF_12/2015 | KG | 1.62 | 4.18
92764 | ARMAÇÃO DE PILAR OU VIGA DE UMA ESTRUTURA CONVENCIONAL DE CONCRETO ARMADO EM UM EDIFÍCIO DE MÚLTIPLOS PAVIMENTOS UTILIZANDO AÇO CA-50 DE 16.0 MM - MONTAGEM. AF_12/2015 | KG | 0.57 | 3.73
92765 | ARMAÇÃO DE PILAR OU VIGA DE UMA ESTRUTURA CONVENCIONAL DE CONCRETO ARMADO EM UM EDIFÍCIO DE MÚLTIPLOS PAVIMENTOS UTILIZANDO AÇO CA-50 DE 20.0 MM - MONTAGEM. AF_12/2015 | KG | 0.33 | 3.5
92766 | ARMAÇÃO DE PILAR OU VIGA DE UMA ESTRUTURA CONVENCIONAL DE CONCRETO ARMADO EM UM EDIFÍCIO DE MÚLTIPLOS PAVIMENTOS UTILIZANDO AÇO CA-50 DE 25.0 MM - MONTAGEM. AF_12/2015 | KG | 0.18 | 3.91
92767 | ARMAÇÃO DE LAJE DE UMA ESTRUTURA CONVENCIONAL DE CONCRETO ARMADO EM UM EDIFÍCIO DE MÚLTIPLOS PAVIMENTOS UTILIZANDO AÇO CA-60 DE 4.2 MM - MONTAGEM. AF_12/2015_P | KG | 3.27 | 5.21
92768 | ARMAÇÃO DE LAJE DE UMA ESTRUTURA CONVENCIONAL DE CONCRETO ARMADO EM UM EDIFÍCIO DE MÚLTIPLOS PAVIMENTOS UTILIZANDO AÇO CA-60 DE 5.0 MM - MONTAGEM. AF_12/2015_P | KG | 2.61 | 4.84
92769 | ARMAÇÃO DE LAJE DE UMA ESTRUTURA CONVENCIONAL DE CONCRETO ARMADO EM UM EDIFÍCIO DE MÚLTIPLOS PAVIMENTOS UTILIZANDO AÇO CA-50 DE 6.3 MM - MONTAGEM. AF_12/2015_P | KG | 1.89 | 4.62
92770 | ARMAÇÃO DE LAJE DE UMA ESTRUTURA CONVENCIONAL DE CONCRETO ARMADO EM UM EDIFÍCIO DE MÚLTIPLOS PAVIMENTOS UTILIZANDO AÇO CA-50 DE 8.0 MM - MONTAGEM. AF_12/2015_P | KG | 1.3 | 4.87
92771 | ARMAÇÃO DE LAJE DE UMA ESTRUTURA CONVENCIONAL DE CONCRETO ARMADO EM UM EDIFÍCIO DE MÚLTIPLOS PAVIMENTOS UTILIZANDO AÇO CA-50 DE 10.0 MM - MONTAGEM. AF_12/2015_P | KG | 0.86 | 4.04
92772 | ARMAÇÃO DE LAJE DE UMA ESTRUTURA CONVENCIONAL DE CONCRETO ARMADO EM UM EDIFÍCIO DE MÚLTIPLOS PAVIMENTOS UTILIZANDO AÇO CA-50 DE 12.5 MM - MONTAGEM. AF_12/2015_P | KG | 0.51 | 3.7
92773 | ARMAÇÃO DE LAJE DE UMA ESTRUTURA CONVENCIONAL DE CONCRETO ARMADO EM UM EDIFÍCIO DE MÚLTIPLOS PAVIMENTOS UTILIZANDO AÇO CA-50 DE 16.0 MM - MONTAGEM. AF_12/2015_P | KG | 0.32 | 3.61
92774 | ARMAÇÃO DE LAJE DE UMA ESTRUTURA CONVENCIONAL DE CONCRETO ARMADO EM UM EDIFÍCIO DE MÚLTIPLOS PAVIMENTOS UTILIZANDO AÇO CA-50 DE 20.0 MM - MONTAGEM. AF_12/2015_P | KG | 0.17 | 3.41
92775 | ARMAÇÃO DE PILAR OU VIGA DE UMA ESTRUTURA CONVENCIONAL DE CONCRETO ARMADO EM UMA EDIFÍCAÇÃO TÉRREA OU SOBRADO UTILIZANDO AÇO CA-60 DE 5.0 MM - MONTAGEM. AF_12/2015 | KG | 6.33 | 6.22
92776 | ARMAÇÃO DE PILAR OU VIGA DE UMA ESTRUTURA CONVENCIONAL DE CONCRETO ARMADO EM UMA EDIFÍCAÇÃO TÉRREA OU SOBRADO UTILIZANDO AÇO CA-50 DE 6.3 MM - MONTAGEM. AF_12/2015 | KG | 5.19 | 5.91
92777 | ARMAÇÃO DE PILAR OU VIGA DE UMA ESTRUTURA CONVENCIONAL DE CONCRETO ARMADO EM UMA EDIFÍCAÇÃO TÉRREA OU SOBRADO UTILIZANDO AÇO CA-50 DE 8.0 MM - MONTAGEM. AF_12/2015 | KG | 4.1 | 6.01
92778 | ARMAÇÃO DE PILAR OU VIGA DE UMA ESTRUTURA CONVENCIONAL DE CONCRETO ARMADO EM UMA EDIFÍCAÇÃO TÉRREA OU SOBRADO UTILIZANDO AÇO CA-50 DE 10.0 MM - MONTAGEM. AF_12/2015 | KG | 3.11 | 4.98
92779 | ARMAÇÃO DE PILAR OU VIGA DE UMA ESTRUTURA CONVENCIONAL DE CONCRETO ARMADO EM UMA EDIFÍCAÇÃO TÉRREA OU SOBRADO UTILIZANDO AÇO CA-50 DE 12.5 MM - MONTAGEM. AF_12/2015 | KG | 2.1 | 4.37
92780 | ARMAÇÃO DE PILAR OU VIGA DE UMA ESTRUTURA CONVENCIONAL DE CONCRETO ARMADO EM UMA EDIFÍCAÇÃO TÉRREA OU SOBRADO UTILIZANDO AÇO CA-50 DE 16.0 MM - MONTAGEM. AF_12/2015 | KG | 0.9 | 3.86
92781 | ARMAÇÃO DE PILAR OU VIGA DE UMA ESTRUTURA CONVENCIONAL DE CONCRETO ARMADO EM UMA EDIFÍCAÇÃO TÉRREA OU SOBRADO UTILIZANDO AÇO CA-50 DE 20.0 MM - MONTAGEM. AF_12/2015 | KG | 0.55 | 3.58
92782 | ARMAÇÃO DE PILAR OU VIGA DE UMA ESTRUTURA CONVENCIONAL DE CONCRETO ARMADO EM UMA EDIFÍCAÇÃO TÉRREA OU SOBRADO UTILIZANDO AÇO CA-50 DE 25.0 MM - MONTAGEM. AF_12/2015 | KG | 0.3 | 3.97
92783 | ARMAÇÃO DE LAJE DE UMA ESTRUTURA CONVENCIONAL DE CONCRETO ARMADO EM UMA EDIFÍCAÇÃO TÉRREA OU SOBRADO UTILIZANDO AÇO CA-60 DE 4.2 MM - MONTAGEM. AF_12/2015_P | KG | 4.58 | 5.75
92784 | ARMAÇÃO DE LAJE DE UMA ESTRUTURA CONVENCIONAL DE CONCRETO ARMADO EM UMA EDIFÍCAÇÃO TÉRREA OU SOBRADO UTILIZANDO AÇO CA-60 DE 5.0 MM - MONTAGEM. AF_12/2015_P | KG | 3.68 | 5.28
92785 | ARMAÇÃO DE LAJE DE UMA ESTRUTURA CONVENCIONAL DE CONCRETO ARMADO EM UMA EDIFÍCAÇÃO TÉRREA OU SOBRADO UTILIZANDO AÇO CA-50 DE 6.3 MM - MONTAGEM. AF_12/2015_P | KG | 2.69 | 4.96
92786 | ARMAÇÃO DE LAJE DE UMA ESTRUTURA CONVENCIONAL DE CONCRETO ARMADO EM UMA EDIFÍCAÇÃO TÉRREA OU SOBRADO UTILIZANDO AÇO CA-50 DE 8.0 MM - MONTAGEM. AF_12/2015_P | KG | 1.89 | 5.12
92787 | ARMAÇÃO DE LAJE DE UMA ESTRUTURA CONVENCIONAL DE CONCRETO ARMADO EM UMA EDIFÍCAÇÃO TÉRREA OU SOBRADO UTILIZANDO AÇO CA-50 DE 10.0 MM - MONTAGEM. AF_12/2015_P | KG | 1.3 | 4.21
92788 | ARMAÇÃO DE LAJE DE UMA ESTRUTURA CONVENCIONAL DE CONCRETO ARMADO EM UMA EDIFÍCAÇÃO TÉRREA OU SOBRADO UTILIZANDO AÇO CA-50 DE 12.5 MM - MONTAGEM. AF_12/2015_P | KG | 0.82 | 3.82
92789 | ARMAÇÃO DE LAJE DE UMA ESTRUTURA CONVENCIONAL DE CONCRETO ARMADO EM UMA EDIFÍCAÇÃO TÉRREA OU SOBRADO UTILIZANDO AÇO CA-50 DE 16.0 MM - MONTAGEM. AF_12/2015_P | KG | 0.52 | 3.69
92790 | ARMAÇÃO DE LAJE DE UMA ESTRUTURA CONVENCIONAL DE CONCRETO ARMADO EM UMA EDIFÍCAÇÃO TÉRREA OU SOBRADO UTILIZANDO AÇO CA-50 DE 20.0 MM - MONTAGEM. AF_12/2015_P | KG | 0.29 | 3.46
92791 | CORTE E DOBRA DE AÇO CA-60, DIÂMETRO DE 5.0 MM, UTILIZADO EM ESTRUTURAS DIVERSAS, EXCETO LAJES. AF_12/2015 | KG | 2.85 | 4.46
92792 | CORTE E DOBRA DE AÇO CA-50, DIÂMETRO DE 6.3 MM, UTILIZADO EM ESTRUTURAS DIVERSAS, EXCETO LAJES. AF_12/2015 | KG | 2.53 | 4.52
92793 | CORTE E DOBRA DE AÇO CA-50, DIÂMETRO DE 8.0 MM, UTILIZADO EM ESTRUTURAS DIVERSAS, EXCETO LAJES. AF_12/2015 | KG | 2.12 | 4.91
92794 | CORTE E DOBRA DE AÇO CA-50, DIÂMETRO DE 10.0 MM, UTILIZADO EM ESTRUTURAS DIVERSAS, EXCETO LAJES. AF_12/2015 | KG | 1.63 | 4.12
92795 | CORTE E DOBRA DE AÇO CA-50, DIÂMETRO DE 12.5 MM, UTILIZADO EM ESTRUTURAS DIVERSAS, EXCETO LAJES. AF_12/2015 | KG | 1.02 | 3.7
92796 | CORTE E DOBRA DE AÇO CA-50, DIÂMETRO DE 16.0 MM, UTILIZADO EM ESTRUTURAS DIVERSAS, EXCETO LAJES. AF_12/2015 | KG | 0.17 | 3.35
92797 | CORTE E DOBRA DE AÇO CA-50, DIÂMETRO DE 20.0 MM, UTILIZADO EM ESTRUTURAS DIVERSAS, EXCETO LAJES. AF_12/2015 | KG | 0.07 | 3.18
92798 | CORTE E DOBRA DE AÇO CA-50, DIÂMETRO DE 25.0 MM, UTILIZADO EM ESTRUTURAS DIVERSAS, EXCETO LAJES. AF_12/2015 | KG | 0.02 | 3.65
92799 | CORTE E DOBRA DE AÇO CA-60, DIÂMETRO DE 4.2 MM, UTILIZADO EM LAJE. AF_12/2015 | KG | 1.65 | 3.97
92800 | CORTE E DOBRA DE AÇO CA-60, DIÂMETRO DE 5.0 MM, UTILIZADO EM LAJE. AF_12/2015 | KG | 1.28 | 3.82
92801 | CORTE E DOBRA DE AÇO CA-50, DIÂMETRO DE 6.3 MM, UTILIZADO EM LAJE. AF_12/2015 | KG | 0.89 | 3.84
92802 | CORTE E DOBRA DE AÇO CA-50, DIÂMETRO DE 8.0 MM, UTILIZADO EM LAJE. AF_12/2015 | KG | 0.56 | 4.29
92803 | CORTE E DOBRA DE AÇO CA-50, DIÂMETRO DE 10.0 MM, UTILIZADO EM LAJE. AF_12/2015 | KG | 0.32 | 3.59
92804 | CORTE E DOBRA DE AÇO CA-50, DIÂMETRO DE 12.5 MM, UTILIZADO EM LAJE. AF_12/2015 | KG | 0.13 | 3.33
92805 | CORTE E DOBRA DE AÇO CA-50, DIÂMETRO DE 16.0 MM, UTILIZADO EM LAJE. AF_12/2015 | KG | 0.08 | 3.31
92806 | CORTE E DOBRA DE AÇO CA-50, DIÂMETRO DE 20.0 MM, UTILIZADO EM LAJE. AF_12/2015 | KG | 0.02 | 3.17
92875 | CORTE E DOBRA DE AÇO CA-25, DIÂMETRO DE 6.3 MM. AF_12/2015 | KG | 2.53 | 4.25
92876 | CORTE E DOBRA DE AÇO CA-25, DIÂMETRO DE 8.0 MM. AF_12/2015 | KG | 2.12 | 4.16
92877 | CORTE E DOBRA DE AÇO CA-25, DIÂMETRO DE 10.0 MM. AF_12/2015 | KG | 1.63 | 3.76
92878 | CORTE E DOBRA DE AÇO CA-25, DIÂMETRO DE 12.5 MM. AF_12/2015 | KG | 1.02 | 3.53
92879 | CORTE E DOBRA DE AÇO CA-25, DIÂMETRO DE 16.0 MM. AF_12/2015 | KG | 0.17 | 3.18
92880 | CORTE E DOBRA DE AÇO CA-25, DIÂMETRO DE 20.0 MM. AF_12/2015 | KG | 0.07 | 3.23
92881 | CORTE E DOBRA DE AÇO CA-25, DIÂMETRO DE 25.0 MM. AF_12/2015 | KG | 0.02 | 3.21
92882 | ARMAÇÃO UTILIZANDO AÇO CA-25 DE 6.3 MM - MONTAGEM. AF_12/2015 | KG | 4 | 5.16
92883 | ARMAÇÃO UTILIZANDO AÇO CA-25 DE 8.0 MM - MONTAGEM. AF_12/2015 | KG | 3.21 | 4.9
92884 | ARMAÇÃO UTILIZANDO AÇO CA-25 DE 10.0 MM - MONTAGEM. AF_12/2015 | KG | 2.45 | 4.35
92885 | ARMAÇÃO UTILIZANDO AÇO CA-25 DE 12.5 MM - MONTAGEM. AF_12/2015 | KG | 1.62 | 4.01
92886 | ARMAÇÃO UTILIZANDO AÇO CA-25 DE 16.0 MM - MONTAGEM. AF_12/2015 | KG | 0.57 | 3.57
92887 | ARMAÇÃO UTILIZANDO AÇO CA-25 DE 20.0 MM - MONTAGEM. AF_12/2015 | KG | 0.33 | 3.54
92888 | ARMAÇÃO UTILIZANDO AÇO CA-25 DE 25.0 MM - MONTAGEM. AF_12/2015 | KG | 0.18 | 3.46
92915 | ARMAÇÃO DE ESTRUTURAS DE CONCRETO ARMADO, EXCETO VIGAS, PILARES, LAJES E FUNDAÇÕES (DE EDIFÍCIOS DE MÚLTIPLOS PAVIMENTOS, EDIFICAÇÃO TÉRREA OU SOBRADO), UTILIZANDO AÇO CA-60 DE 5.0 MM - MONTAGEM. AF_12/2015 | KG | 5.55 | 5.9
92916 | ARMAÇÃO DE ESTRUTURAS DE CONCRETO ARMADO, EXCETO VIGAS, PILARES, LAJES E FUNDAÇÕES (DE EDIFÍCIOS DE MÚLTIPLOS PAVIMENTOS, EDIFICAÇÃO TÉRREA OU SOBRADO), UTILIZANDO AÇO CA-50 DE 6.3 MM - MONTAGEM. AF_12/2015 | KG | 4.59 | 5.68
92917 | ARMAÇÃO DE ESTRUTURAS DE CONCRETO ARMADO, EXCETO VIGAS, PILARES, LAJES E FUNDAÇÕES (DE EDIFÍCIOS DE MÚLTIPLOS PAVIMENTOS, EDIFICAÇÃO TÉRREA OU SOBRADO), UTILIZANDO AÇO CA-50 DE 8.0 MM - MONTAGEM. AF_12/2015 | KG | 3.66 | 5.83
92919 | ARMAÇÃO DE ESTRUTURAS DE CONCRETO ARMADO, EXCETO VIGAS, PILARES, LAJES E FUNDAÇÕES (DE EDIFÍCIOS DE MÚLTIPLOS PAVIMENTOS, EDIFICAÇÃO TÉRREA OU SOBRADO), UTILIZANDO AÇO CA-50 DE 10.0 MM - MONTAGEM. AF_12/2015 | KG | 2.78 | 4.85
92921 | ARMAÇÃO DE ESTRUTURAS DE CONCRETO ARMADO, EXCETO VIGAS, PILARES, LAJES E FUNDAÇÕES (DE EDIFÍCIOS DE MÚLTIPLOS PAVIMENTOS, EDIFICAÇÃO TÉRREA OU SOBRADO), UTILIZANDO AÇO CA-50 DE 12.5 MM - MONTAGEM. AF_12/2015 | KG | 1.86 | 4.28
92922 | ARMAÇÃO DE ESTRUTURAS DE CONCRETO ARMADO, EXCETO VIGAS, PILARES, LAJES E FUNDAÇÕES (DE EDIFÍCIOS DE MÚLTIPLOS PAVIMENTOS, EDIFICAÇÃO TÉRREA OU SOBRADO), UTILIZANDO AÇO CA-50 DE 16.0 MM - MONTAGEM. AF_12/2015 | KG | 0.74 | 3.79
92923 | ARMAÇÃO DE ESTRUTURAS DE CONCRETO ARMADO, EXCETO VIGAS, PILARES, LAJES E FUNDAÇÕES (DE EDIFÍCIOS DE MÚLTIPLOS PAVIMENTOS, EDIFICAÇÃO TÉRREA OU SOBRADO), UTILIZANDO AÇO CA-50 DE 20.0 MM - MONTAGEM. AF_12/2015 | KG | 0.44 | 3.54
92924 | ARMAÇÃO DE ESTRUTURAS DE CONCRETO ARMADO, EXCETO VIGAS, PILARES, LAJES E FUNDAÇÕES (DE EDIFÍCIOS DE MÚLTIPLOS PAVIMENTOS, EDIFICAÇÃO TÉRREA OU SOBRADO), UTILIZANDO AÇO CA-50 DE 25.0 MM - MONTAGEM. AF_12/2015 | KG | 0.24 | 3.94
95445 | CORTE E DOBRA DE AÇO CA-60, DIÂMETRO DE 5,0 MM, UTILIZADO EM ESTRIBO CONTÍNUO HELICOIDAL. AF_10/2016 | KG | 0.39 | 3.24
95446 | CORTE E DOBRA DE AÇO CA-50, DIÂMETRO DE 6,3 MM, UTILIZADO EM ESTRIBO CONTÍNUO HELICOIDAL. AF_10/2016 | KG | 0.29 | 3.37
95576 | MONTAGEM DE ARMADURA LONGITUDINAL DE ESTACAS DE SEÇÃO CIRCULAR, DIÂMETRO = 8,0 MM. AF_11/2016 | KG | 3.42 | 5.59
95577 | MONTAGEM DE ARMADURA LONGITUDINAL DE ESTACAS DE SEÇÃO CIRCULAR, DIÂMETRO = 10,0 MM. AF_11/2016 | KG | 2.68 | 4.68
95578 | MONTAGEM DE ARMADURA LONGITUDINAL DE ESTACAS DE SEÇÃO CIRCULAR, DIÂMETRO = 12,5 MM. AF_11/2016 | KG | 1.87 | 4.18
95579 | MONTAGEM DE ARMADURA LONGITUDINAL DE ESTACAS DE SEÇÃO CIRCULAR, DIÂMETRO = 16,0 MM. AF_11/2016 | KG | 0.83 | 3.76
95580 | MONTAGEM DE ARMADURA LONGITUDINAL DE ESTACAS DE SEÇÃO CIRCULAR, DIÂMETRO = 20,0 MM. AF_11/2016 | KG | 0.61 | 3.54
95581 | MONTAGEM DE ARMADURA LONGITUDINAL DE ESTACAS DE SEÇÃO CIRCULAR, DIÂMETRO = 25,0 MM. AF_11/2016 | KG | 0.45 | 3.98
95583 | MONTAGEM DE ARMADURA TRANSVERSAL DE ESTACAS DE SEÇÃO CIRCULAR, DIÂMETRO = 5,0 MM. AF_11/2016 | KG | 4.55 | 5.07
95584 | MONTAGEM DE ARMADURA TRANSVERSAL DE ESTACAS DE SEÇÃO CIRCULAR, DIÂMETRO = 6,3 MM. AF_11/2016 | KG | 2.88 | 4.57
95585 | MONTAGEM DE ARMADURA LONGITUDINAL DE ESTACAS DE SEÇÃO RETANGULAR (BARRETE), DIÂMETRO = 8,0 MM. AF_11/2016 | KG | 3.69 | 5.7
95586 | MONTAGEM DE ARMADURA LONGITUDINAL DE ESTACAS DE SEÇÃO RETANGULAR (BARRETE), DIÂMETRO = 10,0 MM. AF_11/2016 | KG | 2.88 | 4.77
95587 | MONTAGEM DE ARMADURA LONGITUDINAL DE ESTACAS DE SEÇÃO RETANGULAR (BARRETE), DIÂMETRO = 12,5 MM. AF_11/2016 | KG | 2.04 | 4.26
95588 | MONTAGEM DE ARMADURA LONGITUDINAL DE ESTACAS DE SEÇÃO RETANGULAR (BARRETE), DIÂMETRO = 16,0 MM. AF_11/2016 | KG | 0.96 | 3.82
95589 | MONTAGEM DE ARMADURA LONGITUDINAL DE ESTACAS DE SEÇÃO RETANGULAR (BARRETE), DIÂMETRO = 20,0 MM. AF_11/2016 | KG | 0.71 | 3.59
95590 | MONTAGEM DE ARMADURA LONGITUDINAL DE ESTACAS DE SEÇÃO RETANGULAR (BARRETE), DIÂMETRO = 25,0 MM. AF_11/2016 | KG | 0.54 | 4.02
95592 | MONTAGEM DE ARMADURA TRANSVERSAL DE ESTACAS DE SEÇÃO RETANGULAR (BARRETE), DIÂMETRO = 5,0 MM. AF_11/2016 | KG | 7.85 | 6.62
95593 | MONTAGEM DE ARMADURA TRANSVERSAL DE ESTACAS DE SEÇÃO RETANGULAR (BARRETE), DIÂMETRO = 6,3 MM. AF_11/2016 | KG | 5.64 | 5.91
40780 | REGULARIZAÇÃO DE SUPERFICIE DE CONCRETO APARENTE | M2 | 6.14 | 2.99
74157/4 | LANCAMENTO/APLICACAO MANUAL DE CONCRETO EM FUNDACOES | M3 | 67.25 | 33.94
89993 | GRAUTEAMENTO VERTICAL EM ALVENARIA ESTRUTURAL. AF_01/2015 | M3 | 205.92 | 376.24
89994 | GRAUTEAMENTO DE CINTA INTERMEDIÁRIA OU DE CONTRAVERGA EM ALVENARIA ESTRUTURAL. AF_01/2015 | M3 | 135.62 | 345.11
89995 | GRAUTEAMENTO DE CINTA SUPERIOR OU DE VERGA EM ALVENARIA ESTRUTURAL. AF_01/2015 | M3 | 187.94 | 368.28
90278 | GRAUTE FGK=15 MPA; TRAÇO 1:0,04:2,0:2,4 (CIMENTO/ CAL/ AREIA GROSSA/ BRITA 0) - PREPARO MECÂNICO COM BETONEIRA 400 L. AF_02/2015 | M3 | 34.08 | 229.75
90279 | GRAUTE FGK=20 MPA; TRAÇO 1:0,04:1,6:1,9 (CIMENTO/ CAL/ AREIA GROSSA/ BRITA 0) - PREPARO MECÂNICO COM BETONEIRA 400 L. AF_02/2015 | M3 | 30.65 | 250.52
90280 | GRAUTE FGK=25 MPA; TRAÇO 1:0,02:1,2:1,5 (CIMENTO/ CAL/ AREIA GROSSA/ BRITA 0) - PREPARO MECÂNICO COM BETONEIRA 400 L. AF_02/2015 | M3 | 33.44 | 283.45
90281 | GRAUTE FGK=30 MPA; TRAÇO 1:0,02:0,8:1,1 (CIMENTO/ CAL/ AREIA GROSSA/ BRITA 0) - PREPARO MECÂNICO COM BETONEIRA 400 L. AF_02/2015 | M3 | 32.05 | 332.16
90282 | GRAUTE FGK=15 MPA; TRAÇO 1:2,0:2,4 (CIMENTO/ AREIA GROSSA/ BRITA 0/ ADITIVO) - PREPARO MECÂNICO COM BETONEIRA 400 L. AF_02/2015 | M3 | 35.26 | 235.8
90283 | GRAUTE FGK=20 MPA; TRAÇO 1:1,6:1,9 (CIMENTO/ AREIA GROSSA/ BRITA 0/ ADITIVO) - PREPARO MECÂNICO COM BETONEIRA 400 L. AF_02/2015 | M3 | 31.72 | 258.4
90284 | GRAUTE FGK=25 MPA; TRAÇO 1:1,2:1,5 (CIMENTO/ AREIA GROSSA/ BRITA 0/ ADITIVO) - PREPARO MECÂNICO COM BETONEIRA 400 L. AF_02/2015 | M3 | 34.51 | 291.72
90285 | GRAUTE FGK=30 MPA; TRAÇO 1:0,8:1,1 (CIMENTO/ AREIA GROSSA/ BRITA 0/ ADITIVO) - PREPARO MECÂNICO COM BETONEIRA 400 L. AF_02/2015 | M3 | 33.01 | 343.99
90853 | CONCRETAGEM DE LAJES EM EDIFICAÇÕES UNIFAMILIARES FEITAS COM SISTEMA DE FÔRMAS MANUSEÁVEIS COM CONCRETO USINADO BOMBEÁVEL, FCK 20 MPA, LANÇADO COM BOMBA LANÇA - LANÇAMENTO, ADENSAMENTO E ACABAMENTO. AF_06/2015 | M3 | 18.22 | 306.64
90854 | CONCRETAGEM DE PAREDES EM EDIFICAÇÕES UNIFAMILIARES FEITAS COM SISTEMA DE FÔRMAS MANUSEÁVEIS COM CONCRETO USINADO BOMBEÁVEL, FCK 20 MPA, LANÇADO COM BOMBA LANÇA - LANÇAMENTO, ADENSAMENTO E ACABAMENTO. AF_06/2015 | M3 | 16.72 | 297.87
90855 | CONCRETAGEM DE PLATIBANDA EM EDIFICAÇÕES UNIFAMILIARES FEITAS COM SISTEMA DE FÔRMAS MANUSEÁVEIS COM CONCRETO USINADO BOMBEÁVEL, FCK 20 MPA, LANÇADO COM BOMBA LANÇA - LANÇAMENTO, ADENSAMENTO E ACABAMENTO. AF_06/2015 | M3 | 26.03 | 321.03
90856 | CONCRETAGEM DE LAJES EM EDIFICAÇÕES MULTIFAMILIARES FEITAS COM SISTEMA DE FÔRMAS MANUSEÁVEIS COM CONCRETO USINADO BOMBEÁVEL, FCK 20 MPA, LANÇADO COM BOMBA LANÇA - LANÇAMENTO, ADENSAMENTO E ACABAMENTO. AF_06/2015 | M3 | 20.61 | 307.75
90857 | CONCRETAGEM DE PAREDES EM EDIFICAÇÕES MULTIFAMILIARES FEITAS COM SISTEMA DE FÔRMAS MANUSEÁVEIS COM CONCRETO USINADO BOMBEÁVEL, FCK 20 MPA, LANÇADO COM BOMBA LANÇA - LANÇAMENTO, ADENSAMENTO E ACABAMENTO. AF_06/2015 | M3 | 18.3 | 298.61
90858 | CONCRETAGEM DE PLATIBANDA EM EDIFICAÇÕES MULTIFAMILIARES FEITAS COM SISTEMA DE FÔRMAS MANUSEÁVEIS COM CONCRETO USINADO BOMBEÁVEL, FCK 20 MPA, LANÇADO COM BOMBA LANÇA - LANÇAMENTO, ADENSAMENTO E ACABAMENTO. AF_06/2015 | M3 | 36.96 | 326.14
90859 | CONCRETAGEM DE PLATIBANDA EM EDIFICAÇÕES UNIFAMILIARES FEITAS COM SISTEMA DE FÔRMAS MANUSEÁVEIS COM CONCRETO USINADO AUTOADENSÁVEL, FCK 20 MPA, LANÇADO COM BOMBA LANÇA - LANÇAMENTO E ACABAMENTO. AF_06/2015 | M3 | 13.66 | 294.35
90860 | CONCRETAGEM DE PLATIBANDA EM EDIFICAÇÕES MULTIFAMILIARES FEITAS COM SISTEMA DE FÔRMAS MANUSEÁVEIS COM CONCRETO USINADO AUTOADENSÁVEL, FCK 20 MPA, LANÇADO COM BOMBA LANÇA - LANÇAMENTO E ACABAMENTO. AF_06/2015 | M3 | 16.97 | 295.86
90861 | CONCRETAGEM DE EDIFICAÇÕES (PAREDES E LAJES) FEITAS COM SISTEMA DE FÔRMAS MANUSEÁVEIS COM CONCRETO USINADO BOMBEÁVEL, FCK 20 MPA, LANÇADO COM BOMBA LANÇA - LANÇAMENTO, ADENSAMENTO E ACABAMENTO. AF_06/2015 | M3 | 18.55 | 301.42
90862 | CONCRETAGEM DE EDIFICAÇÕES (PAREDES E LAJES) FEITAS COM SISTEMA DE FÔRMAS MANUSEÁVEIS COM CONCRETO USINADO AUTOADENSÁVEL, FCK 20 MPA, LANÇADO COM BOMBA LANÇA - LANÇAMENTO E ACABAMENTO. AF_06/2015 | M3 | 10.71 | 277.97
92718 | CONCRETAGEM DE PILARES, FCK = 25 MPA, COM USO DE BALDES EM EDIFICAÇÃO COM SEÇÃO MÉDIA DE PILARES MENOR OU IGUAL A 0,25 M² - LANÇAMENTO, ADENSAMENTO E ACABAMENTO. AF_12/2015 | M3 | 105.63 | 304.35
92719 | CONCRETAGEM DE PILARES, FCK = 25 MPA, COM USO DE GRUA EM EDIFICAÇÃO COM SEÇÃO MÉDIA DE PILARES MENOR OU IGUAL A 0,25 M² - LANÇAMENTO, ADENSAMENTO E ACABAMENTO. AF_12/2015 | M3 | 20.2 | 261.34
92720 | CONCRETAGEM DE PILARES, FCK = 25 MPA, COM USO DE BOMBA EM EDIFICAÇÃO COM SEÇÃO MÉDIA DE PILARES MENOR OU IGUAL A 0,25 M² - LANÇAMENTO, ADENSAMENTO E ACABAMENTO. AF_12/2015 | M3 | 17.24 | 302.06
92721 | CONCRETAGEM DE PILARES, FCK = 25 MPA, COM USO DE GRUA EM EDIFICAÇÃO COM SEÇÃO MÉDIA DE PILARES MAIOR QUE 0,25 M² - LANÇAMENTO, ADENSAMENTO E ACABAMENTO. AF_12/2015 | M3 | 14.98 | 258.71
92722 | CONCRETAGEM DE PILARES, FCK = 25 MPA, COM USO DE BOMBA EM EDIFICAÇÃO COM SEÇÃO MÉDIA DE PILARES MAIOR QUE 0,25 M² - LANÇAMENTO, ADENSAMENTO E ACABAMENTO. AF_12/2015 | M3 | 15.1 | 300.95
92723 | CONCRETAGEM DE VIGAS E LAJES, FCK=20 MPA, PARA LAJES PREMOLDADAS COM USO DE BOMBA EM EDIFICAÇÃO COM ÁREA MÉDIA DE LAJES MENOR OU IGUAL A 20 M² - LANÇAMENTO, ADENSAMENTO E ACABAMENTO. AF_12/2015 | M3 | 18.18 | 289.92
92724 | CONCRETAGEM DE VIGAS E LAJES, FCK=20 MPA, PARA LAJES PREMOLDADAS COM USO DE BOMBA EM EDIFICAÇÃO COM ÁREA MÉDIA DE LAJES MAIOR QUE 20 M² - LANÇAMENTO, ADENSAMENTO E ACABAMENTO. AF_12/2015 | M3 | 16.24 | 289
92725 | CONCRETAGEM DE VIGAS E LAJES, FCK=20 MPA, PARA LAJES MACIÇAS OU NERVURADAS COM USO DE BOMBA EM EDIFICAÇÃO COM ÁREA MÉDIA DE LAJES MENOR OU IGUAL A 20 M² - LANÇAMENTO, ADENSAMENTO E ACABAMENTO. AF_12/2015 | M3 | 15.43 | 288.61
92726 | CONCRETAGEM DE VIGAS E LAJES, FCK=20 MPA, PARA LAJES MACIÇAS OU NERVURADAS COM USO DE BOMBA EM EDIFICAÇÃO COM ÁREA MÉDIA DE LAJES MAIOR QUE 20 M² - LANÇAMENTO, ADENSAMENTO E ACABAMENTO. AF_12/2015 | M3 | 14.06 | 287.96
92727 | CONCRETAGEM DE VIGAS E LAJES, FCK=20 MPA, PARA LAJES PREMOLDADAS COM JERICAS EM ELEVADOR DE CABO EM EDIFICAÇÃO DE MULTIPAVIMENTOS ATÉ 16 ANDARES, COM ÁREA MÉDIA DE LAJES MENOR OU IGUAL A 20 M² - LANÇAMENTO, ADENSAMENTO E ACABAMENTO. AF_12/2015 | M3 | 73.67 | 278.77
92728 | CONCRETAGEM DE VIGAS E LAJES, FCK=20 MPA, PARA LAJES PREMOLDADAS COM JERICAS EM ELEVADOR DE CABO EM EDIFICAÇÃO DE MULTIPAVIMENTOS ATÉ 16 ANDARES, COM ÁREA MÉDIA DE LAJES MAIOR QUE 20 M² - LANÇAMENTO, ADENSAMENTO E ACABAMENTO. AF_12/2015 | M3 | 60.14 | 271.99
92729 | CONCRETAGEM DE VIGAS E LAJES, FCK=20 MPA, PARA LAJES MACIÇAS OU NERVURADAS COM JERICAS EM ELEVADOR DE CABO EM EDIFICAÇÃO DE MULTIPAVIMENTOS ATÉ 16 ANDARES, COM ÁREA MÉDIA DE LAJES MENOR OU IGUAL A 20 M² - LANÇAMENTO, ADENSAMENTO E ACABAMENTO. AF_12/2015 | M3 | 54.41 | 269.11
92730 | CONCRETAGEM DE VIGAS E LAJES, FCK=20 MPA, PARA LAJES MACIÇAS OU NERVURADAS COM JERICAS EM ELEVADOR DE CABO EM EDIFICAÇÃO DE MULTIPAVIMENTOS ATÉ 16 ANDARES, COM ÁREA MÉDIA DE LAJES MAIOR QUE 20 M² - LANÇAMENTO, ADENSAMENTO E ACABAMENTO. AF_12/2015 | M3 | 44.87 | 264.32
92731 | CONCRETAGEM DE VIGAS E LAJES, FCK=20 MPA, PARA LAJES PREMOLDADAS COM JERICAS EM CREMALHEIRA EM EDIFICAÇÃO DE MULTIPAVIMENTOS ATÉ 16 ANDARES, COM ÁREA MÉDIA DE LAJES MENOR OU IGUAL A 20 M² - LANÇAMENTO, ADENSAMENTO E ACABAMENTO. AF_12/2015 | M3 | 55.81 | 269.9
92732 | CONCRETAGEM DE VIGAS E LAJES, FCK=20 MPA, PARA LAJES PREMOLDADAS COM JERICAS EM CREMALHEIRA EM EDIFICAÇÃO DE MULTIPAVIMENTOS ATÉ 16 ANDARES, COM ÁREA MÉDIA DE LAJES MAIOR QUE 20 M² - LANÇAMENTO, ADENSAMENTO E ACABAMENTO. AF_12/2015 | M3 | 46.55 | 265.25
92733 | CONCRETAGEM DE VIGAS E LAJES, FCK=20 MPA, PARA LAJES MACIÇAS OU NERVURADAS COM JERICAS EM CREMALHEIRA EM EDIFICAÇÃO DE MULTIPAVIMENTOS ATÉ 16 ANDARES, COM ÁREA MÉDIA DE LAJES MENOR OU IGUAL A 20 M² - LANÇAMENTO, ADENSAMENTO E ACABAMENTO. AF_12/2015 | M3 | 42.62 | 263.26
92734 | CONCRETAGEM DE VIGAS E LAJES, FCK=20 MPA, PARA LAJES MACIÇAS OU NERVURADAS COM JERICAS EM CREMALHEIRA EM EDIFICAÇÃO DE MULTIPAVIMENTOS ATÉ 16 ANDARES, COM ÁREA MÉDIA DE LAJES MAIOR QUE 20 M² - LANÇAMENTO, ADENSAMENTO E ACABAMENTO. AF_12/2015 | M3 | 36.09 | 259.98
92735 | CONCRETAGEM DE VIGAS E LAJES, FCK=20 MPA, PARA LAJES PREMOLDADAS COM GRUA DE CAÇAMBA DE 350 L EM EDIFICAÇÃO DE MULTIPAVIMENTOS ATÉ 16 ANDARES, COM ÁREA MÉDIA DE LAJES MENOR OU IGUAL A 20 M² - LANÇAMENTO, ADENSAMENTO E ACABAMENTO. AF_12/2015 | M3 | 41.28 | 260.72
92736 | CONCRETAGEM DE VIGAS E LAJES, FCK=20 MPA, PARA LAJES PREMOLDADAS COM GRUA DE CAÇAMBA DE 350 L EM EDIFICAÇÃO DE MULTIPAVIMENTOS ATÉ 16 ANDARES, COM ÁREA MÉDIA DE LAJES MAIOR QUE 20 M² - LANÇAMENTO, ADENSAMENTO E ACABAMENTO. AF_12/2015 | M3 | 33.97 | 257.37
92739 | CONCRETAGEM DE VIGAS E LAJES, FCK=20 MPA, PARA LAJES MACIÇAS OU NERVURADAS COM GRUA DE CAÇAMBA DE 500 L EM EDIFICAÇÃO DE MULTIPAVIMENTOS ATÉ 16 ANDARES, COM ÁREA MÉDIA DE LAJES MENOR OU IGUAL A 20 M² - LANÇAMENTO, ADENSAMENTO E ACABAMENTO. AF_12/2015 | M3 | 23.36 | 252.52
92740 | CONCRETAGEM DE VIGAS E LAJES, FCK=20 MPA, PARA LAJES MACIÇAS OU NERVURADAS COM GRUA DE CAÇAMBA DE 500 L EM EDIFICAÇÃO DE MULTIPAVIMENTOS ATÉ 16 ANDARES, COM ÁREA MÉDIA DE LAJES MAIOR QUE 20 M² - LANÇAMENTO, ADENSAMENTO E ACABAMENTO. AF_12/2015 | M3 | 19.73 | 250.87
92741 | CONCRETAGEM DE VIGAS E LAJES, FCK=20 MPA, PARA QUALQUER TIPO DE LAJE COM BALDES EM EDIFICAÇÃO TÉRREA, COM ÁREA MÉDIA DE LAJES MENOR OU IGUAL A 20 M² - LANÇAMENTO, ADENSAMENTO E ACABAMENTO. AF_12/2015 | M3 | 148.83 | 315.27
92742 | CONCRETAGEM DE VIGAS E LAJES, FCK=20 MPA, PARA QUALQUER TIPO DE LAJE COM BALDES EM EDIFICAÇÃO DE MULTIPAVIMENTOS ATÉ 04 ANDARES, COM ÁREA MÉDIA DE LAJES MENOR OU IGUAL A 20 M² - LANÇAMENTO, ADENSAMENTO E ACABAMENTO. AF_12/2015 | M3 | 285.12 | 382.51
92873 | LANÇAMENTO COM USO DE BALDES, ADENSAMENTO E ACABAMENTO DE CONCRETO EM ESTRUTURAS. AF_12/2015 | M3 | 105.63 | 53.19
92874 | LANÇAMENTO COM USO DE BOMBA, ADENSAMENTO E ACABAMENTO DE CONCRETO EM ESTRUTURAS. AF_12/2015 | M3 | 17.24 | 8.96
94962 | CONCRETO MAGRO PARA LASTRO, TRAÇO 1:4,5:4,5 (CIMENTO/ AREIA MÉDIA/ BRITA 1) - PREPARO MECÂNICO COM BETONEIRA 400 L. AF_07/2016 | M3 | 40.73 | 194.94
94963 | CONCRETO FCK = 15MPA, TRAÇO 1:3,4:3,5 (CIMENTO/ AREIA MÉDIA/ BRITA 1) - PREPARO MECÂNICO COM BETONEIRA 400 L. AF_07/2016 | M3 | 44.5 | 223.75
94964 | CONCRETO FCK = 20MPA, TRAÇO 1:2,7:3 (CIMENTO/ AREIA MÉDIA/ BRITA 1) - PREPARO MECÂNICO COM BETONEIRA 400 L. AF_07/2016 | M3 | 52.64 | 249.75
94965 | CONCRETO FCK = 25MPA, TRAÇO 1:2,3:2,7 (CIMENTO/ AREIA MÉDIA/ BRITA 1) - PREPARO MECÂNICO COM BETONEIRA 400 L. AF_07/2016 | M3 | 38.39 | 260.22
94966 | CONCRETO FCK = 30MPA, TRAÇO 1:2,1:2,5 (CIMENTO/ AREIA MÉDIA/ BRITA 1) - PREPARO MECÂNICO COM BETONEIRA 400 L. AF_07/2016 | M3 | 38.18 | 271.63
94967 | CONCRETO FCK = 40MPA, TRAÇO 1:1,6:1,9 (CIMENTO/ AREIA MÉDIA/ BRITA 1) - PREPARO MECÂNICO COM BETONEIRA 400 L. AF_07/2016 | M3 | 43.68 | 317.67
94968 | CONCRETO MAGRO PARA LASTRO, TRAÇO 1:4,5:4,5 (CIMENTO/ AREIA MÉDIA/ BRITA 1) - PREPARO MECÂNICO COM BETONEIRA 600 L. AF_07/2016 | M3 | 41.85 | 198.07
94969 | CONCRETO FCK = 15MPA, TRAÇO 1:3,4:3,5 (CIMENTO/ AREIA MÉDIA/ BRITA 1) - PREPARO MECÂNICO COM BETONEIRA 600 L. AF_07/2016 | M3 | 33.7 | 221.74
94970 | CONCRETO FCK = 20MPA, TRAÇO 1:2,7:3 (CIMENTO/ AREIA MÉDIA/ BRITA 1) - PREPARO MECÂNICO COM BETONEIRA 600 L. AF_07/2016 | M3 | 37.37 | 245.32
94971 | CONCRETO FCK = 25MPA, TRAÇO 1:2,3:2,7 (CIMENTO/ AREIA MÉDIA/ BRITA 1) - PREPARO MECÂNICO COM BETONEIRA 600 L. AF_07/2016 | M3 | 39.51 | 263.23
94972 | CONCRETO FCK = 30MPA, TRAÇO 1:2,1:2,5 (CIMENTO/ AREIA MÉDIA/ BRITA 1) - PREPARO MECÂNICO COM BETONEIRA 600 L. AF_07/2016 | M3 | 33.7 | 272.87
94973 | CONCRETO FCK = 40MPA, TRAÇO 1:1,6:1,9 (CIMENTO/ AREIA MÉDIA/ BRITA 1) - PREPARO MECÂNICO COM BETONEIRA 600 L. AF_07/2016 | M3 | 33.7 | 317.3
94974 | CONCRETO MAGRO PARA LASTRO, TRAÇO 1:4,5:4,5 (CIMENTO/ AREIA MÉDIA/ BRITA 1) - PREPARO MANUAL. AF_07/2016 | M3 | 100.22 | 233.65
94975 | CONCRETO FCK = 15MPA, TRAÇO 1:3,4:3,5 (CIMENTO/ AREIA MÉDIA/ BRITA 1) - PREPARO MANUAL. AF_07/2016 | M3 | 98.65 | 258.66
74141/1 | LAJE PRE-MOLD BETA 11 P/1KN/M2 VAOS 4,40M/INCL VIGOTAS TIJOLOS ARMADURA NEGATIVA CAPEAMENTO 3CM CONCRETO 20MPA ESCORAMENTO MATERIAL E MAO DE OBRA. | M2 | 16.16 | 52.12
74141/2 | LAJE PRE-MOLD BETA 12 P/3,5KN/M2 VAO 4,1M INCL VIGOTAS TIJOLOS ARMADU-RA NEGATIVA CAPEAMENTO 3CM CONCRETO 15MPA ESCORAMENTO MATERIAIS E MAO DE OBRA. | M2 | 18.14 | 56.92
74141/3 | LAJE PRE-MOLD BETA 16 P/3,5KN/M2 VAO 5,2M INCL VIGOTAS TIJOLOS ARMADU-RA NEGATIVA CAPEAMENTO 3CM CONCRETO 15MPA ESCORAMENTO MATERIAL E MAO DE OBRA. | M2 | 20.67 | 68.12
74141/4 | LAJE PRE-MOLD BETA 20 P/3,5KN/M2 VAO 6,2M INCL VIGOTAS TIJOLOS ARMADU-RA NEGATIVA CAPEAMENTO 3CM CONCRETO 15MPA ESCORAMENTO MATERIAL E MAO DE OBRA. | M2 | 21.97 | 79.12
74202/1 | LAJE PRE-MOLDADA P/FORRO, SOBRECARGA 100KG/M2, VAOS ATE 3,50M/E=8CM, C/LAJOTAS E CAP.C/CONC FCK=20MPA, 3CM, INTER-EIXO 38CM, C/ESCORAMENTO (REAPR.3X) E FERRAGEM NEGATIVA | M2 | 14.08 | 44.69
74202/2 | LAJE PRE-MOLDADA P/PISO, SOBRECARGA 200KG/M2, VAOS ATE 3,50M/E=8CM, C/LAJOTAS E CAP.C/CONC FCK=20MPA, 4CM, INTER-EIXO 38CM, C/ESCORAMENTO (REAPR.3X) E FERRAGEM NEGATIVA | M2 | 16.1 | 48.95
73817/1 | EMBASAMENTO DE MATERIAL GRANULAR - PO DE PEDRA | M3 | 12.79 | 48.49
73817/2 | EMBASAMENTO DE MATERIAL GRANULAR - RACHAO | M3 | 24.61 | 60.9
74078/1 | AGULHAMENTO FUNDO DE VALAS C/MACO 30KG PEDRA-DE-MAO H=10CM | M2 | 14.76 | 12.08
83518 | ALVENARIA EMBASAMENTO E=20 CM BLOCO CONCRETO | M3 | 93.8 | 214.89
95467 | EMBASAMENTO C/PEDRA ARGAMASSADA UTILIZANDO ARG.CIM/AREIA 1:4 | M3 | 157.2 | 182.99
68328 | JUNTA DE DILATACAO COM ISOPOR 10 MM | M2 | 1.32 | 10.6
73898/1 | JUNTA DE DILATACAO ELASTICA (PVC) O-220/6 PRESSAO ATE 30 MCA | M | 2.83 | 236.12
74121/1 | JUNTA DE DILATACAO PARA IMPERMEABILIZACAO, COM SELANTE ELASTICO MONOCOMPONENTE A BASE DE POLIURETANO, DIMENSOES 1X1CM. | M | 6.54 | 12
79471 | PINTURA ADESIVA P/ CONCRETO, A BASE DE RESINA EPOXI ( SIKADUR 32 ) | KG | 8.31 | 47.47
93182 | VERGA PRÉ-MOLDADA PARA JANELAS COM ATÉ 1,5 M DE VÃO. AF_03/2016 | M | 5.57 | 15.54
93183 | VERGA PRÉ-MOLDADA PARA JANELAS COM MAIS DE 1,5 M DE VÃO. AF_03/2016 | M | 6.31 | 20.38
93184 | VERGA PRÉ-MOLDADA PARA PORTAS COM ATÉ 1,5 M DE VÃO. AF_03/2016 | M | 4.77 | 11.45
93185 | VERGA PRÉ-MOLDADA PARA PORTAS COM MAIS DE 1,5 M DE VÃO. AF_03/2016 | M | 6.06 | 20.17
93186 | VERGA MOLDADA IN LOCO EM CONCRETO PARA JANELAS COM ATÉ 1,5 M DE VÃO. AF_03/2016 | M | 11.85 | 26.32
93187 | VERGA MOLDADA IN LOCO EM CONCRETO PARA JANELAS COM MAIS DE 1,5 M DE VÃO. AF_03/2016 | M | 12.61 | 30.45
93188 | VERGA MOLDADA IN LOCO EM CONCRETO PARA PORTAS COM ATÉ 1,5 M DE VÃO. AF_03/2016 | M | 11.04 | 27.58
93189 | VERGA MOLDADA IN LOCO EM CONCRETO PARA PORTAS COM MAIS DE 1,5 M DE VÃO. AF_03/2016 | M | 12.43 | 31.36
93190 | VERGA MOLDADA IN LOCO COM UTILIZAÇÃO DE BLOCOS CANALETA PARA JANELAS COM ATÉ 1,5 M DE VÃO. AF_03/2016 | M | 6.82 | 21.32
93191 | VERGA MOLDADA IN LOCO COM UTILIZAÇÃO DE BLOCOS CANALETA PARA JANELAS COM MAIS DE 1,5 M DE VÃO. AF_03/2016 | M | 6.95 | 22.07
93192 | VERGA MOLDADA IN LOCO COM UTILIZAÇÃO DE BLOCOS CANALETA PARA PORTAS COM ATÉ 1,5 M DE VÃO. AF_03/2016 | M | 6.65 | 25.96
93193 | VERGA MOLDADA IN LOCO COM UTILIZAÇÃO DE BLOCOS CANALETA PARA PORTAS COM MAIS DE 1,5 M DE VÃO. AF_03/2016 | M | 6.77 | 23.01
93194 | CONTRAVERGA PRÉ-MOLDADA PARA VÃOS DE ATÉ 1,5 M DE COMPRIMENTO. AF_03/2016 | M | 5.52 | 15.31
93195 | CONTRAVERGA PRÉ-MOLDADA PARA VÃOS DE MAIS DE 1,5 M DE COMPRIMENTO. AF_03/2016 | M | 5.84 | 18.56
93196 | CONTRAVERGA MOLDADA IN LOCO EM CONCRETO PARA VÃOS DE ATÉ 1,5 M DE COMPRIMENTO. AF_03/2016 | M | 11.85 | 24.12
93197 | CONTRAVERGA MOLDADA IN LOCO EM CONCRETO PARA VÃOS DE MAIS DE 1,5 M DE COMPRIMENTO. AF_03/2016 | M | 12.18 | 27.41
93198 | CONTRAVERGA MOLDADA IN LOCO COM UTILIZAÇÃO DE BLOCOS CANALETA PARA VÃOS DE ATÉ 1,5 M DE COMPRIMENTO. AF_03/2016 | M | 6.82 | 18.19
93199 | CONTRAVERGA MOLDADA IN LOCO COM UTILIZAÇÃO DE BLOCOS CANALETA PARA VÃOS DE MAIS DE 1,5 M DE COMPRIMENTO. AF_03/2016 | M | 6.52 | 18.06
93200 | FIXAÇÃO (ENCUNHAMENTO) DE ALVENARIA DE VEDAÇÃO COM ARGAMASSA APLICADA COM BISNAGA. AF_03/2016 | M | 0.85 | 1.11
93201 | FIXAÇÃO (ENCUNHAMENTO) DE ALVENARIA DE VEDAÇÃO COM ARGAMASSA APLICADA COM COLHER. AF_03/2016 | M | 2.55 | 1.8
93202 | FIXAÇÃO (ENCUNHAMENTO) DE ALVENARIA DE VEDAÇÃO COM TIJOLO MACIÇO. AF_03/2016 | M | 8.65 | 7.48
93204 | CINTA DE AMARRAÇÃO DE ALVENARIA MOLDADA IN LOCO EM CONCRETO. AF_03/2016 | M | 10.66 | 19.2
93205 | CINTA DE AMARRAÇÃO DE ALVENARIA MOLDADA IN LOCO COM UTILIZAÇÃO DE BLOCOS CANALETA. AF_03/2016 | M | 6.85 | 15.84
71623 | CHAPIM DE CONCRETO APARENTE COM ACABAMENTO DESEMPENADO, FORMA DE COMPENSADO PLASTIFICADO (MADEIRIT) DE 14 X 10 CM, FUNDIDO NO LOCAL. | M | 10.86 | 13.18
74144/2 | SUPORTE APOIO CAIXA D AGUA BARROTES MADEIRA DE 1 | UN | 0 | 12.69
83513 | FORNECIMENTO DE PERFIL SIMPLES "I" OU "H" ATE 8" INCLUSIVE PERDAS | KG | 0.44 | 6.49
83514 | FORNECIMENTO DE PERFIL SIMPLES "I" OU "H" 8 A 12" INCLUSIVE PERDAS | KG | 0.14 | 5.88
84153 | APARELHO DE APOIO NEOPRENE NAO FRETADO (1,4KG/DM3) | KG | 1.52 | 39.16
84154 | APARELHO APOIO NEOPRENE FRETADO | DM3 | 1.52 | 80.87
85233 | ESCADA EM CONCRETO ARMADO, FCK = 15 MPA, MOLDADA IN LOCO | M3 | 910.51 | 1171.64
5968 | IMPERMEABILIZACAO DE SUPERFICIE COM ARGAMASSA DE CIMENTO E AREIA (MEDIA), TRACO 1:3, COM ADITIVO IMPERMEABILIZANTE, E=2CM. | M2 | 18.9 | 17.34
83731 | IMPERMEABILIZACAO DE SUPERFICIE COM ARGAMASSA DE CIMENTO E AREIA, TRACO 1:3, COM ADITIVO IMPERMEABILIZANTE, E=3 CM | M2 | 20.31 | 20.22
83732 | IMPERMEABILIZACAO DE SUPERFICIE COM ARGAMASSA DE CIMENTO E AREIA, TRACO 1:3, COM ADITIVO IMPERMEABILIZANTE, E=1,5 CM | M2 | 18.64 | 12.16
83733 | IMPERMEABILIZACAO DE SUPERFICIE COM ARGAMASSA DE CIMENTO E AREIA (GROSSA), TRACO 1:4, COM ADITIVO IMPERMEABILIZANTE, E=2 CM | M2 | 19.5 | 15.71
83735 | IMPERMEABILIZACAO DE SUPERFICIE COM CIMENTO IMPERMEABILIZANTE DE PEGA ULTRA RAPIDA, TRACO 1:1, E=0,5 CM | M2 | 14.25 | 38.95
68053 | FORNECIMENTO/INSTALACAO LONA PLASTICA PRETA, PARA IMPERMEABILIZACAO, ESPESSURA 150 MICRAS. | M2 | 2.92 | 2.08
73753/1 | IMPERMEABILIZACAO DE SUPERFICIE COM MANTA ASFALTICA PROTEGIDA COM FILME DE ALUMINIO GOFRADO (DE ESPESSURA 0,8MM), INCLUSA APLICACAO DE EMULSAO ASFALTICA, E=3MM. | M2 | 26.24 | 61.65
74033/1 | IMPERMEABILIZACAO DE SUPERFICIE COM GEOMEMBRANA (MANTA TERMOPLASTICA LISA) TIPO PEAD, E=2MM. | M2 | 4.75 | 34.18
83737 | IMPERMEABILIZACAO DE SUPERFICIE COM MANTA ASFALTICA (COM POLIMEROS TIPO APP), E=3 MM | M2 | 10.53 | 58.04
83738 | IMPERMEABILIZACAO DE SUPERFICIE COM MANTA ASFALTICA (COM POLIMEROS TIPO APP), E=4 MM | M2 | 14.31 | 66.47
83740 | IMPERMEABILIZACAO COM VÉU DE POLIESTER | M2 | 16.21 | 21.13
73929/1 | IMPERMEABILIZACAO DE SUPERFICIE COM CIMENTO ESPECIAL CRISTALIZANTE COM ADESIVO LIQUIDO, UMA DEMAO. | M2 | 14.62 | 15.46
73929/4 | IMPERMEABILIZACAO DE ESTRUTURAS ENTERRADAS COM CIMENTO CRISTALIZANTE E ADESIVO LIQUIDO, ATE 7M DE PROFUNDIDADE. | M2 | 29.24 | 27.66
6225 | IMPERMEABILIZACAO DE CALHAS/LAJES DESCOBERTAS, COM EMULSAO ASFALTICA COM ELASTOMEROS, 3 DEMAOS | M2 | 17.84 | 19.88
72075 | IMPERMEABILIZACAO DE SUPERFICIE COM REVESTIMENTO BICOMPONENTE SEMI FLEXIVEL. | M2 | 3.76 | 6.67
73762/2 | IMPERMEABILIZACAO DE SUPERFICIE COM ADESIVO LIQUIDO SOBRE CIMENTO CRISTALIZANTE, INCLUSO VEU DE FIBRA DE VIDRO. | M2 | 27.39 | 35.94
73762/4 | IMPERMEABILIZACAO DE SUPERFICIE COM ASFALTO ELASTOMERICO, INCLUSOS PRIMER E VEU DE FIBRA DE VIDRO. | M2 | 29.36 | 89.22
74066/2 | IMPERMEABILIZACAO DE SUPERFICIE, COM IMPERMEABILIZANTE FLEXIVEL A BASE ACRILICA. | M2 | 27.36 | 46.32
74106/1 | IMPERMEABILIZACAO DE ESTRUTURAS ENTERRADAS, COM TINTA ASFALTICA, DUAS DEMAOS. | M2 | 3.93 | 5.25
83741 | IMPERMEABILIZACAO DE SUPERFICIE COM EMULSAO ASFALTICA COM ELASTOMERO, INCLUSOS PRIMER E VEU DE POLIESTER | M2 | 17.55 | 70.42
83742 | IMPERMEABILIZACAO DE SUPERFICIE COM EMULSAO ASFALTICA A BASE D'AGUA | M2 | 9.78 | 13.56
83743 | JUNTA DE DILATACAO PARA IMPERMEABILIZACAO, COM ASFALTO OXIDADO APLICADO A QUENTE, DIMENSOES 2X2 CM | M | 9.72 | 9.24
73872/1 | IMPERMEABILIZACAO COM PINTURA A BASE DE RESINA EPOXI ALCATRAO, UMA DEMAO. | M2 | 11.72 | 14.91
73872/2 | IMPERMEABILIZACAO COM PINTURA A BASE DE RESINA EPOXI ALCATRAO, DUAS DEMAOS. | M2 | 23.45 | 28.48
72124 | IMPERMEABILIZACAO DE SUPERFICIE COM MASTIQUE ELASTICO A BASE DE SILICONE, POR VOLUME. | DM3 | 4.82 | 101.85
74025/1 | IMPERMEABILIZACAO DE SUPERFICIE COM MASTIQUE BETUMINOSO A FRIO, POR METRO. | M | 13.43 | 37.96
74190/1 | IMPERMEABILIZACAO DE SUPERFICIE COM MASTIQUE BETUMINOSO A FRIO, POR AREA. | M2 | 44.68 | 125.77
73798/1 | DUTO ESPIRAL FLEXIVEL SINGELO PEAD D=50MM(2") REVESTIDO COM PVC COM FIO GUIA DE ACO GALVANIZADO, LANCADO DIRETO NO SOLO, INCL CONEXOES | M | 12.43 | 13.62
73798/3 | DUTO ESPIRAL FLEXIVEL SINGELO PEAD D=75MM(3") REVESTIDO COM PVC COM FIO GUIA DE ACO GALVANIZADO, LANCADO DIRETO NO SOLO, INCL CONEXOES | M | 19.89 | 21.93
91831 | ELETRODUTO FLEXÍVEL CORRUGADO, PVC, DN 20 MM (1/2"), PARA CIRCUITOS TERMINAIS, INSTALADO EM FORRO - FORNECIMENTO E INSTALAÇÃO. AF_12/2015 | M | 2.42 | 2.43
91834 | ELETRODUTO FLEXÍVEL CORRUGADO, PVC, DN 25 MM (3/4"), PARA CIRCUITOS TERMINAIS, INSTALADO EM FORRO - FORNECIMENTO E INSTALAÇÃO. AF_12/2015 | M | 2.8 | 2.68
91836 | ELETRODUTO FLEXÍVEL CORRUGADO, PVC, DN 32 MM (1"), PARA CIRCUITOS TERMINAIS, INSTALADO EM FORRO - FORNECIMENTO E INSTALAÇÃO. AF_12/2015 | M | 3.29 | 3.75
91842 | ELETRODUTO FLEXÍVEL CORRUGADO, PVC, DN 20 MM (1/2"), PARA CIRCUITOS TERMINAIS, INSTALADO EM LAJE - FORNECIMENTO E INSTALAÇÃO. AF_12/2015 | M | 1.79 | 1.89
91844 | ELETRODUTO FLEXÍVEL CORRUGADO, PVC, DN 25 MM (3/4"), PARA CIRCUITOS TERMINAIS, INSTALADO EM LAJE - FORNECIMENTO E INSTALAÇÃO. AF_12/2015 | M | 2.16 | 2.15
91846 | ELETRODUTO FLEXÍVEL CORRUGADO, PVC, DN 32 MM (1"), PARA CIRCUITOS TERMINAIS, INSTALADO EM LAJE - FORNECIMENTO E INSTALAÇÃO. AF_12/2015 | M | 2.66 | 3.21
91852 | ELETRODUTO FLEXÍVEL CORRUGADO, PVC, DN 20 MM (1/2"), PARA CIRCUITOS TERMINAIS, INSTALADO EM PAREDE - FORNECIMENTO E INSTALAÇÃO. AF_12/2015 | M | 3.2 | 2.42
91854 | ELETRODUTO FLEXÍVEL CORRUGADO, PVC, DN 25 MM (3/4"), PARA CIRCUITOS TERMINAIS, INSTALADO EM PAREDE - FORNECIMENTO E INSTALAÇÃO. AF_12/2015 | M | 3.58 | 2.66
91856 | ELETRODUTO FLEXÍVEL CORRUGADO, PVC, DN 32 MM (1"), PARA CIRCUITOS TERMINAIS, INSTALADO EM PAREDE - FORNECIMENTO E INSTALAÇÃO. AF_12/2015 | M | 4.07 | 3.67
91862 | ELETRODUTO RÍGIDO ROSCÁVEL, PVC, DN 20 MM (1/2"), PARA CIRCUITOS TERMINAIS, INSTALADO EM FORRO - FORNECIMENTO E INSTALAÇÃO. AF_12/2015 | M | 2.67 | 3.12
91863 | ELETRODUTO RÍGIDO ROSCÁVEL, PVC, DN 25 MM (3/4"), PARA CIRCUITOS TERMINAIS, INSTALADO EM FORRO - FORNECIMENTO E INSTALAÇÃO. AF_12/2015 | M | 3.1 | 3.71
91864 | ELETRODUTO RÍGIDO ROSCÁVEL, PVC, DN 32 MM (1"), PARA CIRCUITOS TERMINAIS, INSTALADO EM FORRO - FORNECIMENTO E INSTALAÇÃO. AF_12/2015 | M | 3.69 | 5.15
91865 | ELETRODUTO RÍGIDO ROSCÁVEL, PVC, DN 40 MM (1 1/4"), PARA CIRCUITOS TERMINAIS, INSTALADO EM FORRO - FORNECIMENTO E INSTALAÇÃO. AF_12/2015 | M | 4.39 | 6.53
91866 | ELETRODUTO RÍGIDO ROSCÁVEL, PVC, DN 20 MM (1/2"), PARA CIRCUITOS TERMINAIS, INSTALADO EM LAJE - FORNECIMENTO E INSTALAÇÃO. AF_12/2015 | M | 2.11 | 2.61
91867 | ELETRODUTO RÍGIDO ROSCÁVEL, PVC, DN 25 MM (3/4"), PARA CIRCUITOS TERMINAIS, INSTALADO EM LAJE - FORNECIMENTO E INSTALAÇÃO. AF_12/2015 | M | 2.53 | 3.22
91868 | ELETRODUTO RÍGIDO ROSCÁVEL, PVC, DN 32 MM (1"), PARA CIRCUITOS TERMINAIS, INSTALADO EM LAJE - FORNECIMENTO E INSTALAÇÃO. AF_12/2015 | M | 3.13 | 4.65
91869 | ELETRODUTO RÍGIDO ROSCÁVEL, PVC, DN 40 MM (1 1/4"), PARA CIRCUITOS TERMINAIS, INSTALADO EM LAJE - FORNECIMENTO E INSTALAÇÃO. AF_12/2015 | M | 3.83 | 6.03
91870 | ELETRODUTO RÍGIDO ROSCÁVEL, PVC, DN 20 MM (1/2"), PARA CIRCUITOS TERMINAIS, INSTALADO EM PAREDE - FORNECIMENTO E INSTALAÇÃO. AF_12/2015 | M | 3.78 | 3.32
91871 | ELETRODUTO RÍGIDO ROSCÁVEL, PVC, DN 25 MM (3/4"), PARA CIRCUITOS TERMINAIS, INSTALADO EM PAREDE - FORNECIMENTO E INSTALAÇÃO. AF_12/2015 | M | 4.22 | 3.94
91872 | ELETRODUTO RÍGIDO ROSCÁVEL, PVC, DN 32 MM (1"), PARA CIRCUITOS TERMINAIS, INSTALADO EM PAREDE - FORNECIMENTO E INSTALAÇÃO. AF_12/2015 | M | 4.82 | 5.37
91873 | ELETRODUTO RÍGIDO ROSCÁVEL, PVC, DN 40 MM (1 1/4"), PARA CIRCUITOS TERMINAIS, INSTALADO EM PAREDE - FORNECIMENTO E INSTALAÇÃO. AF_12/2015 | M | 5.49 | 6.75
93008 | ELETRODUTO RÍGIDO ROSCÁVEL, PVC, DN 50 MM (1 1/2") - FORNECIMENTO E INSTALAÇÃO. AF_12/2015 | M | 2.78 | 6.39
93009 | ELETRODUTO RÍGIDO ROSCÁVEL, PVC, DN 60 MM (2") - FORNECIMENTO E INSTALAÇÃO. AF_12/2015 | M | 3.2 | 9.85
93010 | ELETRODUTO RÍGIDO ROSCÁVEL, PVC, DN 75 MM (2 1/2") - FORNECIMENTO E INSTALAÇÃO. AF_12/2015 | M | 3.83 | 13.99
93011 | ELETRODUTO RÍGIDO ROSCÁVEL, PVC, DN 85 MM (3") - FORNECIMENTO E INSTALAÇÃO. AF_12/2015 | M | 4.25 | 17.31
93012 | ELETRODUTO RÍGIDO ROSCÁVEL, PVC, DN 110 MM (4") - FORNECIMENTO E INSTALAÇÃO. AF_12/2015 | M | 5.29 | 26.66
95726 | ELETRODUTO RÍGIDO SOLDÁVEL, PVC, DN 20 MM (½''), APARENTE, INSTALADO EM TETO - FORNECIMENTO E INSTALAÇÃO. AF_11/2016 | M | 1.82 | 2.08
95727 | ELETRODUTO RÍGIDO SOLDÁVEL, PVC, DN 25 MM (3/4'' ), APARENTE, INSTALADO EM TETO - FORNECIMENTO E INSTALAÇÃO. AF_11/2016 | M | 2.03 | 2.42
95728 | ELETRODUTO RÍGIDO SOLDÁVEL, PVC, DN 32 MM (1''), APARENTE, INSTALADO EM TETO - FORNECIMENTO E INSTALAÇÃO. AF_11/2016 | M | 2.31 | 3.23
95729 | ELETRODUTO RÍGIDO SOLDÁVEL, PVC, DN 20 MM (½''), APARENTE, INSTALADO EM PAREDE - FORNECIMENTO E INSTALAÇÃO. AF_11/2016 | M | 2.88 | 2.55
95730 | ELETRODUTO RÍGIDO SOLDÁVEL, PVC, DN 25 MM (3/4''), APARENTE, INSTALADO EM PAREDE - FORNECIMENTO E INSTALAÇÃO. AF_11/2016 | M | 3.09 | 2.88
95731 | ELETRODUTO RÍGIDO SOLDÁVEL, PVC, DN 32 MM (1''), APARENTE, INSTALADO EM PAREDE - FORNECIMENTO E INSTALAÇÃO. AF_11/2016 | M | 3.37 | 3.7
95745 | ELETRODUTO DE FERRO GALVANIZADO, CLASSE LEVE, DN 20 MM (3/4''), APARENTE, INSTALADO EM TETO - FORNECIMENTO E INSTALAÇÃO. AF_11/2016 | M | 2.76 | 11.84
95746 | ELETRODUTO DE FERRO GALVANIZADO, CLASSE LEVE, DN 25 MM (1''), APARENTE, INSTALADO EM TETO - FORNECIMENTO E INSTALAÇÃO. AF_11/2016 | M | 3.21 | 15.07
95747 | ELETRODUTO DE FERRO GALVANIZADO, CLASSE SEMI PESADO, DN 32 MM (1 1/4''), APARENTE, INSTALADO EM TETO - FORNECIMENTO E INSTALAÇÃO. AF_11/2016 | M | 3.85 | 27.72
95748 | ELETRODUTO DE FERRO GALVANIZADO, CLASSE SEMI PESADO, DN 40 MM (1 1/2), APARENTE, INSTALADO EM TETO - FORNECIMENTO E INSTALAÇÃO. AF_11/2016 | M | 4.57 | 28.44
95749 | ELETRODUTO DE FERRO GALVANIZADO, CLASSE LEVE, DN 20 MM (3/4''), APARENTE, INSTALADO EM PAREDE - FORNECIMENTO E INSTALAÇÃO. AF_11/2016 | M | 5.09 | 12.85
95750 | ELETRODUTO DE FERRO GALVANIZADO, CLASSE LEVE, DN 25 MM (1''), APARENTE, INSTALADO EM PAREDE - FORNECIMENTO E INSTALAÇÃO. AF_11/2016 | M | 5.54 | 16.09
95751 | ELETRODUTO DE FERRO GALVANIZADO, CLASSE SEMI PESADO, DN 32 MM (1 1/4''), APARENTE, INSTALADO EM PAREDE - FORNECIMENTO E INSTALAÇÃO. AF_11/2016 | M | 6.17 | 28.74
95752 | ELETRODUTO DE FERRO GALVANIZADO, CLASSE SEMI PESADO, DN 40 MM (1 1/2''), APARENTE, INSTALADO EM PAREDE - FORNECIMENTO E INSTALAÇÃO. AF_11/2016 | M | 6.9 | 29.46
72259 | TERMINAL OU CONECTOR DE PRESSAO - PARA CABO 10MM2 - FORNECIMENTO E INSTALACAO | UN | 7.46 | 5.34
72260 | TERMINAL OU CONECTOR DE PRESSAO - PARA CABO 16MM2 - FORNECIMENTO E INSTALACAO | UN | 7.46 | 5.3
72261 | TERMINAL OU CONECTOR DE PRESSAO - PARA CABO 25MM2 - FORNECIMENTO E INSTALACAO | UN | 7.46 | 5.89
72262 | TERMINAL OU CONECTOR DE PRESSAO - PARA CABO 35MM2 - FORNECIMENTO E INSTALACAO | UN | 7.46 | 5.89
72263 | TERMINAL OU CONECTOR DE PRESSAO - PARA CABO 50MM2 - FORNECIMENTO E INSTALACAO | UN | 9.94 | 7.96
72264 | TERMINAL OU CONECTOR DE PRESSAO - PARA CABO 70MM2 - FORNECIMENTO E INSTALACAO | UN | 9.94 | 8.08
72265 | TERMINAL OU CONECTOR DE PRESSAO - PARA CABO 95MM2 - FORNECIMENTO E INSTALACAO | UN | 9.94 | 10.92
72266 | TERMINAL OU CONECTOR DE PRESSAO - PARA CABO 120MM2 - FORNECIMENTO E INSTALACAO | UN | 12.43 | 15.18
72267 | TERMINAL OU CONECTOR DE PRESSAO - PARA CABO 150MM2 - FORNECIMENTO E INSTALACAO | UN | 12.43 | 15.38
72268 | TERMINAL OU CONECTOR DE PRESSAO - PARA CABO 185MM2 - FORNECIMENTO E INSTALACAO | UN | 12.43 | 16.31
72269 | TERMINAL OU CONECTOR DE PRESSAO - PARA CABO 240MM2 - FORNECIMENTO E INSTALACAO | UN | 12.43 | 19.78
72270 | TERMINAL OU CONECTOR DE PRESSAO - PARA CABO 300MM2 - FORNECIMENTO E INSTALACAO | UN | 12.43 | 26.32
72271 | CONECTOR PARAFUSO FENDIDO SPLIT-BOLT - PARA CABO DE 16MM2 - FORNECIMENTO E INSTALACAO | UN | 4.97 | 5.11
72272 | CONECTOR PARAFUSO FENDIDO SPLIT-BOLT - PARA CABO DE 35MM2 - FORNECIMENTO E INSTALACAO | UN | 4.97 | 6.04
73782/2 | TERMINAL METALICO A PRESSAO PARA 1 CABO DE 50 MM2 - FORNECIMENTO E INSTALACAO | UN | 19.14 | 12.29
73782/3 | TERMINAL METALICO A PRESSAO PARA 1 CABO DE 95 MM2 - FORNECIMENTO E INSTALACAO | UN | 28.71 | 19.58
73782/4 | TERMINAL A PRESSAO REFORCADO PARA CONEXAO DE CABO DE COBRE A BARRA, CABO 150 E 185MM2 - FORNECIMENTO E INSTALACAO | UN | 33.5 | 66.3
73782/5 | TERMINAL METALICO A PRESSAO P/ 1 CABO DE COBRE DE 25 MM2 COM 1 FURO DE FIXAÇÃO - FORNECIMENTO E INSTALACAO | UN | 11.96 | 7.47
83377 | CONECTOR DE PARAFUSO FENDIDO EM LIGA DE COBRE COM SEPARADOR DE CABOS PARA CABO 50 MM2 - FORNECIMENTO E INSTALACAO | UN | 0.98 | 6.63
91874 | LUVA PARA ELETRODUTO, PVC, ROSCÁVEL, DN 20 MM (1/2"), PARA CIRCUITOS TERMINAIS, INSTALADA EM FORRO - FORNECIMENTO E INSTALAÇÃO. AF_12/2015 | UN | 2.06 | 1.45
91875 | LUVA PARA ELETRODUTO, PVC, ROSCÁVEL, DN 25 MM (3/4"), PARA CIRCUITOS TERMINAIS, INSTALADA EM FORRO - FORNECIMENTO E INSTALAÇÃO. AF_12/2015 | UN | 2.66 | 1.97
91876 | LUVA PARA ELETRODUTO, PVC, ROSCÁVEL, DN 32 MM (1"), PARA CIRCUITOS TERMINAIS, INSTALADA EM FORRO - FORNECIMENTO E INSTALAÇÃO. AF_12/2015 | UN | 3.45 | 2.64
91877 | LUVA PARA ELETRODUTO, PVC, ROSCÁVEL, DN 40 MM (1 1/4"), PARA CIRCUITOS TERMINAIS, INSTALADA EM FORRO - FORNECIMENTO E INSTALAÇÃO. AF_12/2015 | UN | 4.37 | 3.67
91878 | LUVA PARA ELETRODUTO, PVC, ROSCÁVEL, DN 20 MM (1/2"), PARA CIRCUITOS TERMINAIS, INSTALADA EM LAJE - FORNECIMENTO E INSTALAÇÃO. AF_12/2015 | UN | 2.78 | 1.77
91879 | LUVA PARA ELETRODUTO, PVC, ROSCÁVEL, DN 25 MM (3/4"), PARA CIRCUITOS TERMINAIS, INSTALADA EM LAJE - FORNECIMENTO E INSTALAÇÃO. AF_12/2015 | UN | 3.35 | 2.28
91880 | LUVA PARA ELETRODUTO, PVC, ROSCÁVEL, DN 32 MM (1"), PARA CIRCUITOS TERMINAIS, INSTALADA EM LAJE - FORNECIMENTO E INSTALAÇÃO. AF_12/2015 | UN | 4.17 | 2.96
91881 | LUVA PARA ELETRODUTO, PVC, ROSCÁVEL, DN 40 MM (1 1/4"), PARA CIRCUITOS TERMINAIS, INSTALADA EM LAJE - FORNECIMENTO E INSTALAÇÃO. AF_12/2015 | UN | 5.09 | 3.98
91882 | LUVA PARA ELETRODUTO, PVC, ROSCÁVEL, DN 20 MM (1/2"), PARA CIRCUITOS TERMINAIS, INSTALADA EM PAREDE - FORNECIMENTO E INSTALAÇÃO. AF_12/2015 | UN | 3.55 | 2.1
91884 | LUVA PARA ELETRODUTO, PVC, ROSCÁVEL, DN 25 MM (3/4"), PARA CIRCUITOS TERMINAIS, INSTALADA EM PAREDE - FORNECIMENTO E INSTALAÇÃO. AF_12/2015 | UN | 3.95 | 2.54
91885 | LUVA PARA ELETRODUTO, PVC, ROSCÁVEL, DN 32 MM (1"), PARA CIRCUITOS TERMINAIS, INSTALADA EM PAREDE - FORNECIMENTO E INSTALAÇÃO. AF_12/2015 | UN | 4.52 | 3.11
91886 | LUVA PARA ELETRODUTO, PVC, ROSCÁVEL, DN 40 MM (1 1/4"), PARA CIRCUITOS TERMINAIS, INSTALADA EM PAREDE - FORNECIMENTO E INSTALAÇÃO. AF_12/2015 | UN | 5.17 | 4.01
91887 | CURVA 90 GRAUS PARA ELETRODUTO, PVC, ROSCÁVEL, DN 20 MM (1/2"), PARA CIRCUITOS TERMINAIS, INSTALADA EM FORRO - FORNECIMENTO E INSTALAÇÃO. AF_12/2015 | UN | 3.1 | 3.2
91888 | CURVA 135 GRAUS PARA ELETRODUTO, PVC, ROSCÁVEL, DN 20 MM (1/2"), PARA CIRCUITOS TERMINAIS, INSTALADA EM FORRO - FORNECIMENTO E INSTALAÇÃO. AF_12/2015 | UN | 3.1 | 6.08
91889 | CURVA 180 GRAUS PARA ELETRODUTO, PVC, ROSCÁVEL, DN 20 MM (1/2"), PARA CIRCUITOS TERMINAIS, INSTALADA EM FORRO - FORNECIMENTO E INSTALAÇÃO. AF_12/2015 | UN | 3.1 | 3
91890 | CURVA 90 GRAUS PARA ELETRODUTO, PVC, ROSCÁVEL, DN 25 MM (3/4"), PARA CIRCUITOS TERMINAIS, INSTALADA EM FORRO - FORNECIMENTO E INSTALAÇÃO. AF_12/2015 | UN | 3.97 | 3.61
91892 | CURVA 180 GRAUS PARA ELETRODUTO, PVC, ROSCÁVEL, DN 25 MM (3/4"), PARA CIRCUITOS TERMINAIS, INSTALADA EM FORRO - FORNECIMENTO E INSTALAÇÃO. AF_12/2015 | UN | 3.97 | 4.94
91893 | CURVA 90 GRAUS PARA ELETRODUTO, PVC, ROSCÁVEL, DN 32 MM (1"), PARA CIRCUITOS TERMINAIS, INSTALADA EM FORRO - FORNECIMENTO E INSTALAÇÃO. AF_12/2015 | UN | 5.19 | 5.1
91894 | CURVA 135 GRAUS PARA ELETRODUTO, PVC, ROSCÁVEL, DN 32 MM (1"), PARA CIRCUITOS TERMINAIS, INSTALADA EM FORRO - FORNECIMENTO E INSTALAÇÃO. AF_12/2015 | UN | 5.19 | 8.04
91896 | CURVA 90 GRAUS PARA ELETRODUTO, PVC, ROSCÁVEL, DN 40 MM (1 1/4"), PARA CIRCUITOS TERMINAIS, INSTALADA EM FORRO - FORNECIMENTO E INSTALAÇÃO. AF_12/2015 | UN | 6.56 | 6.05
91897 | CURVA 135 GRAUS PARA ELETRODUTO, PVC, ROSCÁVEL, DN 40 MM (1 1/4"), PARA CIRCUITOS TERMINAIS, INSTALADA EM FORRO - FORNECIMENTO E INSTALAÇÃO. AF_12/2015 | UN | 6.56 | 14.21
91898 | CURVA 180 GRAUS PARA ELETRODUTO, PVC, ROSCÁVEL, DN 40 MM (1 1/4"), PARA CIRCUITOS TERMINAIS, INSTALADA EM FORRO - FORNECIMENTO E INSTALAÇÃO. AF_12/2015 | UN | 6.56 | 7.5
91899 | CURVA 90 GRAUS PARA ELETRODUTO, PVC, ROSCÁVEL, DN 20 MM (1/2"), PARA CIRCUITOS TERMINAIS, INSTALADA EM LAJE - FORNECIMENTO E INSTALAÇÃO. AF_12/2015 | UN | 4.15 | 3.65
91900 | CURVA 135 GRAUS PARA ELETRODUTO, PVC, ROSCÁVEL, DN 20 MM (1/2"), PARA CIRCUITOS TERMINAIS, INSTALADA EM LAJE - FORNECIMENTO E INSTALAÇÃO. AF_12/2015 | UN | 4.15 | 6.53
91901 | CURVA 180 GRAUS PARA ELETRODUTO, PVC, ROSCÁVEL, DN 20 MM (1/2"), PARA CIRCUITOS TERMINAIS, INSTALADA EM LAJE - FORNECIMENTO E INSTALAÇÃO. AF_12/2015 | UN | 4.15 | 3.45
91902 | CURVA 90 GRAUS PARA ELETRODUTO, PVC, ROSCÁVEL, DN 25 MM (3/4"), PARA CIRCUITOS TERMINAIS, INSTALADA EM LAJE - FORNECIMENTO E INSTALAÇÃO. AF_12/2015 | UN | 5.02 | 4.06
91904 | CURVA 180 GRAUS PARA ELETRODUTO, PVC, ROSCÁVEL, DN 25 MM (3/4"), PARA CIRCUITOS TERMINAIS, INSTALADA EM LAJE - FORNECIMENTO E INSTALAÇÃO. AF_12/2015 | UN | 5.02 | 5.39
91905 | CURVA 90 GRAUS PARA ELETRODUTO, PVC, ROSCÁVEL, DN 32 MM (1"), PARA CIRCUITOS TERMINAIS, INSTALADA EM LAJE - FORNECIMENTO E INSTALAÇÃO. AF_12/2015 | UN | 6.24 | 5.55
91906 | CURVA 135 GRAUS PARA ELETRODUTO, PVC, ROSCÁVEL, DN 32 MM (1"), PARA CIRCUITOS TERMINAIS, INSTALADA EM LAJE - FORNECIMENTO E INSTALAÇÃO. AF_12/2015 | UN | 6.24 | 8.49
91908 | CURVA 90 GRAUS PARA ELETRODUTO, PVC, ROSCÁVEL, DN 40 MM (1 1/4"), PARA CIRCUITOS TERMINAIS, INSTALADA EM LAJE - FORNECIMENTO E INSTALAÇÃO. AF_12/2015 | UN | 7.63 | 6.52
91909 | CURVA 135 GRAUS PARA ELETRODUTO, PVC, ROSCÁVEL, DN 40 MM (1 1/4"), PARA CIRCUITOS TERMINAIS, INSTALADA EM LAJE - FORNECIMENTO E INSTALAÇÃO. AF_12/2015 | UN | 7.63 | 14.68
91910 | CURVA 180 GRAUS PARA ELETRODUTO, PVC, ROSCÁVEL, DN 40 MM (1 1/4"), PARA CIRCUITOS TERMINAIS, INSTALADA EM LAJE - FORNECIMENTO E INSTALAÇÃO. AF_12/2015 | UN | 7.63 | 7.97
91911 | CURVA 90 GRAUS PARA ELETRODUTO, PVC, ROSCÁVEL, DN 20 MM (1/2"), PARA CIRCUITOS TERMINAIS, INSTALADA EM PAREDE - FORNECIMENTO E INSTALAÇÃO. AF_12/2015 | UN | 5.34 | 4.17
91912 | CURVA 135 GRAUS PARA ELETRODUTO, PVC, ROSCÁVEL, DN 20 MM (1/2"), PARA CIRCUITOS TERMINAIS, INSTALADA EM PAREDE - FORNECIMENTO E INSTALAÇÃO. AF_12/2015 | UN | 5.34 | 7.06
91913 | CURVA 180 GRAUS PARA ELETRODUTO, PVC, ROSCÁVEL, DN 20 MM (1/2"), PARA CIRCUITOS TERMINAIS, INSTALADA EM PAREDE - FORNECIMENTO E INSTALAÇÃO. AF_12/2015 | UN | 5.34 | 3.98
91914 | CURVA 90 GRAUS PARA ELETRODUTO, PVC, ROSCÁVEL, DN 25 MM (3/4"), PARA CIRCUITOS TERMINAIS, INSTALADA EM PAREDE - FORNECIMENTO E INSTALAÇÃO. AF_12/2015 | UN | 5.94 | 4.46
91916 | CURVA 180 GRAUS PARA ELETRODUTO, PVC, ROSCÁVEL, DN 25 MM (3/4"), PARA CIRCUITOS TERMINAIS, INSTALADA EM PAREDE - FORNECIMENTO E INSTALAÇÃO. AF_12/2015 | UN | 5.94 | 5.79
91917 | CURVA 90 GRAUS PARA ELETRODUTO, PVC, ROSCÁVEL, DN 32 MM (1"), PARA CIRCUITOS TERMINAIS, INSTALADA EM PAREDE - FORNECIMENTO E INSTALAÇÃO. AF_12/2015 | UN | 6.78 | 5.79
91918 | CURVA 135 GRAUS PARA ELETRODUTO, PVC, ROSCÁVEL, DN 32 MM (1"), PARA CIRCUITOS TERMINAIS, INSTALADA EM PAREDE - FORNECIMENTO E INSTALAÇÃO. AF_12/2015 | UN | 6.78 | 8.73
91920 | CURVA 90 GRAUS PARA ELETRODUTO, PVC, ROSCÁVEL, DN 40 MM (1 1/4"), PARA CIRCUITOS TERMINAIS, INSTALADA EM PAREDE - FORNECIMENTO E INSTALAÇÃO. AF_12/2015 | UN | 7.75 | 6.58
91921 | CURVA 135 GRAUS PARA ELETRODUTO, PVC, ROSCÁVEL, DN 40 MM (1 1/4"), PARA CIRCUITOS TERMINAIS, INSTALADA EM PAREDE - FORNECIMENTO E INSTALAÇÃO. AF_12/2015 | UN | 7.75 | 14.73
91922 | CURVA 180 GRAUS PARA ELETRODUTO, PVC, ROSCÁVEL, DN 40 MM (1 1/4"), PARA CIRCUITOS TERMINAIS, INSTALADA EM PAREDE - FORNECIMENTO E INSTALAÇÃO. AF_12/2015 | UN | 7.75 | 8.03
93013 | LUVA PARA ELETRODUTO, PVC, ROSCÁVEL, DN 50 MM (1 1/2") - FORNECIMENTO E INSTALAÇÃO. AF_12/2015 | UN | 5.57 | 4.84
93014 | LUVA PARA ELETRODUTO, PVC, ROSCÁVEL, DN 60 MM (2") - FORNECIMENTO E INSTALAÇÃO. AF_12/2015 | UN | 6.41 | 6.29
93015 | LUVA PARA ELETRODUTO, PVC, ROSCÁVEL, DN 75 MM (2 1/2") - FORNECIMENTO E INSTALAÇÃO. AF_12/2015 | UN | 7.66 | 11.09
93016 | LUVA PARA ELETRODUTO, PVC, ROSCÁVEL, DN 85 MM (3") - FORNECIMENTO E INSTALAÇÃO. AF_12/2015 | UN | 8.5 | 14.12
93017 | LUVA PARA ELETRODUTO, PVC, ROSCÁVEL, DN 110 MM (4") - FORNECIMENTO E INSTALAÇÃO. AF_12/2015 | UN | 10.59 | 22.91
93018 | CURVA 90 GRAUS PARA ELETRODUTO, PVC, ROSCÁVEL, DN 50 MM (1 1/2") - FORNECIMENTO E INSTALAÇÃO. AF_12/2015 | UN | 8.35 | 7.51
93019 | CURVA 135 GRAUS PARA ELETRODUTO, PVC, ROSCÁVEL, DN 50 MM (1 1/2") - FORNECIMENTO E INSTALAÇÃO. AF_12/2015 | UN | 8.35 | 16.65
93020 | CURVA 90 GRAUS PARA ELETRODUTO, PVC, ROSCÁVEL, DN 60 MM (2") - FORNECIMENTO E INSTALAÇÃO. AF_12/2015 | UN | 9.62 | 10.47
93021 | CURVA 135 GRAUS PARA ELETRODUTO, PVC, ROSCÁVEL, DN 60 MM (2") - FORNECIMENTO E INSTALAÇÃO. AF_12/2015 | UN | 9.62 | 21.37
93022 | CURVA 90 GRAUS PARA ELETRODUTO, PVC, ROSCÁVEL, DN 75 MM (2 1/2") - FORNECIMENTO E INSTALAÇÃO. AF_12/2015 | UN | 11.51 | 21.02
93023 | CURVA 135 GRAUS PARA ELETRODUTO, PVC, ROSCÁVEL, DN 75 MM (2 1/2") - FORNECIMENTO E INSTALAÇÃO. AF_12/2015 | UN | 11.51 | 24.64
93024 | CURVA 90 GRAUS PARA ELETRODUTO, PVC, ROSCÁVEL, DN 85 MM (3") - FORNECIMENTO E INSTALAÇÃO. AF_12/2015 | UN | 12.75 | 21.58
93025 | CURVA 135 GRAUS PARA ELETRODUTO, PVC, ROSCÁVEL, DN 85 MM (3") - FORNECIMENTO E INSTALAÇÃO. AF_12/2015 | UN | 12.75 | 51.99
93026 | CURVA 90 GRAUS PARA ELETRODUTO, PVC, ROSCÁVEL, DN 110 MM (4") - FORNECIMENTO E INSTALAÇÃO. AF_12/2015 | UN | 15.89 | 39.11
93027 | CURVA 135 GRAUS PARA ELETRODUTO, PVC, ROSCÁVEL, DN 110 MM (4") - FORNECIMENTO E INSTALAÇÃO. AF_12/2015 | UN | 15.89 | 56.54
72250 | CABO DE COBRE NU 10MM2 - FORNECIMENTO E INSTALACAO | M | 2.48 | 4.4
72251 | CABO DE COBRE NU 16MM2 - FORNECIMENTO E INSTALACAO | M | 3.23 | 6.67
72252 | CABO DE COBRE NU 25MM2 - FORNECIMENTO E INSTALACAO | M | 4.22 | 9.98
72253 | CABO DE COBRE NU 35MM2 - FORNECIMENTO E INSTALACAO | M | 5.22 | 13.51
72254 | CABO DE COBRE NU 50MM2 - FORNECIMENTO E INSTALACAO | M | 7.7 | 19.01
72255 | CABO DE COBRE NU 70MM2 - FORNECIMENTO E INSTALACAO | M | 8.45 | 25.72
72256 | CABO DE COBRE NU 95MM2 - FORNECIMENTO E INSTALACAO | M | 8.95 | 34.94
72257 | CABO DE COBRE NU 120MM2 - FORNECIMENTO E INSTALACAO | M | 11.44 | 45.64
91924 | CABO DE COBRE FLEXÍVEL ISOLADO, 1,5 MM², ANTI-CHAMA 450/750 V, PARA CIRCUITOS TERMINAIS - FORNECIMENTO E INSTALAÇÃO. AF_12/2015 | M | 0.59 | 0.93
91925 | CABO DE COBRE FLEXÍVEL ISOLADO, 1,5 MM², ANTI-CHAMA 0,6/1,0 KV, PARA CIRCUITOS TERMINAIS - FORNECIMENTO E INSTALAÇÃO. AF_12/2015 | M | 0.59 | 1.43
91926 | CABO DE COBRE FLEXÍVEL ISOLADO, 2,5 MM², ANTI-CHAMA 450/750 V, PARA CIRCUITOS TERMINAIS - FORNECIMENTO E INSTALAÇÃO. AF_12/2015 | M | 0.74 | 2.02
91927 | CABO DE COBRE FLEXÍVEL ISOLADO, 2,5 MM², ANTI-CHAMA 0,6/1,0 KV, PARA CIRCUITOS TERMINAIS - FORNECIMENTO E INSTALAÇÃO. AF_12/2015 | M | 0.74 | 1.94
91928 | CABO DE COBRE FLEXÍVEL ISOLADO, 4 MM², ANTI-CHAMA 450/750 V, PARA CIRCUITOS TERMINAIS - FORNECIMENTO E INSTALAÇÃO. AF_12/2015 | M | 0.99 | 2.91
91929 | CABO DE COBRE FLEXÍVEL ISOLADO, 4 MM², ANTI-CHAMA 0,6/1,0 KV, PARA CIRCUITOS TERMINAIS - FORNECIMENTO E INSTALAÇÃO. AF_12/2015 | M | 0.99 | 2.73
91930 | CABO DE COBRE FLEXÍVEL ISOLADO, 6 MM², ANTI-CHAMA 450/750 V, PARA CIRCUITOS TERMINAIS - FORNECIMENTO E INSTALAÇÃO. AF_12/2015 | M | 1.29 | 3.36
91931 | CABO DE COBRE FLEXÍVEL ISOLADO, 6 MM², ANTI-CHAMA 0,6/1,0 KV, PARA CIRCUITOS TERMINAIS - FORNECIMENTO E INSTALAÇÃO. AF_12/2015 | M | 1.29 | 3.69
91932 | CABO DE COBRE FLEXÍVEL ISOLADO, 10 MM², ANTI-CHAMA 450/750 V, PARA CIRCUITOS TERMINAIS - FORNECIMENTO E INSTALAÇÃO. AF_12/2015 | M | 1.91 | 5.7
91933 | CABO DE COBRE FLEXÍVEL ISOLADO, 10 MM², ANTI-CHAMA 0,6/1,0 KV, PARA CIRCUITOS TERMINAIS - FORNECIMENTO E INSTALAÇÃO. AF_12/2015 | M | 1.91 | 5.83
91934 | CABO DE COBRE FLEXÍVEL ISOLADO, 16 MM², ANTI-CHAMA 450/750 V, PARA CIRCUITOS TERMINAIS - FORNECIMENTO E INSTALAÇÃO. AF_12/2015 | M | 2.86 | 11.49
91935 | CABO DE COBRE FLEXÍVEL ISOLADO, 16 MM², ANTI-CHAMA 0,6/1,0 KV, PARA CIRCUITOS TERMINAIS - FORNECIMENTO E INSTALAÇÃO. AF_12/2015 | M | 2.86 | 8.9
92979 | CABO DE COBRE FLEXÍVEL ISOLADO, 10 MM², ANTI-CHAMA 450/750 V, PARA DISTRIBUIÇÃO - FORNECIMENTO E INSTALAÇÃO. AF_12/2015 | M | 0.22 | 4.3
92980 | CABO DE COBRE FLEXÍVEL ISOLADO, 10 MM², ANTI-CHAMA 0,6/1,0 KV, PARA DISTRIBUIÇÃO - FORNECIMENTO E INSTALAÇÃO. AF_12/2015 | M | 0.22 | 4.42
92981 | CABO DE COBRE FLEXÍVEL ISOLADO, 16 MM², ANTI-CHAMA 450/750 V, PARA DISTRIBUIÇÃO - FORNECIMENTO E INSTALAÇÃO. AF_12/2015 | M | 0.32 | 8.99
92982 | CABO DE COBRE FLEXÍVEL ISOLADO, 16 MM², ANTI-CHAMA 0,6/1,0 KV, PARA DISTRIBUIÇÃO - FORNECIMENTO E INSTALAÇÃO. AF_12/2015 | M | 0.32 | 6.75
92983 | CABO DE COBRE FLEXÍVEL ISOLADO, 25 MM², ANTI-CHAMA 450/750 V, PARA DISTRIBUIÇÃO - FORNECIMENTO E INSTALAÇÃO. AF_12/2015 | M | 1.59 | 10.58
92984 | CABO DE COBRE FLEXÍVEL ISOLADO, 25 MM², ANTI-CHAMA 0,6/1,0 KV, PARA DISTRIBUIÇÃO - FORNECIMENTO E INSTALAÇÃO. AF_12/2015 | M | 1.59 | 10.62
92985 | CABO DE COBRE FLEXÍVEL ISOLADO, 35 MM², ANTI-CHAMA 450/750 V, PARA DISTRIBUIÇÃO - FORNECIMENTO E INSTALAÇÃO. AF_12/2015 | M | 1.81 | 14.23
92986 | CABO DE COBRE FLEXÍVEL ISOLADO, 35 MM², ANTI-CHAMA 0,6/1,0 KV, PARA DISTRIBUIÇÃO - FORNECIMENTO E INSTALAÇÃO. AF_12/2015 | M | 1.81 | 14.48
92987 | CABO DE COBRE FLEXÍVEL ISOLADO, 50 MM², ANTI-CHAMA 450/750 V, PARA DISTRIBUIÇÃO - FORNECIMENTO E INSTALAÇÃO. AF_12/2015 | M | 2.16 | 19.99
92988 | CABO DE COBRE FLEXÍVEL ISOLADO, 50 MM², ANTI-CHAMA 0,6/1,0 KV, PARA DISTRIBUIÇÃO - FORNECIMENTO E INSTALAÇÃO. AF_12/2015 | M | 2.16 | 20.43
92989 | CABO DE COBRE FLEXÍVEL ISOLADO, 70 MM², ANTI-CHAMA 450/750 V, PARA DISTRIBUIÇÃO - FORNECIMENTO E INSTALAÇÃO. AF_12/2015 | M | 2.61 | 27.44
92990 | CABO DE COBRE FLEXÍVEL ISOLADO, 70 MM², ANTI-CHAMA 0,6/1,0 KV, PARA DISTRIBUIÇÃO - FORNECIMENTO E INSTALAÇÃO. AF_12/2015 | M | 2.61 | 28.13
92991 | CABO DE COBRE FLEXÍVEL ISOLADO, 95 MM², ANTI-CHAMA 450/750 V, PARA DISTRIBUIÇÃO - FORNECIMENTO E INSTALAÇÃO. AF_12/2015 | M | 3.18 | 37.01
92992 | CABO DE COBRE FLEXÍVEL ISOLADO, 95 MM², ANTI-CHAMA 0,6/1,0 KV, PARA DISTRIBUIÇÃO - FORNECIMENTO E INSTALAÇÃO. AF_12/2015 | M | 3.18 | 37.24
92993 | CABO DE COBRE FLEXÍVEL ISOLADO, 120 MM², ANTI-CHAMA 450/750 V, PARA DISTRIBUIÇÃO - FORNECIMENTO E INSTALAÇÃO. AF_12/2015 | M | 3.78 | 46.94
92994 | CABO DE COBRE FLEXÍVEL ISOLADO, 120 MM², ANTI-CHAMA 0,6/1,0 KV, PARA DISTRIBUIÇÃO - FORNECIMENTO E INSTALAÇÃO. AF_12/2015 | M | 3.78 | 48.3
92995 | CABO DE COBRE FLEXÍVEL ISOLADO, 150 MM², ANTI-CHAMA 450/750 V, PARA DISTRIBUIÇÃO - FORNECIMENTO E INSTALAÇÃO. AF_12/2015 | M | 4.45 | 58.45
92996 | CABO DE COBRE FLEXÍVEL ISOLADO, 150 MM², ANTI-CHAMA 0,6/1,0 KV, PARA DISTRIBUIÇÃO - FORNECIMENTO E INSTALAÇÃO. AF_12/2015 | M | 4.45 | 59.75
92997 | CABO DE COBRE FLEXÍVEL ISOLADO, 185 MM², ANTI-CHAMA 450/750 V, PARA DISTRIBUIÇÃO - FORNECIMENTO E INSTALAÇÃO. AF_12/2015 | M | 5.27 | 71.66
92998 | CABO DE COBRE FLEXÍVEL ISOLADO, 185 MM², ANTI-CHAMA 0,6/1,0 KV, PARA DISTRIBUIÇÃO - FORNECIMENTO E INSTALAÇÃO. AF_12/2015 | M | 5.27 | 73.16
92999 | CABO DE COBRE FLEXÍVEL ISOLADO, 240 MM², ANTI-CHAMA 450/750 V, PARA DISTRIBUIÇÃO - FORNECIMENTO E INSTALAÇÃO. AF_12/2015 | M | 6.54 | 94.49
93000 | CABO DE COBRE FLEXÍVEL ISOLADO, 240 MM², ANTI-CHAMA 0,6/1,0 KV, PARA DISTRIBUIÇÃO - FORNECIMENTO E INSTALAÇÃO. AF_12/2015 | M | 6.54 | 96.15
93001 | CABO DE COBRE FLEXÍVEL ISOLADO, 300 MM², ANTI-CHAMA 450/750 V, PARA DISTRIBUIÇÃO - FORNECIMENTO E INSTALAÇÃO. AF_12/2015 | M | 7.73 | 116.79
93002 | CABO DE COBRE FLEXÍVEL ISOLADO, 300 MM², ANTI-CHAMA 0,6/1,0 KV, PARA DISTRIBUIÇÃO - FORNECIMENTO E INSTALAÇÃO. AF_12/2015 | M | 7.73 | 120.13
83443 | CAIXA DE PASSAGEM 20X20X25 FUNDO BRITA COM TAMPA | UN | 19.93 | 21.99
83446 | CAIXA DE PASSAGEM 30X30X40 COM TAMPA E DRENO BRITA | UN | 67.48 | 71.4
83447 | CAIXA DE PASSAGEM 40X40X50 FUNDO BRITA COM TAMPA | UN | 74.02 | 75.27
83448 | CAIXA DE PASSGEM 50X50X60 FUNDO BRITA C/ TAMPA | UN | 112.31 | 113.4
83449 | CAIXA DE PASSAGEM 60X60X70 FUNDO BRITA COM TAMPA | UN | 156.41 | 161.39
83450 | CAIXA DE PASSAGEM 80X80X62 FUNDO BRITA COM TAMPA | UN | 184.61 | 193.63
91936 | CAIXA OCTOGONAL 4" X 4", PVC, INSTALADA EM LAJE - FORNECIMENTO E INSTALAÇÃO. AF_12/2015 | UN | 3.55 | 5.71
91937 | CAIXA OCTOGONAL 3" X 3", PVC, INSTALADA EM LAJE - FORNECIMENTO E INSTALAÇÃO. AF_12/2015 | UN | 3.55 | 4.43
91939 | CAIXA RETANGULAR 4" X 2" ALTA (2,00 M DO PISO), PVC, INSTALADA EM PAREDE - FORNECIMENTO E INSTALAÇÃO. AF_12/2015 | UN | 12.98 | 7.52
91940 | CAIXA RETANGULAR 4" X 2" MÉDIA (1,30 M DO PISO), PVC, INSTALADA EM PAREDE - FORNECIMENTO E INSTALAÇÃO. AF_12/2015 | UN | 6.21 | 4.58
91941 | CAIXA RETANGULAR 4" X 2" BAIXA (0,30 M DO PISO), PVC, INSTALADA EM PAREDE - FORNECIMENTO E INSTALAÇÃO. AF_12/2015 | UN | 3.68 | 3.47
91942 | CAIXA RETANGULAR 4" X 4" ALTA (2,00 M DO PISO), PVC, INSTALADA EM PAREDE - FORNECIMENTO E INSTALAÇÃO. AF_12/2015 | UN | 14.92 | 10.04
91943 | CAIXA RETANGULAR 4" X 4" MÉDIA (1,30 M DO PISO), PVC, INSTALADA EM PAREDE - FORNECIMENTO E INSTALAÇÃO. AF_12/2015 | UN | 7.13 | 6.66
91944 | CAIXA RETANGULAR 4" X 4" BAIXA (0,30 M DO PISO), PVC, INSTALADA EM PAREDE - FORNECIMENTO E INSTALAÇÃO. AF_12/2015 | UN | 4.22 | 5.39
92865 | CAIXA OCTOGONAL 4" X 4", METÁLICA, INSTALADA EM LAJE - FORNECIMENTO E INSTALAÇÃO. AF_12/2015 | UN | 3.55 | 3.52
92866 | CAIXA SEXTAVADA 3" X 3", METÁLICA, INSTALADA EM LAJE - FORNECIMENTO E INSTALAÇÃO. AF_12/2015 | UN | 3.55 | 2.57
92867 | CAIXA RETANGULAR 4" X 2" ALTA (2,00 M DO PISO), METÁLICA, INSTALADA EM PAREDE - FORNECIMENTO E INSTALAÇÃO. AF_12/2015 | UN | 12.98 | 6.85
92868 | CAIXA RETANGULAR 4" X 2" MÉDIA (1,30 M DO PISO), METÁLICA, INSTALADA EM PAREDE - FORNECIMENTO E INSTALAÇÃO. AF_12/2015 | UN | 6.21 | 3.91
92869 | CAIXA RETANGULAR 4" X 2" BAIXA (0,30 M DO PISO), METÁLICA, INSTALADA EM PAREDE - FORNECIMENTO E INSTALAÇÃO. AF_12/2015 | UN | 3.68 | 2.8
92870 | CAIXA RETANGULAR 4" X 4" ALTA (2,00 M DO PISO), METÁLICA, INSTALADA EM PAREDE - FORNECIMENTO E INSTALAÇÃO. AF_12/2015 | UN | 14.92 | 8.82
92871 | CAIXA RETANGULAR 4" X 4" MÉDIA (1,30 M DO PISO), METÁLICA, INSTALADA EM PAREDE - FORNECIMENTO E INSTALAÇÃO. AF_12/2015 | UN | 7.13 | 5.44
92872 | CAIXA RETANGULAR 4" X 4" BAIXA (0,30 M DO PISO), METÁLICA, INSTALADA EM PAREDE - FORNECIMENTO E INSTALAÇÃO. AF_12/2015 | UN | 4.22 | 4.17
95777 | CONDULETE DE ALUMÍNIO, TIPO B, PARA ELETRODUTO DE FERRO GALVANIZADO DN 20 MM (3/4''), APARENTE - FORNECIMENTO E INSTALAÇÃO. AF_11/2016_P | UN | 8.54 | 13.02
95778 | CONDULETE DE ALUMÍNIO, TIPO C, PARA ELETRODUTO DE FERRO GALVANIZADO DN 20 MM (3/4''), APARENTE - FORNECIMENTO E INSTALAÇÃO. AF_11/2016_P | UN | 8.54 | 13.55
95779 | CONDULETE DE ALUMÍNIO, TIPO E, PARA ELETRODUTO DE FERRO GALVANIZADO DN 20 MM (3/4''), APARENTE - FORNECIMENTO E INSTALAÇÃO. AF_11/2016_P | UN | 8.54 | 11.75
95780 | CONDULETE DE ALUMÍNIO, TIPO B, PARA ELETRODUTO DE FERRO GALVANIZADO DN 25 MM (1''), APARENTE - FORNECIMENTO E INSTALAÇÃO. AF_11/2016_P | UN | 8.87 | 15.69
95781 | CONDULETE DE ALUMÍNIO, TIPO C, PARA ELETRODUTO DE FERRO GALVANIZADO DN 25 MM (1''), APARENTE - FORNECIMENTO E INSTALAÇÃO. AF_11/2016_P | UN | 8.87 | 16.09
95782 | CONDULETE DE ALUMÍNIO, TIPO E, PARA ELETRODUTO DE FERRO GALVANIZADO DN 25 MM (1''), APARENTE - FORNECIMENTO E INSTALAÇÃO. AF_11/2016_P | UN | 8.87 | 17.13
95785 | CONDULETE DE ALUMÍNIO, TIPO E, PARA ELETRODUTO DE FERRO GALVANIZADO DN 32 MM (1 1/4''), APARENTE - FORNECIMENTO E INSTALAÇÃO. AF_11/2016_P | UN | 9.35 | 20.26
95787 | CONDULETE DE ALUMÍNIO, TIPO LR, PARA ELETRODUTO DE FERRO GALVANIZADO DN 20 MM (3/4''), APARENTE - FORNECIMENTO E INSTALAÇÃO. AF_11/2016_P | UN | 9.37 | 12.37
95789 | CONDULETE DE ALUMÍNIO, TIPO LR, PARA ELETRODUTO DE FERRO GALVANIZADO DN 25 MM (1''), APARENTE - FORNECIMENTO E INSTALAÇÃO. AF_11/2016_P | UN | 9.89 | 17.14
95791 | CONDULETE DE ALUMÍNIO, TIPO LR, PARA ELETRODUTO DE FERRO GALVANIZADO DN 32 MM (1 1/4''), APARENTE - FORNECIMENTO E INSTALAÇÃO. AF_11/2016_P | UN | 10.62 | 24.31
95795 | CONDULETE DE ALUMÍNIO, TIPO T, PARA ELETRODUTO DE FERRO GALVANIZADO DN 20 MM (3/4''), APARENTE - FORNECIMENTO E INSTALAÇÃO. AF_11/2016_P | UN | 10.86 | 14.24
95796 | CONDULETE DE ALUMÍNIO, TIPO T, PARA ELETRODUTO DE FERRO GALVANIZADO DN 25 MM (1''), APARENTE - FORNECIMENTO E INSTALAÇÃO. AF_11/2016_P | UN | 11.64 | 20.17
95797 | CONDULETE DE ALUMÍNIO, TIPO T, PARA ELETRODUTO DE FERRO GALVANIZADO DN 32 MM (1 1/4''), APARENTE - FORNECIMENTO E INSTALAÇÃO. AF_11/2016_P | UN | 12.73 | 27.82
95801 | CONDULETE DE ALUMÍNIO, TIPO X, PARA ELETRODUTO DE FERRO GALVANIZADO DN 20 MM (3/4''), APARENTE - FORNECIMENTO E INSTALAÇÃO. AF_11/2016_P | UN | 12.35 | 17.82
95802 | CONDULETE DE ALUMÍNIO, TIPO X, PARA ELETRODUTO DE FERRO GALVANIZADO DN 25 MM (1''), APARENTE - FORNECIMENTO E INSTALAÇÃO. AF_11/2016_P | UN | 13.39 | 20.3
95803 | CONDULETE DE ALUMÍNIO, TIPO X, PARA ELETRODUTO DE FERRO GALVANIZADO DN 32 MM (1 1/4''), APARENTE - FORNECIMENTO E INSTALAÇÃO. AF_11/2016_P | UN | 14.85 | 30
95804 | CONDULETE DE PVC, TIPO B, PARA ELETRODUTO DE PVC SOLDÁVEL DN 20 MM (1/2''), APARENTE - FORNECIMENTO E INSTALAÇÃO. AF_11/2016 | UN | 7.06 | 10.18
95805 | CONDULETE DE PVC, TIPO B, PARA ELETRODUTO DE PVC SOLDÁVEL DN 25 MM (3/4''), APARENTE - FORNECIMENTO E INSTALAÇÃO. AF_11/2016 | UN | 7.18 | 10.23
95806 | CONDULETE DE PVC, TIPO B, PARA ELETRODUTO DE PVC SOLDÁVEL DN 32 MM (1''), APARENTE - FORNECIMENTO E INSTALAÇÃO. AF_11/2016 | UN | 7.34 | 10.61
95807 | CONDULETE DE PVC, TIPO LL, PARA ELETRODUTO DE PVC SOLDÁVEL DN 20 MM (1/2''), APARENTE - FORNECIMENTO E INSTALAÇÃO. AF_11/2016 | UN | 8.41 | 11.44
95808 | CONDULETE DE PVC, TIPO LL, PARA ELETRODUTO DE PVC SOLDÁVEL DN 25 MM (3/4''), APARENTE - FORNECIMENTO E INSTALAÇÃO. AF_11/2016 | UN | 8.76 | 11.6
95809 | CONDULETE DE PVC, TIPO LL, PARA ELETRODUTO DE PVC SOLDÁVEL DN 32 MM (1''), APARENTE - FORNECIMENTO E INSTALAÇÃO. AF_11/2016 | UN | 9.25 | 13.04
95810 | CONDULETE DE PVC, TIPO LB, PARA ELETRODUTO DE PVC SOLDÁVEL DN 20 MM (1/2''), APARENTE - FORNECIMENTO E INSTALAÇÃO. AF_11/2016 | UN | 2.01 | 8.34
95811 | CONDULETE DE PVC, TIPO LB, PARA ELETRODUTO DE PVC SOLDÁVEL DN 25 MM (3/4''), APARENTE - FORNECIMENTO E INSTALAÇÃO. AF_11/2016 | UN | 2.36 | 8.49
95812 | CONDULETE DE PVC, TIPO LB, PARA ELETRODUTO DE PVC SOLDÁVEL DN 32 MM (1''), APARENTE - FORNECIMENTO E INSTALAÇÃO. AF_11/2016 | UN | 2.86 | 9.92
95813 | CONDULETE DE PVC, TIPO TB, PARA ELETRODUTO DE PVC SOLDÁVEL DN 20 MM (1/2''), APARENTE - FORNECIMENTO E INSTALAÇÃO. AF_11/2016 | UN | 3.02 | 9.54
95814 | CONDULETE DE PVC, TIPO TB, PARA ELETRODUTO DE PVC SOLDÁVEL DN 25 MM (3/4''), APARENTE - FORNECIMENTO E INSTALAÇÃO. AF_11/2016 | UN | 3.55 | 9.77
95815 | CONDULETE DE PVC, TIPO TB, PARA ELETRODUTO DE PVC SOLDÁVEL DN 32 MM (1''), APARENTE - FORNECIMENTO E INSTALAÇÃO. AF_11/2016 | UN | 4.29 | 12.71
95816 | CONDULETE DE PVC, TIPO X, PARA ELETRODUTO DE PVC SOLDÁVEL DN 20 MM (1/2''), APARENTE - FORNECIMENTO E INSTALAÇÃO. AF_11/2016 | UN | 10.42 | 14.03
95817 | CONDULETE DE PVC, TIPO X, PARA ELETRODUTO DE PVC SOLDÁVEL DN 25 MM (3/4''), APARENTE - FORNECIMENTO E INSTALAÇÃO. AF_11/2016 | UN | 11.13 | 14.03
95818 | CONDULETE DE PVC, TIPO X, PARA ELETRODUTO DE PVC SOLDÁVEL DN 32 MM (1''), APARENTE - FORNECIMENTO E INSTALAÇÃO. AF_11/2016 | UN | 12.11 | 18
68066 | CAIXA DE PROTECAO PARA MEDIDOR MONOFASICO, FORNECIMENTO E INSTALACAO | UN | 31.82 | 71.71
72319 | DISJUNTOR BAIXA TENSAO TRIPOLAR A SECO 800A/600V, INCLUSIVE ELETROTÉCNICO | UN | 284.95 | 4284.69
72341 | CONTATOR TRIPOLAR I NOMINAL 12A - FORNECIMENTO E INSTALACAO INCLUSIVE ELETROTÉCNICO | UN | 85.36 | 164.07
72343 | CONTATOR TRIPOLAR I NOMINAL 22A - FORNECIMENTO E INSTALACAO INCLUSIVE ELETROTÉCNICO | UN | 97.79 | 198.64
72344 | CONTATOR TRIPOLAR I NOMINAL 36A - FORNECIMENTO E INSTALACAO INCLUSIVE ELETROTÉCNICO | UN | 105.25 | 376.76
72345 | CONTATOR TRIPOLAR I NOMIMAL 94A - FORNECIMENTO E INSTALACAO INCLUSIVE ELETROTÉCNICO | UN | 122.66 | 1317.71
74052/5 | QUADRO DE MEDICAO GERAL EM CHAPA METALICA PARA EDIFICIOS COM 16 APTOS, INCLUSIVE DISJUNTORES E ATERRAMENTO | UN | 205.78 | 897.3
74130/1 | DISJUNTOR TERMOMAGNETICO MONOPOLAR PADRAO NEMA (AMERICANO) 10 A 30A 240V, FORNECIMENTO E INSTALACAO | UN | 1.76 | 11.63
74130/2 | DISJUNTOR TERMOMAGNETICO MONOPOLAR PADRAO NEMA (AMERICANO) 35 A 50A 240V, FORNECIMENTO E INSTALACAO | UN | 1.76 | 19.05
74130/3 | DISJUNTOR TERMOMAGNETICO BIPOLAR PADRAO NEMA (AMERICANO) 10 A 50A 240V, FORNECIMENTO E INSTALACAO | UN | 2.11 | 59.75
74130/4 | DISJUNTOR TERMOMAGNETICO TRIPOLAR PADRAO NEMA (AMERICANO) 10 A 50A 240V, FORNECIMENTO E INSTALACAO | UN | 9.94 | 77.85
74130/5 | DISJUNTOR TERMOMAGNETICO TRIPOLAR PADRAO NEMA (AMERICANO) 60 A 100A 240V, FORNECIMENTO E INSTALACAO | UN | 9.94 | 107.9
74130/6 | DISJUNTOR TERMOMAGNETICO TRIPOLAR PADRAO NEMA (AMERICANO) 125 A 150A 240V, FORNECIMENTO E INSTALACAO | UN | 9.94 | 328.22
74130/7 | DISJUNTOR TERMOMAGNETICO TRIPOLAR EM CAIXA MOLDADA 250A 600V, FORNECIMENTO E INSTALACAO | UN | 9.94 | 867.86
74130/8 | DISJUNTOR TERMOMAGNETICO TRIPOLAR EM CAIXA MOLDADA 300 A 400A 600V, FORNECIMENTO E INSTALACAO | UN | 9.94 | 1190.5
74130/9 | DISJUNTOR TERMOMAGNETICO TRIPOLAR EM CAIXA MOLDADA 500 A 600A 600V, FORNECIMENTO E INSTALACAO | UN | 9.94 | 1957.93
74130/10 | DISJUNTOR TERMOMAGNETICO TRIPOLAR EM CAIXA MOLDADA 175 A 225A 240V, FORNECIMENTO E INSTALACAO | UN | 9.94 | 519.99
74131/1 | QUADRO DE DISTRIBUICAO DE ENERGIA DE EMBUTIR, EM CHAPA METALICA, PARA 3 DISJUNTORES TERMOMAGNETICOS MONOPOLARES SEM BARRAMENTO FORNECIMENTO E INSTALACAO | UN | 24.87 | 24.27
74131/4 | QUADRO DE DISTRIBUICAO DE ENERGIA DE EMBUTIR, EM CHAPA METALICA, PARA 18 DISJUNTORES TERMOMAGNETICOS MONOPOLARES, COM BARRAMENTO TRIFASICO E NEUTRO, FORNECIMENTO E INSTALACAO | UN | 62.17 | 256.48
74131/5 | QUADRO DE DISTRIBUICAO DE ENERGIA DE EMBUTIR, EM CHAPA METALICA, PARA 24 DISJUNTORES TERMOMAGNETICOS MONOPOLARES, COM BARRAMENTO TRIFASICO E NEUTRO, FORNECIMENTO E INSTALACAO | UN | 74.61 | 295.98
74131/6 | QUADRO DE DISTRIBUICAO DE ENERGIA DE EMBUTIR, EM CHAPA METALICA, PARA 32 DISJUNTORES TERMOMAGNETICOS MONOPOLARES, COM BARRAMENTO TRIFASICO E NEUTRO, FORNECIMENTO E INSTALACAO | UN | 87.04 | 614.36
74131/7 | QUADRO DE DISTRIBUICAO DE ENERGIA DE EMBUTIR, EM CHAPA METALICA, PARA 40 DISJUNTORES TERMOMAGNETICOS MONOPOLARES, COM BARRAMENTO TRIFASICO E NEUTRO, FORNECIMENTO E INSTALACAO | UN | 99.48 | 430.64
74131/8 | QUADRO DE DISTRIBUICAO DE ENERGIA DE EMBUTIR, EM CHAPA METALICA, PARA 50 DISJUNTORES TERMOMAGNETICOS MONOPOLARES, COM BARRAMENTO TRIFASICO E NEUTRO, FORNECIMENTO E INSTALACAO | UN | 149.22 | 729.67
83372 | CAIXA DE MEDICAO EM ALTA TENSAO - FORNECIMENTO E INSTALACAO | UN | 143.58 | 431.54
83463 | QUADRO DE DISTRIBUICAO DE ENERGIA EM CHAPA DE ACO GALVANIZADO, PARA 12 DISJUNTORES TERMOMAGNETICOS MONOPOLARES, COM BARRAMENTO TRIFASICO E NEUTRO - FORNECIMENTO E INSTALACAO | UN | 49.74 | 185.88
84402 | QUADRO DE DISTRIBUICAO DE ENERGIA P/ 6 DISJUNTORES TERMOMAGNETICOS MONOPOLARES SEM BARRAMENTO, DE EMBUTIR, EM CHAPA METALICA - FORNECIMENTO E INSTALACAO | UN | 24.87 | 31.21
93653 | DISJUNTOR MONOPOLAR TIPO DIN, CORRENTE NOMINAL DE 10A - FORNECIMENTO E INSTALAÇÃO. AF_04/2016 | UN | 0.87 | 9.22
93654 | DISJUNTOR MONOPOLAR TIPO DIN, CORRENTE NOMINAL DE 16A - FORNECIMENTO E INSTALAÇÃO. AF_04/2016 | UN | 1.19 | 9.36
93655 | DISJUNTOR MONOPOLAR TIPO DIN, CORRENTE NOMINAL DE 20A - FORNECIMENTO E INSTALAÇÃO. AF_04/2016 | UN | 1.64 | 9.67
93656 | DISJUNTOR MONOPOLAR TIPO DIN, CORRENTE NOMINAL DE 25A - FORNECIMENTO E INSTALAÇÃO. AF_04/2016 | UN | 1.64 | 9.67
93657 | DISJUNTOR MONOPOLAR TIPO DIN, CORRENTE NOMINAL DE 32A - FORNECIMENTO E INSTALAÇÃO. AF_04/2016 | UN | 2.26 | 10.04
93658 | DISJUNTOR MONOPOLAR TIPO DIN, CORRENTE NOMINAL DE 40A - FORNECIMENTO E INSTALAÇÃO. AF_04/2016 | UN | 3.35 | 14.65
93659 | DISJUNTOR MONOPOLAR TIPO DIN, CORRENTE NOMINAL DE 50A - FORNECIMENTO E INSTALAÇÃO. AF_04/2016 | UN | 4.7 | 15.34
93660 | DISJUNTOR BIPOLAR TIPO DIN, CORRENTE NOMINAL DE 10A - FORNECIMENTO E INSTALAÇÃO. AF_04/2016 | UN | 1.74 | 49.99
93661 | DISJUNTOR BIPOLAR TIPO DIN, CORRENTE NOMINAL DE 16A - FORNECIMENTO E INSTALAÇÃO. AF_04/2016 | UN | 2.36 | 50.26
93662 | DISJUNTOR BIPOLAR TIPO DIN, CORRENTE NOMINAL DE 20A - FORNECIMENTO E INSTALAÇÃO. AF_04/2016 | UN | 3.3 | 50.91
93663 | DISJUNTOR BIPOLAR TIPO DIN, CORRENTE NOMINAL DE 25A - FORNECIMENTO E INSTALAÇÃO. AF_04/2016 | UN | 3.3 | 50.91
93664 | DISJUNTOR BIPOLAR TIPO DIN, CORRENTE NOMINAL DE 32A - FORNECIMENTO E INSTALAÇÃO. AF_04/2016 | UN | 4.52 | 51.63
93665 | DISJUNTOR BIPOLAR TIPO DIN, CORRENTE NOMINAL DE 40A - FORNECIMENTO E INSTALAÇÃO. AF_04/2016 | UN | 6.71 | 51.93
93666 | DISJUNTOR BIPOLAR TIPO DIN, CORRENTE NOMINAL DE 50A - FORNECIMENTO E INSTALAÇÃO. AF_04/2016 | UN | 9.4 | 53.33
93667 | DISJUNTOR TRIPOLAR TIPO DIN, CORRENTE NOMINAL DE 10A - FORNECIMENTO E INSTALAÇÃO. AF_04/2016 | UN | 2.61 | 61.66
93668 | DISJUNTOR TRIPOLAR TIPO DIN, CORRENTE NOMINAL DE 16A - FORNECIMENTO E INSTALAÇÃO. AF_04/2016 | UN | 3.55 | 62.08
93669 | DISJUNTOR TRIPOLAR TIPO DIN, CORRENTE NOMINAL DE 20A - FORNECIMENTO E INSTALAÇÃO. AF_04/2016 | UN | 4.94 | 63.03
93670 | DISJUNTOR TRIPOLAR TIPO DIN, CORRENTE NOMINAL DE 25A - FORNECIMENTO E INSTALAÇÃO. AF_04/2016 | UN | 4.94 | 63.03
93671 | DISJUNTOR TRIPOLAR TIPO DIN, CORRENTE NOMINAL DE 32A - FORNECIMENTO E INSTALAÇÃO. AF_04/2016 | UN | 6.78 | 64.12
93672 | DISJUNTOR TRIPOLAR TIPO DIN, CORRENTE NOMINAL DE 40A - FORNECIMENTO E INSTALAÇÃO. AF_04/2016 | UN | 10.09 | 65.7
93673 | DISJUNTOR TRIPOLAR TIPO DIN, CORRENTE NOMINAL DE 50A - FORNECIMENTO E INSTALAÇÃO. AF_04/2016 | UN | 14.12 | 67.81
93677 | DISJUNTOR TETRAPOLAR TIPO DR, CORRENTE NOMINAL DE 40A - FORNECIMENTO E INSTALAÇÃO. AF_04/2016 | UN | 13.45 | 56.14
72339 | TOMADA 3P+T 30A/440V SEM PLACA - FORNECIMENTO E INSTALACAO | UN | 11.19 | 35.03
83403 | INTERRUPTOR PULSADOR DE CAMPAINHA OU MINUTERIA 2A/250V C/ CAIXA - FORNECIMENTO E INSTALACAO | UN | 5.22 | 10.19
83465 | INTERRUPTOR INTERMEDIARIO (FOUR-WAY) - FORNECIMENTO E INSTALACAO | UN | 13.18 | 25.85
91945 | SUPORTE PARAFUSADO COM PLACA DE ENCAIXE 4" X 2" ALTO (2,00 M DO PISO) PARA PONTO ELÉTRICO - FORNECIMENTO E INSTALAÇÃO. AF_12/2015 | UN | 2.56 | 4.12
91946 | SUPORTE PARAFUSADO COM PLACA DE ENCAIXE 4" X 2" MÉDIO (1,30 M DO PISO) PARA PONTO ELÉTRICO - FORNECIMENTO E INSTALAÇÃO. AF_12/2015 | UN | 1.74 | 3.81
91947 | SUPORTE PARAFUSADO COM PLACA DE ENCAIXE 4" X 2" BAIXO (0,30 M DO PISO) PARA PONTO ELÉTRICO - FORNECIMENTO E INSTALAÇÃO. AF_12/2015 | UN | 1.23 | 3.62
91949 | SUPORTE PARAFUSADO COM PLACA DE ENCAIXE 4" X 4" ALTO (2,00 M DO PISO) PARA PONTO ELÉTRICO - FORNECIMENTO E INSTALAÇÃO. AF_12/2015 | UN | 3.04 | 7.11
91950 | SUPORTE PARAFUSADO COM PLACA DE ENCAIXE 4" X 4" MÉDIO (1,30 M DO PISO) PARA PONTO ELÉTRICO - FORNECIMENTO E INSTALAÇÃO. AF_12/2015 | UN | 2.05 | 6.73
91951 | SUPORTE PARAFUSADO COM PLACA DE ENCAIXE 4" X 4" BAIXO (0,30 M DO PISO) PARA PONTO ELÉTRICO - FORNECIMENTO E INSTALAÇÃO. AF_12/2015 | UN | 1.46 | 6.5
91952 | INTERRUPTOR SIMPLES (1 MÓDULO), 10A/250V, SEM SUPORTE E SEM PLACA - FORNECIMENTO E INSTALAÇÃO. AF_12/2015 | UN | 5.59 | 7.3
91953 | INTERRUPTOR SIMPLES (1 MÓDULO), 10A/250V, INCLUINDO SUPORTE E PLACA - FORNECIMENTO E INSTALAÇÃO. AF_12/2015 | UN | 7.34 | 11.11
91954 | INTERRUPTOR PARALELO (1 MÓDULO), 10A/250V, SEM SUPORTE E SEM PLACA - FORNECIMENTO E INSTALAÇÃO. AF_12/2015 | UN | 7.66 | 9.67
91955 | INTERRUPTOR PARALELO (1 MÓDULO), 10A/250V, INCLUINDO SUPORTE E PLACA - FORNECIMENTO E INSTALAÇÃO. AF_12/2015 | UN | 9.4 | 13.48
91956 | INTERRUPTOR SIMPLES (1 MÓDULO) COM INTERRUPTOR PARALELO (1 MÓDULO), 10A/250V, SEM SUPORTE E SEM PLACA - FORNECIMENTO E INSTALAÇÃO. AF_12/2015 | UN | 11.73 | 16.32
91957 | INTERRUPTOR SIMPLES (1 MÓDULO) COM INTERRUPTOR PARALELO (1 MÓDULO), 10A/250V, INCLUINDO SUPORTE E PLACA - FORNECIMENTO E INSTALAÇÃO. AF_12/2015 | UN | 13.48 | 20.12
91958 | INTERRUPTOR SIMPLES (2 MÓDULOS), 10A/250V, SEM SUPORTE E SEM PLACA - FORNECIMENTO E INSTALAÇÃO. AF_12/2015 | UN | 9.69 | 13.96
91959 | INTERRUPTOR SIMPLES (2 MÓDULOS), 10A/250V, INCLUINDO SUPORTE E PLACA - FORNECIMENTO E INSTALAÇÃO. AF_12/2015 | UN | 11.44 | 17.76
91960 | INTERRUPTOR PARALELO (2 MÓDULOS), 10A/250V, SEM SUPORTE E SEM PLACA - FORNECIMENTO E INSTALAÇÃO. AF_12/2015 | UN | 13.8 | 18.68
91961 | INTERRUPTOR PARALELO (2 MÓDULOS), 10A/250V, INCLUINDO SUPORTE E PLACA - FORNECIMENTO E INSTALAÇÃO. AF_12/2015 | UN | 15.54 | 22.49
91962 | INTERRUPTOR SIMPLES (1 MÓDULO) COM INTERRUPTOR PARALELO (2 MÓDULOS), 10A/250V, SEM SUPORTE E SEM PLACA - FORNECIMENTO E INSTALAÇÃO. AF_12/2015 | UN | 17.9 | 25.33
91963 | INTERRUPTOR SIMPLES (1 MÓDULO) COM INTERRUPTOR PARALELO (2 MÓDULOS), 10A/250V, INCLUINDO SUPORTE E PLACA - FORNECIMENTO E INSTALAÇÃO. AF_12/2015 | UN | 19.65 | 29.13
91964 | INTERRUPTOR SIMPLES (2 MÓDULOS) COM INTERRUPTOR PARALELO (1 MÓDULO), 10A/250V, SEM SUPORTE E SEM PLACA - FORNECIMENTO E INSTALAÇÃO. AF_12/2015 | UN | 15.84 | 22.96
91965 | INTERRUPTOR SIMPLES (2 MÓDULOS) COM INTERRUPTOR PARALELO (1 MÓDULO), 10A/250V, INCLUINDO SUPORTE E PLACA - FORNECIMENTO E INSTALAÇÃO. AF_12/2015 | UN | 17.58 | 26.77
91966 | INTERRUPTOR SIMPLES (3 MÓDULOS), 10A/250V, SEM SUPORTE E SEM PLACA - FORNECIMENTO E INSTALAÇÃO. AF_12/2015 | UN | 13.8 | 20.6
91967 | INTERRUPTOR SIMPLES (3 MÓDULOS), 10A/250V, INCLUINDO SUPORTE E PLACA - FORNECIMENTO E INSTALAÇÃO. AF_12/2015 | UN | 15.54 | 24.41
91968 | INTERRUPTOR PARALELO (3 MÓDULOS), 10A/250V, SEM SUPORTE E SEM PLACA - FORNECIMENTO E INSTALAÇÃO. AF_12/2015 | UN | 19.94 | 27.69
91969 | INTERRUPTOR PARALELO (3 MÓDULOS), 10A/250V, INCLUINDO SUPORTE E PLACA - FORNECIMENTO E INSTALAÇÃO. AF_12/2015 | UN | 21.69 | 31.49
91970 | INTERRUPTOR SIMPLES (3 MÓDULOS) COM INTERRUPTOR PARALELO (1 MÓDULO), 10A/250V, SEM SUPORTE E SEM PLACA - FORNECIMENTO E INSTALAÇÃO. AF_12/2015 | UN | 20.12 | 29.68
91971 | INTERRUPTOR SIMPLES (3 MÓDULOS) COM INTERRUPTOR PARALELO (1 MÓDULO), 10A/250V, INCLUINDO SUPORTE E PLACA - FORNECIMENTO E INSTALAÇÃO. AF_12/2015 | UN | 22.17 | 36.41
91972 | INTERRUPTOR SIMPLES (2 MÓDULOS) COM INTERRUPTOR PARALELO (2 MÓDULOS), 10A/250V, SEM SUPORTE E SEM PLACA - FORNECIMENTO E INSTALAÇÃO. AF_12/2015 | UN | 22.18 | 32.06
91973 | INTERRUPTOR SIMPLES (2 MÓDULOS) COM INTERRUPTOR PARALELO (2 MÓDULOS), 10A/250V, INCLUINDO SUPORTE E PLACA - FORNECIMENTO E INSTALAÇÃO. AF_12/2015 | UN | 24.24 | 38.78
91974 | INTERRUPTOR SIMPLES (4 MÓDULOS), 10A/250V, SEM SUPORTE E SEM PLACA - FORNECIMENTO E INSTALAÇÃO. AF_12/2015 | UN | 18.05 | 27.32
91975 | INTERRUPTOR SIMPLES (4 MÓDULOS), 10A/250V, INCLUINDO SUPORTE E PLACA - FORNECIMENTO E INSTALAÇÃO. AF_12/2015 | UN | 20.11 | 34.04
91976 | INTERRUPTOR SIMPLES (6 MÓDULOS), 10A/250V, SEM SUPORTE E SEM PLACA - FORNECIMENTO E INSTALAÇÃO. AF_12/2015 | UN | 26.31 | 40.63
91977 | INTERRUPTOR SIMPLES (6 MÓDULOS), 10A/250V, INCLUINDO SUPORTE E PLACA - FORNECIMENTO E INSTALAÇÃO. AF_12/2015 | UN | 28.36 | 47.37
91990 | TOMADA ALTA DE EMBUTIR (1 MÓDULO), 2P+T 10 A, SEM SUPORTE E SEM PLACA - FORNECIMENTO E INSTALAÇÃO. AF_12/2015 | UN | 12.33 | 10.91
91991 | TOMADA ALTA DE EMBUTIR (1 MÓDULO), 2P+T 20 A, SEM SUPORTE E SEM PLACA - FORNECIMENTO E INSTALAÇÃO. AF_12/2015 | UN | 12.33 | 12.45
91992 | TOMADA ALTA DE EMBUTIR (1 MÓDULO), 2P+T 10 A, INCLUINDO SUPORTE E PLACA - FORNECIMENTO E INSTALAÇÃO. AF_12/2015 | UN | 14.08 | 14.71
91993 | TOMADA ALTA DE EMBUTIR (1 MÓDULO), 2P+T 20 A, INCLUINDO SUPORTE E PLACA - FORNECIMENTO E INSTALAÇÃO. AF_12/2015 | UN | 14.08 | 16.26
91994 | TOMADA MÉDIA DE EMBUTIR (1 MÓDULO), 2P+T 10 A, SEM SUPORTE E SEM PLACA - FORNECIMENTO E INSTALAÇÃO. AF_12/2015 | UN | 7.66 | 8.87
91995 | TOMADA MÉDIA DE EMBUTIR (1 MÓDULO), 2P+T 20 A, SEM SUPORTE E SEM PLACA - FORNECIMENTO E INSTALAÇÃO. AF_12/2015 | UN | 7.66 | 10.41
91996 | TOMADA MÉDIA DE EMBUTIR (1 MÓDULO), 2P+T 10 A, INCLUINDO SUPORTE E PLACA - FORNECIMENTO E INSTALAÇÃO. AF_12/2015 | UN | 9.4 | 12.68
91997 | TOMADA MÉDIA DE EMBUTIR (1 MÓDULO), 2P+T 20 A, INCLUINDO SUPORTE E PLACA - FORNECIMENTO E INSTALAÇÃO. AF_12/2015 | UN | 9.4 | 14.22
91998 | TOMADA BAIXA DE EMBUTIR (1 MÓDULO), 2P+T 10 A, SEM SUPORTE E SEM PLACA - FORNECIMENTO E INSTALAÇÃO. AF_12/2015 | UN | 5.84 | 8.08
91999 | TOMADA BAIXA DE EMBUTIR (1 MÓDULO), 2P+T 20 A, SEM SUPORTE E SEM PLACA - FORNECIMENTO E INSTALAÇÃO. AF_12/2015 | UN | 5.84 | 9.63
92000 | TOMADA BAIXA DE EMBUTIR (1 MÓDULO), 2P+T 10 A, INCLUINDO SUPORTE E PLACA - FORNECIMENTO E INSTALAÇÃO. AF_12/2015 | UN | 7.59 | 11.88
92001 | TOMADA BAIXA DE EMBUTIR (1 MÓDULO), 2P+T 20 A, INCLUINDO SUPORTE E PLACA - FORNECIMENTO E INSTALAÇÃO. AF_12/2015 | UN | 7.59 | 13.43
92002 | TOMADA MÉDIA DE EMBUTIR (2 MÓDULOS), 2P+T 10 A, SEM SUPORTE E SEM PLACA - FORNECIMENTO E INSTALAÇÃO. AF_12/2015 | UN | 13.8 | 17.08
92003 | TOMADA MÉDIA DE EMBUTIR (2 MÓDULOS), 2P+T 20 A, SEM SUPORTE E SEM PLACA - FORNECIMENTO E INSTALAÇÃO. AF_12/2015 | UN | 13.8 | 20.17
92004 | TOMADA MÉDIA DE EMBUTIR (2 MÓDULOS), 2P+T 10 A, INCLUINDO SUPORTE E PLACA - FORNECIMENTO E INSTALAÇÃO. AF_12/2015 | UN | 15.54 | 20.89
92005 | TOMADA MÉDIA DE EMBUTIR (2 MÓDULOS), 2P+T 20 A, INCLUINDO SUPORTE E PLACA - FORNECIMENTO E INSTALAÇÃO. AF_12/2015 | UN | 15.54 | 23.98
92006 | TOMADA BAIXA DE EMBUTIR (2 MÓDULOS), 2P+T 10 A, SEM SUPORTE E SEM PLACA - FORNECIMENTO E INSTALAÇÃO. AF_12/2015 | UN | 10.17 | 15.5
92007 | TOMADA BAIXA DE EMBUTIR (2 MÓDULOS), 2P+T 20 A, SEM SUPORTE E SEM PLACA - FORNECIMENTO E INSTALAÇÃO. AF_12/2015 | UN | 10.17 | 18.59
92008 | TOMADA BAIXA DE EMBUTIR (2 MÓDULOS), 2P+T 10 A, INCLUINDO SUPORTE E PLACA - FORNECIMENTO E INSTALAÇÃO. AF_12/2015 | UN | 11.91 | 19.31
92009 | TOMADA BAIXA DE EMBUTIR (2 MÓDULOS), 2P+T 20 A, INCLUINDO SUPORTE E PLACA - FORNECIMENTO E INSTALAÇÃO. AF_12/2015 | UN | 11.91 | 22.4
92010 | TOMADA MÉDIA DE EMBUTIR (3 MÓDULOS), 2P+T 10 A, SEM SUPORTE E SEM PLACA - FORNECIMENTO E INSTALAÇÃO. AF_12/2015 | UN | 19.94 | 25.29
92011 | TOMADA MÉDIA DE EMBUTIR (3 MÓDULOS), 2P+T 20 A, SEM SUPORTE E SEM PLACA - FORNECIMENTO E INSTALAÇÃO. AF_12/2015 | UN | 19.94 | 29.93
92012 | TOMADA MÉDIA DE EMBUTIR (3 MÓDULOS), 2P+T 10 A, INCLUINDO SUPORTE E PLACA - FORNECIMENTO E INSTALAÇÃO. AF_12/2015 | UN | 21.69 | 29.09
92013 | TOMADA MÉDIA DE EMBUTIR (3 MÓDULOS), 2P+T 20 A, INCLUINDO SUPORTE E PLACA - FORNECIMENTO E INSTALAÇÃO. AF_12/2015 | UN | 21.69 | 33.73
92014 | TOMADA BAIXA DE EMBUTIR (3 MÓDULOS), 2P+T 10 A, SEM SUPORTE E SEM PLACA - FORNECIMENTO E INSTALAÇÃO. AF_12/2015 | UN | 14.49 | 22.92
92015 | TOMADA BAIXA DE EMBUTIR (3 MÓDULOS), 2P+T 20 A, SEM SUPORTE E SEM PLACA - FORNECIMENTO E INSTALAÇÃO. AF_12/2015 | UN | 14.49 | 27.56
92016 | TOMADA BAIXA DE EMBUTIR (3 MÓDULOS), 2P+T 10 A, INCLUINDO SUPORTE E PLACA - FORNECIMENTO E INSTALAÇÃO. AF_12/2015 | UN | 16.24 | 26.72
92017 | TOMADA BAIXA DE EMBUTIR (3 MÓDULOS), 2P+T 20 A, INCLUINDO SUPORTE E PLACA - FORNECIMENTO E INSTALAÇÃO. AF_12/2015 | UN | 16.24 | 31.36
92018 | TOMADA BAIXA DE EMBUTIR (4 MÓDULOS), 2P+T 10 A, SEM SUPORTE E SEM PLACA - FORNECIMENTO E INSTALAÇÃO. AF_12/2015 | UN | 19.07 | 30.44
92019 | TOMADA BAIXA DE EMBUTIR (4 MÓDULOS), 2P+T 10 A, INCLUINDO SUPORTE E PLACA - FORNECIMENTO E INSTALAÇÃO. AF_12/2015 | UN | 21.13 | 37.17
92020 | TOMADA BAIXA DE EMBUTIR (6 MÓDULOS), 2P+T 10 A, SEM SUPORTE E SEM PLACA - FORNECIMENTO E INSTALAÇÃO. AF_12/2015 | UN | 27.85 | 45.33
92021 | TOMADA BAIXA DE EMBUTIR (6 MÓDULOS), 2P+T 10 A, INCLUINDO SUPORTE E PLACA - FORNECIMENTO E INSTALAÇÃO. AF_12/2015 | UN | 29.91 | 52.06
92022 | INTERRUPTOR SIMPLES (1 MÓDULO) COM 1 TOMADA DE EMBUTIR 2P+T 10 A, SEM SUPORTE E SEM PLACA - FORNECIMENTO E INSTALAÇÃO. AF_12/2015 | UN | 11.73 | 15.52
92023 | INTERRUPTOR SIMPLES (1 MÓDULO) COM 1 TOMADA DE EMBUTIR 2P+T 10 A, INCLUINDO SUPORTE E PLACA - FORNECIMENTO E INSTALAÇÃO. AF_12/2015 | UN | 13.48 | 19.32
92024 | INTERRUPTOR SIMPLES (1 MÓDULO) COM 2 TOMADAS DE EMBUTIR 2P+T 10 A, SEM SUPORTE E SEM PLACA - FORNECIMENTO E INSTALAÇÃO. AF_12/2015 | UN | 17.9 | 23.73
92025 | INTERRUPTOR SIMPLES (1 MÓDULO) COM 2 TOMADAS DE EMBUTIR 2P+T 10 A, INCLUINDO SUPORTE E PLACA - FORNECIMENTO E INSTALAÇÃO. AF_12/2015 | UN | 19.65 | 27.53
92026 | INTERRUPTOR SIMPLES (2 MÓDULOS) COM 1 TOMADA DE EMBUTIR 2P+T 10 A, SEM SUPORTE E SEM PLACA - FORNECIMENTO E INSTALAÇÃO. AF_12/2015 | UN | 15.84 | 22.16
92027 | INTERRUPTOR SIMPLES (2 MÓDULOS) COM 1 TOMADA DE EMBUTIR 2P+T 10 A, INCLUINDO SUPORTE E PLACA - FORNECIMENTO E INSTALAÇÃO. AF_12/2015 | UN | 17.58 | 25.97
92028 | INTERRUPTOR PARALELO (1 MÓDULO) COM 1 TOMADA DE EMBUTIR 2P+T 10 A, SEM SUPORTE E SEM PLACA - FORNECIMENTO E INSTALAÇÃO. AF_12/2015 | UN | 13.8 | 17.88
92029 | INTERRUPTOR PARALELO (1 MÓDULO) COM 1 TOMADA DE EMBUTIR 2P+T 10 A, INCLUINDO SUPORTE E PLACA - FORNECIMENTO E INSTALAÇÃO. AF_12/2015 | UN | 15.54 | 21.69
92030 | INTERRUPTOR PARALELO (1 MÓDULO) COM 2 TOMADAS DE EMBUTIR 2P+T 10 A, SEM SUPORTE E SEM PLACA - FORNECIMENTO E INSTALAÇÃO. AF_12/2015 | UN | 19.94 | 26.09
92031 | INTERRUPTOR PARALELO (1 MÓDULO) COM 2 TOMADAS DE EMBUTIR 2P+T 10 A, INCLUINDO SUPORTE E PLACA - FORNECIMENTO E INSTALAÇÃO. AF_12/2015 | UN | 21.69 | 29.89
92032 | INTERRUPTOR PARALELO (2 MÓDULOS) COM 1 TOMADA DE EMBUTIR 2P+T 10 A, SEM SUPORTE E SEM PLACA - FORNECIMENTO E INSTALAÇÃO. AF_12/2015 | UN | 19.94 | 26.89
92033 | INTERRUPTOR PARALELO (2 MÓDULOS) COM 1 TOMADA DE EMBUTIR 2P+T 10 A, INCLUINDO SUPORTE E PLACA - FORNECIMENTO E INSTALAÇÃO. AF_12/2015 | UN | 21.69 | 30.69
92034 | INTERRUPTOR SIMPLES (1 MÓDULO), INTERRUPTOR PARALELO (1 MÓDULO) E 1 TOMADA DE EMBUTIR 2P+T 10 A, SEM SUPORTE E SEM PLACA - FORNECIMENTO E INSTALAÇÃO. AF_12/2015 | UN | 17.9 | 24.53
92035 | INTERRUPTOR SIMPLES (1 MÓDULO), INTERRUPTOR PARALELO (1 MÓDULO) E 1 TOMADA DE EMBUTIR 2P+T 10 A, INCLUINDO SUPORTE E PLACA - FORNECIMENTO E INSTALAÇÃO. AF_12/2015 | UN | 19.65 | 28.33
72278 | LAMPADA VAPOR METALICO 400W - FORNECIMENTO E INSTALACAO | UN | 7.46 | 79.16
72280 | IGNITOR PARA PARTIDA LÂMPADA VAPOR SÓDIO ALTA PRESSÃO ATÉ 400W | UN | 12.43 | 34.8
73953/1 | LUMINARIA TIPO CALHA, DE SOBREPOR, COM REATOR DE PARTIDA RAPIDA E LAMPADA FLUORESCENTE 1X20W, COMPLETA, FORNECIMENTO E INSTALACAO | UN | 16.75 | 36.36
73953/2 | LUMINARIA TIPO CALHA, DE SOBREPOR, COM REATOR DE PARTIDA RAPIDA E LAMPADA FLUORESCENTE 2X20W, COMPLETA, FORNECIMENTO E INSTALACAO | UN | 20.34 | 55.59
73953/4 | LUMINARIA TIPO CALHA, DE SOBREPOR, COM REATOR DE PARTIDA RAPIDA E LAMPADA FLUORESCENTE 4X20W, COMPLETA, FORNECIMENTO E INSTALACAO | UN | 28.71 | 90.4
73953/5 | LUMINARIA TIPO CALHA, DE SOBREPOR, COM REATOR DE PARTIDA RAPIDA E LAMPADA FLUORESCENTE 1X40W, COMPLETA, FORNECIMENTO E INSTALACAO | UN | 20.34 | 42.1
73953/6 | LUMINARIA TIPO CALHA, DE SOBREPOR, COM REATOR DE PARTIDA RAPIDA E LAMPADA FLUORESCENTE 2X40W, COMPLETA, FORNECIMENTO E INSTALACAO | UN | 23.93 | 59.63
73953/8 | LUMINARIA TIPO CALHA, DE SOBREPOR, COM REATOR DE PARTIDA RAPIDA E LAMPADA FLUORESCENTE 4X40W, COMPLETA, FORNECIMENTO E INSTALACAO | UN | 32.3 | 104.75
73953/9 | LUMINARIA SOBREPOR TP CALHA C/REATOR PART CONVENC LAMP 1X20W E STARTERFIX EM LAJE OU FORRO - FORNECIMENTO E COLOCACAO | UN | 11.96 | 34.19
74041/1 | LUMINARIA GLOBO VIDRO LEITOSO/PLAFONIER/BOCAL/LAMPADA FLUORESCENTE 20W | UN | 19.89 | 33.11
74041/2 | LUMINARIA GLOBO VIDRO LEITOSO/PLAFONIER/BOCAL/LAMPADA FLUORESCENTE 40W | UN | 19.89 | 33.11
74082/1 | REFLETOR REDONDO EM ALUMINIO COM SUPORTE E ALCA REGULAVEL PARA FIXACAO, COM LAMPADA VAPOR DE MERCURIO 250W | UN | 49.74 | 143.43
74094/1 | LUMINARIA TIPO SPOT PARA 1 LAMPADA INCANDESCENTE/FLUORESCENTE COMPACTA | UN | 12.43 | 13.92
83391 | REATOR PARA LAMPADA FLUORESCENTE 2X40W PARTIDA RAPIDA FORNECIMENTO E INSTALACAO | UN | 6.33 | 25.46
83392 | REATOR PARA LAMPADA FLUORESCENTE 1X20W PARTIDA RAPIDA FORNECIMENTO E INSTALACAO | UN | 4.64 | 17.05
83393 | REATOR PARA LAMPADA FLUORESCENTE 1X40W PARTIDA RAPIDA FORNECIMENTO E INSTALACAO | UN | 6.33 | 17.7
83468 | LAMPADA FLUORESCENTE 20W - FORNECIMENTO E INSTALACAO | UN | 0.37 | 7.34
83469 | LAMPADA FLUORESCENTE 40W - FORNECIMENTO E INSTALACAO | UN | 0.37 | 7.34
83470 | LAMPADA FLUORESCENTE TP HO 85W - FORNECIMENTO E INSTALACAO | UN | 1.4 | 82.5
93040 | LÂMPADA FLUORESCENTE COMPACTA 15 W 2U, BASE E27 - FORNECIMENTO E INSTALAÇÃO | UN | 1.07 | 12.31
93041 | LÂMPADA FLUORESCENTE ESPIRAL BRANCA 65 W, BASE E27 - FORNECIMENTO E INSTALAÇÃO | UN | 1.07 | 82.5
93042 | LÂMPADA LED 6 W BIVOLT BRANCA, FORMATO TRADICIONAL (BASE E27) - FORNECIMENTO E INSTALAÇÃO | UN | 1.07 | 26.02
93043 | LÂMPADA LED 10 W BIVOLT BRANCA, FORMATO TRADICIONAL (BASE E27) - FORNECIMENTO E INSTALAÇÃO | UN | 1.07 | 34.98
93044 | LÂMPADA FLUORESCENTE COMPACTA 3U BRANCA 20 W, BASE E27 - FORNECIMENTO E INSTALAÇÃO | UN | 1.07 | 13.97
93045 | LÂMPADA FLUORESCENTE ESPIRAL BRANCA 45 W, BASE E27 - FORNECIMENTO E INSTALAÇÃO | UN | 1.07 | 45.84
9540 | ENTRADA DE ENERGIA ELÉTRICA AÉREA MONOFÁSICA 50A COM POSTE DE CONCRETO, INCLUSIVE CABEAMENTO, CAIXA DE PROTEÇÃO PARA MEDIDOR E ATERRAMENTO. | UN | 143.58 | 731.15
41598 | ENTRADA PROVISORIA DE ENERGIA ELETRICA AEREA TRIFASICA 40A EM POSTE MADEIRA | UN | 191.44 | 971.25
72941 | APARELHO SINALIZADOR DE SAIDA DE GARAGEM, COM CELULA FOTOELETRICA - FORNECIMENTO E INSTALACAO | UN | 37.3 | 284.82
73624 | SUPORTE PARA TRANSFORMADOR EM POSTE DE CONCRETO CIRCULAR | UN | 37.3 | 37.31
73767/1 | GRAMPO PARALELO EM ALUMINIO FUNDIDO OU ESTRUDADO DE 2 PARAFUSOS, PARA CABO DE 6 A 50 MM2, PASTA ANTIOXIDANTE. FORNEC E INSTALAÇÃO. | UN | 1.97 | 5.9
73767/2 | ALCA PRE-FORMADA DISTRIBUIÇÃO EM ACO RECOBERTO COM ALUMINIO PARA CABO 25MM2, ENCAPADO. FORNECIMENTO E INSTALAÇÃO. | UN | 1.97 | 6.99
73767/3 | LACO DE ROLDANA PRE-FORMADO ACO RECOBERTO DE ALUMINIO PARA CABO DE ALUMINIO NU BITOLA 25MM2 - FORNECIMENTO E COLOCACAO | UN | 1.97 | 4.52
73767/4 | ALCA PRE-FORMADA DISTRIBUICAO EM ACO RECOBERTO COM ALUMINIO NU PARA CABO 25MM2, ENCAPADO. FORNECIMENTO E INSTALACAO. | UN | 1.97 | 2.27
73767/5 | ALCA PRE-FORMADA SERV DE ACO RECOB C/ALUM NU ENCAPADO 25MM2 (BITOLA) CONF PROJ A4-148-CP RIOLUZ FORNECIMENTO E COLOCACAO | UN | 1.97 | 1.91
73781/1 | MUFLA TERMINAL PRIMARIA UNIPOLAR USO INTERNO PARA CABO 35/120MM2, ISOLACAO 15/25KV EM EPR - BORRACHA DE SILICONE. FORNECIMENTO E INSTALACAO. | UN | 47.86 | 200.79
73781/2 | ISOLADOR DE PINO TP HI-POT CILINDRICO CLASSE 15KV. FORNECIMENTO E INSTALACAO. | UN | 4.78 | 16.33
73781/3 | ISOLADOR DE SUSPENSAO (DISCO) TP CAVILHA CLASSE 15KV - 6''. FORNECIMENTO E INSTALACAO. | UN | 11.96 | 51.68
88543 | ARMACAO SECUNDARIA OU REX COMPLETA PARA TRESLINHAS-FORNECIMENTO E INSTALACAO. | UN | 43.07 | 75.49
88544 | ARMACAO SECUNDARIA OU REX COMPLETA PARA DUAS LINHAS-FORNECIMENTO E INSTALACAO. | UN | 35.89 | 40.98
88545 | ARMACAO SECUNDARIA OU REX COMPLETA PARA QUATRO LINHAS-FORNECIMENTO E INSTALACAO. | UN | 47.86 | 90.79
73783/1 | POSTE CONCRETO SECAO CIRCULAR COMPRIMENTO=5M CARGA NOMINAL TOPO 100KG INCLUSIVE ESCAVACAO EXCLUSIVE TRANSPORTE - FORNECIMENTO E COLOCACAO | UN | 71.4 | 425.99
73783/3 | POSTE CONCRETO SEÇÃO CIRCULAR COMPRIMENTO=5M CARGA NOMINAL TOPO 300KG INCLUSIVE ESCAVACAO EXCLUSIVE TRANSPORTE - FORNECIMENTO E COLOCAÇÃO | UN | 69.34 | 419.41
73783/5 | POSTE CONCRETO SEÇÃO CIRCULAR COMPRIMENTO=7M CARGA NOMINAL TOPO 100KG INCLUSIVE ESCAVACAO EXCLUSIVE TRANSPORTE - FORNECIMENTO E COLOCAÇÃO | UN | 81.23 | 462.1
73783/6 | POSTE CONCRETO SEÇÃO CIRCULAR COMPRIMENTO=7M CARGA NOMINAL TOPO 200KG INCLUSIVE ESCAVACAO EXCLUSIVE TRANSPORTE - FORNECIMENTO E COLOCAÇÃO | UN | 81.23 | 556.76
73783/8 | POSTE CONCRETO SEÇÃO CIRCULAR COMPRIMENTO=11M E CARGA NOMINAL 200KG INCLUSIVE ESCAVACAO EXCLUSIVE TRANSPORTE - FORNECIMENTO E COLOCAÇÃO | UN | 106.66 | 1010.76
73783/9 | POSTE CONCRETO SEÇÃO CIRCULAR COMPRIMENTO=11M CARGA NOMINAL NO TOPO 300KG INCLUSIVE ESCAVACAO EXCLUSIVE TRANSPORTE - FORNECIMENTO E COLOCAÇÃO | UN | 106.66 | 1013.2
73783/10 | POSTE CONCRETO SEÇÃO CIRCULAR COMPRIMENTO=11M CARGA NOMINAL NO TOPO 400KG INCLUSIVE ESCAVACAO EXCLUSIVE TRANSPORTE - FORNECIMENTO E COLOCAÇÃO | UN | 106.66 | 1231.96
73783/11 | POSTE CONCRETO SEÇÃO CIRCULAR COMPRIMENTO=14M CARGA NOMINAL NO TOPO 400KG INCLUSIVE ESCAVACAO EXCLUSIVE TRANSPORTE - FORNECIMENTO E COLOCAÇÃO | UN | 120.6 | 1943.08
73783/12 | POSTE CONCRETO SEÇÃO CIRCULAR COMPRIMENTO=7M CARGA NOMINAL NO TOPO 300KG INCLUSIVE ESCAVACAO EXCLUSIVE TRANSPORTE - FORNECIMENTO E COLOCAÇÃO | UN | 86.15 | 654.13
73783/14 | POSTE CONCRETO SEÇÃO CIRCULAR COMPRIMENTO=9M CARGA NOMINAL NO TOPO 200KG INCLUSIVE ESCAVACAO EXCLUSIVE TRANSPORTE - FORNECIMENTO E COLOCAÇÃO | UN | 93.95 | 739.49
73783/15 | POSTE CONCRETO SEÇÃO CIRCULAR COMPRIMENTO=9M CARGA NOMINAL NO TOPO 300KG INCLUSIVE ESCAVACAO EXCLUSIVE TRANSPORTE - FORNECIMENTO E COLOCAÇÃO | UN | 96.41 | 801.02
73783/16 | POSTE CONCRETO SEÇÃO CIRCULAR COMPRIMENTO=9M CARGA NOMINAL NO TOPO 400KG INCLUSIVE ESCAVACAO EXCLUSIVE TRANSPORTE - FORNECIMENTO E COLOCAÇÃO | UN | 96.41 | 975.12
73783/17 | POSTE CONCRETO SEÇÃO CIRCULAR COMPRIMENTO=10M CARGA NOMINAL NO TOPO 600KG INCLUSIVE ESCAVACAO EXCLUSIVE TRANSPORTE - FORNECIMENTO E COLOCAÇÃO | UN | 106.66 | 1312.87
83394 | POSTE DE CONCRETO DUPLO T H=11M E CARGA NOMINAL 200KG INCLUSIVE ESCAVACAO, EXCLUSIVE TRANSPORTE - FORNECIMENTO E INSTALACAO | UN | 106.66 | 823.01
83396 | POSTE DE CONCRETO DUPLO T H=9M CARGA NOMINAL 300KG INCLUSIVE ESCAVACAO, EXCLUSIVE TRANSPORTE - FORNECIMENTO E INSTALACAO | UN | 96.41 | 746.55
83397 | POSTE DE CONCRETO DUPLO T H=9M CARGA NOMINAL 500KG INCLUSIVE ESCAVACAO, EXCLUSIVE TRANSPORTE - FORNECIMENTO E INSTALACAO | UN | 96.41 | 1032.81
83398 | POSTE DE CONCRETO DUPLO T H=10M CARGA NOMINAL 300KG INCLUSIVE ESCAVACAO, EXCLUSIVE TRANSPORTE - FORNECIMENTO E INSTALACAO | UN | 101.54 | 880.35
73769/1 | POSTE ACO CONICO CONTINUO CURVO SIMPLES SEM BASE C/JANELA 9M (INSPECAO) - FORNECIMENTO E INSTALACAO | UN | 98.59 | 1396.66
73769/2 | POSTE DE AÇO CONICO CONTÍNUO CURVO SIMPLES, FLANGEADO, COM JANELA DE INSPEÇÃO H=9M - FORNECIMENTO E INSTALACAO | UN | 98.59 | 1398.64
73769/3 | POSTE DE ACO CONICO CONTINUO CURVO DUPLO, FLANGEADO, COM JANELA DE INSPECAO H=9M - FORNECIMENTO E INSTALACAO | UN | 98.59 | 1445.61
73769/4 | POSTE DE ACO CONICO CONTINUO RETO, FLANGEADO, H=9M - FORNECIMENTO E INSTALACAO | UN | 98.59 | 1460.25
73855/1 | CHUMBADOR DE AÇO PARA FIXAÇÃO DE POSTE DE ACO RETO OU CURVO 7 A 9M COM FLANGE - FORNECIMENTO E INSTALACAO | UN | 112.67 | 405.86
72281 | REATOR PARA LAMPADA VAPOR DE MERCURIO USO EXTERNO 220V/400W | UN | 19.89 | 57.95
72282 | REATOR PARA LAMPADA VAPOR DE SODIO ALTA PRESSAO - 220V/250W - USO EXTERNO | UN | 14.92 | 84.77
73831/1 | LAMPADA DE VAPOR DE MERCURIO DE 125W - FORNECIMENTO E INSTALACAO | UN | 2.11 | 19.74
73831/2 | LAMPADA DE VAPOR DE MERCURIO DE 250W - FORNECIMENTO E INSTALACAO | UN | 2.81 | 34.81
73831/3 | LAMPADA DE VAPOR DE MERCURIO DE 400W/250V - FORNECIMENTO E INSTALACAO | UN | 2.81 | 47.11
73831/4 | LAMPADA MISTA DE 160W - FORNECIMENTO E INSTALACAO | UN | 2.11 | 22.03
73831/5 | LAMPADA MISTA DE 250W - FORNECIMENTO E INSTALACAO | UN | 2.11 | 29.34
73831/6 | LAMPADA MISTA DE 500W - FORNECIMENTO E INSTALACAO | UN | 2.11 | 54.12
73831/7 | LAMPADA DE VAPOR DE SODIO DE 150WX220V - FORNECIMENTO E INSTALACAO | UN | 2.81 | 42.07
73831/8 | LAMPADA DE VAPOR DE SODIO DE 250WX220V - FORNECIMENTO E INSTALACAO | UN | 2.81 | 48.48
73831/9 | LAMPADA DE VAPOR DE SODIO DE 400WX220V - FORNECIMENTO E INSTALACAO | UN | 2.81 | 56.34
74231/1 | LUMINARIA ABERTA PARA ILUMINACAO PUBLICA, PARA LAMPADA A VAPOR DE MERCURIO ATE 400W E MISTA ATE 500W, COM BRACO EM TUBO DE ACO GALV D=50MM PROJ HOR=2.500MM E PROJ VERT= 2.200MM, FORNECIMENTO E INSTALACAO | UN | 47.86 | 60.85
74246/1 | REFLETOR RETANGULAR FECHADO COM LAMPADA VAPOR METALICO 400 W | UN | 49.74 | 181.38
83399 | RELE FOTOELETRICO P/ COMANDO DE ILUMINACAO EXTERNA 220V/1000W - FORNECIMENTO E INSTALACAO | UN | 8.37 | 24.36
83400 | BRACO P/ ILUMINACAO DE RUAS EM TUBO ACO GALV 1" COMP = 1,20M E INCLINACAO 25GRAUS EM RELACAO AO PLANO VERTICAL P/ FIXACAO EM POSTE OU PAREDE - FORNECIMENTO E INSTALACAO | UN | 35.23 | 44.04
83401 | BRACO P/ LUMINARIA PUBLICA 1 X 1,50 M, EM TUBO ACO GALV 3/4, P/ FIXACAO EM POSTE OU PAREDE - FORNECIMENTO E INSTALACAO | UN | 35.23 | 44.04
83402 | ABRACADEIRA DE FIXACAO DE BRACOS DE LUMINARIAS DE 4" - FORNECIMENTO E INSTALACAO | UN | 13.65 | 26.31
83475 | LUMINARIA FECHADA PARA ILUMINACAO PUBLICA COM REATOR DE PARTIDA RAPIDA COM LAMPADA A VAPOR DE MERCURIO 250W - FORNECIMENTO E INSTALACAO | UN | 15.45 | 249.47
83478 | LUMINARIA FECHADA PARA ILUMINACAO PUBLICA - LAMPADAS DE 250/500W - FORNECIMENTO E INSTALACAO (EXCLUINDO LAMPADAS) | UN | 31.78 | 158.61
83479 | LUMINARIA ESTANQUE - PROTECAO CONTRA AGUA, POEIRA OU IMPACTOS - TIPO AQUATIC PIAL OU EQUIVALENTE | UN | 19.89 | 101.23
83480 | REATOR PARA LAMPADA VAPOR DE MERCURIO 125W USO EXTERNO | UN | 19.89 | 44.54
83481 | REATOR PARA LAMPADA VAPOR DE MERCURIO 250W USO EXTERNO | UN | 19.89 | 51.45
73857/1 | TRANSFORMADOR DISTRIBUICAO 75KVA TRIFASICO 60HZ CLASSE 15KV IMERSO EM ÓLEO MINERAL FORNECIMENTO E INSTALACAO | UN | 47.86 | 7027.15
73857/2 | TRANSFORMADOR DISTRIBUICAO 112,5KVA TRIFASICO 60HZ CLASSE 15KV IMERSO EM ÓLEO MINERAL FORNECIMENTO E INSTALACAO | UN | 59.82 | 8683.26
73857/3 | TRANSFORMADOR DISTRIBUICAO 150KVA TRIFASICO 60HZ CLASSE 15KV IMERSO EM ÓLEO MINERAL FORNECIMENTO E INSTALACAO | UN | 71.79 | 10950
73857/4 | TRANSFORMADOR DISTRIBUICAO 225KVA TRIFASICO 60HZ CLASSE 15KV IMERSO EM ÓLEO MINERAL FORNECIMENTO E INSTALACAO | UN | 83.75 | 15353.57
73857/5 | TRANSFORMADOR DISTRIBUICAO 300KVA TRIFASICO 60HZ CLASSE 15KV IMERSO EM ÓLEO MINERAL FORNECIMENTO E INSTALACAO | UN | 95.72 | 17911.59
73857/6 | TRANSFORMADOR DISTRIBUICAO 500KVA TRIFASICO 60HZ CLASSE 15KV IMERSO EM ÓLEO MINERAL FORNECIMENTO E INSTALACAO | UN | 107.68 | 29206.92
73857/7 | TRANSFORMADOR DISTRIBUICAO 30KVA TRIFASICO 60HZ CLASSE 15KV IMERSO EM ÓLEO MINERAL FORNECIMENTO E INSTALACAO | UN | 23.93 | 4860.79
73857/8 | TRANSFORMADOR DISTRIBUICAO 45KVA TRIFASICO 60HZ CLASSE 15KV IMERSO EM ÓLEO MINERAL FORNECIMENTO E INSTALACAO | UN | 35.89 | 5433.45
73857/9 | TRANSFORMADOR DISTRIBUICAO 750KVA TRIFASICO 60HZ CLASSE 15KV IMERSO EM ÓLEO MINERAL FORNECIMENTO E INSTALACAO | UN | 119.65 | 40049.58
73857/10 | TRANSFORMADOR DISTRIBUICAO 1000KVA TRIFASICO 60HZ CLASSE 15KV IMERSO EM ÓLEO MINERAL FORNECIMENTO E INSTALACAO | UN | 131.61 | 56058.17
93128 | PONTO DE ILUMINAÇÃO RESIDENCIAL INCLUINDO INTERRUPTOR SIMPLES, CAIXA ELÉTRICA, ELETRODUTO, CABO, RASGO, QUEBRA E CHUMBAMENTO (EXCLUINDO LUMINÁRIA E LÂMPADA). AF_01/2016 | UN | 54.02 | 45.53
93137 | PONTO DE ILUMINAÇÃO RESIDENCIAL INCLUINDO INTERRUPTOR SIMPLES (2 MÓDULOS), CAIXA ELÉTRICA, ELETRODUTO, CABO, RASGO, QUEBRA E CHUMBAMENTO (EXCLUINDO LUMINÁRIA E LÂMPADA). AF_01/2016 | UN | 60.63 | 56.06
93138 | PONTO DE ILUMINAÇÃO RESIDENCIAL INCLUINDO INTERRUPTOR PARALELO, CAIXA ELÉTRICA, ELETRODUTO, CABO, RASGO, QUEBRA E CHUMBAMENTO (EXCLUINDO LUMINÁRIA E LÂMPADA). AF_01/2016 | UN | 58.59 | 51.78
93139 | PONTO DE ILUMINAÇÃO RESIDENCIAL INCLUINDO INTERRUPTOR PARALELO (2 MÓDULOS), CAIXA ELÉTRICA, ELETRODUTO, CABO, RASGO, QUEBRA E CHUMBAMENTO (EXCLUINDO LUMINÁRIA E LÂMPADA). AF_01/2016 | UN | 69.75 | 68.55
93140 | PONTO DE ILUMINAÇÃO RESIDENCIAL INCLUINDO INTERRUPTOR SIMPLES CONJUGADO COM PARALELO, CAIXA ELÉTRICA, ELETRODUTO, CABO, RASGO, QUEBRA E CHUMBAMENTO (EXCLUINDO LUMINÁRIA E LÂMPADA). AF_01/2016 | UN | 66.43 | 64.24
93141 | PONTO DE TOMADA RESIDENCIAL INCLUINDO TOMADA 10A/250V, CAIXA ELÉTRICA, ELETRODUTO, CABO, RASGO, QUEBRA E CHUMBAMENTO. AF_01/2016 | UN | 60.47 | 64.72
93142 | PONTO DE TOMADA RESIDENCIAL INCLUINDO TOMADA (2 MÓDULOS) 10A/250V, CAIXA ELÉTRICA, ELETRODUTO, CABO, RASGO, QUEBRA E CHUMBAMENTO. AF_01/2016 | UN | 66.62 | 72.92
93143 | PONTO DE TOMADA RESIDENCIAL INCLUINDO TOMADA 20A/250V, CAIXA ELÉTRICA, ELETRODUTO, CABO, RASGO, QUEBRA E CHUMBAMENTO. AF_01/2016 | UN | 60.47 | 66.27
93144 | PONTO DE UTILIZAÇÃO DE EQUIPAMENTOS ELÉTRICOS, RESIDENCIAL, INCLUINDO SUPORTE E PLACA, CAIXA ELÉTRICA, ELETRODUTO, CABO, RASGO, QUEBRA E CHUMBAMENTO. AF_01/2016 | UN | 65.72 | 86.76
93145 | PONTO DE ILUMINAÇÃO E TOMADA, RESIDENCIAL, INCLUINDO INTERRUPTOR SIMPLES E TOMADA 10A/250V, CAIXA ELÉTRICA, ELETRODUTO, CABO, RASGO, QUEBRA E CHUMBAMENTO (EXCLUINDO LUMINÁRIA E LÂMPADA). AF_01/2016 | UN | 69.57 | 79.11
93146 | PONTO DE ILUMINAÇÃO E TOMADA, RESIDENCIAL, INCLUINDO INTERRUPTOR PARALELO E TOMADA 10A/250V, CAIXA ELÉTRICA, ELETRODUTO, CABO, RASGO, QUEBRA E CHUMBAMENTO (EXCLUINDO LUMINÁRIA E LÂMPADA). AF_01/2016 | UN | 74.14 | 85.37
93147 | PONTO DE ILUMINAÇÃO E TOMADA, RESIDENCIAL, INCLUINDO INTERRUPTOR SIMPLES, INTERRUPTOR PARALELO E TOMADA 10A/250V, CAIXA ELÉTRICA, ELETRODUTO, CABO, RASGO, QUEBRA E CHUMBAMENTO (EXCLUINDO LUMINÁRIA E LÂMPADA). AF_01/2016 | UN | 82 | 97.84
8260 | INSTALACAO PARA-RAIOS P/RESERVATORIO | UN | 231.45 | 2042.67
68069 | HASTE COPPERWELD 5/8 X 3,0M COM CONECTOR | UN | 9.94 | 31.69
68070 | PARA-RAIOS TIPO FRANKLIN - CABO E SUPORTE ISOLADOR | M | 24.87 | 23.82
72315 | TERMINAL AEREO EM ACO GALVANIZADO COM BASE DE FIXACAO H = 30CM | UN | 12.43 | 12.24
72927 | CORDOALHA DE COBRE NU, INCLUSIVE ISOLADORES - 16,00 MM2 - FORNECIMENTO E INSTALACAO | M | 16.41 | 14.78
72928 | CORDOALHA DE COBRE NU, INCLUSIVE ISOLADORES - 25,00 MM2 - FORNECIMENTO E INSTALACAO | M | 16.66 | 17.78
72929 | CORDOALHA DE COBRE NU, INCLUSIVE ISOLADORES - 35,00 MM2 - FORNECIMENTO E INSTALACAO | M | 17.65 | 21.35
72930 | CORDOALHA DE COBRE NU, INCLUSIVE ISOLADORES - 50,00 MM2 - FORNECIMENTO E INSTALACAO | M | 20.14 | 26.89
72931 | CORDOALHA DE COBRE NU, INCLUSIVE ISOLADORES - 70,00 MM2 - FORNECIMENTO E INSTALACAO | M | 20.89 | 33.66
72932 | CORDOALHA DE COBRE NU, INCLUSIVE ISOLADORES - 95,00 MM2 - FORNECIMENTO E INSTALACAO | M | 21.38 | 42.98
83483 | HASTE DE TERRA CANTONEIRA GALVANIZADA L=2,00M COM CONEXOES | UN | 9.94 | 35
83484 | HASTE COPERWELD 3/4" X 3,00M COM CONECTOR | UN | 9.94 | 43.86
83485 | HASTE DE ATERRAMENTO EM AÇO COM 3,00 M DE COMPRIMENTO E DN = 5/8" REVESTIDA COM BAIXA CAMADA DE COBRE, SEM CONECTOR | UN | 9.94 | 30.75
83638 | MASTRO SIMPLES DE FERRO GALVANIZADO P/ PARA-RAIOS H=3,00M INCLUINDO BASE - FORNECIMENTO E INSTALACAO | UN | 99.48 | 219.08
83641 | PARA-RAIO TP VALVULA 15KV/5KA - FORNECIMENTO E INSTALACAO | UN | 149.22 | 232.98
9535 | CHUVEIRO ELETRICO COMUM CORPO PLASTICO TIPO DUCHA, FORNECIMENTO E INSTALACAO | UN | 9.29 | 51.17
72322 | CHAVE SECCIONADORA TRIPOLAR, ABERTURA SOB CARGA, COM FUSÍVEIS NH - 100A/250V - FORNECIMENTO E INSTALACAO | UN | 49.74 | 209.78
72326 | CHAVE SECCIONADORA TRIPOLAR, ABERTURA SOB CARGA, COM FUSÍVEIS NH - 200A/250V | UN | 49.74 | 290.74
72327 | FUSÍVEL TIPO "DIAZED", TIPO RÁPIDO OU RETARDADO - 2/25A - FORNECIMENTO E INSTALACAO | UN | 2.81 | 3.02
72328 | FUSÍVEL TIPO "DIAZED", TIPO RÁPIDO OU RETARDADO - 35/63A - FORNECIMENTO E INSTALACAO | UN | 2.81 | 4.09
72330 | FUSÍVEL TIPO NH 200A - TAMANHO 01 - FORNECIMENTO E INSTALACAO | UN | 2.81 | 27.2
73780/1 | CHAVE FUSIVEL UNIPOLAR, 15KV - 100A, EQUIPADA COM COMANDO PARA HASTE DE MANOBRA . FORNECIMENTO E INSTALAÇÃO. | UN | 23.93 | 179.14
73780/2 | CHAVE BLINDADA TRIPOLAR 250V, 30A - FORNECIMENTO E INSTALACAO | UN | 9.57 | 114.13
73780/3 | CHAVE BLINDADA TRIPOLAR 250V, 60A - FORNECIMENTO E INSTALACAO | UN | 9.57 | 183.44
73780/4 | CHAVE BLINDADA TRIPOLAR 250V, 100A - FORNECIMENTO E INSTALACAO | UN | 9.57 | 416.08
83482 | FUSIVEL TIPO NH 250 A, TAMANHO 1 - FORNECIMENTO E INSTALACAO | UN | 2.81 | 27.2
83487 | BASE PARA FUSIVEL (PORTA-FUSIVEL) NH 01 250A | UN | 12.43 | 43.16
83488 | SECCIONADOR TRIPOLAR 15KV/400A ACIONAM SIMULT VARA MANOBRA (MANOBRA) - FORNECIMENTO E INSTALACAO | UN | 87.04 | 1312.5
83489 | SECCIONADOR TRIPOLAR 15KV/400A ACIONAM SIMULT PUNHO MANOBRA (COMANDO) - FORNECIMENTO E INSTALACAO | UN | 87.04 | 1428.7
83490 | CHAVE FACA TRIPOLAR BLINDADA 250V/30A - FORNECIMENTO E INSTALACAO | UN | 7.46 | 113.05
83491 | CHAVE GUARDA MOTOR TRIFASICO 5CV/220V C/ CHAVE MAGNETICA - FORNECIMENTO E INSTALACAO | UN | 24.87 | 447.12
83492 | CHAVE GUARDA MOTOR TRIFISICA 10CV/220V C/ CHAVE MAGNETICA - FORNECIMENTO E INSTALACAO | UN | 24.87 | 434.22
83493 | FUSIVEL TIPO NH 250A - TAMANHO 01 - FORNECIMENTO E INSTALACAO | UN | 2.81 | 27.2
85195 | CHAVE DE BOIA AUTOMÁTICA | UN | 19.89 | 46.06
88547 | CHAVE DE BOIA AUTOMÁTICA SUPERIOR 10A/250V - FORNECIMENTO E INSTALACAO | UN | 24.87 | 47.77
72283 | ABRIGO PARA HIDRANTE, 75X45X17CM, COM REGISTRO GLOBO ANGULAR 45º 2.1/2", ADAPTADOR STORZ 2.1/2", MANGUEIRA DE INCÊNDIO 15M, REDUÇÃO 2.1/2X1.1/2" E ESGUICHO EM LATÃO 1.1/2" - FORNECIMENTO E INSTALAÇÃO | UN | 83 | 923.97
72284 | ABRIGO PARA HIDRANTE, 90X60X17CM, COM REGISTRO GLOBO ANGULAR 45º 2.1/2", ADAPTADOR STORZ 2.1/2", MANGUEIRA DE INCÊNDIO 20M, REDUÇÃO 2.1/2X1.1/2" E ESGUICHO EM LATÃO 1.1/2" - FORNECIMENTO E INSTALAÇÃO | UN | 94.86 | 1020.25
72287 | CAIXA DE INCÊNDIO 45X75X17CM - FORNECIMENTO E INSTALAÇÃO | UN | 16.78 | 184.31
72288 | CAIXA DE INCÊNDIO 60X75X17CM - FORNECIMENTO E INSTALAÇÃO | UN | 18.79 | 230.98
72553 | EXTINTOR DE PQS 4KG - FORNECIMENTO E INSTALACAO | UN | 7.11 | 115.59
72554 | EXTINTOR DE CO2 6KG - FORNECIMENTO E INSTALACAO | UN | 7.11 | 400.97
73775/1 | EXTINTOR INCENDIO TP PO QUIMICO 4KG FORNECIMENTO E COLOCACAO | UN | 11.87 | 117.53
73775/2 | EXTINTOR INCENDIO AGUA-PRESSURIZADA 10L INCL SUPORTE PAREDE CARGA COMPLETA FORNECIMENTO E COLOCACAO | UN | 11.87 | 121.36
83633 | HIDRANTE SUBTERRANEO FERRO FUNDIDO C/ CURVA LONGA E CAIXA DN=75MM | UN | 27.93 | 1679.84
83634 | EXTINTOR INCENDIO TP GAS CARBONICO 4KG COMPLETO - FORNECIMENTO E INSTALACAO | UN | 11.87 | 372.34
83635 | EXTINTOR INCENDIO TP PO QUIMICO 6KG - FORNECIMENTO E INSTALACAO | UN | 11.87 | 137.92
72337 | TOMADA PARA TELEFONE DE 4 POLOS PADRAO TELEBRAS - FORNECIMENTO E INSTALACAO | UN | 6.21 | 13.04
73688 | CABO TELEFONICO CTP-APL-50, 30 PARES (USO EXTERNO) - FORNECIMENTO E INSTALACAO | M | 3.85 | 13.5
73689 | CABO TELEFONICO CTP-APL-50, 20 PARES (USO EXTERNO) - FORNECIMENTO E INSTALACAO | M | 2.61 | 9.85
73690 | CABO TELEFONICO CTP-APL-50, 10 PARES (USO EXTERNO) - FORNECIMENTO E INSTALACAO | M | 2.11 | 5.93
73749/1 | CAIXA ENTERRADA PARA INSTALACOES TELEFONICAS TIPO R1 0,60X0,35X0,50M EM BLOCOS DE CONCRETO ESTRUTURAL | UN | 62.13 | 99.61
73749/2 | CAIXA ENTERRADA PARA INSTALACOES TELEFONICAS TIPO R2 1,07X0,52X0,50M EM BLOCOS DE CONCRETO ESTRUTURAL | UN | 106.07 | 186.07
73749/3 | CAIXA ENTERRADA PARA INSTALACOES TELEFONICAS TIPO R3 1,30X1,20X1,20M EM BLOCOS DE CONCRETO ESTRUTURAL | UN | 359.42 | 599.25
73768/1 | FIO TELEFONICO FI 0,6MM, 2 CONDUTORES (USO INTERNO)- FORNECIMENTO E INSTALACAO | M | 0.59 | 0.88
73768/2 | CABO TELEFONICO FE 1,0MM, 2 CONDUTORES (USO EXTERNO) - FORNECIMENTO E INSTALACAO | M | 0.95 | 1.23
73768/3 | CABO TELEFONICO CI-50 10 PARES (USO INTERNO) - FORNECIMENTO E INSTALACAO | M | 1.43 | 4.51
73768/4 | CABO TELEFONICO CI-50 20PARES (USO INTERNO) - FORNECIMENTO E INSTALACAO | M | 1.67 | 8.23
73768/5 | CABO TELEFONICO CI-50 30PARES (USO INTERNO) - FORNECIMENTO E INSTALACAO | M | 1.91 | 11.04
73768/6 | CABO TELEFONICO CI-50 50PARES (USO INTERNO) - FORNECIMENTO E INSTALACAO | M | 2.39 | 19.13
73768/7 | CABO TELEFONICO CI-50 75 PARES (USO INTERNO) - FORNECIMENTO E INSTALACAO | M | 2.87 | 30.78
73768/8 | CABO TELEFONICO CI-50 200 PARES (USO INTERNO) - FORNECIMENTO E INSTALACAO | M | 4.78 | 74.78
73768/9 | CABO TELEFONICO CCI-50 1 PAR (USO INTERNO) - FORNECIMENTO E INSTALACAO | M | 0.47 | 0.6
73768/10 | CABO TELEFONICO CCI-50 2 PARES (USO INTERNO) - FORNECIMENTO E INSTALACAO | M | 0.47 | 0.87
73768/11 | CABO TELEFONICO CCI-50 3 PARES (USO INTERNO) - FORNECIMENTO E INSTALACAO | M | 0.47 | 1.22
73768/12 | CABO TELEFONICO CCI-50 4 PARES (USO INTERNO) - FORNECIMENTO E INSTALACAO | M | 0.71 | 1.6
73768/13 | CABO TELEFONICO CCI-50 5 PARES (USO INTERNO) - FORNECIMENTO E INSTALACAO | M | 0.95 | 2.15
73768/14 | CABO TELEFONICO CCI-50 6 PARES (USO INTERNO) - FORNECIMENTO E INSTALACAO | M | 1.43 | 2.62
83366 | CAIXA DE PASSAGEM PARA TELEFONE 10X10X5CM (SOBREPOR) FORNECIMENTO E INSTALACAO | UN | 31.08 | 22.81
83367 | CAIXA DE PASSAGEM PARA TELEFONE 80X80X15CM (SOBREPOR) FORNECIMENTO E INSTALACAO | UN | 55.95 | 273.37
83368 | CAIXA DE PASSAGEM PARA TELEFONE 150X150X15CM (SOBREPOR) FORNECIMENTO E INSTALACAO | UN | 198.96 | 719.45
83369 | QUADRO DE DISTRIBUICAO PARA TELEFONE N.4, 60X60X12CM EM CHAPA METALICA, DE EMBUTIR, SEM ACESSORIOS, PADRAO TELEBRAS, FORNECIMENTO E INSTALACAO | UN | 62.05 | 161.96
83370 | QUADRO DE DISTRIBUICAO PARA TELEFONE N.3, 40X40X12CM EM CHAPA METALICA, DE EMBUTIR, SEM ACESSORIOS, PADRAO TELEBRAS, FORNECIMENTO E INSTALACAO | UN | 53.4 | 92.3
83371 | QUADRO DE DISTRIBUICAO PARA TELEFONE N.2, 20X20X12CM EM CHAPA METALICA, DE EMBUTIR, SEM ACESSORIOS, PADRAO TELEBRAS, FORNECIMENTO E INSTALACAO | UN | 40.92 | 50.33
83639 | CABO TELEFONICO CT-APL-50, 100 PARES (USO EXTERNO) - FORNECIMENTO E INSTALACAO | M | 3.35 | 37.83
84676 | QUADRO DE DISTRIBUICAO PARA TELEFONE N.5, 80X80X12CM EM CHAPA METALICA, SEM ACESSORIOS, PADRAO TELEBRAS, FORNECIMENTO E INSTALACAO | UN | 62.05 | 245.83
84796 | TAMPAO FOFO P/ CAIXA R2 PADRAO TELEBRAS COMPLETO - FORNECIMENTO E INSTALACAO | UN | 40.72 | 568.04
84798 | TAMPAO FOFO P/ CAIXA R1 PADRAO TELEBRAS COMPLETO - FORNECIMENTO E INSTALACAO | UN | 35.84 | 233.31
83636 | DUTO CHAPA GALVANIZADA NUM 26 P/ AR CONDICIONADO | M2 | 8.92 | 38.85
83637 | DUTO CHAPA GALVANIZADA NUM 22 P/ AR CONDICIONADO | M2 | 21.03 | 59.54
74003/1 | INSTALACOES GAS CENTRAL P/ EDIFICIO RESIDENCIAL C/ 4 PAVTOS 16 UNID. UMA CENTRAL POR BLOCO COM 16 PONTOS | UN | 1700.96 | 3163.33
85120 | MANOMETRO 0 A 200 PSI (0 A 14 KGF/CM2), D = 50MM - FORNECIMENTO E COLOCACAO | UN | 15.79 | 48.54
83486 | BOMBA CENTRIFUGA C/ MOTOR ELETRICO TRIFASICO 1CV | UN | 194.34 | 781.92
83643 | BOMBA SUBMERSIVEL ELETRICA, TRIFASICA, POTÊNCIA 3,75 HP, DIAMETRO DO ROTOR 90 MM SEMIABERTO, BOCAL DE SAIDA DIAMETRO DE 2 POLEGADAS, HM/Q = 5 M / 61,2 M3/H A 25,5 M / 3,6 M3/H | UN | 179.11 | 2797.26
83644 | BOMBA RECALQUE D'AGUA TRIFASICA 10,0 HP | UN | 181.46 | 3734.06
83645 | BOMBA RECALQUE D'AGUA TRIFASICA 3,0 HP | UN | 181.46 | 1106.08
83646 | BOMBA RECALQUE D'AGUA DE ESTAGIOS TRIFASICA 2,0 HP | UN | 181.46 | 1302.97
83647 | BOMBA RECALQUE D'AGUA TRIFASICA 1,5HP | UN | 181.46 | 811.42
83648 | BOMBA RECALQUE D'AGUA TRIFASICA 0,5 HP | UN | 181.46 | 478.54
83649 | BOMBA RECALQUE D'AGUA PREDIO 6 A 10 PAVTOS - 2UD | UN | 760.75 | 3160.54
83650 | BOMBA RECALQUE D'AGUA PREDIO 3 A 5 PAVTOS - 2UD | UN | 760.75 | 2571.23
73976/4 | TUBO DE AÇO GALVANIZADO COM COSTURA 1" (25MM), INCLUSIVE CONEXOES - FORNECIMENTO E INSTALACAO | M | 26.72 | 33.21
73976/10 | TUBO DE AÇO GALVANIZADO COM COSTURA 4" (100MM), INCLUSIVE CONEXOES - FORNECIMENTO E INSTALACAO | M | 53.44 | 127.61
73976/11 | TUBO DE AÇO GALVANIZADO COM COSTURA 6" (150MM), INCLUSIVE CONEXÕES - INSTALAÇÃO | M | 64.37 | 197.06
75027/4 | TUBO DE AÇO PRETO 4" SEM COSTURA SCHEDULE 40/NBR 5590, INCLUSIVE CONEXOES - FORNECIMENTO E INSTALACAO | M | 53.44 | 182.34
75027/5 | TUBO DE AÇO PRETO 6" SEM COSTURA SCHEDULE 40/NBR 5590, INCLUSIVE CONEXÕES - FORNECIMENTO E INSTALAÇÃO | M | 64.37 | 308.3
89355 | TUBO, PVC, SOLDÁVEL, DN 20MM, INSTALADO EM RAMAL OU SUB-RAMAL DE ÁGUA - FORNECIMENTO E INSTALAÇÃO. AF_12/2014 | M | 7.74 | 5.5
89356 | TUBO, PVC, SOLDÁVEL, DN 25MM, INSTALADO EM RAMAL OU SUB-RAMAL DE ÁGUA - FORNECIMENTO E INSTALAÇÃO. AF_12/2014 | M | 8.96 | 6.68
89357 | TUBO, PVC, SOLDÁVEL, DN 32MM, INSTALADO EM RAMAL OU SUB-RAMAL DE ÁGUA - FORNECIMENTO E INSTALAÇÃO. AF_12/2014 | M | 10.68 | 10.34
89401 | TUBO, PVC, SOLDÁVEL, DN 20MM, INSTALADO EM RAMAL DE DISTRIBUIÇÃO DE ÁGUA - FORNECIMENTO E INSTALAÇÃO. AF_12/2014 | M | 2.35 | 2.98
89402 | TUBO, PVC, SOLDÁVEL, DN 25MM, INSTALADO EM RAMAL DE DISTRIBUIÇÃO DE ÁGUA - FORNECIMENTO E INSTALAÇÃO. AF_12/2014 | M | 2.74 | 3.78
89403 | TUBO, PVC, SOLDÁVEL, DN 32MM, INSTALADO EM RAMAL DE DISTRIBUIÇÃO DE ÁGUA - FORNECIMENTO E INSTALAÇÃO. AF_12/2014 | M | 3.25 | 6.87
89446 | TUBO, PVC, SOLDÁVEL, DN 25MM, INSTALADO EM PRUMADA DE ÁGUA - FORNECIMENTO E INSTALAÇÃO. AF_12/2014 | M | 0.38 | 2.69
89447 | TUBO, PVC, SOLDÁVEL, DN 32MM, INSTALADO EM PRUMADA DE ÁGUA - FORNECIMENTO E INSTALAÇÃO. AF_12/2014 | M | 0.48 | 5.58
89448 | TUBO, PVC, SOLDÁVEL, DN 40MM, INSTALADO EM PRUMADA DE ÁGUA - FORNECIMENTO E INSTALAÇÃO. AF_12/2014 | M | 0.58 | 8.08
89449 | TUBO, PVC, SOLDÁVEL, DN 50MM, INSTALADO EM PRUMADA DE ÁGUA - FORNECIMENTO E INSTALAÇÃO. AF_12/2014 | M | 0.7 | 10.01
89450 | TUBO, PVC, SOLDÁVEL, DN 60MM, INSTALADO EM PRUMADA DE ÁGUA - FORNECIMENTO E INSTALAÇÃO. AF_12/2014 | M | 0.82 | 15.47
89451 | TUBO, PVC, SOLDÁVEL, DN 75MM, INSTALADO EM PRUMADA DE ÁGUA - FORNECIMENTO E INSTALAÇÃO. AF_12/2014 | M | 1.02 | 21.63
89452 | TUBO, PVC, SOLDÁVEL, DN 85MM, INSTALADO EM PRUMADA DE ÁGUA - FORNECIMENTO E INSTALAÇÃO. AF_12/2014 | M | 1.14 | 27.2
89508 | TUBO PVC, SÉRIE R, ÁGUA PLUVIAL, DN 40 MM, FORNECIDO E INSTALADO EM RAMAL DE ENCAMINHAMENTO. AF_12/2014 | M | 4 | 9.12
89509 | TUBO PVC, SÉRIE R, ÁGUA PLUVIAL, DN 50 MM, FORNECIDO E INSTALADO EM RAMAL DE ENCAMINHAMENTO. AF_12/2014 | M | 5.1 | 12.87
89511 | TUBO PVC, SÉRIE R, ÁGUA PLUVIAL, DN 75 MM, FORNECIDO E INSTALADO EM RAMAL DE ENCAMINHAMENTO. AF_12/2014 | M | 7.89 | 18.67
89512 | TUBO PVC, SÉRIE R, ÁGUA PLUVIAL, DN 100 MM, FORNECIDO E INSTALADO EM RAMAL DE ENCAMINHAMENTO. AF_12/2014 | M | 10.81 | 30.03
89576 | TUBO PVC, SÉRIE R, ÁGUA PLUVIAL, DN 75 MM, FORNECIDO E INSTALADO EM CONDUTORES VERTICAIS DE ÁGUAS PLUVIAIS. AF_12/2014 | M | 1.7 | 12.69
89578 | TUBO PVC, SÉRIE R, ÁGUA PLUVIAL, DN 100 MM, FORNECIDO E INSTALADO EM CONDUTORES VERTICAIS DE ÁGUAS PLUVIAIS. AF_12/2014 | M | 2.67 | 21.58
89580 | TUBO PVC, SÉRIE R, ÁGUA PLUVIAL, DN 150 MM, FORNECIDO E INSTALADO EM CONDUTORES VERTICAIS DE ÁGUAS PLUVIAIS. AF_12/2014 | M | 4.37 | 43.61
89633 | TUBO, CPVC, SOLDÁVEL, DN 15MM, INSTALADO EM RAMAL OU SUB-RAMAL DE ÁGUA - FORNECIMENTO E INSTALAÇÃO. AF_12/2014 | M | 6.51 | 9.9
89634 | TUBO, CPVC, SOLDÁVEL, DN 22MM, INSTALADO EM RAMAL OU SUB-RAMAL DE ÁGUA - FORNECIMENTO E INSTALAÇÃO. AF_12/2014 | M | 8.23 | 16.09
89635 | TUBO, CPVC, SOLDÁVEL, DN 28MM, INSTALADO EM RAMAL OU SUB-RAMAL DE ÁGUA - FORNECIMENTO E INSTALAÇÃO. AF_12/2014 | M | 9.71 | 24.27
89636 | TUBO, CPVC, SOLDÁVEL, DN 35MM, INSTALADO EM RAMAL OU SUB-RAMAL DE ÁGUA  FORNECIMENTO E INSTALAÇÃO. AF_12/2014 | M | 11.44 | 29.78
89711 | TUBO PVC, SERIE NORMAL, ESGOTO PREDIAL, DN 40 MM, FORNECIDO E INSTALADO EM RAMAL DE DESCARGA OU RAMAL DE ESGOTO SANITÁRIO. AF_12/2014 | M | 7.28 | 7.18
89712 | TUBO PVC, SERIE NORMAL, ESGOTO PREDIAL, DN 50 MM, FORNECIDO E INSTALADO EM RAMAL DE DESCARGA OU RAMAL DE ESGOTO SANITÁRIO. AF_12/2014 | M | 9.23 | 12.05
89713 | TUBO PVC, SERIE NORMAL, ESGOTO PREDIAL, DN 75 MM, FORNECIDO E INSTALADO EM RAMAL DE DESCARGA OU RAMAL DE ESGOTO SANITÁRIO. AF_12/2014 | M | 13.6 | 18.06
89714 | TUBO PVC, SERIE NORMAL, ESGOTO PREDIAL, DN 100 MM, FORNECIDO E INSTALADO EM RAMAL DE DESCARGA OU RAMAL DE ESGOTO SANITÁRIO. AF_12/2014 | M | 17.97 | 22.79
89716 | TUBO, CPVC, SOLDÁVEL, DN 22MM, INSTALADO EM RAMAL DE DISTRIBUIÇÃO DE ÁGUA - FORNECIMENTO E INSTALAÇÃO. AF_12/2014 | M | 2.5 | 13.54
89717 | TUBO, CPVC, SOLDÁVEL, DN 28MM, INSTALADO EM RAMAL DE DISTRIBUIÇÃO DE ÁGUA - FORNECIMENTO E INSTALAÇÃO. AF_12/2014 | M | 2.96 | 21.26
89770 | TUBO, CPVC, SOLDÁVEL, DN 35MM, INSTALADO EM PRUMADA DE ÁGUA  FORNECIMENTO E INSTALAÇÃO. AF_12/2014 | M | 0.51 | 24.91
89771 | TUBO, CPVC, SOLDÁVEL, DN 42MM, INSTALADO EM PRUMADA DE ÁGUA  FORNECIMENTO E INSTALAÇÃO. AF_12/2014 | M | 0.6 | 34.1
89773 | TUBO, CPVC, SOLDÁVEL, DN 73MM, INSTALADO EM PRUMADA DE ÁGUA  FORNECIMENTO E INSTALAÇÃO. AF_12/2014 | M | 0.99 | 79.63
89775 | TUBO, CPVC, SOLDÁVEL, DN 89MM, INSTALADO EM PRUMADA DE ÁGUA  FORNECIMENTO E INSTALAÇÃO. AF_12/2014 | M | 1.19 | 126
89798 | TUBO PVC, SERIE NORMAL, ESGOTO PREDIAL, DN 50 MM, FORNECIDO E INSTALADO EM PRUMADA DE ESGOTO SANITÁRIO OU VENTILAÇÃO. AF_12/2014 | M | 1.21 | 7.45
89799 | TUBO PVC, SERIE NORMAL, ESGOTO PREDIAL, DN 75 MM, FORNECIDO E INSTALADO EM PRUMADA DE ESGOTO SANITÁRIO OU VENTILAÇÃO. AF_12/2014 | M | 2.67 | 10.98
89800 | TUBO PVC, SERIE NORMAL, ESGOTO PREDIAL, DN 100 MM, FORNECIDO E INSTALADO EM PRUMADA DE ESGOTO SANITÁRIO OU VENTILAÇÃO. AF_12/2014 | M | 3.88 | 13.21
89848 | TUBO PVC, SERIE NORMAL, ESGOTO PREDIAL, DN 100 MM, FORNECIDO E INSTALADO EM SUBCOLETOR AÉREO DE ESGOTO SANITÁRIO. AF_12/2014 | M | 6.55 | 14.71
89849 | TUBO PVC, SERIE NORMAL, ESGOTO PREDIAL, DN 150 MM, FORNECIDO E INSTALADO EM SUBCOLETOR AÉREO DE ESGOTO SANITÁRIO. AF_12/2014 | M | 8.98 | 29.94
89865 | TUBO, PVC, SOLDÁVEL, DN 25MM, INSTALADO EM DRENO DE AR-CONDICIONADO - FORNECIMENTO E INSTALAÇÃO. AF_12/2014 | M | 4.61 | 4.63
91784 | (COMPOSIÇÃO REPRESENTATIVA) DO SERVIÇO DE INSTALAÇÃO DE TUBOS DE PVC, SOLDÁVEL, ÁGUA FRIA, DN 20 MM (INSTALADO EM RAMAL, SUB-RAMAL OU RAMAL DE DISTRIBUIÇÃO), INCLUSIVE CONEXÕES, CORTES E FIXAÇÕES, PARA PRÉDIOS. AF_10/2015 | M | 17.35 | 14.32
91785 | (COMPOSIÇÃO REPRESENTATIVA) DO SERVIÇO DE INSTALAÇÃO DE TUBOS DE PVC, SOLDÁVEL, ÁGUA FRIA, DN 25 MM (INSTALADO EM RAMAL, SUB-RAMAL, RAMAL DE DISTRIBUIÇÃO OU PRUMADA), INCLUSIVE CONEXÕES, CORTES E FIXAÇÕES, PARA PRÉDIOS. AF_10/2015 | M | 16.86 | 14.87
91786 | (COMPOSIÇÃO REPRESENTATIVA) DO SERVIÇO DE INSTALAÇÃO TUBOS DE PVC, SOLDÁVEL, ÁGUA FRIA, DN 32 MM (INSTALADO EM RAMAL, SUB-RAMAL, RAMAL DE DISTRIBUIÇÃO OU PRUMADA), INCLUSIVE CONEXÕES, CORTES E FIXAÇÕES, PARA PRÉDIOS. AF_10/2015 | M | 6.41 | 13.02
91787 | (COMPOSIÇÃO REPRESENTATIVA) DO SERVIÇO DE INSTALAÇÃO DE TUBOS DE PVC, SOLDÁVEL, ÁGUA FRIA, DN 40 MM (INSTALADO EM PRUMADA), INCLUSIVE CONEXÕES, CORTES E FIXAÇÕES, PARA PRÉDIOS. AF_10/2015 | M | 2.97 | 17.92
91788 | (COMPOSIÇÃO REPRESENTATIVA) DO SERVIÇO DE INSTALAÇÃO DE TUBOS DE PVC, SOLDÁVEL, ÁGUA FRIA, DN 50 MM (INSTALADO EM PRUMADA), INCLUSIVE CONEXÕES, CORTES E FIXAÇÕES, PARA PRÉDIOS. AF_10/2015 | M | 5.12 | 23.13
91789 | (COMPOSIÇÃO REPRESENTATIVA) DO SERVIÇO DE INSTALAÇÃO DE TUBOS DE PVC, SÉRIE R, ÁGUA PLUVIAL, DN 75 MM (INSTALADO EM RAMAL DE ENCAMINHAMENTO, OU CONDUTORES VERTICAIS), INCLUSIVE CONEXÕES, CORTE E FIXAÇÕES, PARA PRÉDIOS. AF_10/2015 | M | 4.49 | 23.75
91790 | (COMPOSIÇÃO REPRESENTATIVA) DO SERVIÇO DE INSTALAÇÃO DE TUBOS DE PVC, SÉRIE R, ÁGUA PLUVIAL, DN 100 MM (INSTALADO EM RAMAL DE ENCAMINHAMENTO, OU CONDUTORES VERTICAIS), INCLUSIVE CONEXÕES, CORTES E FIXAÇÕES, PARA PRÉDIOS. AF_10/2015 | M | 8.58 | 33.59
91791 | (COMPOSIÇÃO REPRESENTATIVA) DO SERVIÇO DE INSTALAÇÃO DE TUBOS DE PVC, SÉRIE R, ÁGUA PLUVIAL, DN 150 MM (INSTALADO EM CONDUTORES VERTICAIS), INCLUSIVE CONEXÕES, CORTES E FIXAÇÕES, PARA PRÉDIOS. AF_10/2015 | M | 4.78 | 46.93
91792 | (COMPOSIÇÃO REPRESENTATIVA) DO SERVIÇO DE INSTALAÇÃO DE TUBO DE PVC, SÉRIE NORMAL, ESGOTO PREDIAL, DN 40 MM (INSTALADO EM RAMAL DE DESCARGA OU RAMAL DE ESGOTO SANITÁRIO), INCLUSIVE CONEXÕES, CORTES E FIXAÇÕES, PARA PRÉDIOS. AF_10/2015 | M | 21.68 | 20.91
91793 | (COMPOSIÇÃO REPRESENTATIVA) DO SERVIÇO DE INSTALAÇÃO DE TUBO DE PVC, SÉRIE NORMAL, ESGOTO PREDIAL, DN 50 MM (INSTALADO EM RAMAL DE DESCARGA OU RAMAL DE ESGOTO SANITÁRIO), INCLUSIVE CONEXÕES, CORTES E FIXAÇÕES PARA, PRÉDIOS. AF_10/2015 | M | 26.94 | 35.05
91794 | (COMPOSIÇÃO REPRESENTATIVA) DO SERVIÇO DE INST. TUBO PVC, SÉRIE N, ESGOTO PREDIAL, DN 75 MM, (INST. EM RAMAL DE DESCARGA, RAMAL DE ESG. SANITÁRIO, PRUMADA DE ESG. SANITÁRIO OU VENTILAÇÃO), INCL. CONEXÕES, CORTES E FIXAÇÕES, P/ PRÉDIOS. AF_10/2015 | M | 8.21 | 20
91795 | (COMPOSIÇÃO REPRESENTATIVA) DO SERVIÇO DE INST. TUBO PVC, SÉRIE N, ESGOTO PREDIAL, 100 MM (INST. RAMAL DESCARGA, RAMAL DE ESG. SANIT., PRUMADA ESG. SANIT., VENTILAÇÃO OU SUB-COLETOR AÉREO), INCL. CONEXÕES E CORTES, FIXAÇÕES, P/ PRÉDIOS. AF_10/2015 | M | 15.83 | 31.87
91796 | (COMPOSIÇÃO REPRESENTATIVA) DO SERVIÇO DE INSTALAÇÃO DE TUBO DE PVC, SÉRIE NORMAL, ESGOTO PREDIAL, DN 150 MM (INSTALADO EM SUB-COLETOR AÉREO), INCLUSIVE CONEXÕES, CORTES E FIXAÇÕES, PARA PRÉDIOS. AF_10/2015 | M | 14.02 | 34.77
92275 | TUBO EM COBRE RÍGIDO, DN 22 CLASSE E, SEM ISOLAMENTO, INSTALADO EM PRUMADA - FORNECIMENTO E INSTALAÇÃO. AF_12/2015 | M | 1.14 | 22.66
92276 | TUBO EM COBRE RÍGIDO, DN 28 CLASSE E, SEM ISOLAMENTO, INSTALADO EM PRUMADA - FORNECIMENTO E INSTALAÇÃO. AF_12/2015 | M | 1.36 | 28.72
92277 | TUBO EM COBRE RÍGIDO, DN 35 CLASSE E, SEM ISOLAMENTO, INSTALADO EM PRUMADA - FORNECIMENTO E INSTALAÇÃO. AF_12/2015 | M | 1.6 | 41.54
92278 | TUBO EM COBRE RÍGIDO, DN 42 CLASSE E, SEM ISOLAMENTO, INSTALADO EM PRUMADA - FORNECIMENTO E INSTALAÇÃO. AF_12/2015 | M | 1.84 | 55.96
92279 | TUBO EM COBRE RÍGIDO, DN 54 CLASSE E, SEM ISOLAMENTO, INSTALADO EM PRUMADA - FORNECIMENTO E INSTALAÇÃO. AF_12/2015 | M | 2.28 | 80.97
92280 | TUBO EM COBRE RÍGIDO, DN 66 CLASSE E, SEM ISOLAMENTO, INSTALADO EM PRUMADA - FORNECIMENTO E INSTALAÇÃO. AF_12/2015 | M | 2.69 | 113.84
92305 | TUBO EM COBRE RÍGIDO, DN 15 CLASSE E, SEM ISOLAMENTO, INSTALADO EM RAMAL DE DISTRIBUIÇÃO - FORNECIMENTO E INSTALAÇÃO. AF_12/2015 | M | 3.03 | 14.24
92306 | TUBO EM COBRE RÍGIDO, DN 22 CLASSE E, SEM ISOLAMENTO, INSTALADO EM RAMAL DE DISTRIBUIÇÃO - FORNECIMENTO E INSTALAÇÃO. AF_12/2015 | M | 3.49 | 23.72
92307 | TUBO EM COBRE RÍGIDO, DN 28 CLASSE E, SEM ISOLAMENTO, INSTALADO EM RAMAL DE DISTRIBUIÇÃO - FORNECIMENTO E INSTALAÇÃO. AF_12/2015 | M | 3.88 | 29.85
92320 | TUBO EM COBRE RÍGIDO, DN 15 CLASSE E, SEM ISOLAMENTO, INSTALADO EM RAMAL E SUB-RAMAL - FORNECIMENTO E INSTALAÇÃO. AF_12/2015 | M | 8.21 | 16.54
92321 | TUBO EM COBRE RÍGIDO, DN 22 CLASSE E, SEM ISOLAMENTO, INSTALADO EM RAMAL E SUB-RAMAL - FORNECIMENTO E INSTALAÇÃO. AF_12/2015 | M | 12.38 | 27.68
92322 | TUBO EM COBRE RÍGIDO, DN 28 CLASSE E, SEM ISOLAMENTO, INSTALADO EM RAMAL E SUB-RAMAL - FORNECIMENTO E INSTALAÇÃO. AF_12/2015 | M | 16 | 35.26
92335 | TUBO DE AÇO GALVANIZADO COM COSTURA, CLASSE MÉDIA, CONEXÃO RANHURADA, DN 50 (2"), INSTALADO EM PRUMADAS - FORNECIMENTO E INSTALAÇÃO. AF_12/2015 | M | 6.43 | 38.73
92336 | TUBO DE AÇO GALVANIZADO COM COSTURA, CLASSE MÉDIA, CONEXÃO RANHURADA, DN 65 (2 1/2"), INSTALADO EM PRUMADAS - FORNECIMENTO E INSTALAÇÃO. AF_12/2015 | M | 7.43 | 47.81
92337 | TUBO DE AÇO GALVANIZADO COM COSTURA, CLASSE MÉDIA, CONEXÃO RANHURADA, DN 80 (3"), INSTALADO EM PRUMADAS - FORNECIMENTO E INSTALAÇÃO. AF_12/2015 | M | 8.4 | 63.62
92338 | TUBO DE AÇO PRETO SEM COSTURA, CONEXÃO SOLDADA, DN 50 (2"), INSTALADO EM PRUMADAS - FORNECIMENTO E INSTALAÇÃO. AF_12/2015 | M | 14.46 | 48.63
92339 | TUBO DE AÇO PRETO SEM COSTURA, CONEXÃO SOLDADA, DN 65 (2 1/2"), INSTALADO EM PRUMADAS - FORNECIMENTO E INSTALAÇÃO. AF_12/2015 | M | 16.03 | 75.64
92340 | TUBO DE AÇO PRETO SEM COSTURA, CONEXÃO SOLDADA, DN 80 (3"), INSTALADO EM PRUMADAS - FORNECIMENTO E INSTALAÇÃO. AF_12/2015 | M | 17.56 | 71.97
92341 | TUBO DE AÇO GALVANIZADO COM COSTURA, CLASSE MÉDIA, DN 50 (2"), CONEXÃO ROSQUEADA, INSTALADO EM PRUMADAS - FORNECIMENTO E INSTALAÇÃO. AF_12/2015 | M | 11.61 | 41.03
92342 | TUBO DE AÇO GALVANIZADO COM COSTURA, CLASSE MÉDIA, DN 65 (2 1/2"), CONEXÃO ROSQUEADA, INSTALADO EM PRUMADAS - FORNECIMENTO E INSTALAÇÃO. AF_12/2015 | M | 12.63 | 50.12
92343 | TUBO DE AÇO GALVANIZADO COM COSTURA, CLASSE MÉDIA, DN 80 (3"), CONEXÃO ROSQUEADA, INSTALADO EM PRUMADAS - FORNECIMENTO E INSTALAÇÃO. AF_12/2015 | M | 13.65 | 65.96
92361 | TUBO DE AÇO PRETO SEM COSTURA, CONEXÃO SOLDADA, DN 50 (2"), INSTALADO EM REDE DE ALIMENTAÇÃO PARA HIDRANTE - FORNECIMENTO E INSTALAÇÃO. AF_12/2015 | M | 3.82 | 44.12
92362 | TUBO DE AÇO PRETO SEM COSTURA, CONEXÃO SOLDADA, DN 65 (2 1/2"), INSTALADO EM REDE DE ALIMENTAÇÃO PARA HIDRANTE - FORNECIMENTO E INSTALAÇÃO. AF_12/2015 | M | 4.97 | 70.95
92363 | TUBO DE AÇO PRETO SEM COSTURA, CONEXÃO SOLDADA, DN 80 (3"), INSTALADO EM REDE DE ALIMENTAÇÃO PARA HIDRANTE - FORNECIMENTO E INSTALAÇÃO. AF_12/2015 | M | 6.12 | 67.11
92364 | TUBO DE AÇO GALVANIZADO COM COSTURA, CLASSE MÉDIA, DN 32 (1 1/4"), CONEXÃO ROSQUEADA, INSTALADO EM REDE DE ALIMENTAÇÃO PARA HIDRANTE - FORNECIMENTO E INSTALAÇÃO. AF_12/2015 | M | 4.32 | 23.33
92365 | TUBO DE AÇO GALVANIZADO COM COSTURA, CLASSE MÉDIA, DN 40 (1 1/2"), CONEXÃO ROSQUEADA, INSTALADO EM REDE DE ALIMENTAÇÃO PARA HIDRANTE - FORNECIMENTO E INSTALAÇÃO. AF_12/2015 | M | 4.71 | 26.97
92366 | TUBO DE AÇO GALVANIZADO COM COSTURA, CLASSE MÉDIA, DN 50 (2"), CONEXÃO ROSQUEADA, INSTALADO EM REDE DE ALIMENTAÇÃO PARA HIDRANTE - FORNECIMENTO E INSTALAÇÃO. AF_12/2015 | M | 5.22 | 38.18
92367 | TUBO DE AÇO GALVANIZADO COM COSTURA, CLASSE MÉDIA, DN 65 (2 1/2"), CONEXÃO ROSQUEADA, INSTALADO EM REDE DE ALIMENTAÇÃO PARA HIDRANTE - FORNECIMENTO E INSTALAÇÃO. AF_12/2015 | M | 5.95 | 47.15
92368 | TUBO DE AÇO GALVANIZADO COM COSTURA, CLASSE MÉDIA, DN 80 (3"), CONEXÃO ROSQUEADA, INSTALADO EM REDE DE ALIMENTAÇÃO PARA HIDRANTE - FORNECIMENTO E INSTALAÇÃO. AF_12/2015 | M | 6.7 | 62.86
92648 | TUBO DE AÇO PRETO SEM COSTURA, CONEXÃO SOLDADA, DN 40 (1 1/2"), INSTALADO EM REDE DE ALIMENTAÇÃO PARA SPRINKLER - FORNECIMENTO E INSTALAÇÃO. AF_12/2015 | M | 4.97 | 36.74
92649 | TUBO DE AÇO PRETO SEM COSTURA, CONEXÃO SOLDADA, DN 50 (2"), INSTALADO EM REDE DE ALIMENTAÇÃO PARA SPRINKLER - FORNECIMENTO E INSTALAÇÃO. AF_12/2015 | M | 5.73 | 44.93
92650 | TUBO DE AÇO PRETO SEM COSTURA, CONEXÃO SOLDADA, DN 65 (2 1/2"), INSTALADO EM REDE DE ALIMENTAÇÃO PARA SPRINKLER - FORNECIMENTO E INSTALAÇÃO. AF_12/2015 | M | 6.88 | 71.77
92651 | TUBO DE AÇO PRETO SEM COSTURA, CONEXÃO SOLDADA, DN 80 (3"), INSTALADO EM REDE DE ALIMENTAÇÃO PARA SPRINKLER - FORNECIMENTO E INSTALAÇÃO. AF_12/2015 | M | 8.03 | 67.93
92652 | TUBO DE AÇO GALVANIZADO COM COSTURA, CLASSE MÉDIA, CONEXÃO ROSQUEADA, DN 32 (1 1/4"), INSTALADO EM REDE DE ALIMENTAÇÃO PARA SPRINKLER - FORNECIMENTO E INSTALAÇÃO. AF_12/2015 | M | 6.68 | 24.38
92653 | TUBO DE AÇO GALVANIZADO COM COSTURA, CLASSE MÉDIA, CONEXÃO ROSQUEADA, DN 40 (1 1/2"), INSTALADO EM REDE DE ALIMENTAÇÃO PARA SPRINKLER - FORNECIMENTO E INSTALAÇÃO. AF_12/2015 | M | 7.09 | 28.03
92654 | TUBO DE AÇO GALVANIZADO COM COSTURA, CLASSE MÉDIA, CONEXÃO ROSQUEADA, DN 50 (2"), INSTALADO EM REDE DE ALIMENTAÇÃO PARA SPRINKLER - FORNECIMENTO E INSTALAÇÃO. AF_12/2015 | M | 7.6 | 39.25
92655 | TUBO DE AÇO GALVANIZADO COM COSTURA, CLASSE MÉDIA, CONEXÃO ROSQUEADA, DN 65 (2 1/2"), INSTALADO EM REDE DE ALIMENTAÇÃO PARA SPRINKLER - FORNECIMENTO E INSTALAÇÃO. AF_12/2015 | M | 8.38 | 48.23
92656 | TUBO DE AÇO GALVANIZADO COM COSTURA, CLASSE MÉDIA, CONEXÃO ROSQUEADA, DN 80 (3"), INSTALADO EM REDE DE ALIMENTAÇÃO PARA SPRINKLER - FORNECIMENTO E INSTALAÇÃO. AF_12/2015 | M | 9.13 | 63.95
92687 | TUBO DE AÇO GALVANIZADO COM COSTURA, CLASSE MÉDIA, CONEXÃO ROSQUEADA, DN 15 (1/2"), INSTALADO EM RAMAIS E SUB-RAMAIS DE GÁS - FORNECIMENTO E INSTALAÇÃO. AF_12/2015 | M | 4.2 | 10.92
92688 | TUBO DE AÇO GALVANIZADO COM COSTURA, CLASSE MÉDIA, CONEXÃO ROSQUEADA, DN 20 (3/4"), INSTALADO EM RAMAIS E SUB-RAMAIS DE GÁS - FORNECIMENTO E INSTALAÇÃO. AF_12/2015 | M | 7.21 | 14.66
92689 | TUBO DE AÇO PRETO SEM COSTURA, CLASSE MÉDIA, CONEXÃO SOLDADA, DN 15 (1/2"), INSTALADO EM RAMAIS E SUB-RAMAIS DE GÁS - FORNECIMENTO E INSTALAÇÃO. AF_12/2015 | M | 4.36 | 17.3
92690 | TUBO DE AÇO PRETO SEM COSTURA, CLASSE MÉDIA, CONEXÃO SOLDADA, DN 20 (3/4"), INSTALADO EM RAMAIS E SUB-RAMAIS DE GÁS - FORNECIMENTO E INSTALAÇÃO. AF_12/2015 | M | 7.49 | 24.26
94462 | TUBO DE AÇO GALVANIZADO COM COSTURA, CLASSE MÉDIA, DN 50 (2), CONEXÃO ROSQUEADA, INSTALADO EM RESERVAÇÃO DE ÁGUA DE EDIFICAÇÃO QUE POSSUA RESERVATÓRIO DE FIBRA/FIBROCIMENTO  FORNECIMENTO E INSTALAÇÃO. AF_06/2016 | M | 14.08 | 39.35
94463 | TUBO DE AÇO GALVANIZADO COM COSTURA, CLASSE MÉDIA, DN 65 (2 1/2), CONEXÃO ROSQUEADA, INSTALADO EM RESERVAÇÃO DE ÁGUA DE EDIFICAÇÃO QUE POSSUA RESERVATÓRIO DE FIBRA/FIBROCIMENTO  FORNECIMENTO E INSTALAÇÃO. AF_06/2016 | M | 14.08 | 47.31
94464 | TUBO DE AÇO GALVANIZADO COM COSTURA, CLASSE MÉDIA, DN 80 (3), CONEXÃO ROSQUEADA, INSTALADO EM RESERVAÇÃO DE ÁGUA DE EDIFICAÇÃO QUE POSSUA RESERVATÓRIO DE FIBRA/FIBROCIMENTO  FORNECIMENTO E INSTALAÇÃO. AF_06/2016 | M | 17.61 | 67.72
94602 | TUBO EM COBRE RÍGIDO, DN 54 MM CLASSE E, SEM ISOLAMENTO, INSTALADO EM RESERVAÇÃO DE ÁGUA DE EDIFICAÇÃO QUE POSSUA RESERVATÓRIO DE FIBRA/FIBROCIMENTO  FORNECIMENTO E INSTALAÇÃO. AF_06/2016 | M | 16.56 | 81.93
94603 | TUBO EM COBRE RÍGIDO, DN 66 MM CLASSE E, SEM ISOLAMENTO, INSTALADO EM RESERVAÇÃO DE ÁGUA DE EDIFICAÇÃO QUE POSSUA RESERVATÓRIO DE FIBRA/FIBROCIMENTO  FORNECIMENTO E INSTALAÇÃO. AF_06/2016 | M | 16.56 | 112.4
94604 | TUBO EM COBRE RÍGIDO, DN 79 MM CLASSE E, SEM ISOLAMENTO, INSTALADO EM RESERVAÇÃO DE ÁGUA DE EDIFICAÇÃO QUE POSSUA RESERVATÓRIO DE FIBRA/FIBROCIMENTO  FORNECIMENTO E INSTALAÇÃO. AF_06/2016 | M | 18.04 | 155.43
94605 | TUBO EM COBRE RÍGIDO, DN 104 MM CLASSE E, SEM ISOLAMENTO, INSTALADO EM RESERVAÇÃO DE ÁGUA DE EDIFICAÇÃO QUE POSSUA RESERVATÓRIO DE FIBRA/FIBROCIMENTO  FORNECIMENTO E INSTALAÇÃO. AF_06/2016 | M | 18.04 | 225.37
94648 | TUBO, PVC, SOLDÁVEL, DN 25 MM, INSTALADO EM RESERVAÇÃO DE ÁGUA DE EDIFICAÇÃO QUE POSSUA RESERVATÓRIO DE FIBRA/FIBROCIMENTO FORNECIMENTO E INSTALAÇÃO. AF_06/2016 | M | 3.23 | 3.91
94649 | TUBO, PVC, SOLDÁVEL, DN 32 MM, INSTALADO EM RESERVAÇÃO DE ÁGUA DE EDIFICAÇÃO QUE POSSUA RESERVATÓRIO DE FIBRA/FIBROCIMENTO FORNECIMENTO E INSTALAÇÃO. AF_06/2016 | M | 3.23 | 6.71
94650 | TUBO, PVC, SOLDÁVEL, DN 40 MM, INSTALADO EM RESERVAÇÃO DE ÁGUA DE EDIFICAÇÃO QUE POSSUA RESERVATÓRIO DE FIBRA/FIBROCIMENTO FORNECIMENTO E INSTALAÇÃO. AF_06/2016 | M | 4.59 | 9.62
94651 | TUBO, PVC, SOLDÁVEL, DN 50 MM, INSTALADO EM RESERVAÇÃO DE ÁGUA DE EDIFICAÇÃO QUE POSSUA RESERVATÓRIO DE FIBRA/FIBROCIMENTO FORNECIMENTO E INSTALAÇÃO. AF_06/2016 | M | 4.59 | 11.43
94652 | TUBO, PVC, SOLDÁVEL, DN 60 MM, INSTALADO EM RESERVAÇÃO DE ÁGUA DE EDIFICAÇÃO QUE POSSUA RESERVATÓRIO DE FIBRA/FIBROCIMENTO FORNECIMENTO E INSTALAÇÃO. AF_06/2016 | M | 7.45 | 17.44
94653 | TUBO, PVC, SOLDÁVEL, DN 75 MM, INSTALADO EM RESERVAÇÃO DE ÁGUA DE EDIFICAÇÃO QUE POSSUA RESERVATÓRIO DE FIBRA/FIBROCIMENTO FORNECIMENTO E INSTALAÇÃO. AF_06/2016 | M | 7.45 | 23.12
94654 | TUBO, PVC, SOLDÁVEL, DN 85 MM, INSTALADO EM RESERVAÇÃO DE ÁGUA DE EDIFICAÇÃO QUE POSSUA RESERVATÓRIO DE FIBRA/FIBROCIMENTO FORNECIMENTO E INSTALAÇÃO. AF_06/2016 | M | 13.06 | 29.55
94655 | TUBO, PVC, SOLDÁVEL, DN 110 MM, INSTALADO EM RESERVAÇÃO DE ÁGUA DE EDIFICAÇÃO QUE POSSUA RESERVATÓRIO DE FIBRA/FIBROCIMENTO FORNECIMENTO E INSTALAÇÃO. AF_06/2016 | M | 13.06 | 45.79
94716 | TUBO, CPVC, SOLDÁVEL, DN 22 MM, INSTALADO EM RESERVAÇÃO DE ÁGUA DE EDIFICAÇÃO QUE POSSUA RESERVATÓRIO DE FIBRA/FIBROCIMENTO  FORNECIMENTO E INSTALAÇÃO. AF_06/2016 | M | 3.01 | 13.37
94717 | TUBO, CPVC, SOLDÁVEL, DN 28 MM, INSTALADO EM RESERVAÇÃO DE ÁGUA DE EDIFICAÇÃO QUE POSSUA RESERVATÓRIO DE FIBRA/FIBROCIMENTO  FORNECIMENTO E INSTALAÇÃO. AF_06/2016 | M | 3.01 | 20.64
94718 | TUBO, CPVC, SOLDÁVEL, DN 35 MM, INSTALADO EM RESERVAÇÃO DE ÁGUA DE EDIFICAÇÃO QUE POSSUA RESERVATÓRIO DE FIBRA/FIBROCIMENTO  FORNECIMENTO E INSTALAÇÃO. AF_06/2016 | M | 3.98 | 25.34
94719 | TUBO, CPVC, SOLDÁVEL, DN 42 MM, INSTALADO EM RESERVAÇÃO DE ÁGUA DE EDIFICAÇÃO QUE POSSUA RESERVATÓRIO DE FIBRA/FIBROCIMENTO  FORNECIMENTO E INSTALAÇÃO. AF_06/2016 | M | 3.98 | 34.07
94720 | TUBO, CPVC, SOLDÁVEL, DN 54 MM, INSTALADO EM RESERVAÇÃO DE ÁGUA DE EDIFICAÇÃO QUE POSSUA RESERVATÓRIO DE FIBRA/FIBROCIMENTO  FORNECIMENTO E INSTALAÇÃO. AF_06/2016 | M | 6.89 | 50.8
94721 | TUBO, CPVC, SOLDÁVEL, DN 73 MM, INSTALADO EM RESERVAÇÃO DE ÁGUA DE EDIFICAÇÃO QUE POSSUA RESERVATÓRIO DE FIBRA/FIBROCIMENTO  FORNECIMENTO E INSTALAÇÃO. AF_06/2016 | M | 6.89 | 76.37
94722 | TUBO, CPVC, SOLDÁVEL, DN 89 MM, INSTALADO EM RESERVAÇÃO DE ÁGUA DE EDIFICAÇÃO QUE POSSUA RESERVATÓRIO DE FIBRA/FIBROCIMENTO  FORNECIMENTO E INSTALAÇÃO. AF_06/2016 | M | 13.96 | 131.71
95697 | TUBO DE AÇO PRETO SEM COSTURA, CONEXÃO SOLDADA, DN 40 (1 1/2 ), INSTALADO EM REDE DE ALIMENTAÇÃO PARA HIDRANTE - FORNECIMENTO E INSTALAÇÃO. AF_12/2015 | M | 3.06 | 35.92
72293 | CAP PVC ESGOTO 50MM (TAMPÃO) - FORNECIMENTO E INSTALAÇÃO | UN | 1.54 | 4.35
72294 | CAP PVC ESGOTO 75MM (TAMPÃO) - FORNECIMENTO E INSTALAÇÃO | UN | 1.89 | 7.15
72295 | CAP PVC ESGOTO 100MM (TAMPÃO) - FORNECIMENTO E INSTALAÇÃO | UN | 2.6 | 9.78
72306 | COTOVELO DE AÇO GALVANIZADO 4" - FORNECIMENTO E INSTALAÇÃO | UN | 22.53 | 150.26
72307 | COTOVELO DE AÇO GALVANIZADO 5" - FORNECIMENTO E INSTALAÇÃO | UN | 26.08 | 216.16
72313 | COTOVELO DE AÇO GALVANIZADO 6" - FORNECIMENTO E INSTALAÇÃO | UN | 29.64 | 535.58
72482 | UNIAO DE ACO GALVANIZADO 4" - FORNECIMENTO E INSTALACAO | UN | 21.34 | 221.15
72619 | LUVA DE ACO GALVANIZADO 4" - FORNECIMENTO E INSTALACAO | UN | 9.48 | 91.94
72620 | LUVA DE ACO GALVANIZADO 5" - FORNECIMENTO E INSTALACAO | UN | 11.85 | 165.01
72621 | LUVA DE ACO GALVANIZADO 6" - FORNECIMENTO E INSTALACAO | UN | 14.23 | 269.72
72667 | LUVA REDUCAO ACO GALVANIZADO 4X2.1/2" - FORNECIMENTO E INSTALACAO | UN | 23.71 | 115.36
72668 | LUVA REDUCAO ACO GALVANIZADO 4X2" - FORNECIMENTO E INSTALACAO | UN | 23.24 | 115.11
72669 | LUVA REDUCAO ACO GALVANIZADO 4X3" - FORNECIMENTO E INSTALACAO | UN | 26.08 | 116.5
72681 | NIPLE DE ACO GALVANIZADO 4" - FORNECIMENTO E INSTALACAO | UN | 11.85 | 86.39
72682 | NIPLE DE ACO GALVANIZADO 5" - FORNECIMENTO E INSTALACAO | UN | 13.04 | 184.7
72683 | NIPLE DE ACO GALVANIZADO 6" - FORNECIMENTO E INSTALACAO | UN | 14.23 | 303.47
72719 | TE DE ACO GALVANIZADO 4" - FORNECIMENTO E INSTALACAO | UN | 26.08 | 190.66
72720 | TE DE ACO GALVANIZADO 5" - FORNECIMENTO E INSTALACAO | UN | 29.64 | 268.86
72721 | TE DE ACO GALVANIZADO 6" - FORNECIMENTO E INSTALACAO | UN | 33.2 | 613.61
89358 | JOELHO 90 GRAUS, PVC, SOLDÁVEL, DN 20MM, INSTALADO EM RAMAL OU SUB-RAMAL DE ÁGUA - FORNECIMENTO E INSTALAÇÃO. AF_12/2014 | UN | 3.13 | 2.49
89359 | JOELHO 45 GRAUS, PVC, SOLDÁVEL, DN 20MM, INSTALADO EM RAMAL OU SUB-RAMAL DE ÁGUA - FORNECIMENTO E INSTALAÇÃO. AF_12/2014 | UN | 3.13 | 2.73
89360 | CURVA 90 GRAUS, PVC, SOLDÁVEL, DN 20MM, INSTALADO EM RAMAL OU SUB-RAMAL DE ÁGUA - FORNECIMENTO E INSTALAÇÃO. AF_12/2014 | UN | 3.13 | 3.47
89361 | CURVA 45 GRAUS, PVC, SOLDÁVEL, DN 20MM, INSTALADO EM RAMAL OU SUB-RAMAL DE ÁGUA - FORNECIMENTO E INSTALAÇÃO. AF_12/2014 | UN | 3.13 | 3.4
89362 | JOELHO 90 GRAUS, PVC, SOLDÁVEL, DN 25MM, INSTALADO EM RAMAL OU SUB-RAMAL DE ÁGUA - FORNECIMENTO E INSTALAÇÃO. AF_12/2014 | UN | 3.64 | 3.09
89363 | JOELHO 45 GRAUS, PVC, SOLDÁVEL, DN 25MM, INSTALADO EM RAMAL OU SUB-RAMAL DE ÁGUA - FORNECIMENTO E INSTALAÇÃO. AF_12/2014 | UN | 3.64 | 3.63
89364 | CURVA 90 GRAUS, PVC, SOLDÁVEL, DN 25MM, INSTALADO EM RAMAL OU SUB-RAMAL DE ÁGUA - FORNECIMENTO E INSTALAÇÃO. AF_12/2014 | UN | 3.64 | 4.49
89365 | CURVA 45 GRAUS, PVC, SOLDÁVEL, DN 25MM, INSTALADO EM RAMAL OU SUB-RAMAL DE ÁGUA - FORNECIMENTO E INSTALAÇÃO. AF_12/2014 | UN | 3.64 | 4.07
89366 | JOELHO 90 GRAUS COM BUCHA DE LATÃO, PVC, SOLDÁVEL, DN 25MM, X 3/4 INSTALADO EM RAMAL OU SUB-RAMAL DE ÁGUA - FORNECIMENTO E INSTALAÇÃO. AF_12/2014 | UN | 3.64 | 8.64
89367 | JOELHO 90 GRAUS, PVC, SOLDÁVEL, DN 32MM, INSTALADO EM RAMAL OU SUB-RAMAL DE ÁGUA - FORNECIMENTO E INSTALAÇÃO. AF_12/2014 | UN | 4.34 | 4.75
89368 | JOELHO 45 GRAUS, PVC, SOLDÁVEL, DN 32MM, INSTALADO EM RAMAL OU SUB-RAMAL DE ÁGUA - FORNECIMENTO E INSTALAÇÃO. AF_12/2014 | UN | 4.34 | 6.23
89369 | CURVA 90 GRAUS, PVC, SOLDÁVEL, DN 32MM, INSTALADO EM RAMAL OU SUB-RAMAL DE ÁGUA - FORNECIMENTO E INSTALAÇÃO. AF_12/2014 | UN | 4.34 | 7.18
89370 | CURVA 45 GRAUS, PVC, SOLDÁVEL, DN 32MM, INSTALADO EM RAMAL OU SUB-RAMAL DE ÁGUA - FORNECIMENTO E INSTALAÇÃO. AF_12/2014 | UN | 4.34 | 5.68
89371 | LUVA, PVC, SOLDÁVEL, DN 20MM, INSTALADO EM RAMAL OU SUB-RAMAL DE ÁGUA - FORNECIMENTO E INSTALAÇÃO. AF_12/2014 | UN | 2.08 | 1.99
89372 | LUVA DE CORRER, PVC, SOLDÁVEL, DN 20MM, INSTALADO EM RAMAL OU SUB-RAMAL DE ÁGUA - FORNECIMENTO E INSTALAÇÃO. AF_12/2014 | UN | 2.08 | 6.54
89373 | LUVA DE REDUÇÃO, PVC, SOLDÁVEL, DN 25MM X 20MM, INSTALADO EM RAMAL OU SUB-RAMAL DE ÁGUA - FORNECIMENTO E INSTALAÇÃO. AF_12/2014 | UN | 2.08 | 2.31
89374 | LUVA COM BUCHA DE LATÃO, PVC, SOLDÁVEL, DN 20MM X 1/2, INSTALADO EM RAMAL OU SUB-RAMAL DE ÁGUA - FORNECIMENTO E INSTALAÇÃO. AF_12/2014 | UN | 2.08 | 4.6
89375 | UNIÃO, PVC, SOLDÁVEL, DN 20MM, INSTALADO EM RAMAL OU SUB-RAMAL DE ÁGUA - FORNECIMENTO E INSTALAÇÃO. AF_12/2014 | UN | 2.08 | 7.02
89376 | ADAPTADOR CURTO COM BOLSA E ROSCA PARA REGISTRO, PVC, SOLDÁVEL, DN 20MM X 1/2, INSTALADO EM RAMAL OU SUB-RAMAL DE ÁGUA - FORNECIMENTO E INSTALAÇÃO. AF_12/2014 | UN | 2.08 | 2.06
89377 | CURVA DE TRANSPOSIÇÃO, PVC, SOLDÁVEL, DN 20MM, INSTALADO EM RAMAL OU SUB-RAMAL DE ÁGUA - FORNECIMENTO E INSTALAÇÃO. AF_12/2014 | UN | 2.08 | 4.64
89378 | LUVA, PVC, SOLDÁVEL, DN 25MM, INSTALADO EM RAMAL OU SUB-RAMAL DE ÁGUA - FORNECIMENTO E INSTALAÇÃO. AF_12/2014 | UN | 2.42 | 2.34
89379 | LUVA DE CORRER, PVC, SOLDÁVEL, DN 25MM, INSTALADO EM RAMAL OU SUB-RAMAL DE ÁGUA - FORNECIMENTO E INSTALAÇÃO. AF_12/2014 | UN | 2.42 | 8.87
89380 | LUVA DE REDUÇÃO, PVC, SOLDÁVEL, DN 32MM X 25MM, INSTALADO EM RAMAL OU SUB-RAMAL DE ÁGUA - FORNECIMENTO E INSTALAÇÃO. AF_12/2014 | UN | 2.42 | 3.65
89381 | LUVA COM BUCHA DE LATÃO, PVC, SOLDÁVEL, DN 25MM X 3/4, INSTALADO EM RAMAL OU SUB-RAMAL DE ÁGUA - FORNECIMENTO E INSTALAÇÃO. AF_12/2014 | UN | 2.42 | 5.92
89382 | UNIÃO, PVC, SOLDÁVEL, DN 25MM, INSTALADO EM RAMAL OU SUB-RAMAL DE ÁGUA - FORNECIMENTO E INSTALAÇÃO. AF_12/2014 | UN | 2.42 | 8.3
89383 | ADAPTADOR CURTO COM BOLSA E ROSCA PARA REGISTRO, PVC, SOLDÁVEL, DN 25MM X 3/4, INSTALADO EM RAMAL OU SUB-RAMAL DE ÁGUA - FORNECIMENTO E INSTALAÇÃO. AF_12/2014 | UN | 2.42 | 2.42
89384 | CURVA DE TRANSPOSIÇÃO, PVC, SOLDÁVEL, DN 25MM, INSTALADO EM RAMAL OU SUB-RAMAL DE ÁGUA FORNECIMENTO E INSTALAÇÃO. AF_12/2014 | UN | 2.42 | 6.88
89385 | LUVA SOLDÁVEL E COM ROSCA, PVC, SOLDÁVEL, DN 25MM X 3/4, INSTALADO EM RAMAL OU SUB-RAMAL DE ÁGUA - FORNECIMENTO E INSTALAÇÃO. AF_12/2014 | UN | 2.42 | 2.72
89386 | LUVA, PVC, SOLDÁVEL, DN 32MM, INSTALADO EM RAMAL OU SUB-RAMAL DE ÁGUA - FORNECIMENTO E INSTALAÇÃO. AF_12/2014 | UN | 2.89 | 3.31
89387 | LUVA DE CORRER, PVC, SOLDÁVEL, DN 32MM, INSTALADO EM RAMAL OU SUB-RAMAL DE ÁGUA FORNECIMENTO E INSTALAÇÃO. AF_12/2014 | UN | 2.89 | 14.19
89388 | LUVA DE REDUÇÃO, PVC, SOLDÁVEL, DN 40MM X 32MM, INSTALADO EM RAMAL OU SUB-RAMAL DE ÁGUA - FORNECIMENTO E INSTALAÇÃO. AF_12/2014 | UN | 2.89 | 4.51
89389 | LUVA SOLDÁVEL E COM ROSCA, PVC, SOLDÁVEL, DN 32MM X 1, INSTALADO EM RAMAL OU SUB-RAMAL DE ÁGUA - FORNECIMENTO E INSTALAÇÃO. AF_12/2014 | UN | 2.89 | 5.03
89390 | UNIÃO, PVC, SOLDÁVEL, DN 32MM, INSTALADO EM RAMAL OU SUB-RAMAL DE ÁGUA - FORNECIMENTO E INSTALAÇÃO. AF_12/2014 | UN | 2.89 | 13.17
89391 | ADAPTADOR CURTO COM BOLSA E ROSCA PARA REGISTRO, PVC, SOLDÁVEL, DN 32MM X 1, INSTALADO EM RAMAL OU SUB-RAMAL DE ÁGUA - FORNECIMENTO E INSTALAÇÃO. AF_12/2014 | UN | 2.89 | 3.4
89392 | CURVA DE TRANSPOSIÇÃO, PVC, SOLDÁVEL, DN 32MM, INSTALADO EM RAMAL OU SUB-RAMAL DE ÁGUA FORNECIMENTO E INSTALAÇÃO. AF_12/2014 | UN | 2.89 | 15.27
89393 | TE, PVC, SOLDÁVEL, DN 20MM, INSTALADO EM RAMAL OU SUB-RAMAL DE ÁGUA - FORNECIMENTO E INSTALAÇÃO. AF_12/2014 | UN | 4.17 | 3.65
89394 | TÊ COM BUCHA DE LATÃO NA BOLSA CENTRAL, PVC, SOLDÁVEL, DN 20MM X 1/2, INSTALADO EM RAMAL OU SUB-RAMAL DE ÁGUA - FORNECIMENTO E INSTALAÇÃO. AF_12/2014 | UN | 4.17 | 10.69
89395 | TE, PVC, SOLDÁVEL, DN 25MM, INSTALADO EM RAMAL OU SUB-RAMAL DE ÁGUA - FORNECIMENTO E INSTALAÇÃO. AF_12/2014 | UN | 4.85 | 4.51
89396 | TÊ COM BUCHA DE LATÃO NA BOLSA CENTRAL, PVC, SOLDÁVEL, DN 25MM X 1/2, INSTALADO EM RAMAL OU SUB-RAMAL DE ÁGUA - FORNECIMENTO E INSTALAÇÃO. AF_12/2014 | UN | 4.85 | 11.98
89397 | TÊ DE REDUÇÃO, PVC, SOLDÁVEL, DN 25MM X 20MM, INSTALADO EM RAMAL OU SUB-RAMAL DE ÁGUA - FORNECIMENTO E INSTALAÇÃO. AF_12/2014 | UN | 4.85 | 6.08
89398 | TE, PVC, SOLDÁVEL, DN 32MM, INSTALADO EM RAMAL OU SUB-RAMAL DE ÁGUA - FORNECIMENTO E INSTALAÇÃO. AF_12/2014 | UN | 5.78 | 7.01
89399 | TÊ COM BUCHA DE LATÃO NA BOLSA CENTRAL, PVC, SOLDÁVEL, DN 32MM X 3/4, INSTALADO EM RAMAL OU SUB-RAMAL DE ÁGUA - FORNECIMENTO E INSTALAÇÃO. AF_12/2014 | UN | 5.78 | 18.97
89400 | TÊ DE REDUÇÃO, PVC, SOLDÁVEL, DN 32MM X 25MM, INSTALADO EM RAMAL OU SUB-RAMAL DE ÁGUA - FORNECIMENTO E INSTALAÇÃO. AF_12/2014 | UN | 5.78 | 9.45
89404 | JOELHO 90 GRAUS, PVC, SOLDÁVEL, DN 20MM, INSTALADO EM RAMAL DE DISTRIBUIÇÃO DE ÁGUA - FORNECIMENTO E INSTALAÇÃO. AF_12/2014 | UN | 1.87 | 1.9
89405 | JOELHO 45 GRAUS, PVC, SOLDÁVEL, DN 20MM, INSTALADO EM RAMAL DE DISTRIBUIÇÃO DE ÁGUA - FORNECIMENTO E INSTALAÇÃO. AF_12/2014 | UN | 1.87 | 2.14
89406 | CURVA 90 GRAUS, PVC, SOLDÁVEL, DN 20MM, INSTALADO EM RAMAL DE DISTRIBUIÇÃO DE ÁGUA - FORNECIMENTO E INSTALAÇÃO. AF_12/2014 | UN | 1.87 | 2.88
89407 | CURVA 45 GRAUS, PVC, SOLDÁVEL, DN 20MM, INSTALADO EM RAMAL DE DISTRIBUIÇÃO DE ÁGUA - FORNECIMENTO E INSTALAÇÃO. AF_12/2014 | UN | 1.87 | 2.81
89408 | JOELHO 90 GRAUS, PVC, SOLDÁVEL, DN 25MM, INSTALADO EM RAMAL DE DISTRIBUIÇÃO DE ÁGUA - FORNECIMENTO E INSTALAÇÃO. AF_12/2014 | UN | 2.18 | 2.41
89409 | JOELHO 45 GRAUS, PVC, SOLDÁVEL, DN 25MM, INSTALADO EM RAMAL DE DISTRIBUIÇÃO DE ÁGUA - FORNECIMENTO E INSTALAÇÃO. AF_12/2014 | UN | 2.18 | 2.95
89410 | CURVA 90 GRAUS, PVC, SOLDÁVEL, DN 25MM, INSTALADO EM RAMAL DE DISTRIBUIÇÃO DE ÁGUA - FORNECIMENTO E INSTALAÇÃO. AF_12/2014 | UN | 2.18 | 3.81
89411 | CURVA 45 GRAUS, PVC, SOLDÁVEL, DN 25MM, INSTALADO EM RAMAL DE DISTRIBUIÇÃO DE ÁGUA - FORNECIMENTO E INSTALAÇÃO. AF_12/2014 | UN | 2.18 | 3.4
89412 | JOELHO 90 GRAUS, PVC, SOLDÁVEL, DN 25MM, X 3/4 INSTALADO EM RAMAL DE DISTRIBUIÇÃO DE ÁGUA - FORNECIMENTO E INSTALAÇÃO. AF_12/2014 | UN | 2.18 | 4.37
89413 | JOELHO 90 GRAUS, PVC, SOLDÁVEL, DN 32MM, INSTALADO EM RAMAL DE DISTRIBUIÇÃO DE ÁGUA - FORNECIMENTO E INSTALAÇÃO. AF_12/2014 | UN | 2.59 | 3.93
89414 | JOELHO 45 GRAUS, PVC, SOLDÁVEL, DN 32MM, INSTALADO EM RAMAL DE DISTRIBUIÇÃO DE ÁGUA - FORNECIMENTO E INSTALAÇÃO. AF_12/2014 | UN | 2.59 | 5.41
89415 | CURVA 90 GRAUS, PVC, SOLDÁVEL, DN 32MM, INSTALADO EM RAMAL DE DISTRIBUIÇÃO DE ÁGUA - FORNECIMENTO E INSTALAÇÃO. AF_12/2014 | UN | 2.59 | 6.37
89416 | CURVA 45 GRAUS, PVC, SOLDÁVEL, DN 32MM, INSTALADO EM RAMAL DE DISTRIBUIÇÃO DE ÁGUA - FORNECIMENTO E INSTALAÇÃO. AF_12/2014 | UN | 2.59 | 4.86
89417 | LUVA, PVC, SOLDÁVEL, DN 20MM, INSTALADO EM RAMAL DE DISTRIBUIÇÃO DE ÁGUA - FORNECIMENTO E INSTALAÇÃO. AF_12/2014 | UN | 1.26 | 1.59
89418 | LUVA DE CORRER, PVC, SOLDÁVEL, DN 20MM, INSTALADO EM RAMAL DE DISTRIBUIÇÃO DE ÁGUA - FORNECIMENTO E INSTALAÇÃO. AF_12/2014 | UN | 1.26 | 6.14
89419 | LUVA DE REDUÇÃO, PVC, SOLDÁVEL, DN 25MM X 20MM, INSTALADO EM RAMAL DE DISTRIBUIÇÃO DE ÁGUA - FORNECIMENTO E INSTALAÇÃO. AF_12/2014 | UN | 1.26 | 1.91
89420 | LUVA COM BUCHA DE LATÃO, PVC, SOLDÁVEL, DN 20MM X 1/2, INSTALADO EM RAMAL DE DISTRIBUIÇÃO DE ÁGUA - FORNECIMENTO E INSTALAÇÃO. AF_12/2014 | UN | 1.26 | 4.2
89421 | UNIÃO, PVC, SOLDÁVEL, DN 20MM, INSTALADO EM RAMAL DE DISTRIBUIÇÃO DE ÁGUA - FORNECIMENTO E INSTALAÇÃO. AF_12/2014 | UN | 1.26 | 6.62
89422 | ADAPTADOR CURTO COM BOLSA E ROSCA PARA REGISTRO, PVC, SOLDÁVEL, DN 20MM X 1/2, INSTALADO EM RAMAL DE DISTRIBUIÇÃO DE ÁGUA - FORNECIMENTO E INSTALAÇÃO. AF_12/2014 | UN | 1.26 | 1.66
89423 | CURVA DE TRANSPOSIÇÃO, PVC, SOLDÁVEL, DN 20MM, INSTALADO EM RAMAL DE DISTRIBUIÇÃO DE ÁGUA FORNECIMENTO E INSTALAÇÃO. AF_12/2014 | UN | 1.26 | 4.58
89424 | LUVA, PVC, SOLDÁVEL, DN 25MM, INSTALADO EM RAMAL DE DISTRIBUIÇÃO DE ÁGUA - FORNECIMENTO E INSTALAÇÃO. AF_12/2014 | UN | 1.45 | 1.88
89425 | LUVA DE CORRER, PVC, SOLDÁVEL, DN 25MM, INSTALADO EM RAMAL DE DISTRIBUIÇÃO DE ÁGUA - FORNECIMENTO E INSTALAÇÃO. AF_12/2014 | UN | 1.45 | 8.41
89426 | LUVA DE REDUÇÃO, PVC, SOLDÁVEL, DN 32MM X 25MM, INSTALADO EM RAMAL DE DISTRIBUIÇÃO DE ÁGUA - FORNECIMENTO E INSTALAÇÃO. AF_12/2014 | UN | 1.45 | 3.19
89427 | LUVA COM BUCHA DE LATÃO, PVC, SOLDÁVEL, DN 25MM X 3/4, INSTALADO EM RAMAL DE DISTRIBUIÇÃO DE ÁGUA - FORNECIMENTO E INSTALAÇÃO. AF_12/2014 | UN | 1.45 | 5.46
89428 | UNIÃO, PVC, SOLDÁVEL, DN 25MM, INSTALADO EM RAMAL DE DISTRIBUIÇÃO DE ÁGUA - FORNECIMENTO E INSTALAÇÃO. AF_12/2014 | UN | 1.45 | 7.83
89429 | ADAPTADOR CURTO COM BOLSA E ROSCA PARA REGISTRO, PVC, SOLDÁVEL, DN 25MM X 3/4, INSTALADO EM RAMAL DE DISTRIBUIÇÃO DE ÁGUA - FORNECIMENTO E INSTALAÇÃO. AF_12/2014 | UN | 1.45 | 1.96
89430 | CURVA DE TRANSPOSIÇÃO, PVC, SOLDÁVEL, DN 25MM, INSTALADO EM RAMAL DE DISTRIBUIÇÃO DE ÁGUA FORNECIMENTO E INSTALAÇÃO. AF_12/2014 | UN | 1.45 | 6.42
89431 | LUVA, PVC, SOLDÁVEL, DN 32MM, INSTALADO EM RAMAL DE DISTRIBUIÇÃO DE ÁGUA - FORNECIMENTO E INSTALAÇÃO. AF_12/2014 | UN | 1.72 | 2.76
89432 | LUVA DE CORRER, PVC, SOLDÁVEL, DN 32MM, INSTALADO EM RAMAL DE DISTRIBUIÇÃO DE ÁGUA FORNECIMENTO E INSTALAÇÃO. AF_12/2014 | UN | 1.72 | 13.64
89433 | LUVA DE REDUÇÃO, PVC, SOLDÁVEL, DN 40MM X 32MM, INSTALADO EM RAMAL DE DISTRIBUIÇÃO DE ÁGUA - FORNECIMENTO E INSTALAÇÃO. AF_12/2014 | UN | 1.72 | 3.95
89434 | LUVA SOLDÁVEL E COM ROSCA, PVC, SOLDÁVEL, DN 32MM X 1, INSTALADO EM RAMAL DE DISTRIBUIÇÃO DE ÁGUA - FORNECIMENTO E INSTALAÇÃO. AF_12/2014 | UN | 1.72 | 4.48
89435 | UNIÃO, PVC, SOLDÁVEL, DN 32MM, INSTALADO EM RAMAL DE DISTRIBUIÇÃO DE ÁGUA - FORNECIMENTO E INSTALAÇÃO. AF_12/2014 | UN | 1.72 | 12.62
89436 | ADAPTADOR CURTO COM BOLSA E ROSCA PARA REGISTRO, PVC, SOLDÁVEL, DN 32MM X 1, INSTALADO EM RAMAL DE DISTRIBUIÇÃO DE ÁGUA - FORNECIMENTO E INSTALAÇÃO. AF_12/2014 | UN | 1.72 | 2.85
89437 | CURVA DE TRANSPOSIÇÃO, PVC, SOLDÁVEL, DN 32MM, INSTALADO EM RAMAL DE DISTRIBUIÇÃO DE ÁGUA FORNECIMENTO E INSTALAÇÃO. AF_12/2014 | UN | 1.72 | 14.72
89438 | TE, PVC, SOLDÁVEL, DN 20MM, INSTALADO EM RAMAL DE DISTRIBUIÇÃO DE ÁGUA - FORNECIMENTO E INSTALAÇÃO. AF_12/2014 | UN | 2.5 | 2.86
89439 | TÊ SOLDÁVEL E COM ROSCA NA BOLSA CENTRAL, PVC, SOLDÁVEL, DN 20MM X 1/2, INSTALADO EM RAMAL DE DISTRIBUIÇÃO DE ÁGUA - FORNECIMENTO E INSTALAÇÃO. AF_12/2014 | UN | 2.5 | 4.13
89440 | TE, PVC, SOLDÁVEL, DN 25MM, INSTALADO EM RAMAL DE DISTRIBUIÇÃO DE ÁGUA - FORNECIMENTO E INSTALAÇÃO. AF_12/2014 | UN | 2.91 | 3.6
89441 | TÊ COM BUCHA DE LATÃO NA BOLSA CENTRAL, PVC, SOLDÁVEL, DN 25MM X 1/2, INSTALADO EM RAMAL DE DISTRIBUIÇÃO DE ÁGUA - FORNECIMENTO E INSTALAÇÃO. AF_12/2014 | UN | 2.91 | 11.07
89442 | TÊ DE REDUÇÃO, PVC, SOLDÁVEL, DN 25MM X 20MM, INSTALADO EM RAMAL DE DISTRIBUIÇÃO DE ÁGUA - FORNECIMENTO E INSTALAÇÃO. AF_12/2014 | UN | 2.91 | 5.17
89443 | TE, PVC, SOLDÁVEL, DN 32MM, INSTALADO EM RAMAL DE DISTRIBUIÇÃO DE ÁGUA - FORNECIMENTO E INSTALAÇÃO. AF_12/2014 | UN | 3.47 | 5.93
89444 | TÊ COM BUCHA DE LATÃO NA BOLSA CENTRAL, PVC, SOLDÁVEL, DN 32MM X 3/4, INSTALADO EM RAMAL DE DISTRIBUIÇÃO DE ÁGUA - FORNECIMENTO E INSTALAÇÃO. AF_12/2014 | UN | 3.47 | 17.89
89445 | TÊ DE REDUÇÃO, PVC, SOLDÁVEL, DN 32MM X 25MM, INSTALADO EM RAMAL DE DISTRIBUIÇÃO DE ÁGUA - FORNECIMENTO E INSTALAÇÃO. AF_12/2014 | UN | 3.47 | 8.37
89481 | JOELHO 90 GRAUS, PVC, SOLDÁVEL, DN 25MM, INSTALADO EM PRUMADA DE ÁGUA - FORNECIMENTO E INSTALAÇÃO. AF_12/2014 | UN | 1.45 | 2.07
89485 | JOELHO 45 GRAUS, PVC, SOLDÁVEL, DN 25MM, INSTALADO EM PRUMADA DE ÁGUA - FORNECIMENTO E INSTALAÇÃO. AF_12/2014 | UN | 1.45 | 2.6
89489 | CURVA 90 GRAUS, PVC, SOLDÁVEL, DN 25MM, INSTALADO EM PRUMADA DE ÁGUA - FORNECIMENTO E INSTALAÇÃO. AF_12/2014 | UN | 1.45 | 3.46
89490 | CURVA 45 GRAUS, PVC, SOLDÁVEL, DN 25MM, INSTALADO EM PRUMADA DE ÁGUA - FORNECIMENTO E INSTALAÇÃO. AF_12/2014 | UN | 1.45 | 3.05
89492 | JOELHO 90 GRAUS, PVC, SOLDÁVEL, DN 32MM, INSTALADO EM PRUMADA DE ÁGUA - FORNECIMENTO E INSTALAÇÃO. AF_12/2014 | UN | 1.77 | 3.53
89493 | JOELHO 45 GRAUS, PVC, SOLDÁVEL, DN 32MM, INSTALADO EM PRUMADA DE ÁGUA - FORNECIMENTO E INSTALAÇÃO. AF_12/2014 | UN | 1.77 | 5.01
89494 | CURVA 90 GRAUS, PVC, SOLDÁVEL, DN 32MM, INSTALADO EM PRUMADA DE ÁGUA - FORNECIMENTO E INSTALAÇÃO. AF_12/2014 | UN | 1.77 | 5.96
89496 | CURVA 45 GRAUS, PVC, SOLDÁVEL, DN 32MM, INSTALADO EM PRUMADA DE ÁGUA - FORNECIMENTO E INSTALAÇÃO. AF_12/2014 | UN | 1.77 | 4.46
89497 | JOELHO 90 GRAUS, PVC, SOLDÁVEL, DN 40MM, INSTALADO EM PRUMADA DE ÁGUA - FORNECIMENTO E INSTALAÇÃO. AF_12/2014 | UN | 2.16 | 6.54
89498 | JOELHO 45 GRAUS, PVC, SOLDÁVEL, DN 40MM, INSTALADO EM PRUMADA DE ÁGUA - FORNECIMENTO E INSTALAÇÃO. AF_12/2014 | UN | 2.16 | 6.95
89499 | CURVA 90 GRAUS, PVC, SOLDÁVEL, DN 40MM, INSTALADO EM PRUMADA DE ÁGUA - FORNECIMENTO E INSTALAÇÃO. AF_12/2014 | UN | 2.16 | 9.84
89500 | CURVA 45 GRAUS, PVC, SOLDÁVEL, DN 40MM, INSTALADO EM PRUMADA DE ÁGUA - FORNECIMENTO E INSTALAÇÃO. AF_12/2014 | UN | 2.16 | 5.64
89501 | JOELHO 90 GRAUS, PVC, SOLDÁVEL, DN 50MM, INSTALADO EM PRUMADA DE ÁGUA - FORNECIMENTO E INSTALAÇÃO. AF_12/2014 | UN | 2.62 | 7.89
89502 | JOELHO 45 GRAUS, PVC, SOLDÁVEL, DN 50MM, INSTALADO EM PRUMADA DE ÁGUA - FORNECIMENTO E INSTALAÇÃO. AF_12/2014 | UN | 2.62 | 8.98
89503 | CURVA 90 GRAUS, PVC, SOLDÁVEL, DN 50MM, INSTALADO EM PRUMADA DE ÁGUA - FORNECIMENTO E INSTALAÇÃO. AF_12/2014 | UN | 2.62 | 11.5
89504 | CURVA 45 GRAUS, PVC, SOLDÁVEL, DN 50MM, INSTALADO EM PRUMADA DE ÁGUA - FORNECIMENTO E INSTALAÇÃO. AF_12/2014 | UN | 2.62 | 10.19
89505 | JOELHO 90 GRAUS, PVC, SOLDÁVEL, DN 60MM, INSTALADO EM PRUMADA DE ÁGUA - FORNECIMENTO E INSTALAÇÃO. AF_12/2014 | UN | 3.1 | 25.93
89506 | JOELHO 45 GRAUS, PVC, SOLDÁVEL, DN 60MM, INSTALADO EM PRUMADA DE ÁGUA - FORNECIMENTO E INSTALAÇÃO. AF_12/2014 | UN | 3.1 | 25.15
89507 | CURVA 90 GRAUS, PVC, SOLDÁVEL, DN 60MM, INSTALADO EM PRUMADA DE ÁGUA - FORNECIMENTO E INSTALAÇÃO. AF_12/2014 | UN | 3.1 | 23.4
89510 | CURVA 45 GRAUS, PVC, SOLDÁVEL, DN 60MM, INSTALADO EM PRUMADA DE ÁGUA - FORNECIMENTO E INSTALAÇÃO. AF_12/2014 | UN | 3.1 | 16
89513 | JOELHO 90 GRAUS, PVC, SOLDÁVEL, DN 75MM, INSTALADO EM PRUMADA DE ÁGUA - FORNECIMENTO E INSTALAÇÃO. AF_12/2014 | UN | 3.81 | 75.61
89514 | JOELHO 90 GRAUS, PVC, SERIE R, ÁGUA PLUVIAL, DN 40 MM, JUNTA SOLDÁVEL, FORNECIDO E INSTALADO EM RAMAL DE ENCAMINHAMENTO. AF_12/2014 | UN | 1.21 | 5.51
89515 | JOELHO 45 GRAUS, PVC, SOLDÁVEL, DN 75MM, INSTALADO EM PRUMADA DE ÁGUA - FORNECIMENTO E INSTALAÇÃO. AF_12/2014 | UN | 3.81 | 57.4
89516 | JOELHO 45 GRAUS, PVC, SERIE R, ÁGUA PLUVIAL, DN 40 MM, JUNTA SOLDÁVEL, FORNECIDO E INSTALADO EM RAMAL DE ENCAMINHAMENTO. AF_12/2014 | UN | 1.21 | 5.16
89517 | CURVA 90 GRAUS, PVC, SOLDÁVEL, DN 75MM, INSTALADO EM PRUMADA DE ÁGUA - FORNECIMENTO E INSTALAÇÃO. AF_12/2014 | UN | 3.81 | 39.61
89518 | JOELHO 90 GRAUS, PVC, SERIE R, ÁGUA PLUVIAL, DN 50 MM, JUNTA ELÁSTICA, FORNECIDO E INSTALADO EM RAMAL DE ENCAMINHAMENTO. AF_12/2014 | UN | 1.57 | 7.72
89519 | CURVA 45 GRAUS, PVC, SOLDÁVEL, DN 75MM, INSTALADO EM PRUMADA DE ÁGUA - FORNECIMENTO E INSTALAÇÃO. AF_12/2014 | UN | 3.81 | 30.47
89520 | JOELHO 45 GRAUS, PVC, SERIE R, ÁGUA PLUVIAL, DN 50 MM, JUNTA ELÁSTICA, FORNECIDO E INSTALADO EM RAMAL DE ENCAMINHAMENTO. AF_12/2014 | UN | 1.57 | 6.97
89521 | JOELHO 90 GRAUS, PVC, SOLDÁVEL, DN 85MM, INSTALADO EM PRUMADA DE ÁGUA - FORNECIMENTO E INSTALAÇÃO. AF_12/2014 | UN | 4.27 | 85.39
89522 | JOELHO 90 GRAUS, PVC, SERIE R, ÁGUA PLUVIAL, DN 75 MM, JUNTA ELÁSTICA, FORNECIDO E INSTALADO EM RAMAL DE ENCAMINHAMENTO. AF_12/2014 | UN | 2.42 | 17
89523 | JOELHO 45 GRAUS, PVC, SOLDÁVEL, DN 85MM, INSTALADO EM PRUMADA DE ÁGUA - FORNECIMENTO E INSTALAÇÃO. AF_12/2014 | UN | 4.27 | 65.12
89524 | JOELHO 45 GRAUS, PVC, SERIE R, ÁGUA PLUVIAL, DN 75 MM, JUNTA ELÁSTICA, FORNECIDO E INSTALADO EM RAMAL DE ENCAMINHAMENTO. AF_12/2014 | UN | 2.42 | 16.51
89525 | CURVA 90 GRAUS, PVC, SOLDÁVEL, DN 85MM, INSTALADO EM PRUMADA DE ÁGUA - FORNECIMENTO E INSTALAÇÃO. AF_12/2014 | UN | 4.27 | 47.25
89526 | CURVA 87 GRAUS E 30 MINUTOS, PVC, SERIE R, ÁGUA PLUVIAL, DN 75 MM, JUNTA ELÁSTICA, FORNECIDO E INSTALADO EM RAMAL DE ENCAMINHAMENTO. AF_12/2014 | UN | 2.42 | 18.58
89527 | CURVA 45 GRAUS, PVC, SOLDÁVEL, DN 85MM, INSTALADO EM PRUMADA DE ÁGUA - FORNECIMENTO E INSTALAÇÃO. AF_12/2014 | UN | 4.27 | 36.14
89528 | LUVA, PVC, SOLDÁVEL, DN 25MM, INSTALADO EM PRUMADA DE ÁGUA - FORNECIMENTO E INSTALAÇÃO. AF_12/2014 | UN | 0.97 | 1.63
89529 | JOELHO 90 GRAUS, PVC, SERIE R, ÁGUA PLUVIAL, DN 100 MM, JUNTA ELÁSTICA, FORNECIDO E INSTALADO EM RAMAL DE ENCAMINHAMENTO. AF_12/2014 | UN | 3.4 | 26.94
89530 | LUVA DE CORRER, PVC, SOLDÁVEL, DN 25MM, INSTALADO EM PRUMADA DE ÁGUA - FORNECIMENTO E INSTALAÇÃO. AF_12/2014 | UN | 0.97 | 8.16
89531 | JOELHO 45 GRAUS, PVC, SERIE R, ÁGUA PLUVIAL, DN 100 MM, JUNTA ELÁSTICA, FORNECIDO E INSTALADO EM RAMAL DE ENCAMINHAMENTO. AF_12/2014 | UN | 3.4 | 22.42
89532 | LUVA DE REDUÇÃO, PVC, SOLDÁVEL, DN 32MM X 25MM, INSTALADO EM PRUMADA DE ÁGUA - FORNECIMENTO E INSTALAÇÃO. AF_12/2014 | UN | 0.97 | 2.94
89533 | JOELHO 45 GRAUS PARA PÉ DE COLUNA, PVC, SERIE R, ÁGUA PLUVIAL, DN 100 MM, JUNTA ELÁSTICA, FORNECIDO E INSTALADO EM RAMAL DE ENCAMINHAMENTO. AF_12/2014 | UN | 3.4 | 22.42
89534 | LUVA SOLDÁVEL E COM ROSCA, PVC, SOLDÁVEL, DN 25MM X 3/4, INSTALADO EM PRUMADA DE ÁGUA - FORNECIMENTO E INSTALAÇÃO. AF_12/2014 | UN | 0.97 | 2.01
89535 | CURVA 87 GRAUS E 30 MINUTOS, PVC, SERIE R, ÁGUA PLUVIAL, DN 100 MM, JUNTA ELÁSTICA, FORNECIDO E INSTALADO EM RAMAL DE ENCAMINHAMENTO. AF_12/2014 | UN | 3.4 | 30.88
89536 | UNIÃO, PVC, SOLDÁVEL, DN 25MM, INSTALADO EM PRUMADA DE ÁGUA - FORNECIMENTO E INSTALAÇÃO. AF_12/2014 | UN | 0.97 | 7.59
89538 | ADAPTADOR CURTO COM BOLSA E ROSCA PARA REGISTRO, PVC, SOLDÁVEL, DN 25MM X 3/4, INSTALADO EM PRUMADA DE ÁGUA - FORNECIMENTO E INSTALAÇÃO. AF_12/2014 | UN | 0.97 | 1.71
89540 | CURVA DE TRANSPOSIÇÃO, PVC, SOLDÁVEL, DN 25MM, INSTALADO EM PRUMADA DE ÁGUA - FORNECIMENTO E INSTALAÇÃO. AF_12/2014 | UN | 0.97 | 6.17
89541 | LUVA, PVC, SOLDÁVEL, DN 32MM, INSTALADO EM PRUMADA DE ÁGUA - FORNECIMENTO E INSTALAÇÃO. AF_12/2014 | UN | 1.19 | 2.49
89542 | LUVA DE CORRER, PVC, SOLDÁVEL, DN 32MM, INSTALADO EM PRUMADA DE ÁGUA - FORNECIMENTO E INSTALAÇÃO. AF_12/2014 | UN | 1.19 | 13.37
89544 | LUVA SIMPLES, PVC, SERIE R, ÁGUA PLUVIAL, DN 40 MM, JUNTA SOLDÁVEL, FORNECIDO E INSTALADO EM RAMAL DE ENCAMINHAMENTO. AF_12/2014 | UN | 0.85 | 5.54
89545 | LUVA SIMPLES, PVC, SERIE R, ÁGUA PLUVIAL, DN 50 MM, JUNTA ELÁSTICA, FORNECIDO E INSTALADO EM RAMAL DE ENCAMINHAMENTO. AF_12/2014 | UN | 1.09 | 7.53
89546 | BUCHA DE REDUÇÃO LONGA, PVC, SERIE R, ÁGUA PLUVIAL, DN 50 X 40 MM, JUNTA ELÁSTICA, FORNECIDO E INSTALADO EM RAMAL DE ENCAMINHAMENTO. AF_12/2014 | UN | 1.09 | 5.45
89547 | LUVA SIMPLES, PVC, SERIE R, ÁGUA PLUVIAL, DN 75 MM, JUNTA ELÁSTICA, FORNECIDO E INSTALADO EM RAMAL DE ENCAMINHAMENTO. AF_12/2014 | UN | 1.7 | 10.97
89548 | LUVA DE CORRER, PVC, SERIE R, ÁGUA PLUVIAL, DN 75 MM, JUNTA ELÁSTICA, FORNECIDO E INSTALADO EM RAMAL DE ENCAMINHAMENTO. AF_12/2014 | UN | 1.7 | 12.47
89549 | REDUÇÃO EXCÊNTRICA, PVC, SERIE R, ÁGUA PLUVIAL, DN 75 X 50 MM, JUNTA ELÁSTICA, FORNECIDO E INSTALADO EM RAMAL DE ENCAMINHAMENTO. AF_12/2014 | UN | 1.7 | 8.66
89550 | TÊ DE INSPEÇÃO, PVC, SERIE R, ÁGUA PLUVIAL, DN 75 MM, JUNTA ELÁSTICA, FORNECIDO E INSTALADO EM RAMAL DE ENCAMINHAMENTO. AF_12/2014 | UN | 1.7 | 28.12
89551 | LUVA SOLDÁVEL E COM ROSCA, PVC, SOLDÁVEL, DN 32MM X 1, INSTALADO EM PRUMADA DE ÁGUA - FORNECIMENTO E INSTALAÇÃO. AF_12/2014 | UN | 1.19 | 4.21
89552 | UNIÃO, PVC, SOLDÁVEL, DN 32MM, INSTALADO EM PRUMADA DE ÁGUA - FORNECIMENTO E INSTALAÇÃO. AF_12/2014 | UN | 1.19 | 12.35
89553 | ADAPTADOR CURTO COM BOLSA E ROSCA PARA REGISTRO, PVC, SOLDÁVEL, DN 32MM X 1, INSTALADO EM PRUMADA DE ÁGUA - FORNECIMENTO E INSTALAÇÃO. AF_12/2014 | UN | 1.19 | 2.58
89554 | LUVA SIMPLES, PVC, SERIE R, ÁGUA PLUVIAL, DN 100 MM, JUNTA ELÁSTICA, FORNECIDO E INSTALADO EM RAMAL DE ENCAMINHAMENTO. AF_12/2014 | UN | 2.3 | 13.44
89555 | CURVA DE TRANSPOSIÇÃO, PVC, SOLDÁVEL, DN 32MM, INSTALADO EM PRUMADA DE ÁGUA FORNECIMENTO E INSTALAÇÃO. AF_12/2014 | UN | 1.19 | 14.45
89556 | LUVA DE CORRER, PVC, SERIE R, ÁGUA PLUVIAL, DN 100 MM, JUNTA ELÁSTICA, FORNECIDO E INSTALADO EM RAMAL DE ENCAMINHAMENTO. AF_12/2014 | UN | 2.3 | 20.74
89557 | REDUÇÃO EXCÊNTRICA, PVC, SERIE R, ÁGUA PLUVIAL, DN 100 X 75 MM, JUNTA ELÁSTICA, FORNECIDO E INSTALADO EM RAMAL DE ENCAMINHAMENTO. AF_12/2014 | UN | 2.3 | 16.02
89558 | LUVA, PVC, SOLDÁVEL, DN 40MM, INSTALADO EM PRUMADA DE ÁGUA - FORNECIMENTO E INSTALAÇÃO. AF_12/2014 | UN | 1.43 | 4.1
89559 | TÊ DE INSPEÇÃO, PVC, SERIE R, ÁGUA PLUVIAL, DN 100 MM, JUNTA ELÁSTICA, FORNECIDO E INSTALADO EM RAMAL DE ENCAMINHAMENTO. AF_12/2014 | UN | 2.3 | 37.88
89561 | JUNÇÃO SIMPLES, PVC, SERIE R, ÁGUA PLUVIAL, DN 40 MM, JUNTA SOLDÁVEL, FORNECIDO E INSTALADO EM RAMAL DE ENCAMINHAMENTO. AF_12/2014 | UN | 1.7 | 9.6
89562 | LUVA DE REDUÇÃO, PVC, SOLDÁVEL, DN 40MM X 32MM, INSTALADO EM PRUMADA DE ÁGUA - FORNECIMENTO E INSTALAÇÃO. AF_12/2014 | UN | 1.43 | 4.08
89563 | JUNÇÃO SIMPLES, PVC, SERIE R, ÁGUA PLUVIAL, DN 50 MM, JUNTA ELÁSTICA, FORNECIDO E INSTALADO EM RAMAL DE ENCAMINHAMENTO. AF_12/2014 | UN | 2.18 | 13.8
89564 | LUVA COM ROSCA, PVC, SOLDÁVEL, DN 40MM X 1.1/4, INSTALADO EM PRUMADA DE ÁGUA - FORNECIMENTO E INSTALAÇÃO. AF_12/2014 | UN | 1.43 | 7.72
89565 | JUNÇÃO SIMPLES, PVC, SERIE R, ÁGUA PLUVIAL, DN 75 X 75 MM, JUNTA ELÁSTICA, FORNECIDO E INSTALADO EM RAMAL DE ENCAMINHAMENTO. AF_12/2014 | UN | 3.27 | 32.18
89566 | TÊ, PVC, SERIE R, ÁGUA PLUVIAL, DN 75 MM, JUNTA ELÁSTICA, FORNECIDO E INSTALADO EM RAMAL DE ENCAMINHAMENTO. AF_12/2014 | UN | 3.27 | 26.2
89567 | JUNÇÃO SIMPLES, PVC, SERIE R, ÁGUA PLUVIAL, DN 100 X 100 MM, JUNTA ELÁSTICA, FORNECIDO E INSTALADO EM RAMAL DE ENCAMINHAMENTO. AF_12/2014 | UN | 4.49 | 49.08
89568 | UNIÃO, PVC, SOLDÁVEL, DN 40MM, INSTALADO EM PRUMADA DE ÁGUA - FORNECIMENTO E INSTALAÇÃO. AF_12/2014 | UN | 1.43 | 23.1
89569 | JUNÇÃO SIMPLES, PVC, SERIE R, ÁGUA PLUVIAL, DN 100 X 75 MM, JUNTA ELÁSTICA, FORNECIDO E INSTALADO EM RAMAL DE ENCAMINHAMENTO. AF_12/2014 | UN | 4.49 | 47.36
89570 | ADAPTADOR CURTO COM BOLSA E ROSCA PARA REGISTRO, PVC, SOLDÁVEL, DN 40MM X 1.1/2, INSTALADO EM PRUMADA DE ÁGUA - FORNECIMENTO E INSTALAÇÃO. AF_12/2014 | UN | 1.43 | 4.47
89571 | TÊ, PVC, SERIE R, ÁGUA PLUVIAL, DN 100 X 100 MM, JUNTA ELÁSTICA, FORNECIDO E INSTALADO EM RAMAL DE ENCAMINHAMENTO. AF_12/2014 | UN | 4.49 | 43.05
89572 | ADAPTADOR CURTO COM BOLSA E ROSCA PARA REGISTRO, PVC, SOLDÁVEL, DN 40MM X 1.1/4, INSTALADO EM PRUMADA DE ÁGUA - FORNECIMENTO E INSTALAÇÃO. AF_12/2014 | UN | 1.43 | 3.86
89573 | TÊ, PVC, SERIE R, ÁGUA PLUVIAL, DN 100 X 75 MM, JUNTA ELÁSTICA, FORNECIDO E INSTALADO EM RAMAL DE ENCAMINHAMENTO. AF_12/2014 | UN | 4.49 | 32.97
89574 | JUNÇÃO DUPLA, PVC, SERIE R, ÁGUA PLUVIAL, DN 100 X 100 X 100 MM, JUNTA ELÁSTICA, FORNECIDO E INSTALADO EM RAMAL DE ENCAMINHAMENTO. AF_12/2014 | UN | 6.92 | 61.86
89575 | LUVA, PVC, SOLDÁVEL, DN 50MM, INSTALADO EM PRUMADA DE ÁGUA - FORNECIMENTO E INSTALAÇÃO. AF_12/2014 | UN | 1.74 | 5.29
89577 | LUVA DE CORRER, PVC, SOLDÁVEL, DN 50MM, INSTALADO EM PRUMADA DE ÁGUA - FORNECIMENTO E INSTALAÇÃO. AF_12/2014 | UN | 1.74 | 18.67
89579 | LUVA DE REDUÇÃO, PVC, SOLDÁVEL, DN 50MM X 25MM, INSTALADO EM PRUMADA DE ÁGUA FORNECIMENTO E INSTALAÇÃO. AF_12/2014 | UN | 1.74 | 5.21
89581 | JOELHO 90 GRAUS, PVC, SERIE R, ÁGUA PLUVIAL, DN 75 MM, JUNTA ELÁSTICA, FORNECIDO E INSTALADO EM CONDUTORES VERTICAIS DE ÁGUAS PLUVIAIS. AF_12/2014 | UN | 1.45 | 16.56
89582 | JOELHO 45 GRAUS, PVC, SERIE R, ÁGUA PLUVIAL, DN 75 MM, JUNTA ELÁSTICA, FORNECIDO E INSTALADO EM CONDUTORES VERTICAIS DE ÁGUAS PLUVIAIS. AF_12/2014 | UN | 1.45 | 16.08
89583 | CURVA 87 GRAUS E 30 MINUTOS, PVC, SERIE R, ÁGUA PLUVIAL, DN 75 MM, JUNTA ELÁSTICA, FORNECIDO E INSTALADO EM CONDUTORES VERTICAIS DE ÁGUAS PLUVIAIS. AF_12/2014 | UN | 1.45 | 18.15
89584 | JOELHO 90 GRAUS, PVC, SERIE R, ÁGUA PLUVIAL, DN 100 MM, JUNTA ELÁSTICA, FORNECIDO E INSTALADO EM CONDUTORES VERTICAIS DE ÁGUAS PLUVIAIS. AF_12/2014 | UN | 2.42 | 26.51
89585 | JOELHO 45 GRAUS, PVC, SERIE R, ÁGUA PLUVIAL, DN 100 MM, JUNTA ELÁSTICA, FORNECIDO E INSTALADO EM CONDUTORES VERTICAIS DE ÁGUAS PLUVIAIS. AF_12/2014 | UN | 2.42 | 22
89586 | JOELHO 45 GRAUS PARA PÉ DE COLUNA, PVC, SERIE R, ÁGUA PLUVIAL, DN 100 MM, JUNTA ELÁSTICA, FORNECIDO E INSTALADO EM CONDUTORES VERTICAIS DE ÁGUAS PLUVIAIS. AF_12/2014 | UN | 2.42 | 22
89587 | CURVA 87 GRAUS E 30 MINUTOS, PVC, SERIE R, ÁGUA PLUVIAL, DN 100 MM, JUNTA ELÁSTICA, FORNECIDO E INSTALADO EM CONDUTORES VERTICAIS DE ÁGUAS PLUVIAIS. AF_12/2014 | UN | 2.42 | 30.45
89590 | JOELHO 90 GRAUS, PVC, SERIE R, ÁGUA PLUVIAL, DN 150 MM, JUNTA ELÁSTICA, FORNECIDO E INSTALADO EM CONDUTORES VERTICAIS DE ÁGUAS PLUVIAIS. AF_12/2014 | UN | 4.12 | 85.09
89591 | JOELHO 45 GRAUS, PVC, SERIE R, ÁGUA PLUVIAL, DN 150 MM, JUNTA ELÁSTICA, FORNECIDO E INSTALADO EM CONDUTORES VERTICAIS DE ÁGUAS PLUVIAIS. AF_12/2014 | UN | 4.12 | 68.23
89592 | CURVA 87 GRAUS E 30 MINUTOS, PVC, SERIE R, ÁGUA PLUVIAL, DN 150 MM, JUNTA ELÁSTICA, FORNECIDO E INSTALADO EM CONDUTORES VERTICAIS DE ÁGUAS PLUVIAIS. AF_12/2014 | UN | 4.12 | 204.26
89593 | LUVA COM ROSCA, PVC, SOLDÁVEL, DN 50MM X 1.1/2, INSTALADO EM PRUMADA DE ÁGUA - FORNECIMENTO E INSTALAÇÃO. AF_12/2014 | UN | 1.74 | 12.97
89594 | UNIÃO, PVC, SOLDÁVEL, DN 50MM, INSTALADO EM PRUMADA DE ÁGUA - FORNECIMENTO E INSTALAÇÃO. AF_12/2014 | UN | 1.74 | 27.64
89595 | ADAPTADOR CURTO COM BOLSA E ROSCA PARA REGISTRO, PVC, SOLDÁVEL, DN 50MM X 1.1/4, INSTALADO EM PRUMADA DE ÁGUA - FORNECIMENTO E INSTALAÇÃO. AF_12/2014 | UN | 1.74 | 7.17
89596 | ADAPTADOR CURTO COM BOLSA E ROSCA PARA REGISTRO, PVC, SOLDÁVEL, DN 50MM X 1.1/2, INSTALADO EM PRUMADA DE ÁGUA - FORNECIMENTO E INSTALAÇÃO. AF_12/2014 | UN | 1.74 | 5.12
89597 | LUVA, PVC, SOLDÁVEL, DN 60MM, INSTALADO EM PRUMADA DE ÁGUA - FORNECIMENTO E INSTALAÇÃO. AF_12/2014 | UN | 2.06 | 10.56
89598 | LUVA DE CORRER, PVC, SOLDÁVEL, DN 60MM, INSTALADO EM PRUMADA DE ÁGUA FORNECIMENTO E INSTALAÇÃO. AF_12/2014 | UN | 2.06 | 24.77
89599 | LUVA SIMPLES, PVC, SERIE R, ÁGUA PLUVIAL, DN 75 MM, JUNTA ELÁSTICA, FORNECIDO E INSTALADO EM CONDUTORES VERTICAIS DE ÁGUAS PLUVIAIS. AF_12/2014 | UN | 0.97 | 10.65
89600 | LUVA DE CORRER, PVC, SERIE R, ÁGUA PLUVIAL, DN 75 MM, JUNTA ELÁSTICA, FORNECIDO E INSTALADO EM CONDUTORES VERTICAIS DE ÁGUAS PLUVIAIS. AF_12/2014 | UN | 0.97 | 12.15
89605 | LUVA DE REDUÇÃO, PVC, SOLDÁVEL, DN 60MM X 50MM, INSTALADO EM PRUMADA DE ÁGUA - FORNECIMENTO E INSTALAÇÃO. AF_12/2014 | UN | 2.06 | 9.47
89609 | UNIÃO, PVC, SOLDÁVEL, DN 60MM, INSTALADO EM PRUMADA DE ÁGUA - FORNECIMENTO E INSTALAÇÃO. AF_12/2014 | UN | 2.06 | 61.19
89610 | ADAPTADOR CURTO COM BOLSA E ROSCA PARA REGISTRO, PVC, SOLDÁVEL, DN 60MM X 2, INSTALADO EM PRUMADA DE ÁGUA - FORNECIMENTO E INSTALAÇÃO. AF_12/2014 | UN | 2.06 | 9.65
89611 | LUVA, PVC, SOLDÁVEL, DN 75MM, INSTALADO EM PRUMADA DE ÁGUA - FORNECIMENTO E INSTALAÇÃO. AF_12/2014 | UN | 2.52 | 16.06
89612 | UNIÃO, PVC, SOLDÁVEL, DN 75MM, INSTALADO EM PRUMADA DE ÁGUA - FORNECIMENTO E INSTALAÇÃO. AF_12/2014 | UN | 2.52 | 125.38
89613 | ADAPTADOR CURTO COM BOLSA E ROSCA PARA REGISTRO, PVC, SOLDÁVEL, DN 75MM X 2.1/2, INSTALADO EM PRUMADA DE ÁGUA - FORNECIMENTO E INSTALAÇÃO. AF_12/2014 | UN | 2.52 | 16.1
89614 | LUVA, PVC, SOLDÁVEL, DN 85MM, INSTALADO EM PRUMADA DE ÁGUA - FORNECIMENTO E INSTALAÇÃO. AF_12/2014 | UN | 2.84 | 30.41
89615 | UNIÃO, PVC, SOLDÁVEL, DN 85MM, INSTALADO EM PRUMADA DE ÁGUA - FORNECIMENTO E INSTALAÇÃO. AF_12/2014 | UN | 2.84 | 184.31
89616 | ADAPTADOR CURTO COM BOLSA E ROSCA PARA REGISTRO, PVC, SOLDÁVEL, DN 85MM X 3, INSTALADO EM PRUMADA DE ÁGUA - FORNECIMENTO E INSTALAÇÃO. AF_12/2014 | UN | 2.84 | 22.28
89617 | TE, PVC, SOLDÁVEL, DN 25MM, INSTALADO EM PRUMADA DE ÁGUA - FORNECIMENTO E INSTALAÇÃO. AF_12/2014 | UN | 1.94 | 3.13
89618 | TÊ COM BUCHA DE LATÃO NA BOLSA CENTRAL, PVC, SOLDÁVEL, DN 25MM X 1/2, INSTALADO EM PRUMADA DE ÁGUA - FORNECIMENTO E INSTALAÇÃO. AF_12/2014 | UN | 1.94 | 10.6
89619 | TÊ DE REDUÇÃO, PVC, SOLDÁVEL, DN 25MM X 20MM, INSTALADO EM PRUMADA DE ÁGUA - FORNECIMENTO E INSTALAÇÃO. AF_12/2014 | UN | 1.94 | 4.7
89620 | TE, PVC, SOLDÁVEL, DN 32MM, INSTALADO EM PRUMADA DE ÁGUA - FORNECIMENTO E INSTALAÇÃO. AF_12/2014 | UN | 2.38 | 5.4
89621 | TÊ COM BUCHA DE LATÃO NA BOLSA CENTRAL, PVC, SOLDÁVEL, DN 32MM X 3/4, INSTALADO EM PRUMADA DE ÁGUA - FORNECIMENTO E INSTALAÇÃO. AF_12/2014 | UN | 2.38 | 17.36
89622 | TÊ DE REDUÇÃO, PVC, SOLDÁVEL, DN 32MM X 25MM, INSTALADO EM PRUMADA DE ÁGUA - FORNECIMENTO E INSTALAÇÃO. AF_12/2014 | UN | 2.38 | 7.84
89623 | TE, PVC, SOLDÁVEL, DN 40MM, INSTALADO EM PRUMADA DE ÁGUA - FORNECIMENTO E INSTALAÇÃO. AF_12/2014 | UN | 2.89 | 10.51
89624 | TÊ DE REDUÇÃO, PVC, SOLDÁVEL, DN 40MM X 32MM, INSTALADO EM PRUMADA DE ÁGUA - FORNECIMENTO E INSTALAÇÃO. AF_12/2014 | UN | 2.89 | 10.38
89625 | TE, PVC, SOLDÁVEL, DN 50MM, INSTALADO EM PRUMADA DE ÁGUA - FORNECIMENTO E INSTALAÇÃO. AF_12/2014 | UN | 3.49 | 12.69
89626 | TÊ DE REDUÇÃO, PVC, SOLDÁVEL, DN 50MM X 40MM, INSTALADO EM PRUMADA DE ÁGUA - FORNECIMENTO E INSTALAÇÃO. AF_12/2014 | UN | 3.49 | 16.88
89627 | TÊ DE REDUÇÃO, PVC, SOLDÁVEL, DN 50MM X 25MM, INSTALADO EM PRUMADA DE ÁGUA - FORNECIMENTO E INSTALAÇÃO. AF_12/2014 | UN | 3.49 | 12.41
89628 | TE, PVC, SOLDÁVEL, DN 60MM, INSTALADO EM PRUMADA DE ÁGUA - FORNECIMENTO E INSTALAÇÃO. AF_12/2014 | UN | 4.12 | 29.45
89629 | TE, PVC, SOLDÁVEL, DN 75MM, INSTALADO EM PRUMADA DE ÁGUA - FORNECIMENTO E INSTALAÇÃO. AF_12/2014 | UN | 5.07 | 54.42
89630 | TE DE REDUÇÃO, PVC, SOLDÁVEL, DN 75MM X 50MM, INSTALADO EM PRUMADA DE ÁGUA - FORNECIMENTO E INSTALAÇÃO. AF_12/2014 | UN | 5.07 | 46.04
89631 | TE, PVC, SOLDÁVEL, DN 85MM, INSTALADO EM PRUMADA DE ÁGUA - FORNECIMENTO E INSTALAÇÃO. AF_12/2014 | UN | 5.7 | 81.71
89632 | TE DE REDUÇÃO, PVC, SOLDÁVEL, DN 85MM X 60MM, INSTALADO EM PRUMADA DE ÁGUA - FORNECIMENTO E INSTALAÇÃO. AF_12/2014 | UN | 5.7 | 69.27
89637 | JOELHO 90 GRAUS, CPVC, SOLDÁVEL, DN 15MM, INSTALADO EM RAMAL OU SUB-RAMAL DE ÁGUA - FORNECIMENTO E INSTALAÇÃO. AF_12/2014 | UN | 2.64 | 3.76
89638 | JOELHO 45 GRAUS, CPVC, SOLDÁVEL, DN 15MM, INSTALADO EM RAMAL OU SUB-RAMAL DE ÁGUA - FORNECIMENTO E INSTALAÇÃO. AF_12/2014 | UN | 2.64 | 4.35
89639 | CURVA 90 GRAUS, CPVC, SOLDÁVEL, DN 15MM, INSTALADO EM RAMAL OU SUB-RAMAL DE ÁGUA - FORNECIMENTO E INSTALAÇÃO. AF_12/2014 | UN | 2.64 | 4.58
89641 | JOELHO 90 GRAUS, CPVC, SOLDÁVEL, DN 22MM, INSTALADO EM RAMAL OU SUB-RAMAL DE ÁGUA - FORNECIMENTO E INSTALAÇÃO. AF_12/2014 | UN | 3.35 | 5.52
89642 | JOELHO 45 GRAUS, CPVC, SOLDÁVEL, DN 22MM, INSTALADO EM RAMAL OU SUB-RAMAL DE ÁGUA - FORNECIMENTO E INSTALAÇÃO. AF_12/2014 | UN | 3.35 | 6.65
89643 | CURVA 90 GRAUS, CPVC, SOLDÁVEL, DN 22MM, INSTALADO EM RAMAL OU SUB-RAMAL DE ÁGUA - FORNECIMENTO E INSTALAÇÃO. AF_12/2014 | UN | 3.35 | 7.03
89645 | JOELHO DE TRANSIÇÃO, 90 GRAUS, CPVC, SOLDÁVEL, DN 22MM X 3/4", INSTALADO EM RAMAL OU SUB-RAMAL DE ÁGUA - FORNECIMENTO E INSTALAÇÃO. AF_12/2014 | UN | 2.64 | 14.39
89646 | JOELHO 90 GRAUS, CPVC, SOLDÁVEL, DN 28MM, INSTALADO EM RAMAL OU SUB-RAMAL DE ÁGUA - FORNECIMENTO E INSTALAÇÃO. AF_12/2014 | UN | 3.93 | 9.36
89647 | JOELHO 45 GRAUS, CPVC, SOLDÁVEL, DN 28MM, INSTALADO EM RAMAL OU SUB-RAMAL DE ÁGUA  FORNECIMENTO E INSTALAÇÃO. AF_12/2014 | UN | 3.93 | 9.1
89648 | CURVA 90 GRAUS, CPVC, SOLDÁVEL, DN 28MM, INSTALADO EM RAMAL OU SUB-RAMAL DE ÁGUA  FORNECIMENTO E INSTALAÇÃO. AF_12/2014 | UN | 3.93 | 10.31
89649 | JOELHO 90 GRAUS, CPVC, SOLDÁVEL, DN 35MM, INSTALADO EM RAMAL OU SUB-RAMAL DE ÁGUA  FORNECIMENTO E INSTALAÇÃO. AF_12/2014 | UN | 4.63 | 14.51
89650 | JOELHO 45 GRAUS, CPVC, SOLDÁVEL, DN 35MM, INSTALADO EM RAMAL OU SUB-RAMAL DE ÁGUA  FORNECIMENTO E INSTALAÇÃO. AF_12/2014 | UN | 4.63 | 14.51
89651 | LUVA, CPVC, SOLDÁVEL, DN 15MM, INSTALADO EM RAMAL OU SUB-RAMAL DE ÁGUA - FORNECIMENTO E INSTALAÇÃO. AF_12/2014 | UN | 1.77 | 2.63
89652 | LUVA DE CORRER, CPVC, SOLDÁVEL, DN 15MM, INSTALADO EM RAMAL OU SUB-RAMAL DE ÁGUA  FORNECIMENTO E INSTALAÇÃO. AF_12/2014 | UN | 1.77 | 5.22
89653 | LUVA DE TRANSIÇÃO, CPVC, SOLDÁVEL, DN15MM X 1/2", INSTALADO EM RAMAL OU SUB-RAMAL DE ÁGUA - FORNECIMENTO E INSTALAÇÃO. AF_12/2014 | UN | 1.77 | 9.2
89654 | UNIÃO, CPVC, SOLDÁVEL, DN15MM, INSTALADO EM RAMAL OU SUB-RAMAL DE ÁGUA  FORNECIMENTO E INSTALAÇÃO. AF_12/2014 | UN | 1.77 | 8.94
89655 | CONECTOR, CPVC, SOLDÁVEL, DN 15MM X 1/2, INSTALADO EM RAMAL OU SUB-RAMAL DE ÁGUA  FORNECIMENTO E INSTALAÇÃO. AF_12/2014 | UN | 1.77 | 13.81
89656 | ADAPTADOR, CPVC, SOLDÁVEL, DN15MM, INSTALADO EM RAMAL OU SUB-RAMAL DE ÁGUA  FORNECIMENTO E INSTALAÇÃO. AF_12/2014 | UN | 1.77 | 5.63
89657 | CURVA DE TRANSPOSIÇÃO, CPVC, SOLDÁVEL, DN15MM, INSTALADO EM RAMAL OU SUB-RAMAL DE ÁGUA  FORNECIMENTO E INSTALAÇÃO. AF_12/2014 | UN | 1.77 | 5.76
89658 | LUVA, CPVC, SOLDÁVEL, DN 22MM, INSTALADO EM RAMAL OU SUB-RAMAL DE ÁGUA  FORNECIMENTO E INSTALAÇÃO. AF_12/2014 | UN | 2.23 | 3.74
89659 | LUVA DE CORRER, CPVC, SOLDÁVEL, DN 22MM, INSTALADO EM RAMAL OU SUB-RAMAL DE ÁGUA  FORNECIMENTO E INSTALAÇÃO. AF_12/2014 | UN | 2.23 | 7.71
89660 | LUVA DE TRANSIÇÃO, CPVC, SOLDÁVEL, DN22MM X 25MM, INSTALADO EM RAMAL OU SUB-RAMAL DE ÁGUA - FORNECIMENTO E INSTALAÇÃO. AF_12/2014 | UN | 2.23 | 3.4
89661 | UNIÃO, CPVC, SOLDÁVEL, DN22MM, INSTALADO EM RAMAL OU SUB-RAMAL DE ÁGUA  FORNECIMENTO E INSTALAÇÃO. AF_12/2014 | UN | 2.23 | 10.73
89662 | CONECTOR, CPVC, SOLDÁVEL, DN 22MM X 1/2, INSTALADO EM RAMAL OU SUB-RAMAL DE ÁGUA  FORNECIMENTO E INSTALAÇÃO. AF_12/2014 | UN | 2.23 | 17.19
89663 | ADAPTADOR, CPVC, SOLDÁVEL, DN22MM, INSTALADO EM RAMAL OU SUB-RAMAL DE ÁGUA  FORNECIMENTO E INSTALAÇÃO. AF_12/2014 | UN | 2.23 | 6.37
89664 | CURVA DE TRANSPOSIÇÃO, CPVC, SOLDÁVEL, DN22MM, INSTALADO EM RAMAL OU SUB-RAMAL DE ÁGUA  FORNECIMENTO E INSTALAÇÃO. AF_12/2014 | UN | 2.23 | 7.71
89665 | REDUÇÃO EXCÊNTRICA, PVC, SERIE R, ÁGUA PLUVIAL, DN 75 X 50 MM, JUNTA ELÁSTICA, FORNECIDO E INSTALADO EM CONDUTORES VERTICAIS DE ÁGUAS PLUVIAIS. AF_12/2014 | UN | 0.97 | 8.34
89666 | BUCHA DE REDUÇÃO, CPVC, SOLDÁVEL, DN22MM X 15MM, INSTALADO EM RAMAL OU SUB-RAMAL DE ÁGUA  FORNECIMENTO E INSTALAÇÃO. AF_12/2014 | UN | 2.23 | 2.81
89667 | TÊ DE INSPEÇÃO, PVC, SERIE R, ÁGUA PLUVIAL, DN 75 MM, JUNTA ELÁSTICA, FORNECIDO E INSTALADO EM CONDUTORES VERTICAIS DE ÁGUAS PLUVIAIS. AF_12/2014 | UN | 0.97 | 27.79
89668 | CONECTOR, CPVC, SOLDÁVEL, DN22MM X 3/4", INSTALADO EM RAMAL OU SUB-RAMAL DE ÁGUA - FORNECIMENTO E INSTALAÇÃO. AF_12/2014 | UN | 2.23 | 16.24
89669 | LUVA SIMPLES, PVC, SERIE R, ÁGUA PLUVIAL, DN 100 MM, JUNTA ELÁSTICA, FORNECIDO E INSTALADO EM CONDUTORES VERTICAIS DE ÁGUAS PLUVIAIS. AF_12/2014 | UN | 1.7 | 13.16
89670 | LUVA, CPVC, SOLDÁVEL, DN 28MM, INSTALADO EM RAMAL OU SUB-RAMAL DE ÁGUA  FORNECIMENTO E INSTALAÇÃO. AF_12/2014 | UN | 2.62 | 5.95
89671 | LUVA DE CORRER, PVC, SERIE R, ÁGUA PLUVIAL, DN 100 MM, JUNTA ELÁSTICA, FORNECIDO E INSTALADO EM CONDUTORES VERTICAIS DE ÁGUAS PLUVIAIS. AF_12/2014 | UN | 1.7 | 20.46
89672 | LUVA DE CORRER, CPVC, SOLDÁVEL, DN 28MM, INSTALADO EM RAMAL OU SUB-RAMAL DE ÁGUA  FORNECIMENTO E INSTALAÇÃO. AF_12/2014 | UN | 2.62 | 10.5
89673 | REDUÇÃO EXCÊNTRICA, PVC, SERIE R, ÁGUA PLUVIAL, DN 100 X 75 MM, JUNTA ELÁSTICA, FORNECIDO E INSTALADO EM CONDUTORES VERTICAIS DE ÁGUAS PLUVIAIS. AF_12/2014 | UN | 1.7 | 15.74
89674 | UNIÃO, CPVC, SOLDÁVEL, DN28MM, INSTALADO EM RAMAL OU SUB-RAMAL DE ÁGUA  FORNECIMENTO E INSTALAÇÃO. AF_12/2014 | UN | 2.62 | 16.28
89675 | TÊ DE INSPEÇÃO, PVC, SERIE R, ÁGUA PLUVIAL, DN 100 MM, JUNTA ELÁSTICA, FORNECIDO E INSTALADO EM CONDUTORES VERTICAIS DE ÁGUAS PLUVIAIS. AF_12/2014 | UN | 1.7 | 37.6
89676 | CONECTOR, CPVC, SOLDÁVEL, DN 28MM X 1, INSTALADO EM RAMAL OU SUB-RAMAL DE ÁGUA  FORNECIMENTO E INSTALAÇÃO. AF_12/2014 | UN | 2.62 | 25.73
89677 | LUVA SIMPLES, PVC, SERIE R, ÁGUA PLUVIAL, DN 150 MM, JUNTA ELÁSTICA, FORNECIDO E INSTALADO EM CONDUTORES VERTICAIS DE ÁGUAS PLUVIAIS. AF_12/2014 | UN | 2.67 | 40.25
89678 | BUCHA DE REDUÇÃO, CPVC, SOLDÁVEL, DN28MM X 22MM, INSTALADO EM RAMAL OU SUB-RAMAL DE ÁGUA  FORNECIMENTO E INSTALAÇÃO. AF_12/2014 | UN | 2.62 | 3.94
89679 | LUVA DE CORRER, PVC, SERIE R, ÁGUA PLUVIAL, DN 150 MM, JUNTA ELÁSTICA, FORNECIDO E INSTALADO EM CONDUTORES VERTICAIS DE ÁGUAS PLUVIAIS. AF_12/2014 | UN | 2.67 | 69.29
89680 | LUVA, CPVC, SOLDÁVEL, DN 35MM, INSTALADO EM RAMAL OU SUB-RAMAL DE ÁGUA  FORNECIMENTO E INSTALAÇÃO. AF_12/2014 | UN | 3.08 | 9.96
89681 | REDUÇÃO EXCÊNTRICA, PVC, SERIE R, ÁGUA PLUVIAL, DN 150 X 100 MM, JUNTA ELÁSTICA, FORNECIDO E INSTALADO EM CONDUTORES VERTICAIS DE ÁGUAS PLUVIAIS. AF_12/2014 | UN | 2.67 | 45.32
89682 | LUVA DE CORRER, CPVC, SOLDÁVEL, DN 35MM, INSTALADO EM RAMAL OU SUB-RAMAL DE ÁGUA  FORNECIMENTO E INSTALAÇÃO. AF_12/2014 | UN | 3.08 | 16.75
89684 | UNIÃO, CPVC, SOLDÁVEL, DN35MM, INSTALADO EM RAMAL OU SUB-RAMAL DE ÁGUA  FORNECIMENTO E INSTALAÇÃO. AF_12/2014 | UN | 3.08 | 24.03
89685 | JUNÇÃO SIMPLES, PVC, SERIE R, ÁGUA PLUVIAL, DN 75 X 75 MM, JUNTA ELÁSTICA, FORNECIDO E INSTALADO EM CONDUTORES VERTICAIS DE ÁGUAS PLUVIAIS. AF_12/2014 | UN | 1.94 | 31.58
89686 | CONECTOR, CPVC, SOLDÁVEL, DN 35MM X 1 1/4, INSTALADO EM RAMAL OU SUB-RAMAL DE ÁGUA  FORNECIMENTO E INSTALAÇÃO. AF_12/2014 | UN | 3.08 | 96.04
89687 | TÊ, PVC, SERIE R, ÁGUA PLUVIAL, DN 75 X 75 MM, JUNTA ELÁSTICA, FORNECIDO E INSTALADO EM CONDUTORES VERTICAIS DE ÁGUAS PLUVIAIS. AF_12/2014 | UN | 1.94 | 25.6
89689 | BUCHA DE REDUÇÃO, CPVC, SOLDÁVEL, DN35MM X 28MM, INSTALADO EM RAMAL OU SUB-RAMAL DE ÁGUA  FORNECIMENTO E INSTALAÇÃO. AF_12/2014 | UN | 3.08 | 18.21
89690 | JUNÇÃO SIMPLES, PVC, SERIE R, ÁGUA PLUVIAL, DN 100 X 100 MM, JUNTA ELÁSTICA, FORNECIDO E INSTALADO EM CONDUTORES VERTICAIS DE ÁGUAS PLUVIAIS. AF_12/2014 | UN | 3.15 | 48.49
89691 | TE, CPVC, SOLDÁVEL, DN 15MM, INSTALADO EM RAMAL OU SUB-RAMAL DE ÁGUA - FORNECIMENTO E INSTALAÇÃO. AF_12/2014 | UN | 3.52 | 4.77
89692 | JUNÇÃO SIMPLES, PVC, SERIE R, ÁGUA PLUVIAL, DN 100 X 75 MM, JUNTA ELÁSTICA, FORNECIDO E INSTALADO EM CONDUTORES VERTICAIS DE ÁGUAS PLUVIAIS. AF_12/2014 | UN | 3.15 | 46.77
89693 | TÊ, PVC, SERIE R, ÁGUA PLUVIAL, DN 100 X 100 MM, JUNTA ELÁSTICA, FORNECIDO E INSTALADO EM CONDUTORES VERTICAIS DE ÁGUAS PLUVIAIS. AF_12/2014 | UN | 3.15 | 42.46
89694 | TE DE TRANSIÇÃO, CPVC, SOLDÁVEL, DN 15MM X 1/2, INSTALADO EM RAMAL OU SUB-RAMAL DE ÁGUA  FORNECIMENTO E INSTALAÇÃO. AF_12/2014 | UN | 3.52 | 9.22
89695 | TÊ MISTURADOR, CPVC, SOLDÁVEL, DN15MM, INSTALADO EM RAMAL OU SUB-RAMAL DE ÁGUA  FORNECIMENTO E INSTALAÇÃO. AF_12/2014 | UN | 3.52 | 8.38
89696 | TÊ, PVC, SERIE R, ÁGUA PLUVIAL, DN 100 X 75 MM, JUNTA ELÁSTICA, FORNECIDO E INSTALADO EM CONDUTORES VERTICAIS DE ÁGUAS PLUVIAIS. AF_12/2014 | UN | 3.15 | 32.38
89697 | TE, CPVC, SOLDÁVEL, DN 22MM, INSTALADO EM RAMAL OU SUB-RAMAL DE ÁGUA - FORNECIMENTO E INSTALAÇÃO. AF_12/2014 | UN | 4.44 | 5.53
89698 | JUNÇÃO SIMPLES, PVC, SERIE R, ÁGUA PLUVIAL, DN 150 X 150 MM, JUNTA ELÁSTICA, FORNECIDO E INSTALADO EM CONDUTORES VERTICAIS DE ÁGUAS PLUVIAIS. AF_12/2014 | UN | 5.58 | 136.44
89699 | JUNÇÃO SIMPLES, PVC, SERIE R, ÁGUA PLUVIAL, DN 150 X 100 MM, JUNTA ELÁSTICA, FORNECIDO E INSTALADO EM CONDUTORES VERTICAIS DE ÁGUAS PLUVIAIS. AF_12/2014 | UN | 5.58 | 110.59
89700 | TE DE TRANSIÇÃO, CPVC, SOLDÁVEL, DN 22MM X 1/2, INSTALADO EM RAMAL OU SUB-RAMAL DE ÁGUA  FORNECIMENTO E INSTALAÇÃO. AF_12/2014 | UN | 4.44 | 9.34
89701 | TÊ, PVC, SERIE R, ÁGUA PLUVIAL, DN 150 X 150 MM, JUNTA ELÁSTICA, FORNECIDO E INSTALADO EM CONDUTORES VERTICAIS DE ÁGUAS PLUVIAIS. AF_12/2014 | UN | 5.58 | 99.63
89702 | TÊ MISTURADOR, CPVC, SOLDÁVEL, DN22MM, INSTALADO EM RAMAL OU SUB-RAMAL DE ÁGUA  FORNECIMENTO E INSTALAÇÃO. AF_12/2014 | UN | 4.44 | 9.34
89703 | TE MISTURADOR DE TRANSIÇÃO, CPVC, SOLDÁVEL, DN 22MM X 3/4", INSTALADO EM RAMAL OU SUB-RAMAL DE ÁGUA - FORNECIMENTO E INSTALAÇÃO. AF_12/2014 | UN | 4.44 | 24.78
89704 | TÊ, PVC, SERIE R, ÁGUA PLUVIAL, DN 150 X 100 MM, JUNTA ELÁSTICA, FORNECIDO E INSTALADO EM CONDUTORES VERTICAIS DE ÁGUAS PLUVIAIS. AF_12/2014 | UN | 5.58 | 74.89
89705 | TÊ, CPVC, SOLDÁVEL, DN28MM, INSTALADO EM RAMAL OU SUB-RAMAL DE ÁGUA FORNECIMENTO E INSTALAÇÃO. AF_12/2014 | UN | 5.24 | 10.85
89706 | TÊ, CPVC, SOLDÁVEL, DN35MM, INSTALADO EM RAMAL OU SUB-RAMAL DE ÁGUA  FORNECIMENTO E INSTALAÇÃO. AF_12/2014 | UN | 6.19 | 26.89
89715 | TUBO, CPVC, SOLDÁVEL, DN 22MM, INSTALADO EM RAMAL DE DISTRIBUIÇÃO DE ÁGUA FORNECIMENTO E INSTALAÇÃO. AF_12/2014 | UN | 2.5 | 13.54
89718 | TUBO, CPVC, SOLDÁVEL, DN 35MM, INSTALADO EM RAMAL DE DISTRIBUIÇÃO DE ÁGUA FORNECIMENTO E INSTALAÇÃO. AF_12/2014 | M | 3.49 | 26.25
89719 | JOELHO 90 GRAUS, CPVC, SOLDÁVEL, DN 22MM, INSTALADO EM RAMAL DE DISTRIBUIÇÃO DE ÁGUA FORNECIMENTO E INSTALAÇÃO. AF_12/2014 | UN | 1.99 | 4.91
89720 | JOELHO 45 GRAUS, CPVC, SOLDÁVEL, DN 22MM, INSTALADO EM RAMAL DE DISTRIBUIÇÃO DE ÁGUA FORNECIMENTO E INSTALAÇÃO. AF_12/2014 | UN | 1.99 | 6.04
89721 | CURVA 90 GRAUS, CPVC, SOLDÁVEL, DN 22MM, INSTALADO EM RAMAL DE DISTRIBUIÇÃO DE ÁGUA - FORNECIMENTO E INSTALAÇÃO. AF_12/2014 | UN | 1.99 | 6.42
89723 | JOELHO 90 GRAUS, CPVC, SOLDÁVEL, DN 28MM, INSTALADO EM RAMAL DE DISTRIBUIÇÃO DE ÁGUA FORNECIMENTO E INSTALAÇÃO. AF_12/2014 | UN | 2.35 | 8.66
89724 | JOELHO 90 GRAUS, PVC, SERIE NORMAL, ESGOTO PREDIAL, DN 40 MM, JUNTA SOLDÁVEL, FORNECIDO E INSTALADO EM RAMAL DE DESCARGA OU RAMAL DE ESGOTO SANITÁRIO. AF_12/2014 | UN | 2.42 | 3.65
89725 | JOELHO 45 GRAUS, CPVC, SOLDÁVEL, DN 28MM, INSTALADO EM RAMAL DE DISTRIBUIÇÃO DE ÁGUA FORNECIMENTO E INSTALAÇÃO. AF_12/2014 | UN | 2.35 | 8.4
89726 | JOELHO 45 GRAUS, PVC, SERIE NORMAL, ESGOTO PREDIAL, DN 40 MM, JUNTA SOLDÁVEL, FORNECIDO E INSTALADO EM RAMAL DE DESCARGA OU RAMAL DE ESGOTO SANITÁRIO. AF_12/2014 | UN | 2.42 | 4.54
89727 | CURVA 90 GRAUS, CPVC, SOLDÁVEL, DN 28MM, INSTALADO EM RAMAL DE DISTRIBUIÇÃO DE ÁGUA FORNECIMENTO E INSTALAÇÃO. AF_12/2014 | UN | 2.35 | 9.61
89728 | CURVA CURTA 90 GRAUS, PVC, SERIE NORMAL, ESGOTO PREDIAL, DN 40 MM, JUNTA SOLDÁVEL, FORNECIDO E INSTALADO EM RAMAL DE DESCARGA OU RAMAL DE ESGOTO SANITÁRIO. AF_12/2014 | UN | 2.42 | 5.21
89729 | JOELHO 90 GRAUS, CPVC, SOLDÁVEL, DN 35MM, INSTALADO EM RAMAL DE DISTRIBUIÇÃO DE ÁGUA FORNECIMENTO E INSTALAÇÃO. AF_12/2014 | UN | 2.76 | 13.67
89730 | CURVA LONGA 90 GRAUS, PVC, SERIE NORMAL, ESGOTO PREDIAL, DN 40 MM, JUNTA SOLDÁVEL, FORNECIDO E INSTALADO EM RAMAL DE DESCARGA OU RAMAL DE ESGOTO SANITÁRIO. AF_12/2014 | UN | 2.42 | 5.3
89731 | JOELHO 90 GRAUS, PVC, SERIE NORMAL, ESGOTO PREDIAL, DN 50 MM, JUNTA ELÁSTICA, FORNECIDO E INSTALADO EM RAMAL DE DESCARGA OU RAMAL DE ESGOTO SANITÁRIO. AF_12/2014 | UN | 3.15 | 4.73
89732 | JOELHO 45 GRAUS, PVC, SERIE NORMAL, ESGOTO PREDIAL, DN 50 MM, JUNTA ELÁSTICA, FORNECIDO E INSTALADO EM RAMAL DE DESCARGA OU RAMAL DE ESGOTO SANITÁRIO. AF_12/2014 | UN | 3.15 | 5.35
89733 | CURVA CURTA 90 GRAUS, PVC, SERIE NORMAL, ESGOTO PREDIAL, DN 50 MM, JUNTA ELÁSTICA, FORNECIDO E INSTALADO EM RAMAL DE DESCARGA OU RAMAL DE ESGOTO SANITÁRIO. AF_12/2014 | UN | 3.15 | 9.26
89734 | JOELHO 45 GRAUS, CPVC, SOLDÁVEL, DN 35MM, INSTALADO EM RAMAL DE DISTRIBUIÇÃO DE ÁGUA FORNECIMENTO E INSTALAÇÃO. AF_12/2014 | UN | 2.76 | 13.67
89735 | CURVA LONGA 90 GRAUS, PVC, SERIE NORMAL, ESGOTO PREDIAL, DN 50 MM, JUNTA ELÁSTICA, FORNECIDO E INSTALADO EM RAMAL DE DESCARGA OU RAMAL DE ESGOTO SANITÁRIO. AF_12/2014 | UN | 3.15 | 9.16
89736 | LUVA, CPVC, SOLDÁVEL, DN 22MM, INSTALADO EM RAMAL DE DISTRIBUIÇÃO DE ÁGUA FORNECIMENTO E INSTALAÇÃO. AF_12/2014 | UN | 1.33 | 3.34
89737 | JOELHO 90 GRAUS, PVC, SERIE NORMAL, ESGOTO PREDIAL, DN 75 MM, JUNTA ELÁSTICA, FORNECIDO E INSTALADO EM RAMAL DE DESCARGA OU RAMAL DE ESGOTO SANITÁRIO. AF_12/2014 | UN | 4.61 | 9.15
89738 | LUVA DE CORRER, CPVC, SOLDÁVEL, DN 22MM, INSTALADO EM RAMAL DE DISTRIBUIÇÃO DE ÁGUA FORNECIMENTO E INSTALAÇÃO. AF_12/2014 | UN | 1.33 | 7.31
89739 | JOELHO 45 GRAUS, PVC, SERIE NORMAL, ESGOTO PREDIAL, DN 75 MM, JUNTA ELÁSTICA, FORNECIDO E INSTALADO EM RAMAL DE DESCARGA OU RAMAL DE ESGOTO SANITÁRIO. AF_12/2014 | UN | 4.61 | 10.08
89740 | LUVA DE TRANSIÇÃO, CPVC, SOLDÁVEL, DN 22MM X 25MM, INSTALADO EM RAMAL DE DISTRIBUIÇÃO DE ÁGUA FORNECIMENTO E INSTALAÇÃO. AF_12/2014 | UN | 1.33 | 3
89741 | UNIÃO, CPVC, SOLDÁVEL, DN 22MM, INSTALADO EM RAMAL DE DISTRIBUIÇÃO DE ÁGUA FORNECIMENTO E INSTALAÇÃO. AF_12/2014 | UN | 1.33 | 10.33
89742 | CURVA CURTA 90 GRAUS, PVC, SERIE NORMAL, ESGOTO PREDIAL, DN 75 MM, JUNTA ELÁSTICA, FORNECIDO E INSTALADO EM RAMAL DE DESCARGA OU RAMAL DE ESGOTO SANITÁRIO. AF_12/2014 | UN | 4.61 | 17.2
89743 | CURVA LONGA 90 GRAUS, PVC, SERIE NORMAL, ESGOTO PREDIAL, DN 75 MM, JUNTA ELÁSTICA, FORNECIDO E INSTALADO EM RAMAL DE DESCARGA OU RAMAL DE ESGOTO SANITÁRIO. AF_12/2014 | UN | 4.61 | 24.23
89744 | JOELHO 90 GRAUS, PVC, SERIE NORMAL, ESGOTO PREDIAL, DN 100 MM, JUNTA ELÁSTICA, FORNECIDO E INSTALADO EM RAMAL DE DESCARGA OU RAMAL DE ESGOTO SANITÁRIO. AF_12/2014 | UN | 6.07 | 12.08
89745 | CONECTOR, CPVC, SOLDÁVEL, DN 22MM X 1/2 , INSTALADO EM RAMAL DE DISTRIBUIÇÃO DE ÁGUA FORNECIMENTO E INSTALAÇÃO. AF_12/2014 | UN | 1.33 | 16.79
89746 | JOELHO 45 GRAUS, PVC, SERIE NORMAL, ESGOTO PREDIAL, DN 100 MM, JUNTA ELÁSTICA, FORNECIDO E INSTALADO EM RAMAL DE DESCARGA OU RAMAL DE ESGOTO SANITÁRIO. AF_12/2014 | UN | 6.07 | 12.15
89747 | ADAPTADOR, CPVC, SOLDÁVEL, DN 22MM, INSTALADO EM RAMAL DE DISTRIBUIÇÃO DE ÁGUA FORNECIMENTO E INSTALAÇÃO. AF_12/2014 | UN | 1.33 | 5.97
89748 | CURVA CURTA 90 GRAUS, PVC, SERIE NORMAL, ESGOTO PREDIAL, DN 100 MM, JUNTA ELÁSTICA, FORNECIDO E INSTALADO EM RAMAL DE DESCARGA OU RAMAL DE ESGOTO SANITÁRIO. AF_12/2014 | UN | 6.07 | 19.25
89749 | CURVA DE TRANSPOSIÇÃO, CPVC, SOLDÁVEL, DN 22MM, INSTALADO EM RAMAL DE DISTRIBUIÇÃO DE ÁGUA FORNECIMENTO E INSTALAÇÃO. AF_12/2014 | UN | 1.33 | 7.31
89750 | CURVA LONGA 90 GRAUS, PVC, SERIE NORMAL, ESGOTO PREDIAL, DN 100 MM, JUNTA ELÁSTICA, FORNECIDO E INSTALADO EM RAMAL DE DESCARGA OU RAMAL DE ESGOTO SANITÁRIO. AF_12/2014 | UN | 6.07 | 37.7
89751 | BUCHA DE REDUÇÃO, CPVC, SOLDÁVEL, DN 22MM X 15MM, INSTALADO EM RAMAL DE DISTRIBUIÇÃO DE ÁGUA FORNECIMENTO E INSTALAÇÃO. AF_12/2014 | UN | 1.33 | 2.41
89752 | LUVA SIMPLES, PVC, SERIE NORMAL, ESGOTO PREDIAL, DN 40 MM, JUNTA SOLDÁVEL, FORNECIDO E INSTALADO EM RAMAL DE DESCARGA OU RAMAL DE ESGOTO SANITÁRIO. AF_12/2014 | UN | 1.7 | 2.69
89753 | LUVA SIMPLES, PVC, SERIE NORMAL, ESGOTO PREDIAL, DN 50 MM, JUNTA ELÁSTICA, FORNECIDO E INSTALADO EM RAMAL DE DESCARGA OU RAMAL DE ESGOTO SANITÁRIO. AF_12/2014 | UN | 1.94 | 3.8
89754 | LUVA DE CORRER, PVC, SERIE NORMAL, ESGOTO PREDIAL, DN 50 MM, JUNTA ELÁSTICA, FORNECIDO E INSTALADO EM RAMAL DE DESCARGA OU RAMAL DE ESGOTO SANITÁRIO. AF_12/2014 | UN | 1.94 | 7.5
89755 | LUVA, CPVC, SOLDÁVEL, DN 28MM, INSTALADO EM RAMAL DE DISTRIBUIÇÃO DE ÁGUA FORNECIMENTO E INSTALAÇÃO. AF_12/2014 | UN | 1.57 | 5.49
89756 | LUVA DE CORRER, CPVC, SOLDÁVEL, DN 28MM, INSTALADO EM RAMAL DE DISTRIBUIÇÃO DE ÁGUA FORNECIMENTO E INSTALAÇÃO. AF_12/2014 | UN | 1.57 | 10.04
89757 | UNIÃO, CPVC, SOLDÁVEL, DN 28MM, INSTALADO EM RAMAL DE DISTRIBUIÇÃO DE ÁGUA FORNECIMENTO E INSTALAÇÃO. AF_12/2014 | UN | 1.57 | 15.82
89758 | CONECTOR, CPVC, SOLDÁVEL, DN 28MM X 1 , INSTALADO EM RAMAL DE DISTRIBUIÇÃO DE ÁGUA FORNECIMENTO E INSTALAÇÃO. AF_12/2014 | UN | 1.57 | 25.27
89759 | BUCHA DE REDUÇÃO, CPVC, SOLDÁVEL, DN 28MM X 22MM, INSTALADO EM RAMAL DE DISTRIBUIÇÃO DE ÁGUA - FORNECIMENTO E INSTALAÇÃO. AF_12/2014 | UN | 1.57 | 3.48
89760 | LUVA, CPVC, SOLDÁVEL, DN 35MM, INSTALADO EM RAMAL DE DISTRIBUIÇÃO DE ÁGUA - FORNECIMENTO E INSTALAÇÃO. AF_12/2014 | UN | 1.84 | 9.41
89761 | LUVA DE CORRER, CPVC, SOLDÁVEL, DN 35MM, INSTALADO EM RAMAL DE DISTRIBUIÇÃO DE ÁGUA - FORNECIMENTO E INSTALAÇÃO. AF_12/2014 | UN | 1.84 | 16.19
89762 | UNIÃO, CPVC, SOLDÁVEL, DN35MM, INSTALADO EM RAMAL DE DISTRIBUIÇÃO DE ÁGUA - FORNECIMENTO E INSTALAÇÃO. AF_12/2014 | UN | 1.84 | 23.47
89763 | CONECTOR, CPVC, SOLDÁVEL, DN 35MM X 1 1/4 , INSTALADO EM RAMAL DE DISTRIBUIÇÃO DE ÁGUA - FORNECIMENTO E INSTALAÇÃO. AF_12/2014 | UN | 1.84 | 95.49
89764 | BUCHA DE REDUÇÃO, CPVC, SOLDÁVEL, DN35MM X 28MM, INSTALADO EM RAMAL DE DISTRIBUIÇÃO DE ÁGUA - FORNECIMENTO E INSTALAÇÃO. AF_12/2014 | UN | 1.84 | 17.65
89765 | TE, CPVC, SOLDÁVEL, DN 22MM, INSTALADO EM RAMAL DE DISTRIBUIÇÃO DE ÁGUA - FORNECIMENTO E INSTALAÇÃO. AF_12/2014 | UN | 2.67 | 6.27
89766 | TE DE TRANSIÇÃO, CPVC, SOLDÁVEL, DN 22MM X 1/2 , INSTALADO EM RAMAL DE DISTRIBUIÇÃO DE ÁGUA FORNECIMENTO E INSTALAÇÃO. AF_12/2014 | UN | 2.67 | 10.08
89767 | TÊ MISTURADOR, CPVC, SOLDÁVEL, DN 22MM, INSTALADO EM RAMAL DE DISTRIBUIÇÃO DE ÁGUA - FORNECIMENTO E INSTALAÇÃO. AF_12/2014 | UN | 2.67 | 10.08
89768 | TÊ, CPVC, SOLDÁVEL, DN 28MM, INSTALADO EM RAMAL DE DISTRIBUIÇÃO DE ÁGUA - FORNECIMENTO E INSTALAÇÃO. AF_12/2014 | UN | 3.13 | 9.9
89769 | TÊ, CPVC, SOLDÁVEL, DN35MM, INSTALADO EM RAMAL DE DISTRIBUIÇÃO DE ÁGUA - FORNECIMENTO E INSTALAÇÃO. AF_12/2014 | UN | 3.69 | 25.77
89772 | TUBO, CPVC, SOLDÁVEL, DN 54MM, INSTALADO EM PRUMADA DE ÁGUA  FORNECIMENTO E INSTALAÇÃO. AF_12/2014 | M | 0.75 | 51.89
89774 | LUVA SIMPLES, PVC, SERIE NORMAL, ESGOTO PREDIAL, DN 75 MM, JUNTA ELÁSTICA, FORNECIDO E INSTALADO EM RAMAL DE DESCARGA OU RAMAL DE ESGOTO SANITÁRIO. AF_12/2014 | UN | 3.15 | 6.35
89776 | LUVA DE CORRER, PVC, SERIE NORMAL, ESGOTO PREDIAL, DN 75 MM, JUNTA ELÁSTICA, FORNECIDO E INSTALADO EM RAMAL DE DESCARGA OU RAMAL DE ESGOTO SANITÁRIO. AF_12/2014 | UN | 3.15 | 8.95
89777 | JOELHO 90 GRAUS, CPVC, SOLDÁVEL, DN 35MM, INSTALADO EM PRUMADA DE ÁGUA  FORNECIMENTO E INSTALAÇÃO. AF_12/2014 | UN | 1.91 | 13.3
89778 | LUVA SIMPLES, PVC, SERIE NORMAL, ESGOTO PREDIAL, DN 100 MM, JUNTA ELÁSTICA, FORNECIDO E INSTALADO EM RAMAL DE DESCARGA OU RAMAL DE ESGOTO SANITÁRIO. AF_12/2014 | UN | 4.12 | 7.9
89779 | LUVA DE CORRER, PVC, SERIE NORMAL, ESGOTO PREDIAL, DN 100 MM, JUNTA ELÁSTICA, FORNECIDO E INSTALADO EM RAMAL DE DESCARGA OU RAMAL DE ESGOTO SANITÁRIO. AF_12/2014 | UN | 4.12 | 13.1
89780 | JOELHO 45 GRAUS, CPVC, SOLDÁVEL, DN 35MM, INSTALADO EM PRUMADA DE ÁGUA - FORNECIMENTO E INSTALAÇÃO. AF_12/2014 | UN | 1.91 | 13.3
89781 | JOELHO 90 GRAUS, CPVC, SOLDÁVEL, DN 42MM, INSTALADO EM PRUMADA DE ÁGUA  FORNECIMENTO E INSTALAÇÃO. AF_12/2014 | UN | 2.25 | 20.19
89782 | TE, PVC, SERIE NORMAL, ESGOTO PREDIAL, DN 40 X 40 MM, JUNTA SOLDÁVEL, FORNECIDO E INSTALADO EM RAMAL DE DESCARGA OU RAMAL DE ESGOTO SANITÁRIO. AF_12/2014 | UN | 3.4 | 5.46
89783 | JUNÇÃO SIMPLES, PVC, SERIE NORMAL, ESGOTO PREDIAL, DN 40 MM, JUNTA SOLDÁVEL, FORNECIDO E INSTALADO EM RAMAL DE DESCARGA OU RAMAL DE ESGOTO SANITÁRIO. AF_12/2014 | UN | 3.4 | 5.9
89784 | TE, PVC, SERIE NORMAL, ESGOTO PREDIAL, DN 50 X 50 MM, JUNTA ELÁSTICA, FORNECIDO E INSTALADO EM RAMAL DE DESCARGA OU RAMAL DE ESGOTO SANITÁRIO. AF_12/2014 | UN | 4.12 | 10.19
89785 | JUNÇÃO SIMPLES, PVC, SERIE NORMAL, ESGOTO PREDIAL, DN 50 X 50 MM, JUNTA ELÁSTICA, FORNECIDO E INSTALADO EM RAMAL DE DESCARGA OU RAMAL DE ESGOTO SANITÁRIO. AF_12/2014 | UN | 4.12 | 11.17
89786 | TE, PVC, SERIE NORMAL, ESGOTO PREDIAL, DN 75 X 75 MM, JUNTA ELÁSTICA, FORNECIDO E INSTALADO EM RAMAL DE DESCARGA OU RAMAL DE ESGOTO SANITÁRIO. AF_12/2014 | UN | 6.07 | 17.89
89787 | JOELHO 45 GRAUS, CPVC, SOLDÁVEL, DN 42MM, INSTALADO EM PRUMADA DE ÁGUA  FORNECIMENTO E INSTALAÇÃO. AF_12/2014 | UN | 2.25 | 20.19
89788 | JOELHO 90 GRAUS, CPVC, SOLDÁVEL, DN 54MM, INSTALADO EM PRUMADA DE ÁGUA  FORNECIMENTO E INSTALAÇÃO. AF_12/2014 | UN | 2.81 | 40.5
89789 | JOELHO 45 GRAUS, CPVC, SOLDÁVEL, DN 54MM, INSTALADO EM PRUMADA DE ÁGUA  FORNECIMENTO E INSTALAÇÃO. AF_12/2014 | UN | 2.81 | 41.18
89790 | JOELHO 90 GRAUS, CPVC, SOLDÁVEL, DN 73MM, INSTALADO EM PRUMADA DE ÁGUA  FORNECIMENTO E INSTALAÇÃO. AF_12/2014 | UN | 3.71 | 102.4
89791 | JOELHO 45 GRAUS, CPVC, SOLDÁVEL, DN 73MM, INSTALADO EM PRUMADA DE ÁGUA  FORNECIMENTO E INSTALAÇÃO. AF_12/2014 | UN | 3.71 | 104.86
89792 | JOELHO 90 GRAUS, CPVC, SOLDÁVEL, DN 89MM, INSTALADO EM PRUMADA DE ÁGUA  FORNECIMENTO E INSTALAÇÃO. AF_12/2014 | UN | 4.46 | 120.28
89793 | JOELHO 45 GRAUS, CPVC, SOLDÁVEL, DN 89MM, INSTALADO EM PRUMADA DE ÁGUA  FORNECIMENTO E INSTALAÇÃO. AF_12/2014 | UN | 4.46 | 123.59
89794 | LUVA, CPVC, SOLDÁVEL, DN 35MM, INSTALADO EM PRUMADA DE ÁGUA  FORNECIMENTO E INSTALAÇÃO. AF_12/2014 | UN | 1.28 | 9.16
89795 | JUNÇÃO SIMPLES, PVC, SERIE NORMAL, ESGOTO PREDIAL, DN 75 X 75 MM, JUNTA ELÁSTICA, FORNECIDO E INSTALADO EM RAMAL DE DESCARGA OU RAMAL DE ESGOTO SANITÁRIO. AF_12/2014 | UN | 6.07 | 19.26
89796 | TE, PVC, SERIE NORMAL, ESGOTO PREDIAL, DN 100 X 100 MM, JUNTA ELÁSTICA, FORNECIDO E INSTALADO EM RAMAL DE DESCARGA OU RAMAL DE ESGOTO SANITÁRIO. AF_12/2014 | UN | 8.01 | 21.57
89797 | JUNÇÃO SIMPLES, PVC, SERIE NORMAL, ESGOTO PREDIAL, DN 100 X 100 MM, JUNTA ELÁSTICA, FORNECIDO E INSTALADO EM RAMAL DE DESCARGA OU RAMAL DE ESGOTO SANITÁRIO. AF_12/2014 | UN | 8.01 | 26.73
89801 | JOELHO 90 GRAUS, PVC, SERIE NORMAL, ESGOTO PREDIAL, DN 50 MM, JUNTA ELÁSTICA, FORNECIDO E INSTALADO EM PRUMADA DE ESGOTO SANITÁRIO OU VENTILAÇÃO. AF_12/2014 | UN | 0.97 | 3.74
89802 | JOELHO 45 GRAUS, PVC, SERIE NORMAL, ESGOTO PREDIAL, DN 50 MM, JUNTA ELÁSTICA, FORNECIDO E INSTALADO EM PRUMADA DE ESGOTO SANITÁRIO OU VENTILAÇÃO. AF_12/2014 | UN | 0.97 | 4.37
89803 | CURVA CURTA 90 GRAUS, PVC, SERIE NORMAL, ESGOTO PREDIAL, DN 50 MM, JUNTA ELÁSTICA, FORNECIDO E INSTALADO EM PRUMADA DE ESGOTO SANITÁRIO OU VENTILAÇÃO. AF_12/2014 | UN | 0.97 | 8.28
89804 | CURVA LONGA 90 GRAUS, PVC, SERIE NORMAL, ESGOTO PREDIAL, DN 50 MM, JUNTA ELÁSTICA, FORNECIDO E INSTALADO EM PRUMADA DE ESGOTO SANITÁRIO OU VENTILAÇÃO. AF_12/2014 | UN | 0.97 | 8.18
89805 | JOELHO 90 GRAUS, PVC, SERIE NORMAL, ESGOTO PREDIAL, DN 75 MM, JUNTA ELÁSTICA, FORNECIDO E INSTALADO EM PRUMADA DE ESGOTO SANITÁRIO OU VENTILAÇÃO. AF_12/2014 | UN | 1.94 | 7.96
89806 | JOELHO 45 GRAUS, PVC, SERIE NORMAL, ESGOTO PREDIAL, DN 75 MM, JUNTA ELÁSTICA, FORNECIDO E INSTALADO EM PRUMADA DE ESGOTO SANITÁRIO OU VENTILAÇÃO. AF_12/2014 | UN | 1.94 | 8.88
89807 | CURVA CURTA 90 GRAUS, PVC, SERIE NORMAL, ESGOTO PREDIAL, DN 75 MM, JUNTA ELÁSTICA, FORNECIDO E INSTALADO EM PRUMADA DE ESGOTO SANITÁRIO OU VENTILAÇÃO. AF_12/2014 | UN | 1.94 | 16
89808 | CURVA LONGA 90 GRAUS, PVC, SERIE NORMAL, ESGOTO PREDIAL, DN 75 MM, JUNTA ELÁSTICA, FORNECIDO E INSTALADO EM PRUMADA DE ESGOTO SANITÁRIO OU VENTILAÇÃO. AF_12/2014 | UN | 1.94 | 23.04
89809 | JOELHO 90 GRAUS, PVC, SERIE NORMAL, ESGOTO PREDIAL, DN 100 MM, JUNTA ELÁSTICA, FORNECIDO E INSTALADO EM PRUMADA DE ESGOTO SANITÁRIO OU VENTILAÇÃO. AF_12/2014 | UN | 2.91 | 10.67
89810 | JOELHO 45 GRAUS, PVC, SERIE NORMAL, ESGOTO PREDIAL, DN 100 MM, JUNTA ELÁSTICA, FORNECIDO E INSTALADO EM PRUMADA DE ESGOTO SANITÁRIO OU VENTILAÇÃO. AF_12/2014 | UN | 2.91 | 10.74
89811 | CURVA CURTA 90 GRAUS, PVC, SERIE NORMAL, ESGOTO PREDIAL, DN 100 MM, JUNTA ELÁSTICA, FORNECIDO E INSTALADO EM PRUMADA DE ESGOTO SANITÁRIO OU VENTILAÇÃO. AF_12/2014 | UN | 2.91 | 17.84
89812 | CURVA LONGA 90 GRAUS, PVC, SERIE NORMAL, ESGOTO PREDIAL, DN 100 MM, JUNTA ELÁSTICA, FORNECIDO E INSTALADO EM PRUMADA DE ESGOTO SANITÁRIO OU VENTILAÇÃO. AF_12/2014 | UN | 2.91 | 36.3
89813 | LUVA SIMPLES, PVC, SERIE NORMAL, ESGOTO PREDIAL, DN 50 MM, JUNTA ELÁSTICA, FORNECIDO E INSTALADO EM PRUMADA DE ESGOTO SANITÁRIO OU VENTILAÇÃO. AF_12/2014 | UN | 0.72 | 3.27
89814 | LUVA DE CORRER, PVC, SERIE NORMAL, ESGOTO PREDIAL, DN 50 MM, JUNTA ELÁSTICA, FORNECIDO E INSTALADO EM PRUMADA DE ESGOTO SANITÁRIO OU VENTILAÇÃO. AF_12/2014 | UN | 0.72 | 6.96
89815 | LUVA DE CORRER, CPVC, SOLDÁVEL, DN 35MM, INSTALADO EM PRUMADA DE ÁGUA  FORNECIMENTO E INSTALAÇÃO. AF_12/2014 | UN | 1.28 | 15.95
89816 | UNIÃO, CPVC, SOLDÁVEL, DN35MM, INSTALADO EM PRUMADA DE ÁGUA  FORNECIMENTO E INSTALAÇÃO. AF_12/2014 | UN | 1.28 | 23.23
89817 | LUVA SIMPLES, PVC, SERIE NORMAL, ESGOTO PREDIAL, DN 75 MM, JUNTA ELÁSTICA, FORNECIDO E INSTALADO EM PRUMADA DE ESGOTO SANITÁRIO OU VENTILAÇÃO. AF_12/2014 | UN | 1.45 | 5.59
89818 | CONECTOR, CPVC, SOLDÁVEL, DN 35MM X 1 1/4, INSTALADO EM PRUMADA DE ÁGUA  FORNECIMENTO E INSTALAÇÃO. AF_12/2014 | UN | 1.28 | 95.24
89819 | LUVA DE CORRER, PVC, SERIE NORMAL, ESGOTO PREDIAL, DN 75 MM, JUNTA ELÁSTICA, FORNECIDO E INSTALADO EM PRUMADA DE ESGOTO SANITÁRIO OU VENTILAÇÃO. AF_12/2014 | UN | 1.45 | 8.19
89820 | BUCHA DE REDUÇÃO, CPVC, SOLDÁVEL, DN35MM X 28MM, INSTALADO EM PRUMADA DE ÁGUA  FORNECIMENTO E INSTALAÇÃO. AF_12/2014 | UN | 1.28 | 17.41
89821 | LUVA SIMPLES, PVC, SERIE NORMAL, ESGOTO PREDIAL, DN 100 MM, JUNTA ELÁSTICA, FORNECIDO E INSTALADO EM PRUMADA DE ESGOTO SANITÁRIO OU VENTILAÇÃO. AF_12/2014 | UN | 1.94 | 6.92
89822 | LUVA, CPVC, SOLDÁVEL, DN 42MM, INSTALADO EM PRUMADA DE ÁGUA  FORNECIMENTO E INSTALAÇÃO. AF_12/2014 | UN | 1.5 | 12.15
89823 | LUVA DE CORRER, PVC, SERIE NORMAL, ESGOTO PREDIAL, DN 100 MM, JUNTA ELÁSTICA, FORNECIDO E INSTALADO EM PRUMADA DE ESGOTO SANITÁRIO OU VENTILAÇÃO. AF_12/2014 | UN | 1.94 | 12.12
89824 | LUVA DE CORRER, CPVC, SOLDÁVEL, DN 42MM, INSTALADO EM PRUMADA DE ÁGUA  FORNECIMENTO E INSTALAÇÃO. AF_12/2014 | UN | 1.5 | 21.82
89825 | TE, PVC, SERIE NORMAL, ESGOTO PREDIAL, DN 50 X 50 MM, JUNTA ELÁSTICA, FORNECIDO E INSTALADO EM PRUMADA DE ESGOTO SANITÁRIO OU VENTILAÇÃO. AF_12/2014 | UN | 1.45 | 9
89826 | LUVA DE TRANSIÇÃO, CPVC, SOLDÁVEL, DN42MM X 1.1/2, INSTALADO EM PRUMADA DE ÁGUA  FORNECIMENTO E INSTALAÇÃO. AF_12/2014 | UN | 1.5 | 97.13
89827 | JUNÇÃO SIMPLES, PVC, SERIE NORMAL, ESGOTO PREDIAL, DN 50 X 50 MM, JUNTA ELÁSTICA, FORNECIDO E INSTALADO EM PRUMADA DE ESGOTO SANITÁRIO OU VENTILAÇÃO. AF_12/2014 | UN | 1.45 | 9.98
89828 | UNIÃO, CPVC, SOLDÁVEL, DN42MM, INSTALADO EM PRUMADA DE ÁGUA  FORNECIMENTO E INSTALAÇÃO. AF_12/2014 | UN | 1.5 | 33.76
89829 | TE, PVC, SERIE NORMAL, ESGOTO PREDIAL, DN 75 X 75 MM, JUNTA ELÁSTICA, FORNECIDO E INSTALADO EM PRUMADA DE ESGOTO SANITÁRIO OU VENTILAÇÃO. AF_12/2014 | UN | 2.67 | 16.37
89830 | JUNÇÃO SIMPLES, PVC, SERIE NORMAL, ESGOTO PREDIAL, DN 75 X 75 MM, JUNTA ELÁSTICA, FORNECIDO E INSTALADO EM PRUMADA DE ESGOTO SANITÁRIO OU VENTILAÇÃO. AF_12/2014 | UN | 2.67 | 17.74
89831 | CONECTOR, CPVC, SOLDÁVEL, DN 42MM X 1.1/2, INSTALADO EM PRUMADA DE ÁGUA  FORNECIMENTO E INSTALAÇÃO. AF_12/2014 | UN | 1.5 | 116.33
89832 | BUCHA DE REDUÇÃO, CPVC, SOLDÁVEL, DN 42MM X 22MM, INSTALADO EM RAMAL DE DISTRIBUIÇÃO DE ÁGUA - FORNECIMENTO E INSTALAÇÃO. AF_12/2014 | UN | 1.5 | 22.92
89833 | TE, PVC, SERIE NORMAL, ESGOTO PREDIAL, DN 100 X 100 MM, JUNTA ELÁSTICA, FORNECIDO E INSTALADO EM PRUMADA DE ESGOTO SANITÁRIO OU VENTILAÇÃO. AF_12/2014 | UN | 3.88 | 19.73
89834 | JUNÇÃO SIMPLES, PVC, SERIE NORMAL, ESGOTO PREDIAL, DN 100 X 100 MM, JUNTA ELÁSTICA, FORNECIDO E INSTALADO EM PRUMADA DE ESGOTO SANITÁRIO OU VENTILAÇÃO. AF_12/2014 | UN | 3.88 | 24.89
89835 | LUVA, CPVC, SOLDÁVEL, DN 54MM, INSTALADO EM PRUMADA DE ÁGUA  FORNECIMENTO E INSTALAÇÃO. AF_12/2014 | UN | 1.87 | 22.32
89836 | LUVA DE TRANSIÇÃO, CPVC, SOLDÁVEL, DN 54MM X 2, INSTALADO EM PRUMADA DE ÁGUA  FORNECIMENTO E INSTALAÇÃO. AF_12/2014 | UN | 1.87 | 157.29
89837 | UNIÃO, CPVC, SOLDÁVEL, DN 54MM, INSTALADO EM PRUMADA DE ÁGUA  FORNECIMENTO E INSTALAÇÃO. AF_12/2014 | UN | 1.87 | 77.7
89838 | LUVA, CPVC, SOLDÁVEL, DN 73MM, INSTALADO EM PRUMADA DE ÁGUA  FORNECIMENTO E INSTALAÇÃO. AF_12/2014 | UN | 2.47 | 84.6
89839 | UNIÃO, CPVC, SOLDÁVEL, DN 73MM, INSTALADO EM PRUMADA DE ÁGUA  FORNECIMENTO E INSTALAÇÃO. AF_12/2014 | UN | 2.47 | 112.72
89840 | LUVA, CPVC, SOLDÁVEL, DN 89MM, INSTALADO EM PRUMADA DE ÁGUA  FORNECIMENTO E INSTALAÇÃO. AF_12/2014 | UN | 2.98 | 97.4
89841 | UNIÃO, CPVC, SOLDÁVEL, DN 89MM, INSTALADO EM PRUMADA DE ÁGUA  FORNECIMENTO E INSTALAÇÃO. AF_12/2014 | UN | 2.98 | 165.82
89842 | TÊ, CPVC, SOLDÁVEL, DN 35MM, INSTALADO EM PRUMADA DE ÁGUA  FORNECIMENTO E INSTALAÇÃO. AF_12/2014 | UN | 2.57 | 25.27
89844 | TE, CPVC, SOLDÁVEL, DN 42MM, INSTALADO EM PRUMADA DE ÁGUA  FORNECIMENTO E INSTALAÇÃO. AF_12/2014 | UN | 3.01 | 32.38
89845 | TÊ, CPVC, SOLDÁVEL, DN 54 MM, INSTALADO EM PRUMADA DE ÁGUA  FORNECIMENTO E INSTALAÇÃO. AF_12/2014 | UN | 3.76 | 50.9
89846 | TÊ, CPVC, SOLDÁVEL, DN 73MM, INSTALADO EM PRUMADA DE ÁGUA  FORNECIMENTO E INSTALAÇÃO. AF_12/2014 | UN | 4.95 | 117.02
89847 | TÊ, CPVC, SOLDÁVEL, DN 89MM, INSTALADO EM PRUMADA DE ÁGUA  FORNECIMENTO E INSTALAÇÃO. AF_12/2014 | UN | 5.95 | 143.83
89850 | JOELHO 90 GRAUS, PVC, SERIE NORMAL, ESGOTO PREDIAL, DN 100 MM, JUNTA ELÁSTICA, FORNECIDO E INSTALADO EM SUBCOLETOR AÉREO DE ESGOTO SANITÁRIO. AF_12/2014 | UN | 5.83 | 11.96
89851 | JOELHO 45 GRAUS, PVC, SERIE NORMAL, ESGOTO PREDIAL, DN 100 MM, JUNTA ELÁSTICA, FORNECIDO E INSTALADO EM SUBCOLETOR AÉREO DE ESGOTO SANITÁRIO. AF_12/2014 | UN | 5.83 | 12.04
89852 | CURVA CURTA 90 GRAUS, PVC, SERIE NORMAL, ESGOTO PREDIAL, DN 100 MM, JUNTA ELÁSTICA, FORNECIDO E INSTALADO EM SUBCOLETOR AÉREO DE ESGOTO SANITÁRIO. AF_12/2014 | UN | 5.83 | 19.14
89853 | CURVA LONGA 90 GRAUS, PVC, SERIE NORMAL, ESGOTO PREDIAL, DN 100 MM, JUNTA ELÁSTICA, FORNECIDO E INSTALADO EM SUBCOLETOR AÉREO DE ESGOTO SANITÁRIO. AF_12/2014 | UN | 5.83 | 37.59
89854 | JOELHO 90 GRAUS, PVC, SERIE NORMAL, ESGOTO PREDIAL, DN 150 MM, JUNTA ELÁSTICA, FORNECIDO E INSTALADO EM SUBCOLETOR AÉREO DE ESGOTO SANITÁRIO. AF_12/2014 | UN | 8.01 | 45.38
89855 | JOELHO 45 GRAUS, PVC, SERIE NORMAL, ESGOTO PREDIAL, DN 150 MM, JUNTA ELÁSTICA, FORNECIDO E INSTALADO EM SUBCOLETOR AÉREO DE ESGOTO SANITÁRIO. AF_12/2014 | UN | 8.01 | 49.26
89856 | LUVA SIMPLES, PVC, SERIE NORMAL, ESGOTO PREDIAL, DN 100 MM, JUNTA ELÁSTICA, FORNECIDO E INSTALADO EM SUBCOLETOR AÉREO DE ESGOTO SANITÁRIO. AF_12/2014 | UN | 3.88 | 7.79
89857 | LUVA DE CORRER, PVC, SERIE NORMAL, ESGOTO PREDIAL, DN 100 MM, JUNTA ELÁSTICA, FORNECIDO E INSTALADO EM SUBCOLETOR AÉREO DE ESGOTO SANITÁRIO. AF_12/2014 | UN | 3.88 | 12.99
89859 | LUVA DE CORRER, PVC, SERIE NORMAL, ESGOTO PREDIAL, DN 150 MM, JUNTA ELÁSTICA, FORNECIDO E INSTALADO EM SUBCOLETOR AÉREO DE ESGOTO SANITÁRIO. AF_12/2014 | UN | 5.34 | 22.7
89860 | TE, PVC, SERIE NORMAL, ESGOTO PREDIAL, DN 100 X 100 MM, JUNTA ELÁSTICA, FORNECIDO E INSTALADO EM SUBCOLETOR AÉREO DE ESGOTO SANITÁRIO. AF_12/2014 | UN | 7.77 | 21.46
89861 | JUNÇÃO SIMPLES, PVC, SERIE NORMAL, ESGOTO PREDIAL, DN 100 X 100 MM, JUNTA ELÁSTICA, FORNECIDO E INSTALADO EM SUBCOLETOR AÉREO DE ESGOTO SANITÁRIO. AF_12/2014 | UN | 7.77 | 26.62
89862 | TE, PVC, SERIE NORMAL, ESGOTO PREDIAL, DN 150 X 150 MM, JUNTA ELÁSTICA, FORNECIDO E INSTALADO EM SUBCOLETOR AÉREO DE ESGOTO SANITÁRIO. AF_12/2014 | UN | 10.68 | 75.37
89863 | JUNÇÃO SIMPLES, PVC, SERIE NORMAL, ESGOTO PREDIAL, DN 150 X 150 MM, JUNTA ELÁSTICA, FORNECIDO E INSTALADO EM SUBCOLETOR AÉREO DE ESGOTO SANITÁRIO. AF_12/2014 | UN | 10.68 | 134.82
89866 | JOELHO 90 GRAUS, PVC, SOLDÁVEL, DN 25MM, INSTALADO EM DRENO DE AR-CONDICIONADO - FORNECIMENTO E INSTALAÇÃO. AF_12/2014 | UN | 1.7 | 2.18
89867 | JOELHO 45 GRAUS, PVC, SOLDÁVEL, DN 25MM, INSTALADO EM DRENO DE AR-CONDICIONADO - FORNECIMENTO E INSTALAÇÃO. AF_12/2014 | UN | 1.7 | 2.72
89868 | LUVA, PVC, SOLDÁVEL, DN 25MM, INSTALADO EM DRENO DE AR-CONDICIONADO - FORNECIMENTO E INSTALAÇÃO. AF_12/2014 | UN | 0.97 | 1.65
89869 | TE, PVC, SOLDÁVEL, DN 25MM, INSTALADO EM DRENO DE AR-CONDICIONADO - FORNECIMENTO E INSTALAÇÃO. AF_12/2014 | UN | 2.18 | 3.91
89979 | LUVA COM BUCHA DE LATÃO, PVC, SOLDÁVEL, DN 32MM X 1 , INSTALADO EM RAMAL OU SUB-RAMAL DE ÁGUA FORNECIMENTO E INSTALAÇÃO. AF_12/2014 | UN | 2.89 | 11.65
89980 | LUVA COM BUCHA DE LATÃO, PVC, SOLDÁVEL, DN 25MM X 3/4, INSTALADO EM PRUMADA DE ÁGUA - FORNECIMENTO E INSTALAÇÃO. AF_12/2014 | UN | 0.97 | 5.21
89981 | LUVA SOLDÁVEL E COM BUCHA DE LATÃO, PVC, SOLDÁVEL, DN 32MM X 1 , INSTALADO EM PRUMADA DE ÁGUA FORNECIMENTO E INSTALAÇÃO. AF_12/2014 | UN | 1.19 | 10.83
90373 | JOELHO 90 GRAUS COM BUCHA DE LATÃO, PVC, SOLDÁVEL, DN 25MM, X 1/2 INSTALADO EM RAMAL OU SUB-RAMAL DE ÁGUA - FORNECIMENTO E INSTALAÇÃO. AF_12/2014 | UN | 3.64 | 7.64
90374 | TÊ COM BUCHA DE LATÃO NA BOLSA CENTRAL, PVC, SOLDÁVEL, DN 25MM X 3/4, INSTALADO EM RAMAL OU SUB-RAMAL DE ÁGUA - FORNECIMENTO E INSTALAÇÃO. AF_03/2015 | UN | 4.85 | 12.24
90375 | BUCHA DE REDUÇÃO, PVC, SOLDÁVEL, DN 40MM X 32MM, INSTALADO EM RAMAL OU SUB-RAMAL DE ÁGUA - FORNECIMENTO E INSTALAÇÃO. AF_03/2015 | UN | 2.89 | 3.79
92287 | COTOVELO DE COBRE, 90 GRAUS, SEM ANEL DE SOLDA, DN 22 MM, INSTALADO EM PRUMADA - FORNECIMENTO E INSTALAÇÃO. AF_12/2015_P | UN | 2.33 | 6.87
92288 | COTOVELO DE COBRE, 90 GRAUS, SEM ANEL DE SOLDA, DN 28 MM, INSTALADO EM PRUMADA - FORNECIMENTO E INSTALAÇÃO. AF_12/2015_P | UN | 2.76 | 10.77
92289 | COTOVELO DE COBRE, 90 GRAUS, SEM ANEL DE SOLDA, DN 35 MM, INSTALADO EM PRUMADA - FORNECIMENTO E INSTALAÇÃO. AF_12/2015_P | UN | 3.25 | 19.2
92290 | COTOVELO DE COBRE, 90 GRAUS, SEM ANEL DE SOLDA, DN 42 MM, INSTALADO EM PRUMADA - FORNECIMENTO E INSTALAÇÃO. AF_12/2015_P | UN | 3.76 | 28.87
92291 | COTOVELO DE COBRE, 90 GRAUS, SEM ANEL DE SOLDA, DN 54 MM, INSTALADO EM PRUMADA - FORNECIMENTO E INSTALAÇÃO. AF_12/2015_P | UN | 4.61 | 44.51
92292 | COTOVELO DE COBRE, 90 GRAUS, SEM ANEL DE SOLDA, DN 66 MM, INSTALADO EM PRUMADA - FORNECIMENTO E INSTALAÇÃO. AF_12/2015_P | UN | 5.46 | 143.11
92293 | LUVA DE COBRE, SEM ANEL DE SOLDA, DN 22 MM, INSTALADO EM PRUMADA - FORNECIMENTO E INSTALAÇÃO. AF_12/2015_P | UN | 1.55 | 3.8
92294 | LUVA DE COBRE, SEM ANEL DE SOLDA, DN 28 MM, INSTALADO EM PRUMADA - FORNECIMENTO E INSTALAÇÃO. AF_12/2015_P | UN | 1.84 | 6.41
92295 | LUVA DE COBRE, SEM ANEL DE SOLDA, DN 35 MM, INSTALADO EM PRUMADA - FORNECIMENTO E INSTALAÇÃO. AF_12/2015_P | UN | 2.16 | 12.28
92296 | LUVA DE COBRE, SEM ANEL DE SOLDA, DN 42 MM, INSTALADO EM PRUMADA - FORNECIMENTO E INSTALAÇÃO. AF_12/2015_P | UN | 2.5 | 15.9
92297 | LUVA DE COBRE, SEM ANEL DE SOLDA, DN 54 MM, INSTALADO EM PRUMADA - FORNECIMENTO E INSTALAÇÃO. AF_12/2015_P | UN | 3.08 | 24.85
92298 | LUVA DE COBRE, SEM ANEL DE SOLDA, DN 66 MM, INSTALADO EM PRUMADA - FORNECIMENTO E INSTALAÇÃO. AF_12/2015_P | UN | 3.64 | 72.94
92299 | TE DE COBRE, SEM ANEL DE SOLDA, DN 22 MM, INSTALADO EM PRUMADA - FORNECIMENTO E INSTALAÇÃO. AF_12/2015_P | UN | 3.1 | 9.02
92300 | TE DE COBRE, SEM ANEL DE SOLDA, DN 28 MM, INSTALADO EM PRUMADA - FORNECIMENTO E INSTALAÇÃO. AF_12/2015_P | UN | 3.69 | 13.58
92301 | TE DE COBRE, SEM ANEL DE SOLDA, DN 35 MM, INSTALADO EM PRUMADA - FORNECIMENTO E INSTALAÇÃO. AF_12/2015_P | UN | 4.34 | 27.27
92302 | TE DE COBRE, SEM ANEL DE SOLDA, DN 42 MM, INSTALADO EM PRUMADA - FORNECIMENTO E INSTALAÇÃO. AF_12/2015_P | UN | 5 | 35.42
92303 | TE DE COBRE, SEM ANEL DE SOLDA, DN 54 MM, INSTALADO EM PRUMADA - FORNECIMENTO E INSTALAÇÃO. AF_12/2015_P | UN | 6.14 | 66.01
92304 | TE DE COBRE, SEM ANEL DE SOLDA, DN 66 MM, INSTALADO EM PRUMADA - FORNECIMENTO E INSTALAÇÃO. AF_12/2015_P | UN | 7.28 | 175.97
92311 | COTOVELO DE COBRE, 90 GRAUS, SEM ANEL DE SOLDA, DN 15 MM, INSTALADO EM RAMAL DE DISTRIBUIÇÃO - FORNECIMENTO E INSTALAÇÃO. AF_12/2015_P | UN | 3.32 | 4.82
92312 | COTOVELO DE COBRE, 90 GRAUS, SEM ANEL DE SOLDA, DN 22 MM, INSTALADO EM RAMAL DE DISTRIBUIÇÃO - FORNECIMENTO E INSTALAÇÃO. AF_12/2015_P | UN | 3.83 | 8
92313 | COTOVELO DE COBRE, 90 GRAUS, SEM ANEL DE SOLDA, DN 28 MM, INSTALADO EM RAMAL DE DISTRIBUIÇÃO - FORNECIMENTO E INSTALAÇÃO. AF_12/2015_P | UN | 4.27 | 11.86
92314 | LUVA DE COBRE, SEM ANEL DE SOLDA, DN 15 MM, INSTALADO EM RAMAL DE DISTRIBUIÇÃO - FORNECIMENTO E INSTALAÇÃO. AF_12/2015_P | UN | 2.21 | 3.06
92315 | LUVA DE COBRE, SEM ANEL DE SOLDA, DN 22 MM, INSTALADO EM RAMAL DE DISTRIBUIÇÃO - FORNECIMENTO E INSTALAÇÃO. AF_12/2015_P | UN | 2.57 | 4.56
92316 | LUVA DE COBRE, SEM ANEL DE SOLDA, DN 28 MM, INSTALADO EM RAMAL DE DISTRIBUIÇÃO - FORNECIMENTO E INSTALAÇÃO. AF_12/2015_P | UN | 2.86 | 7.17
92317 | TE DE COBRE, SEM ANEL DE SOLDA, DN 15 MM, INSTALADO EM RAMAL DE DISTRIBUIÇÃO - FORNECIMENTO E INSTALAÇÃO. AF_12/2015_P | UN | 4.44 | 6.52
92318 | TE DE COBRE, SEM ANEL DE SOLDA, DN 22 MM, INSTALADO EM RAMAL DE DISTRIBUIÇÃO - FORNECIMENTO E INSTALAÇÃO. AF_12/2015_P | UN | 5.12 | 10.49
92319 | TE DE COBRE, SEM ANEL DE SOLDA, DN 28 MM, INSTALADO EM RAMAL DE DISTRIBUIÇÃO - FORNECIMENTO E INSTALAÇÃO. AF_12/2015_P | UN | 5.7 | 15.07
92326 | COTOVELO DE COBRE, 90 GRAUS, SEM ANEL DE SOLDA, DN 15 MM, INSTALADO EM RAMAL E SUB-RAMAL - FORNECIMENTO E INSTALAÇÃO. AF_12/2015_P | UN | 3.44 | 4.89
92327 | COTOVELO DE COBRE, 90 GRAUS, SEM ANEL DE SOLDA, DN 22 MM, INSTALADO EM RAMAL E SUB-RAMAL - FORNECIMENTO E INSTALAÇÃO. AF_12/2015_P | UN | 5.22 | 9.02
92328 | COTOVELO DE COBRE, 90 GRAUS, SEM ANEL DE SOLDA, DN 28 MM, INSTALADO EM RAMAL E SUB-RAMAL - FORNECIMENTO E INSTALAÇÃO. AF_12/2015_P | UN | 6.72 | 13.69
92329 | LUVA DE COBRE, SEM ANEL DE SOLDA, DN 15 MM, INSTALADO EM RAMAL E SUB-RAMAL - FORNECIMENTO E INSTALAÇÃO. AF_12/2015_P | UN | 2.3 | 3.13
92330 | LUVA DE COBRE, SEM ANEL DE SOLDA, DN 22 MM, INSTALADO EM RAMAL E SUB-RAMAL - FORNECIMENTO E INSTALAÇÃO. AF_12/2015_P | UN | 3.47 | 5.24
92331 | LUVA DE COBRE, SEM ANEL DE SOLDA, DN 28 MM, INSTALADO EM RAMAL E SUB-RAMAL - FORNECIMENTO E INSTALAÇÃO. AF_12/2015_P | UN | 4.49 | 8.39
92332 | TE DE COBRE, SEM ANEL DE SOLDA, DN 15 MM, INSTALADO EM RAMAL E SUB-RAMAL - FORNECIMENTO E INSTALAÇÃO. AF_12/2015_P | UN | 4.59 | 6.62
92333 | TE DE COBRE, SEM ANEL DE SOLDA, DN 22 MM, INSTALADO EM RAMAL E SUB-RAMAL - FORNECIMENTO E INSTALAÇÃO. AF_12/2015_P | UN | 6.94 | 11.85
92334 | TE DE COBRE, SEM ANEL DE SOLDA, DN 28 MM, INSTALADO EM RAMAL E SUB-RAMAL - FORNECIMENTO E INSTALAÇÃO. AF_12/2015_P | UN | 8.96 | 17.49
92344 | NIPLE, EM FERRO GALVANIZADO, DN 50 (2"), CONEXÃO ROSQUEADA, INSTALADO EM PRUMADAS - FORNECIMENTO E INSTALAÇÃO. AF_12/2015 | UN | 15.66 | 27.59
92345 | LUVA, EM FERRO GALVANIZADO, DN 50 (2"), CONEXÃO ROSQUEADA, INSTALADO EM PRUMADAS - FORNECIMENTO E INSTALAÇÃO. AF_12/2015 | UN | 15.66 | 27.57
92346 | NIPLE, EM FERRO GALVANIZADO, DN 65 (2 1/2"), CONEXÃO ROSQUEADA, INSTALADO EM PRUMADAS - FORNECIMENTO E INSTALAÇÃO. AF_12/2015 | UN | 17.05 | 39.01
92347 | LUVA, EM FERRO GALVANIZADO, DN 65 (2 1/2"), CONEXÃO ROSQUEADA, INSTALADO EM PRUMADAS - FORNECIMENTO E INSTALAÇÃO. AF_12/2015 | UN | 17.05 | 44.91
92348 | NIPLE, EM FERRO GALVANIZADO, DN 80 (3"), CONEXÃO ROSQUEADA, INSTALADO EM PRUMADAS - FORNECIMENTO E INSTALAÇÃO. AF_12/2015 | UN | 18.41 | 59.06
92349 | LUVA, EM FERRO GALVANIZADO, DN 80 (3"), CONEXÃO ROSQUEADA, INSTALADO EM PRUMADAS - FORNECIMENTO E INSTALAÇÃO. AF_12/2015 | UN | 18.41 | 64.32
92350 | JOELHO 45 GRAUS, EM FERRO GALVANIZADO, DN 50 (2"), CONEXÃO ROSQUEADA, INSTALADO EM PRUMADAS - FORNECIMENTO E INSTALAÇÃO. AF_12/2015 | UN | 23.49 | 40.85
92351 | JOELHO 90 GRAUS, EM FERRO GALVANIZADO, DN 50 (2"), CONEXÃO ROSQUEADA, INSTALADO EM PRUMADAS - FORNECIMENTO E INSTALAÇÃO. AF_12/2015 | UN | 23.49 | 39.54
92352 | JOELHO 45 GRAUS, EM FERRO GALVANIZADO, DN 65 (2 1/2"), CONEXÃO ROSQUEADA, INSTALADO EM PRUMADAS - FORNECIMENTO E INSTALAÇÃO. AF_12/2015 | UN | 25.55 | 69.84
92353 | JOELHO 90 GRAUS, EM FERRO GALVANIZADO, DN 65 (2 1/2"), CONEXÃO ROSQUEADA, INSTALADO EM PRUMADAS - FORNECIMENTO E INSTALAÇÃO. AF_12/2015 | UN | 25.55 | 64.06
92354 | JOELHO 45 GRAUS, EM FERRO GALVANIZADO, DN 80 (3"), CONEXÃO ROSQUEADA, INSTALADO EM PRUMADAS - FORNECIMENTO E INSTALAÇÃO. AF_12/2015 | UN | 27.62 | 97.61
92355 | JOELHO 90 GRAUS, EM FERRO GALVANIZADO, DN 80 (3"), CONEXÃO ROSQUEADA, INSTALADO EM PRUMADAS - FORNECIMENTO E INSTALAÇÃO. AF_12/2015 | UN | 27.62 | 86.47
92356 | TÊ, EM FERRO GALVANIZADO, DN 50 (2"), CONEXÃO ROSQUEADA, INSTALADO EM PRUMADAS - FORNECIMENTO E INSTALAÇÃO. AF_12/2015 | UN | 31.33 | 52.69
92357 | TÊ, EM FERRO GALVANIZADO, DN 65 (2 1/2"), CONEXÃO ROSQUEADA, INSTALADO EM PRUMADAS - FORNECIMENTO E INSTALAÇÃO. AF_12/2015 | UN | 34.08 | 88.31
92358 | TÊ, EM FERRO GALVANIZADO, DN 80 (3"), CONEXÃO ROSQUEADA, INSTALADO EM PRUMADAS - FORNECIMENTO E INSTALAÇÃO. AF_12/2015 | UN | 36.82 | 114.24
92369 | NIPLE, EM FERRO GALVANIZADO, DN 25 (1"), CONEXÃO ROSQUEADA, INSTALADO EM REDE DE ALIMENTAÇÃO PARA HIDRANTE - FORNECIMENTO E INSTALAÇÃO. AF_12/2015 | UN | 11.9 | 12.16
92370 | LUVA, EM FERRO GALVANIZADO, DN 25 (1"), CONEXÃO ROSQUEADA, INSTALADO EM REDE DE ALIMENTAÇÃO PARA HIDRANTE - FORNECIMENTO E INSTALAÇÃO. AF_12/2015 | UN | 11.9 | 13.22
92371 | NIPLE, EM FERRO GALVANIZADO, DN 32 (1 1/4"), CONEXÃO ROSQUEADA, INSTALADO EM REDE DE ALIMENTAÇÃO PARA HIDRANTE - FORNECIMENTO E INSTALAÇÃO. AF_12/2015 | UN | 12.94 | 15.83
92372 | LUVA, EM FERRO GALVANIZADO, DN 32 (1 1/4"), CONEXÃO ROSQUEADA, INSTALADO EM REDE DE ALIMENTAÇÃO PARA HIDRANTE - FORNECIMENTO E INSTALAÇÃO. AF_12/2015 | UN | 12.94 | 16.82
92373 | NIPLE, EM FERRO GALVANIZADO, DN 40 (1 1/2"), CONEXÃO ROSQUEADA, INSTALADO EM REDE DE ALIMENTAÇÃO PARA HIDRANTE - FORNECIMENTO E INSTALAÇÃO. AF_12/2015 | UN | 14.13 | 19.62
92374 | LUVA, EM FERRO GALVANIZADO, DN 40 (1 1/2"), CONEXÃO ROSQUEADA, INSTALADO EM REDE DE ALIMENTAÇÃO PARA HIDRANTE - FORNECIMENTO E INSTALAÇÃO. AF_12/2015 | UN | 14.13 | 19.81
92375 | NIPLE, EM FERRO GALVANIZADO, DN 50 (2"), CONEXÃO ROSQUEADA, INSTALADO EM REDE DE ALIMENTAÇÃO PARA HIDRANTE - FORNECIMENTO E INSTALAÇÃO. AF_12/2015 | UN | 15.64 | 27.57
92376 | LUVA, EM FERRO GALVANIZADO, DN 50 (2"), CONEXÃO ROSQUEADA, INSTALADO EM REDE DE ALIMENTAÇÃO PARA HIDRANTE - FORNECIMENTO E INSTALAÇÃO. AF_12/2015 | UN | 15.64 | 27.56
92377 | NIPLE, EM FERRO GALVANIZADO, DN 65 (2 1/2"), CONEXÃO ROSQUEADA, INSTALADO EM REDE DE ALIMENTAÇÃO PARA HIDRANTE - FORNECIMENTO E INSTALAÇÃO. AF_12/2015 | UN | 17.87 | 39.38
92378 | LUVA, EM FERRO GALVANIZADO, DN 65 (2 1/2"), CONEXÃO ROSQUEADA, INSTALADO EM REDE DE ALIMENTAÇÃO PARA HIDRANTE - FORNECIMENTO E INSTALAÇÃO. AF_12/2015 | UN | 17.87 | 45.28
92379 | NIPLE, EM FERRO GALVANIZADO, DN 80 (3"), CONEXÃO ROSQUEADA, INSTALADO EM REDE DE ALIMENTAÇÃO PARA HIDRANTE - FORNECIMENTO E INSTALAÇÃO. AF_12/2015 | UN | 20.11 | 59.82
92380 | LUVA, EM FERRO GALVANIZADO, DN 80 (3"), CONEXÃO ROSQUEADA, INSTALADO EM REDE DE ALIMENTAÇÃO PARA HIDRANTE - FORNECIMENTO E INSTALAÇÃO. AF_12/2015 | UN | 20.11 | 65.08
92381 | JOELHO 45 GRAUS, EM FERRO GALVANIZADO, DN 25 (1"), CONEXÃO ROSQUEADA, INSTALADO EM REDE DE ALIMENTAÇÃO PARA HIDRANTE - FORNECIMENTO E INSTALAÇÃO. AF_12/2015 | UN | 17.85 | 18.53
92382 | JOELHO 90 GRAUS, EM FERRO GALVANIZADO, DN 25 (1"), CONEXÃO ROSQUEADA, INSTALADO EM REDE DE ALIMENTAÇÃO PARA HIDRANTE - FORNECIMENTO E INSTALAÇÃO. AF_12/2015 | UN | 17.85 | 17.12
92383 | JOELHO 45 GRAUS, EM FERRO GALVANIZADO, DN 32 (1 1/4"), CONEXÃO ROSQUEADA, INSTALADO EM REDE DE ALIMENTAÇÃO PARA HIDRANTE - FORNECIMENTO E INSTALAÇÃO. AF_12/2015 | UN | 19.4 | 25.77
92384 | JOELHO 90 GRAUS, EM FERRO GALVANIZADO, DN 32 (1 1/4"), CONEXÃO ROSQUEADA, INSTALADO EM REDE DE ALIMENTAÇÃO PARA HIDRANTE - FORNECIMENTO E INSTALAÇÃO. AF_12/2015 | UN | 19.4 | 22.97
92385 | JOELHO 45 GRAUS, EM FERRO GALVANIZADO, DN 40 (1 1/2"), CONEXÃO ROSQUEADA, INSTALADO EM REDE DE ALIMENTAÇÃO PARA HIDRANTE - FORNECIMENTO E INSTALAÇÃO. AF_12/2015 | UN | 21.2 | 30.36
92386 | JOELHO 90 GRAUS, EM FERRO GALVANIZADO, DN 40 (1 1/2"), CONEXÃO ROSQUEADA, INSTALADO EM REDE DE ALIMENTAÇÃO PARA HIDRANTE - FORNECIMENTO E INSTALAÇÃO. AF_12/2015 | UN | 21.2 | 28.42
92387 | JOELHO 45 GRAUS, EM FERRO GALVANIZADO, DN 50 (2"), CONEXÃO ROSQUEADA, INSTALADO EM REDE DE ALIMENTAÇÃO PARA HIDRANTE - FORNECIMENTO E INSTALAÇÃO. AF_12/2015 | UN | 23.44 | 40.83
92388 | JOELHO 90 GRAUS, EM FERRO GALVANIZADO, DN 50 (2"), CONEXÃO ROSQUEADA, INSTALADO EM REDE DE ALIMENTAÇÃO PARA HIDRANTE - FORNECIMENTO E INSTALAÇÃO. AF_12/2015 | UN | 23.44 | 39.52
92389 | JOELHO 45 GRAUS, EM FERRO GALVANIZADO, DN 65 (2 1/2"), CONEXÃO ROSQUEADA, INSTALADO EM REDE DE ALIMENTAÇÃO PARA HIDRANTE - FORNECIMENTO E INSTALAÇÃO. AF_12/2015 | UN | 26.81 | 70.41
92390 | JOELHO 90 GRAUS, EM FERRO GALVANIZADO, DN 65 (2 1/2"), CONEXÃO ROSQUEADA, INSTALADO EM REDE DE ALIMENTAÇÃO PARA HIDRANTE - FORNECIMENTO E INSTALAÇÃO. AF_12/2015 | UN | 26.81 | 64.63
92635 | JOELHO 45 GRAUS, EM FERRO GALVANIZADO, CONEXÃO ROSQUEADA, DN 80 (3"), INSTALADO EM REDE DE ALIMENTAÇÃO PARA HIDRANTE - FORNECIMENTO E INSTALAÇÃO. AF_12/2015 | UN | 30.17 | 98.75
92636 | JOELHO 90 GRAUS, EM FERRO GALVANIZADO, CONEXÃO ROSQUEADA, DN 80 (3"), INSTALADO EM REDE DE ALIMENTAÇÃO PARA HIDRANTE - FORNECIMENTO E INSTALAÇÃO. AF_12/2015 | UN | 30.17 | 87.61
92637 | TÊ, EM FERRO GALVANIZADO, CONEXÃO ROSQUEADA, DN 25 (1"), INSTALADO EM REDE DE ALIMENTAÇÃO PARA HIDRANTE - FORNECIMENTO E INSTALAÇÃO. AF_12/2015 | UN | 23.8 | 23.36
92638 | TÊ, EM FERRO GALVANIZADO, CONEXÃO ROSQUEADA, DN 32 (1 1/4"), INSTALADO EM REDE DE ALIMENTAÇÃO PARA HIDRANTE - FORNECIMENTO E INSTALAÇÃO. AF_12/2015 | UN | 25.89 | 30.95
92639 | TÊ, EM FERRO GALVANIZADO, CONEXÃO ROSQUEADA, DN 40 (1 1/2"), INSTALADO EM REDE DE ALIMENTAÇÃO PARA HIDRANTE - FORNECIMENTO E INSTALAÇÃO. AF_12/2015 | UN | 28.27 | 37.15
92640 | TÊ, EM FERRO GALVANIZADO, CONEXÃO ROSQUEADA, DN 50 (2"), INSTALADO EM REDE DE ALIMENTAÇÃO PARA HIDRANTE - FORNECIMENTO E INSTALAÇÃO. AF_12/2015 | UN | 31.26 | 52.65
92642 | TÊ, EM FERRO GALVANIZADO, CONEXÃO ROSQUEADA, DN 65 (2 1/2"), INSTALADO EM REDE DE ALIMENTAÇÃO PARA HIDRANTE - FORNECIMENTO E INSTALAÇÃO. AF_12/2015 | UN | 35.73 | 89.05
92644 | TÊ, EM FERRO GALVANIZADO, CONEXÃO ROSQUEADA, DN 80 (3"), INSTALADO EM REDE DE ALIMENTAÇÃO PARA HIDRANTE - FORNECIMENTO E INSTALAÇÃO. AF_12/2015 | UN | 40.22 | 115.75
92657 | NIPLE, EM FERRO GALVANIZADO, CONEXÃO ROSQUEADA, DN 25 (1"), INSTALADO EM REDE DE ALIMENTAÇÃO PARA SPRINKLER - FORNECIMENTO E INSTALAÇÃO. AF_12/2015 | UN | 7.31 | 10.11
92658 | LUVA, EM FERRO GALVANIZADO, CONEXÃO ROSQUEADA, DN 25 (1"), INSTALADO EM REDE DE ALIMENTAÇÃO PARA SPRINKLER - FORNECIMENTO E INSTALAÇÃO. AF_12/2015 | UN | 7.31 | 11.17
92659 | NIPLE, EM FERRO GALVANIZADO, CONEXÃO ROSQUEADA, DN 32 (1 1/4"), INSTALADO EM REDE DE ALIMENTAÇÃO PARA SPRINKLER - FORNECIMENTO E INSTALAÇÃO. AF_12/2015 | UN | 7.72 | 13.5
92660 | LUVA, EM FERRO GALVANIZADO, CONEXÃO ROSQUEADA, DN 32 (1 1/4"), INSTALADO EM REDE DE ALIMENTAÇÃO PARA SPRINKLER - FORNECIMENTO E INSTALAÇÃO. AF_12/2015 | UN | 7.72 | 14.49
92661 | NIPLE, EM FERRO GALVANIZADO, CONEXÃO ROSQUEADA, DN 40 (1 1/2"), INSTALADO EM REDE DE ALIMENTAÇÃO PARA SPRINKLER - FORNECIMENTO E INSTALAÇÃO. AF_12/2015 | UN | 8.18 | 16.96
92662 | LUVA, EM FERRO GALVANIZADO, CONEXÃO ROSQUEADA, DN 40 (1 1/2"), INSTALADO EM REDE DE ALIMENTAÇÃO PARA SPRINKLER - FORNECIMENTO E INSTALAÇÃO. AF_12/2015 | UN | 8.18 | 17.16
92663 | NIPLE, EM FERRO GALVANIZADO, CONEXÃO ROSQUEADA, DN 50 (2"), INSTALADO EM REDE DE ALIMENTAÇÃO PARA SPRINKLER - FORNECIMENTO E INSTALAÇÃO. AF_12/2015 | UN | 8.79 | 24.52
92664 | LUVA, EM FERRO GALVANIZADO, CONEXÃO ROSQUEADA, DN 50 (2"), INSTALADO EM REDE DE ALIMENTAÇÃO PARA SPRINKLER - FORNECIMENTO E INSTALAÇÃO. AF_12/2015 | UN | 8.79 | 24.5
92665 | NIPLE, EM FERRO GALVANIZADO, CONEXÃO ROSQUEADA, DN 65 (2 1/2"), INSTALADO EM REDE DE ALIMENTAÇÃO PARA SPRINKLER - FORNECIMENTO E INSTALAÇÃO. AF_12/2015 | UN | 9.66 | 35.72
92666 | LUVA, EM FERRO GALVANIZADO, CONEXÃO ROSQUEADA, DN 65 (2 1/2"), INSTALADO EM REDE DE ALIMENTAÇÃO PARA SPRINKLER - FORNECIMENTO E INSTALAÇÃO. AF_12/2015 | UN | 9.66 | 41.62
92667 | NIPLE, EM FERRO GALVANIZADO, CONEXÃO ROSQUEADA, DN 80 (3"), INSTALADO EM REDE DE ALIMENTAÇÃO PARA SPRINKLER - FORNECIMENTO E INSTALAÇÃO. AF_12/2015 | UN | 10.56 | 55.57
92668 | LUVA, EM FERRO GALVANIZADO, CONEXÃO ROSQUEADA, DN 80 (3"), INSTALADO EM REDE DE ALIMENTAÇÃO PARA SPRINKLER - FORNECIMENTO E INSTALAÇÃO. AF_12/2015 | UN | 10.56 | 60.83
92669 | JOELHO 45 GRAUS, EM FERRO GALVANIZADO, CONEXÃO ROSQUEADA, DN 25 (1"), INSTALADO EM REDE DE ALIMENTAÇÃO PARA SPRINKLER - FORNECIMENTO E INSTALAÇÃO. AF_12/2015 | UN | 10.95 | 15.46
92670 | JOELHO 90 GRAUS, EM FERRO GALVANIZADO, CONEXÃO ROSQUEADA, DN 25 (1"), INSTALADO EM REDE DE ALIMENTAÇÃO PARA SPRINKLER - FORNECIMENTO E INSTALAÇÃO. AF_12/2015 | UN | 10.95 | 14.05
92671 | JOELHO 45 GRAUS, EM FERRO GALVANIZADO, CONEXÃO ROSQUEADA, DN 32 (1 1/4"), INSTALADO EM REDE DE ALIMENTAÇÃO PARA SPRINKLER - FORNECIMENTO E INSTALAÇÃO. AF_12/2015 | UN | 11.58 | 22.28
92672 | JOELHO 90 GRAUS, EM FERRO GALVANIZADO, CONEXÃO ROSQUEADA, DN 32 (1 1/4"), INSTALADO EM REDE DE ALIMENTAÇÃO PARA SPRINKLER - FORNECIMENTO E INSTALAÇÃO. AF_12/2015 | UN | 11.58 | 19.48
92673 | JOELHO 45 GRAUS, EM FERRO GALVANIZADO, CONEXÃO ROSQUEADA, DN 40 (1 1/2"), INSTALADO EM REDE DE ALIMENTAÇÃO PARA SPRINKLER - FORNECIMENTO E INSTALAÇÃO. AF_12/2015 | UN | 12.29 | 26.38
92674 | JOELHO 90 GRAUS, EM FERRO GALVANIZADO, CONEXÃO ROSQUEADA, DN 40 (1 1/2"), INSTALADO EM REDE DE ALIMENTAÇÃO PARA SPRINKLER - FORNECIMENTO E INSTALAÇÃO. AF_12/2015 | UN | 12.29 | 24.44
92675 | JOELHO 45 GRAUS, EM FERRO GALVANIZADO, CONEXÃO ROSQUEADA, DN 50 (2"), INSTALADO EM REDE DE ALIMENTAÇÃO PARA SPRINKLER - FORNECIMENTO E INSTALAÇÃO. AF_12/2015 | UN | 13.19 | 36.26
92676 | JOELHO 90 GRAUS, EM FERRO GALVANIZADO, CONEXÃO ROSQUEADA, DN 50 (2"), INSTALADO EM REDE DE ALIMENTAÇÃO PARA SPRINKLER - FORNECIMENTO E INSTALAÇÃO. AF_12/2015 | UN | 13.19 | 34.95
92677 | JOELHO 45 GRAUS, EM FERRO GALVANIZADO, CONEXÃO ROSQUEADA, DN 65 (2 1/2"), INSTALADO EM REDE DE ALIMENTAÇÃO PARA SPRINKLER - FORNECIMENTO E INSTALAÇÃO. AF_12/2015 | UN | 14.52 | 64.93
92678 | JOELHO 90 GRAUS, EM FERRO GALVANIZADO, CONEXÃO ROSQUEADA, DN 65 (2 1/2"), INSTALADO EM REDE DE ALIMENTAÇÃO PARA SPRINKLER - FORNECIMENTO E INSTALAÇÃO. AF_12/2015 | UN | 14.52 | 59.15
92679 | JOELHO 45 GRAUS, EM FERRO GALVANIZADO, CONEXÃO ROSQUEADA, DN 80 (3"), INSTALADO EM REDE DE ALIMENTAÇÃO PARA SPRINKLER - FORNECIMENTO E INSTALAÇÃO. AF_12/2015 | UN | 15.86 | 92.37
92680 | JOELHO 90 GRAUS, EM FERRO GALVANIZADO, CONEXÃO ROSQUEADA, DN 80 (3"), INSTALADO EM REDE DE ALIMENTAÇÃO PARA SPRINKLER - FORNECIMENTO E INSTALAÇÃO. AF_12/2015 | UN | 15.86 | 81.24
92681 | TÊ, EM FERRO GALVANIZADO, CONEXÃO ROSQUEADA, DN 25 (1"), INSTALADO EM REDE DE ALIMENTAÇÃO PARA SPRINKLER - FORNECIMENTO E INSTALAÇÃO. AF_12/2015 | UN | 14.59 | 19.26
92682 | TÊ, EM FERRO GALVANIZADO, CONEXÃO ROSQUEADA, DN 32 (1 1/4"), INSTALADO EM REDE DE ALIMENTAÇÃO PARA SPRINKLER - FORNECIMENTO E INSTALAÇÃO. AF_12/2015 | UN | 15.42 | 26.28
92683 | TÊ, EM FERRO GALVANIZADO, CONEXÃO ROSQUEADA, DN 40 (1 1/2"), INSTALADO EM REDE DE ALIMENTAÇÃO PARA SPRINKLER - FORNECIMENTO E INSTALAÇÃO. AF_12/2015 | UN | 16.39 | 31.86
92684 | TÊ, EM FERRO GALVANIZADO, CONEXÃO ROSQUEADA, DN 50 (2"), INSTALADO EM REDE DE ALIMENTAÇÃO PARA SPRINKLER - FORNECIMENTO E INSTALAÇÃO. AF_12/2015 | UN | 17.58 | 46.56
92685 | TÊ, EM FERRO GALVANIZADO, CONEXÃO ROSQUEADA, DN 65 (2 1/2"), INSTALADO EM REDE DE ALIMENTAÇÃO PARA SPRINKLER - FORNECIMENTO E INSTALAÇÃO. AF_12/2015 | UN | 19.36 | 81.75
92686 | TÊ, EM FERRO GALVANIZADO, CONEXÃO ROSQUEADA, DN 80 (3"), INSTALADO EM REDE DE ALIMENTAÇÃO PARA SPRINKLER - FORNECIMENTO E INSTALAÇÃO. AF_12/2015 | UN | 21.13 | 107.24
92692 | NIPLE, EM FERRO GALVANIZADO, CONEXÃO ROSQUEADA, DN 15 (1/2"), INSTALADO EM RAMAIS E SUB-RAMAIS DE GÁS - FORNECIMENTO E INSTALAÇÃO. AF_12/2015 | UN | 4.2 | 5.25
92693 | LUVA, EM FERRO GALVANIZADO, CONEXÃO ROSQUEADA, DN 15 (1/2"), INSTALADO EM RAMAIS E SUB-RAMAIS DE GÁS - FORNECIMENTO E INSTALAÇÃO. AF_12/2015 | UN | 4.2 | 5.49
92694 | NIPLE, EM FERRO GALVANIZADO, CONEXÃO ROSQUEADA, DN 20 (3/4"), INSTALADO EM RAMAIS E SUB-RAMAIS DE GÁS - FORNECIMENTO E INSTALAÇÃO. AF_12/2015 | UN | 7.21 | 7.91
92695 | LUVA, EM FERRO GALVANIZADO, CONEXÃO ROSQUEADA, DN 20 (3/4"), INSTALADO EM RAMAIS E SUB-RAMAIS DE GÁS - FORNECIMENTO E INSTALAÇÃO. AF_12/2015 | UN | 7.21 | 8.15
92696 | NIPLE, EM FERRO GALVANIZADO, CONEXÃO ROSQUEADA, DN 25 (1"), INSTALADO EM RAMAIS E SUB-RAMAIS DE GÁS - FORNECIMENTO E INSTALAÇÃO. AF_12/2015 | UN | 11.7 | 12.08
92697 | LUVA, EM FERRO GALVANIZADO, CONEXÃO ROSQUEADA, DN 25 (1"), INSTALADO EM RAMAIS E SUB-RAMAIS DE GÁS - FORNECIMENTO E INSTALAÇÃO. AF_12/2015 | UN | 11.7 | 13.14
92698 | JOELHO 45 GRAUS, EM FERRO GALVANIZADO, CONEXÃO ROSQUEADA, DN 15 (1/2"), INSTALADO EM RAMAIS E SUB-RAMAIS DE GÁS - FORNECIMENTO E INSTALAÇÃO. AF_12/2015 | UN | 6.29 | 7.69
92699 | JOELHO 90 GRAUS, EM FERRO GALVANIZADO, CONEXÃO ROSQUEADA, DN 15 (1/2"), INSTALADO EM RAMAIS E SUB-RAMAIS DE GÁS - FORNECIMENTO E INSTALAÇÃO. AF_12/2015 | UN | 6.29 | 6.92
92700 | JOELHO 45 GRAUS, EM FERRO GALVANIZADO, CONEXÃO ROSQUEADA, DN 20 (3/4"), INSTALADO EM RAMAIS E SUB-RAMAIS DE GÁS - FORNECIMENTO E INSTALAÇÃO. AF_12/2015 | UN | 10.81 | 12.11
92701 | JOELHO 90 GRAUS, EM FERRO GALVANIZADO, CONEXÃO ROSQUEADA, DN 20 (3/4"), INSTALADO EM RAMAIS E SUB-RAMAIS DE GÁS - FORNECIMENTO E INSTALAÇÃO. AF_12/2015 | UN | 10.81 | 10.97
92702 | JOELHO 45 GRAUS, EM FERRO GALVANIZADO, CONEXÃO ROSQUEADA, DN 25 (1"), INSTALADO EM RAMAIS E SUB-RAMAIS DE GÁS - FORNECIMENTO E INSTALAÇÃO. AF_12/2015 | UN | 17.58 | 18.42
92703 | JOELHO 90 GRAUS, EM FERRO GALVANIZADO, CONEXÃO ROSQUEADA, DN 25 (1"), INSTALADO EM RAMAIS E SUB-RAMAIS DE GÁS - FORNECIMENTO E INSTALAÇÃO. AF_12/2015 | UN | 17.58 | 17.01
92704 | TÊ, EM FERRO GALVANIZADO, CONEXÃO ROSQUEADA, DN 15 (1/2"), INSTALADO EM RAMAIS E SUB-RAMAIS DE GÁS - FORNECIMENTO E INSTALAÇÃO. AF_12/2015 | UN | 8.4 | 9.38
92705 | TÊ, EM FERRO GALVANIZADO, CONEXÃO ROSQUEADA, DN 20 (3/4"), INSTALADO EM RAMAIS E SUB-RAMAIS DE GÁS - FORNECIMENTO E INSTALAÇÃO. AF_12/2015 | UN | 14.4 | 14.4
92706 | TÊ, EM FERRO GALVANIZADO, CONEXÃO ROSQUEADA, DN 25 (1"), INSTALADO EM RAMAIS E SUB-RAMAIS DE GÁS - FORNECIMENTO E INSTALAÇÃO. AF_12/2015 | UN | 23.44 | 23.19
92889 | UNIÃO, EM FERRO GALVANIZADO, DN 50 (2"), CONEXÃO ROSQUEADA, INSTALADO EM PRUMADAS - FORNECIMENTO E INSTALAÇÃO. AF_12/2015 | UN | 15.66 | 65.92
92890 | UNIÃO, EM FERRO GALVANIZADO, DN 65 (2 1/2"), CONEXÃO ROSQUEADA, INSTALADO EM PRUMADAS - FORNECIMENTO E INSTALAÇÃO. AF_12/2015 | UN | 17.05 | 104.93
92891 | UNIÃO, EM FERRO GALVANIZADO, DN 80 (3"), CONEXÃO ROSQUEADA, INSTALADO EM PRUMADAS - FORNECIMENTO E INSTALAÇÃO. AF_12/2015 | UN | 18.41 | 158.8
92892 | UNIÃO, EM FERRO GALVANIZADO, DN 25 (1"), CONEXÃO ROSQUEADA, INSTALADO EM REDE DE ALIMENTAÇÃO PARA HIDRANTE - FORNECIMENTO E INSTALAÇÃO. AF_12/2015 | UN | 11.9 | 24.63
92893 | UNIÃO, EM FERRO GALVANIZADO, DN 32 (1 1/4"), CONEXÃO ROSQUEADA, INSTALADO EM REDE DE ALIMENTAÇÃO PARA HIDRANTE - FORNECIMENTO E INSTALAÇÃO. AF_12/2015 | UN | 12.94 | 38.04
92894 | UNIÃO, EM FERRO GALVANIZADO, DN 40 (1 1/2"), CONEXÃO ROSQUEADA, INSTALADO EM REDE DE ALIMENTAÇÃO PARA HIDRANTE - FORNECIMENTO E INSTALAÇÃO. AF_12/2015 | UN | 14.13 | 46.43
92895 | UNIÃO, EM FERRO GALVANIZADO, DN 50 (2"), CONEXÃO ROSQUEADA, INSTALADO EM REDE DE ALIMENTAÇÃO PARA HIDRANTE - FORNECIMENTO E INSTALAÇÃO. AF_12/2015 | UN | 15.64 | 65.9
92896 | UNIÃO, EM FERRO GALVANIZADO, DN 65 (2 1/2"), CONEXÃO ROSQUEADA, INSTALADO EM REDE DE ALIMENTAÇÃO PARA HIDRANTE - FORNECIMENTO E INSTALAÇÃO. AF_12/2015 | UN | 17.87 | 105.3
92897 | UNIÃO, EM FERRO GALVANIZADO, DN 80 (3"), CONEXÃO ROSQUEADA, INSTALADO EM REDE DE ALIMENTAÇÃO PARA HIDRANTE - FORNECIMENTO E INSTALAÇÃO. AF_12/2015 | UN | 20.11 | 159.56
92898 | UNIÃO, EM FERRO GALVANIZADO, CONEXÃO ROSQUEADA, DN 25 (1"), INSTALADO EM REDE DE ALIMENTAÇÃO PARA SPRINKLER - FORNECIMENTO E INSTALAÇÃO. AF_12/2015 | UN | 7.31 | 22.59
92899 | UNIÃO, EM FERRO GALVANIZADO, CONEXÃO ROSQUEADA, DN 32 (1 1/4"), INSTALADO EM REDE DE ALIMENTAÇÃO PARA SPRINKLER - FORNECIMENTO E INSTALAÇÃO. AF_12/2015 | UN | 7.72 | 35.7
92900 | UNIÃO, EM FERRO GALVANIZADO, CONEXÃO ROSQUEADA, DN 40 (1 1/2"), INSTALADO EM REDE DE ALIMENTAÇÃO PARA SPRINKLER - FORNECIMENTO E INSTALAÇÃO. AF_12/2015 | UN | 8.18 | 43.78
92901 | UNIÃO, EM FERRO GALVANIZADO, CONEXÃO ROSQUEADA, DN 50 (2"), INSTALADO EM REDE DE ALIMENTAÇÃO PARA SPRINKLER - FORNECIMENTO E INSTALAÇÃO. AF_12/2015 | UN | 8.79 | 62.85
92902 | UNIÃO, EM FERRO GALVANIZADO, CONEXÃO ROSQUEADA, DN 65 (2 1/2"), INSTALADO EM REDE DE ALIMENTAÇÃO PARA SPRINKLER - FORNECIMENTO E INSTALAÇÃO. AF_12/2015 | UN | 9.66 | 101.64
92903 | UNIÃO, EM FERRO GALVANIZADO, CONEXÃO ROSQUEADA, DN 80 (3"), INSTALADO EM REDE DE ALIMENTAÇÃO PARA SPRINKLER - FORNECIMENTO E INSTALAÇÃO. AF_12/2015 | UN | 10.56 | 155.31
92904 | UNIÃO, EM FERRO GALVANIZADO, CONEXÃO ROSQUEADA, DN 15 (1/2"), INSTALADO EM RAMAIS E SUB-RAMAIS DE GÁS - FORNECIMENTO E INSTALAÇÃO. AF_12/2015 | UN | 4.2 | 15.96
92905 | UNIÃO, EM FERRO GALVANIZADO, CONEXÃO ROSQUEADA, DN 20 (3/4"), INSTALADO EM RAMAIS E SUB-RAMAIS DE GÁS - FORNECIMENTO E INSTALAÇÃO. AF_12/2015 | UN | 7.21 | 21.89
92906 | UNIÃO, EM FERRO GALVANIZADO, CONEXÃO ROSQUEADA, DN 25 (1"), INSTALADO EM RAMAIS E SUB-RAMAIS DE GÁS - FORNECIMENTO E INSTALAÇÃO. AF_12/2015 | UN | 11.7 | 24.55
92907 | LUVA DE REDUÇÃO, EM FERRO GALVANIZADO, 2" X 1.1/2", CONEXÃO ROSQUEADA, INSTALADO EM PRUMADAS - FORNECIMENTO E INSTALAÇÃO. AF_12/2015 | UN | 15.66 | 29.8
92908 | LUVA DE REDUÇÃO, EM FERRO GALVANIZADO, 2" X 1.1/4", CONEXÃO ROSQUEADA, INSTALADO EM PRUMADAS - FORNECIMENTO E INSTALAÇÃO. AF_12/2015 | UN | 15.66 | 29.8
92909 | LUVA DE REDUÇÃO, EM FERRO GALVANIZADO, 2" X 1", CONEXÃO ROSQUEADA, INSTALADO EM PRUMADAS - FORNECIMENTO E INSTALAÇÃO. AF_12/2015 | UN | 15.66 | 29.8
92910 | LUVA DE REDUÇÃO, EM FERRO GALVANIZADO, 2.1/2" X 1.1/2", CONEXÃO ROSQUEADA, INSTALADO EM PRUMADAS - FORNECIMENTO E INSTALAÇÃO. AF_12/2015 | UN | 17.05 | 47.4
92911 | LUVA DE REDUÇÃO, EM FERRO GALVANIZADO, 2.1/2" X 2", CONEXÃO ROSQUEADA, INSTALADO EM PRUMADAS - FORNECIMENTO E INSTALAÇÃO. AF_12/2015 | UN | 17.05 | 47.4
92912 | LUVA DE REDUÇÃO, EM FERRO GALVANIZADO, 3" X 1.1/2", CONEXÃO ROSQUEADA, INSTALADO EM PRUMADAS - FORNECIMENTO E INSTALAÇÃO. AF_12/2015 | UN | 17.05 | 67.99
92913 | LUVA DE REDUÇÃO, EM FERRO GALVANIZADO, 3" X 2.1/2", CONEXÃO ROSQUEADA, INSTALADO EM PRUMADAS - FORNECIMENTO E INSTALAÇÃO. AF_12/2015 | UN | 18.41 | 68.67
92914 | LUVA DE REDUÇÃO, EM FERRO GALVANIZADO, 3" X 2", CONEXÃO ROSQUEADA, INSTALADO EM PRUMADAS - FORNECIMENTO E INSTALAÇÃO. AF_12/2015 | UN | 18.41 | 68.67
92918 | LUVA DE REDUÇÃO, EM FERRO GALVANIZADO, 1" X 1/2", CONEXÃO ROSQUEADA, INSTALADO EM REDE DE ALIMENTAÇÃO PARA HIDRANTE - FORNECIMENTO E INSTALAÇÃO. AF_12/2015 | UN | 11.9 | 13.13
92920 | LUVA DE REDUÇÃO, EM FERRO GALVANIZADO, 1" X 3/4", CONEXÃO ROSQUEADA, INSTALADO EM REDE DE ALIMENTAÇÃO PARA HIDRANTE - FORNECIMENTO E INSTALAÇÃO. AF_12/2015 | UN | 11.9 | 13.28
92925 | LUVA DE REDUÇÃO, EM FERRO GALVANIZADO, 1 1/4" X 1", CONEXÃO ROSQUEADA, INSTALADO EM REDE DE ALIMENTAÇÃO PARA HIDRANTE - FORNECIMENTO E INSTALAÇÃO. AF_12/2015 | UN | 12.94 | 17.61
92926 | LUVA DE REDUÇÃO, EM FERRO GALVANIZADO, 1 1/4" X 1/2", CONEXÃO ROSQUEADA, INSTALADO EM REDE DE ALIMENTAÇÃO PARA HIDRANTE - FORNECIMENTO E INSTALAÇÃO. AF_12/2015 | UN | 12.94 | 17.6
92927 | LUVA DE REDUÇÃO, EM FERRO GALVANIZADO, 1 1/4" X 3/4", CONEXÃO ROSQUEADA, INSTALADO EM REDE DE ALIMENTAÇÃO PARA HIDRANTE - FORNECIMENTO E INSTALAÇÃO. AF_12/2015 | UN | 12.94 | 17.6
92928 | LUVA DE REDUÇÃO, EM FERRO GALVANIZADO, 1.1/2" X 1.1/4", CONEXÃO ROSQUEADA, INSTALADO EM REDE DE ALIMENTAÇÃO PARA HIDRANTE - FORNECIMENTO E INSTALAÇÃO. AF_12/2015 | UN | 14.13 | 20.63
92929 | LUVA DE REDUÇÃO, EM FERRO GALVANIZADO, 1.1/2" X 1", CONEXÃO ROSQUEADA, INSTALADO EM REDE DE ALIMENTAÇÃO PARA HIDRANTE - FORNECIMENTO E INSTALAÇÃO. AF_12/2015 | UN | 14.13 | 20.63
92930 | LUVA DE REDUÇÃO, EM FERRO GALVANIZADO, 1.1/2" X 3/4", CONEXÃO ROSQUEADA, INSTALADO EM REDE DE ALIMENTAÇÃO PARA HIDRANTE - FORNECIMENTO E INSTALAÇÃO. AF_12/2015 | UN | 14.13 | 20.63
92931 | LUVA DE REDUÇÃO, EM FERRO GALVANIZADO, 2" X 1.1/2", CONEXÃO ROSQUEADA, INSTALADO EM REDE DE ALIMENTAÇÃO PARA HIDRANTE - FORNECIMENTO E INSTALAÇÃO. AF_12/2015 | UN | 15.64 | 29.79
92932 | LUVA DE REDUÇÃO, EM FERRO GALVANIZADO, 2" X 1.1/4", CONEXÃO ROSQUEADA, INSTALADO EM REDE DE ALIMENTAÇÃO PARA HIDRANTE - FORNECIMENTO E INSTALAÇÃO. AF_12/2015 | UN | 15.64 | 29.79
92933 | LUVA DE REDUÇÃO, EM FERRO GALVANIZADO, 2" X 1", CONEXÃO ROSQUEADA, INSTALADO EM REDE DE ALIMENTAÇÃO PARA HIDRANTE - FORNECIMENTO E INSTALAÇÃO. AF_12/2015 | UN | 15.64 | 29.79
92934 | LUVA DE REDUÇÃO, EM FERRO GALVANIZADO, 2.1/2" X 1.1/2", CONEXÃO ROSQUEADA, INSTALADO EM REDE DE ALIMENTAÇÃO PARA HIDRANTE - FORNECIMENTO E INSTALAÇÃO. AF_12/2015 | UN | 17.87 | 47.78
92935 | LUVA DE REDUÇÃO, EM FERRO GALVANIZADO, 2.1/2" X 2", CONEXÃO ROSQUEADA, INSTALADO EM REDE DE ALIMENTAÇÃO PARA HIDRANTE - FORNECIMENTO E INSTALAÇÃO. AF_12/2015 | UN | 17.87 | 47.78
92936 | LUVA DE REDUÇÃO, EM FERRO GALVANIZADO, 3" X 2.1/2", CONEXÃO ROSQUEADA, INSTALADO EM REDE DE ALIMENTAÇÃO PARA HIDRANTE - FORNECIMENTO E INSTALAÇÃO. AF_12/2015 | UN | 20.11 | 69.43
92937 | LUVA DE REDUÇÃO, EM FERRO GALVANIZADO, 3" X 2", CONEXÃO ROSQUEADA, INSTALADO EM REDE DE ALIMENTAÇÃO PARA HIDRANTE - FORNECIMENTO E INSTALAÇÃO. AF_12/2015 | UN | 20.11 | 69.43
92938 | LUVA DE REDUÇÃO, EM FERRO GALVANIZADO, 1" X 1/2", CONEXÃO ROSQUEADA, INSTALADO EM REDE DE ALIMENTAÇÃO PARA SPRINKLER - FORNECIMENTO E INSTALAÇÃO. AF_12/2015 | UN | 7.31 | 11.09
92939 | LUVA DE REDUÇÃO, EM FERRO GALVANIZADO, 1" X 3/4", CONEXÃO ROSQUEADA, INSTALADO EM REDE DE ALIMENTAÇÃO PARA SPRINKLER - FORNECIMENTO E INSTALAÇÃO. AF_12/2015 | UN | 7.31 | 11.23
92940 | LUVA DE REDUÇÃO, EM FERRO GALVANIZADO, 1.1/4" X 1", CONEXÃO ROSQUEADA, INSTALADO EM REDE DE ALIMENTAÇÃO PARA SPRINKLER - FORNECIMENTO E INSTALAÇÃO. AF_12/2015 | UN | 7.72 | 15.28
92941 | LUVA DE REDUÇÃO, EM FERRO GALVANIZADO, 1.1/4" X 1/2", CONEXÃO ROSQUEADA, INSTALADO EM REDE DE ALIMENTAÇÃO PARA SPRINKLER - FORNECIMENTO E INSTALAÇÃO. AF_12/2015 | UN | 7.72 | 15.27
92942 | LUVA DE REDUÇÃO, EM FERRO GALVANIZADO, 1.1/4" X 3/4", CONEXÃO ROSQUEADA, INSTALADO EM REDE DE ALIMENTAÇÃO PARA SPRINKLER - FORNECIMENTO E INSTALAÇÃO. AF_12/2015 | UN | 7.72 | 15.27
92943 | LUVA DE REDUÇÃO, EM FERRO GALVANIZADO, 1.1/2" X 1.1/4", CONEXÃO ROSQUEADA, INSTALADO EM REDE DE ALIMENTAÇÃO PARA SPRINKLER - FORNECIMENTO E INSTALAÇÃO. AF_12/2015 | UN | 8.18 | 17.97
92944 | LUVA DE REDUÇÃO, EM FERRO GALVANIZADO, 1.1/2" X 1", CONEXÃO ROSQUEADA, INSTALADO EM REDE DE ALIMENTAÇÃO PARA SPRINKLER - FORNECIMENTO E INSTALAÇÃO. AF_12/2015 | UN | 8.18 | 17.97
92945 | LUVA DE REDUÇÃO, EM FERRO GALVANIZADO, 1.1/2" X 3/4", CONEXÃO ROSQUEADA, INSTALADO EM REDE DE ALIMENTAÇÃO PARA SPRINKLER - FORNECIMENTO E INSTALAÇÃO. AF_12/2015 | UN | 8.18 | 17.97
92946 | LUVA DE REDUÇÃO, EM FERRO GALVANIZADO, 2" X 1.1/2", CONEXÃO ROSQUEADA, INSTALADO EM REDE DE ALIMENTAÇÃO PARA SPRINKLER - FORNECIMENTO E INSTALAÇÃO. AF_12/2015 | UN | 8.79 | 26.73
92947 | LUVA DE REDUÇÃO, EM FERRO GALVANIZADO, 2" X 1.1/4", CONEXÃO ROSQUEADA, INSTALADO EM REDE DE ALIMENTAÇÃO PARA SPRINKLER - FORNECIMENTO E INSTALAÇÃO. AF_12/2015 | UN | 8.79 | 26.73
92948 | LUVA DE REDUÇÃO, EM FERRO GALVANIZADO, 2" X 1", CONEXÃO ROSQUEADA, INSTALADO EM REDE DE ALIMENTAÇÃO PARA SPRINKLER - FORNECIMENTO E INSTALAÇÃO. AF_12/2015 | UN | 8.79 | 26.73
92949 | LUVA DE REDUÇÃO, EM FERRO GALVANIZADO, 2 1/2" X 1.1/2", CONEXÃO ROSQUEADA, INSTALADO EM REDE DE ALIMENTAÇÃO PARA SPRINKLER - FORNECIMENTO E INSTALAÇÃO. AF_12/2015 | UN | 9.66 | 44.12
92950 | LUVA DE REDUÇÃO, EM FERRO GALVANIZADO, 2 1/2" X 2", CONEXÃO ROSQUEADA, INSTALADO EM REDE DE ALIMENTAÇÃO PARA SPRINKLER - FORNECIMENTO E INSTALAÇÃO. AF_12/2015 | UN | 9.66 | 44.12
92951 | LUVA DE REDUÇÃO, EM FERRO GALVANIZADO, 3" X 2.1/2", CONEXÃO ROSQUEADA, INSTALADO EM REDE DE ALIMENTAÇÃO PARA SPRINKLER - FORNECIMENTO E INSTALAÇÃO. AF_12/2015 | UN | 10.56 | 65.18
92952 | LUVA DE REDUÇÃO, EM FERRO GALVANIZADO, 3" X 2", CONEXÃO ROSQUEADA, INSTALADO EM REDE DE ALIMENTAÇÃO PARA SPRINKLER - FORNECIMENTO E INSTALAÇÃO. AF_12/2015 | UN | 10.56 | 65.18
92953 | LUVA DE REDUÇÃO, EM FERRO GALVANIZADO, 3/4" X 1/2", CONEXÃO ROSQUEADA, INSTALADO EM RAMAIS E SUB-RAMAIS DE GÁS - FORNECIMENTO E INSTALAÇÃO. AF_12/2015 | UN | 7.21 | 8.91
93050 | LUVA PASSANTE EM COBRE, SEM ANEL DE SOLDA, DN 22 MM, INSTALADO EM PRUMADA FORNECIMENTO E INSTALAÇÃO. AF_01/2016_P | UN | 1.55 | 4.34
93051 | BUCHA DE REDUÇÃO EM COBRE, SEM ANEL DE SOLDA, PONTA X BOLSA, 22 X 15 MM, INSTALADO EM PRUMADA FORNECIMENTO E INSTALAÇÃO. AF_01/2016_P | UN | 1.55 | 3.97
93052 | JUNTA DE EXPANSÃO EM COBRE, PONTA X PONTA, DN 22 MM, INSTALADO EM PRUMADA FORNECIMENTO E INSTALAÇÃO. AF_01/2016_P | UN | 1.55 | 213.38
93054 | CONECTOR EM BRONZE/LATÃO, SEM ANEL DE SOLDA, BOLSA X ROSCA F, 22 MM X 3/4, INSTALADO EM PRUMADA FORNECIMENTO E INSTALAÇÃO. AF_01/2016_P | UN | 1.55 | 8.7
93055 | CURVA DE TRANSPOSIÇÃO EM BRONZE/LATÃO, SEM ANEL DE SOLDA, BOLSA X BOLSA, DN 22 MM, INSTALADO EM PRUMADA FORNECIMENTO E INSTALAÇÃO. AF_01/2016_P | UN | 1.55 | 18.19
93056 | LUVA PASSANTE EM COBRE, SEM ANEL DE SOLDA, DN 28 MM, INSTALADO EM PRUMADA FORNECIMENTO E INSTALAÇÃO. AF_01/2016_P | UN | 1.84 | 6.41
93057 | BUCHA DE REDUÇÃO EM COBRE, SEM ANEL DE SOLDA, PONTA X BOLSA, 28 X 22 MM, INSTALADO EM PRUMADA FORNECIMENTO E INSTALAÇÃO. AF_01/2016_P | UN | 1.84 | 5.52
93058 | JUNTA DE EXPANSÃO EM COBRE, PONTA X PONTA, DN 28 MM, INSTALADO EM PRUMADA FORNECIMENTO E INSTALAÇÃO. AF_01/2016_P | UN | 1.84 | 234.55
93059 | CONECTOR EM BRONZE/LATÃO, SEM ANEL DE SOLDA, BOLSA X ROSCA F, 28 MM X 1/2, INSTALADO EM PRUMADA FORNECIMENTO E INSTALAÇÃO. AF_01/2016_P | UN | 1.84 | 11.97
93060 | CURVA DE TRANSPOSIÇÃO EM BRONZE/LATÃO, SEM ANEL DE SOLDA, BOLSA X BOLSA, 28 MM, INSTALADO EM PRUMADA FORNECIMENTO E INSTALAÇÃO. AF_01/2016_P | UN | 1.84 | 31.86
93061 | LUVA PASSANTE EM COBRE, SEM ANEL DE SOLDA, DN 35 MM, INSTALADO EM PRUMADA FORNECIMENTO E INSTALAÇÃO. AF_01/2016_P | UN | 2.16 | 12.34
93062 | BUCHA DE REDUÇÃO EM COBRE, SEM ANEL DE SOLDA, PONTA X BOLSA, 35 X 28 MM, INSTALADO EM PRUMADA FORNECIMENTO E INSTALAÇÃO. AF_01/2016_P | UN | 2.16 | 10.61
93063 | JUNTA DE EXPANSÃO EM BRONZE/LATÃO, PONTA X PONTA, DN 35 MM, INSTALADO EM PRUMADA FORNECIMENTO E INSTALAÇÃO. AF_01/2016_P | UN | 2.16 | 268.57
93064 | LUVA PASSANTE EM COBRE, SEM ANEL DE SOLDA, DN 42 MM, INSTALADO EM PRUMADA FORNECIMENTO E INSTALAÇÃO. AF_01/2016_P | UN | 2.5 | 18.72
93065 | BUCHA DE REDUÇÃO EM COBRE, SEM ANEL DE SOLDA, PONTA X BOLSA, 42 X 35 MM, INSTALADO EM PRUMADA FORNECIMENTO E INSTALAÇÃO. AF_01/2016_P | UN | 2.5 | 17.45
93066 | JUNTA DE EXPANSÃO EM BRONZE/LATÃO, PONTA X PONTA, DN 42 MM, INSTALADO EM PRUMADA FORNECIMENTO E INSTALAÇÃO. AF_01/2016_P | UN | 2.5 | 336.6
93067 | LUVA PASSANTE EM COBRE, SEM ANEL DE SOLDA, DN 54 MM, INSTALADO EM PRUMADA FORNECIMENTO E INSTALAÇÃO. AF_01/2016_P | UN | 3.08 | 27.92
93068 | BUCHA DE REDUÇÃO EM COBRE, SEM ANEL DE SOLDA, PONTA X BOLSA, 54 X 42 MM, INSTALADO EM PRUMADA FORNECIMENTO E INSTALAÇÃO. AF_01/2016_P | UN | 3.08 | 24.19
93069 | JUNTA DE EXPANSÃO EM BRONZE/LATÃO, PONTA X PONTA, DN 54 MM, INSTALADO EM PRUMADA FORNECIMENTO E INSTALAÇÃO. AF_01/2016_P | UN | 3.08 | 466.52
93070 | LUVA PASSANTE EM COBRE, SEM ANEL DE SOLDA, DN 66 MM, INSTALADO EM PRUMADA FORNECIMENTO E INSTALAÇÃO. AF_01/2016_P | UN | 3.64 | 72.94
93071 | BUCHA DE REDUÇÃO EM COBRE, SEM ANEL DE SOLDA, PONTA X BOLSA, 66 X 54 MM, INSTALADO EM PRUMADA FORNECIMENTO E INSTALAÇÃO. AF_01/2016_P | UN | 3.64 | 67.56
93072 | JUNTA DE EXPANSÃO EM BRONZE/LATÃO, PONTA X PONTA, DN 66 MM, INSTALADO EM PRUMADA FORNECIMENTO E INSTALAÇÃO. AF_01/2016_P | UN | 3.64 | 615.68
93073 | TE DUPLA CURVA EM BRONZE/LATÃO, SEM ANEL DE SOLDA, ROSCA F X BOLSA X ROSCA F, 3/4 X 22 X 3/4, INSTALADO EM PRUMADA FORNECIMENTO E INSTALAÇÃO. AF_01/2016_P | UN | 3.1 | 33.36
93074 | CURVA EM COBRE, 45 GRAUS, SEM ANEL DE SOLDA, BOLSA X BOLSA, DN 15 MM, INSTALADO EM RAMAL DE DISTRIBUIÇÃO FORNECIMENTO E INSTALAÇÃO. AF_01/2016_P | UN | 3.32 | 4.8
93075 | COTOVELO EM BRONZE/LATÃO, 90 GRAUS, SEM ANEL DE SOLDA, BOLSA X ROSCA F, DN 15 MM X 1/2, INSTALADO EM RAMAL DE DISTRIBUIÇÃO FORNECIMENTO E INSTALAÇÃO. AF_01/2016_P | UN | 3.32 | 8.35
93076 | CURVA EM COBRE, 45 GRAUS, SEM ANEL DE SOLDA, BOLSA X BOLSA, DN 22 MM, INSTALADO EM RAMAL DE DISTRIBUIÇÃO FORNECIMENTO E INSTALAÇÃO. AF_01/2016_P | UN | 3.83 | 7.88
93077 | COTOVELO EM BRONZE/LATÃO, 90 GRAUS, SEM ANEL DE SOLDA, BOLSA X ROSCA F, DN 22 MM X 1/2, INSTALADO EM RAMAL DE DISTRIBUIÇÃO FORNECIMENTO E INSTALAÇÃO. AF_01/2016_P | UN | 3.83 | 11.86
93078 | COTOVELO EM BRONZE/LATÃO, 90 GRAUS, SEM ANEL DE SOLDA, BOLSA X ROSCA F, DN 22 MM X 3/4, INSTALADO EM RAMAL DE DISTRIBUIÇÃO FORNECIMENTO E INSTALAÇÃO. AF_01/2016_P | UN | 3.83 | 12.91
93079 | CURVA EM COBRE, 45 GRAUS, SEM ANEL DE SOLDA, BOLSA X BOLSA, DN 28 MM, INSTALADO EM RAMAL DE DISTRIBUIÇÃO FORNECIMENTO E INSTALAÇÃO. AF_01/2016_P | UN | 4.27 | 11.13
93080 | LUVA PASSANTE EM COBRE, SEM ANEL DE SOLDA, DN 15 MM, INSTALADO EM RAMAL DE DISTRIBUIÇÃO FORNECIMENTO E INSTALAÇÃO. AF_01/2016_P | UN | 2.21 | 3.07
93081 | CONECTOR EM BRONZE/LATÃO, SEM ANEL DE SOLDA, BOLSA X ROSCA F, DN 15 MM X 1/2, INSTALADO EM RAMAL DE DISTRIBUIÇÃO FORNECIMENTO E INSTALAÇÃO. AF_01/2016_P | UN | 2.21 | 7.58
93082 | CURVA DE TRANSPOSIÇÃO EM BRONZE/LATÃO, SEM ANEL DE SOLDA, DN 15 MM, INSTALADO EM RAMAL DE DISTRIBUIÇÃO FORNECIMENTO E INSTALAÇÃO. AF_01/2016_P | UN | 2.21 | 9.37
93083 | JUNTA DE EXPANSÃO EM COBRE, PONTA X PONTA, DN 15 MM, INSTALADO EM RAMAL DE DISTRIBUIÇÃO FORNECIMENTO E INSTALAÇÃO. AF_01/2016_P | UN | 2.21 | 184.51
93084 | LUVA PASSANTE EM COBRE, SEM ANEL DE SOLDA, DN 22 MM, INSTALADO EM RAMAL DE DISTRIBUIÇÃO FORNECIMENTO E INSTALAÇÃO. AF_01/2016_P | UN | 2.57 | 5.1
93085 | BUCHA DE REDUÇÃO EM COBRE, SEM ANEL DE SOLDA, PONTA X BOLSA, 22 X 15 MM, INSTALADO EM RAMAL DE DISTRIBUIÇÃO FORNECIMENTO E INSTALAÇÃO. AF_01/2016_P | UN | 2.57 | 4.73
93086 | JUNTA DE EXPANSÃO EM COBRE, PONTA X PONTA, DN 22 MM, INSTALADO EM RAMAL DE DISTRIBUIÇÃO FORNECIMENTO E INSTALAÇÃO. AF_01/2016_P | UN | 2.57 | 214.14
93087 | CONECTOR EM BRONZE/LATÃO, SEM ANEL DE SOLDA, BOLSA X ROSCA F, DN 22 MM X 1/2, INSTALADO EM RAMAL DE DISTRIBUIÇÃO FORNECIMENTO E INSTALAÇÃO. AF_01/2016_P | UN | 2.57 | 8.07
93088 | CONECTOR EM BRONZE/LATÃO, SEM ANEL DE SOLDA, BOLSA X ROSCA F, DN 22 MM X 3/4, INSTALADO EM RAMAL DE DISTRIBUIÇÃO FORNECIMENTO E INSTALAÇÃO. AF_01/2016_P | UN | 2.57 | 9.46
93089 | CURVA DE TRANSPOSIÇÃO EM BRONZE/LATÃO, SEM ANEL DE SOLDA, BOLSA X BOLSA, DN 22 MM, INSTALADO EM RAMAL DE DISTRIBUIÇÃO FORNECIMENTO E INSTALAÇÃO. AF_01/2016_P | UN | 2.57 | 18.95
93090 | LUVA PASSANTE EM COBRE, SEM ANEL DE SOLDA, DN 28 MM, INSTALADO EM RAMAL DE DISTRIBUIÇÃO FORNECIMENTO E INSTALAÇÃO. AF_01/2016_P | UN | 2.86 | 7.17
93091 | BUCHA DE REDUÇÃO EM COBRE, SEM ANEL DE SOLDA, PONTA X BOLSA, 28 X 22 MM, INSTALADO EM RAMAL DE DISTRIBUIÇÃO FORNECIMENTO E INSTALAÇÃO. AF_01/2016_P | UN | 2.86 | 6.28
93092 | JUNTA DE EXPANSÃO EM COBRE, PONTA X PONTA, DN 28 MM, INSTALADO EM RAMAL DE DISTRIBUIÇÃO FORNECIMENTO E INSTALAÇÃO. AF_01/2016_P | UN | 2.86 | 235.31
93093 | CONECTOR EM BRONZE/LATÃO, SEM ANEL DE SOLDA, BOLSA X ROSCA F, DN 28 MM X 1/2, INSTALADO EM RAMAL DE DISTRIBUIÇÃO FORNECIMENTO E INSTALAÇÃO. AF_01/2016_P | UN | 2.86 | 12.73
93094 | CURVA DE TRANSPOSIÇÃO EM BRONZE/LATÃO, SEM ANEL DE SOLDA, BOLSA X BOLSA, DN 28 MM, INSTALADO EM RAMAL DE DISTRIBUIÇÃO FORNECIMENTO E INSTALAÇÃO. AF_01/2016_P | UN | 2.86 | 32.62
93095 | TE DUPLA CURVA EM BRONZE/LATÃO, SEM ANEL DE SOLDA, ROSCA F X BOLSA X ROSCA F, 1/2 X 15 X 1/2, INSTALADO EM RAMAL DE DISTRIBUIÇÃO FORNECIMENTO E INSTALAÇÃO. AF_01/2016_P | UN | 4.44 | 24.44
93096 | TE DUPLA CURVA EM BRONZE/LATÃO, SEM ANEL DE SOLDA, ROSCA F X BOLSA X ROSCA F, 3/4 X 22 X 3/4, INSTALADO EM RAMAL DE DISTRIBUIÇÃO FORNECIMENTO E INSTALAÇÃO. AF_01/2016_P | UN | 5.12 | 34.83
93097 | CURVA EM COBRE, 45 GRAUS, SEM ANEL DE SOLDA, BOLSA X BOLSA, DN 15 MM, INSTALADO EM RAMAL E SUB-RAMAL FORNECIMENTO E INSTALAÇÃO. AF_01/2016_P | UN | 3.44 | 4.88
93098 | COTOVELO EM BRONZE/LATÃO, 90 GRAUS, SEM ANEL DE SOLDA, BOLSA X ROSCA F, DN 15 MM X 1/2, INSTALADO EM RAMAL E SUB-RAMAL FORNECIMENTO E INSTALAÇÃO. AF_01/2016_P | UN | 3.44 | 8.43
93099 | CURVA EM COBRE, 45 GRAUS, SEM ANEL DE SOLDA, BOLSA X BOLSA, DN 22 MM, INSTALADO EM RAMAL E SUB-RAMAL FORNECIMENTO E INSTALAÇÃO. AF_01/2016_P | UN | 5.22 | 8.91
93100 | COTOVELO EM BRONZE/LATÃO, 90 GRAUS, SEM ANEL DE SOLDA, BOLSA X ROSCA F, DN 22 MM X 1/2, INSTALADO EM RAMAL E SUB-RAMAL FORNECIMENTO E INSTALAÇÃO. AF_01/2016_P | UN | 5.22 | 12.89
93101 | COTOVELO EM BRONZE/LATÃO, 90 GRAUS, SEM ANEL DE SOLDA, BOLSA X ROSCA F, DN 22 MM X 3/4, INSTALADO EM RAMAL E SUB-RAMAL FORNECIMENTO E INSTALAÇÃO. AF_01/2016_P | UN | 5.22 | 13.94
93102 | CURVA EM COBRE, 45 GRAUS, SEM ANEL DE SOLDA, BOLSA X BOLSA, DN 28 MM, INSTALADO EM RAMAL E SUB-RAMAL FORNECIMENTO E INSTALAÇÃO. AF_01/2016_P | UN | 5.51 | 12.41
93103 | LUVA PASSANTE EM COBRE, SEM ANEL DE SOLDA, DN 15 MM, INSTALADO EM RAMAL E SUB-RAMAL FORNECIMENTO E INSTALAÇÃO. AF_01/2016_P | UN | 2.3 | 3.14
93104 | CONECTOR EM BRONZE/LATÃO, SEM ANEL DE SOLDA, BOLSA X ROSCA F, 15 MM X 1/2, INSTALADO EM RAMAL E SUB-RAMAL FORNECIMENTO E INSTALAÇÃO. AF_01/2016_P | UN | 2.3 | 7.65
93105 | CURVA DE TRANSPOSIÇÃO EM BRONZE/LATÃO, SEM ANEL DE SOLDA, BOLSA X BOLSA, DN 15 MM, INSTALADO EM RAMAL E SUB-RAMAL FORNECIMENTO E INSTALAÇÃO. AF_01/2016_P | UN | 2.3 | 9.44
93106 | JUNTA DE EXPANSÃO EM COBRE, PONTA X PONTA, DN 15 MM, INSTALADO EM RAMAL E SUB-RAMAL FORNECIMENTO E INSTALAÇÃO. AF_01/2016_P | UN | 2.3 | 184.58
93107 | LUVA PASSANTE EM COBRE, SEM ANEL DE SOLDA, DN 22 MM, INSTALADO EM RAMAL E SUB-RAMAL FORNECIMENTO E INSTALAÇÃO. AF_01/2016_P | UN | 3.47 | 5.78
93108 | BUCHA DE REDUÇÃO EM COBRE, SEM ANEL DE SOLDA, PONTA X BOLSA, 22 X 15 MM, INSTALADO EM RAMAL E SUB-RAMAL FORNECIMENTO E INSTALAÇÃO. AF_01/2016_P | UN | 3.47 | 5.41
93109 | JUNTA DE EXPANSÃO EM COBRE, PONTA X PONTA, 22 MM, INSTALADO EM RAMAL E SUB-RAMAL FORNECIMENTO E INSTALAÇÃO. AF_01/2016_P | UN | 3.47 | 214.82
93110 | CONECTOR EM BRONZE/LATÃO, SEM ANEL DE SOLDA, BOLSA X ROSCA F, 22 MM X 1/2, INSTALADO EM RAMAL E SUB-RAMAL FORNECIMENTO E INSTALAÇÃO. AF_01/2016_P | UN | 3.47 | 8.75
93111 | CONECTOR EM BRONZE/LATÃO, SEM ANEL DE SOLDA, BOLSA X ROSCA F, 22 MM X 3/4, INSTALADO EM RAMAL E SUB-RAMAL FORNECIMENTO E INSTALAÇÃO. AF_01/2016_P | UN | 3.47 | 10.14
93112 | CURVA DE TRANSPOSIÇÃO EM BRONZE/LATÃO, SEM ANEL DE SOLDA, BOLSA X BOLSA, 22 MM, INSTALADO EM RAMAL E SUB-RAMAL FORNECIMENTO E INSTALAÇÃO. AF_01/2016_P | UN | 3.47 | 19.63
93113 | LUVA PASSANTE EM COBRE, SEM ANEL DE SOLDA, DN 28 MM, INSTALADO EM RAMAL E SUB-RAMAL FORNECIMENTO E INSTALAÇÃO. AF_01/2016_P | UN | 4.49 | 8.39
93114 | CONECTOR EM BRONZE/LATÃO, SEM ANEL DE SOLDA, BOLSA X ROSCA F, 28 MM X 1/2, INSTALADO EM RAMAL E SUB-RAMAL FORNECIMENTO E INSTALAÇÃO. AF_01/2016_P | UN | 4.49 | 13.95
93115 | CURVA DE TRANSPOSIÇÃO EM BRONZE/LATÃO, SEM ANEL DE SOLDA, BOLSA X BOLSA, 28 MM, INSTALADO EM RAMAL E SUB-RAMAL FORNECIMENTO E INSTALAÇÃO. AF_01/2016_P | UN | 4.49 | 33.85
93116 | JUNTA DE EXPANSÃO EM COBRE, PONTA X PONTA, DN 28 MM, INSTALADO EM RAMAL E SUB-RAMAL FORNECIMENTO E INSTALAÇÃO. AF_01/2016_P | UN | 4.49 | 236.53
93117 | TE DUPLA CURVA EM BRONZE/LATÃO, SEM ANEL DE SOLDA, ROSCA F X BOLSA X ROSCA F, 1/2 X 15 X 1/2, INSTALADO EM RAMAL E SUB-RAMAL FORNECIMENTO E INSTALAÇÃO. AF_01/2016_P | UN | 4.59 | 24.54
93118 | TE DUPLA CURVA EM BRONZE/LATÃO, SEM ANEL DE SOLDA, ROSCA F X BOLSA, ROSCA F, 3/4 X 22 X 3/4, INSTALADO EM RAMAL E SUB-RAMAL FORNECIMENTO E INSTALAÇÃO. AF_01/2016_P | UN | 6.94 | 36.19
93119 | CURVA EM COBRE, 45 GRAUS, SEM ANEL DE SOLDA, BOLSA X BOLSA, DN 22 MM, INSTALADO EM PRUMADA FORNECIMENTO E INSTALAÇÃO. AF_01/2016_P | UN | 2.33 | 6.76
93120 | COTOVELO EM BRONZE/LATÃO, 90 GRAUS, SEM ANEL DE SOLDA, BOLSA X ROSCA F, DN 22 MM X 1/2, INSTALADO EM PRUMADA FORNECIMENTO E INSTALAÇÃO. AF_01/2016_P | UN | 2.33 | 10.74
93121 | COTOVELO EM BRONZE/LATÃO, 90 GRAUS, SEM ANEL DE SOLDA, BOLSA X ROSCA F, DN 22 MM X 3/4, INSTALADO EM PRUMADA FORNECIMENTO E INSTALAÇÃO. AF_01/2016_P | UN | 2.33 | 11.79
93122 | CURVA EM COBRE, 45 GRAUS, SEM ANEL DE SOLDA, BOLSA X BOLSA, DN 28 MM, INSTALADO EM PRUMADA FORNECIMENTO E INSTALAÇÃO. AF_01/2016_P | UN | 2.76 | 10.04
93123 | CURVA EM COBRE, 45 GRAUS, SEM ANEL DE SOLDA, BOLSA X BOLSA, DN 35 MM, INSTALADO EM PRUMADA FORNECIMENTO E INSTALAÇÃO. AF_01/2016_P | UN | 3.25 | 22.77
93124 | CURVA EM COBRE, 45 GRAUS, SEM ANEL DE SOLDA, DN 42 MM, INSTALADO EM PRUMADA FORNECIMENTO E INSTALAÇÃO. AF_01/2016_P | UN | 3.76 | 35.57
93125 | CURVA EM COBRE, 45 GRAUS, SEM ANEL DE SOLDA, BOLSA X BOLSA, DN 54 MM, INSTALADO EM PRUMADA FORNECIMENTO E INSTALAÇÃO. AF_01/2016_P | UN | 4.61 | 51.94
93126 | CURVA EM COBRE, 90 GRAUS, SEM ANEL DE SOLDA, BOLSA X BOLSA, DN 66 MM, INSTALADO EM PRUMADA FORNECIMENTO E INSTALAÇÃO. AF_01/2016_P | UN | 5.46 | 117.29
93133 | BUCHA DE REDUÇÃO EM COBRE, SEM ANEL DE SOLDA, PONTA X BOLSA, 28 X 22 MM, INSTALADO EM RAMAL E SUB-RAMAL FORNECIMENTO E INSTALAÇÃO. AF_01/2016_P | UN | 4.49 | 466.29
94465 | LUVA, EM FERRO GALVANIZADO, CONEXÃO ROSQUEADA, DN 50 (2), INSTALADO EM RESERVAÇÃO DE ÁGUA DE EDIFICAÇÃO QUE POSSUA RESERVATÓRIO DE FIBRA/FIBROCIMENTO  FORNECIMENTO E INSTALAÇÃO. AF_06/2016 | UN | 8.45 | 24.32
94466 | NIPLE, EM FERRO GALVANIZADO, CONEXÃO ROSQUEADA, DN 50 (2), INSTALADO EM RESERVAÇÃO DE ÁGUA DE EDIFICAÇÃO QUE POSSUA RESERVATÓRIO DE FIBRA/FIBROCIMENTO  FORNECIMENTO E INSTALAÇÃO. AF_06/2016 | UN | 8.45 | 24.34
94467 | LUVA, EM FERRO GALVANIZADO, CONEXÃO ROSQUEADA, DN 65 (2 1/2), INSTALADO EM RESERVAÇÃO DE ÁGUA DE EDIFICAÇÃO QUE POSSUA RESERVATÓRIO DE FIBRA/FIBROCIMENTO  FORNECIMENTO E INSTALAÇÃO. AF_06/2016 | UN | 8.45 | 40.96
94468 | NIPLE, EM FERRO GALVANIZADO, CONEXÃO ROSQUEADA, DN 65 (2 1/2), INSTALADO EM RESERVAÇÃO DE ÁGUA DE EDIFICAÇÃO QUE POSSUA RESERVATÓRIO DE FIBRA/FIBROCIMENTO  FORNECIMENTO E INSTALAÇÃO. AF_06/2016 | UN | 8.45 | 35.05
94469 | LUVA, EM FERRO GALVANIZADO, CONEXÃO ROSQUEADA, DN 80 (3), INSTALADO EM RESERVAÇÃO DE ÁGUA DE EDIFICAÇÃO QUE POSSUA RESERVATÓRIO DE FIBRA/FIBROCIMENTO  FORNECIMENTO E INSTALAÇÃO. AF_06/2016 | UN | 10.56 | 60.74
94470 | NIPLE, EM FERRO GALVANIZADO, CONEXÃO ROSQUEADA, DN 80 (3), INSTALADO EM RESERVAÇÃO DE ÁGUA DE EDIFICAÇÃO QUE POSSUA RESERVATÓRIO DE FIBRA/FIBROCIMENTO  FORNECIMENTO E INSTALAÇÃO. AF_06/2016 | UN | 10.56 | 55.48
94471 | COTOVELO 90 GRAUS, EM FERRO GALVANIZADO, CONEXÃO ROSQUEADA, DN 50 (2), INSTALADO EM RESERVAÇÃO DE ÁGUA DE EDIFICAÇÃO QUE POSSUA RESERVATÓRIO DE FIBRA/FIBROCIMENTO  FORNECIMENTO E INSTALAÇÃO. AF_06/2016 | UN | 12.68 | 34.69
94472 | COTOVELO 45 GRAUS, EM FERRO GALVANIZADO, CONEXÃO ROSQUEADA, DN 50 (2), INSTALADO EM RESERVAÇÃO DE ÁGUA DE EDIFICAÇÃO QUE POSSUA RESERVATÓRIO DE FIBRA/FIBROCIMENTO  FORNECIMENTO E INSTALAÇÃO. AF_06/2016 | UN | 12.68 | 36
94473 | COTOVELO 90 GRAUS, EM FERRO GALVANIZADO, CONEXÃO ROSQUEADA, DN 65 (2 1/2), INSTALADO EM RESERVAÇÃO DE ÁGUA DE EDIFICAÇÃO QUE POSSUA RESERVATÓRIO DE FIBRA/FIBROCIMENTO  FORNECIMENTO E INSTALAÇÃO. AF_06/2016 | UN | 12.68 | 58.2
94474 | COTOVELO 45 GRAUS, EM FERRO GALVANIZADO, CONEXÃO ROSQUEADA, DN 65 (2 1/2), INSTALADO EM RESERVAÇÃO DE ÁGUA DE EDIFICAÇÃO QUE POSSUA RESERVATÓRIO DE FIBRA/FIBROCIMENTO  FORNECIMENTO E INSTALAÇÃO. AF_06/2016 | UN | 12.68 | 63.98
94475 | COTOVELO 90 GRAUS, EM FERRO GALVANIZADO, CONEXÃO ROSQUEADA, DN 80 (3), INSTALADO EM RESERVAÇÃO DE ÁGUA DE EDIFICAÇÃO QUE POSSUA RESERVATÓRIO DE FIBRA/FIBROCIMENTO  FORNECIMENTO E INSTALAÇÃO. AF_06/2016 | UN | 15.83 | 81.14
94476 | COTOVELO 45 GRAUS, EM FERRO GALVANIZADO, CONEXÃO ROSQUEADA, DN 80 (3), INSTALADO EM RESERVAÇÃO DE ÁGUA DE EDIFICAÇÃO QUE POSSUA RESERVATÓRIO DE FIBRA/FIBROCIMENTO  FORNECIMENTO E INSTALAÇÃO. AF_06/2016 | UN | 15.83 | 92.28
94477 | TÊ, EM FERRO GALVANIZADO, CONEXÃO ROSQUEADA, DN 50 (2), INSTALADO EM RESERVAÇÃO DE ÁGUA DE EDIFICAÇÃO QUE POSSUA RESERVATÓRIO DE FIBRA/FIBROCIMENTO  FORNECIMENTO E INSTALAÇÃO. AF_06/2016 | UN | 16.88 | 46.17
94478 | TÊ, EM FERRO GALVANIZADO, CONEXÃO ROSQUEADA, DN 65 (2 1/2), INSTALADO EM RESERVAÇÃO DE ÁGUA DE EDIFICAÇÃO QUE POSSUA RESERVATÓRIO DE FIBRA/FIBROCIMENTO  FORNECIMENTO E INSTALAÇÃO. AF_06/2016 | UN | 16.88 | 80.43
94479 | TÊ, EM FERRO GALVANIZADO, CONEXÃO ROSQUEADA, DN 80 (3), INSTALADO EM RESERVAÇÃO DE ÁGUA DE EDIFICAÇÃO QUE POSSUA RESERVATÓRIO DE FIBRA/FIBROCIMENTO  FORNECIMENTO E INSTALAÇÃO. AF_06/2016 | UN | 21.11 | 107.03
94606 | LUVA DE COBRE, SEM ANEL DE SOLDA, DN 54 MM, INSTALADO EM RESERVAÇÃO DE ÁGUA DE EDIFICAÇÃO QUE POSSUA RESERVATÓRIO DE FIBRA/FIBROCIMENTO  FORNECIMENTO E INSTALAÇÃO. AF_06/2016_P | UN | 9.93 | 28.29
94608 | LUVA DE COBRE, SEM ANEL DE SOLDA, DN 66 MM, INSTALADO EM RESERVAÇÃO DE ÁGUA DE EDIFICAÇÃO QUE POSSUA RESERVATÓRIO DE FIBRA/FIBROCIMENTO  FORNECIMENTO E INSTALAÇÃO. AF_06/2016_P | UN | 9.93 | 75.59
94610 | LUVA DE COBRE, SEM ANEL DE SOLDA, DN 79 MM, INSTALADO EM RESERVAÇÃO DE ÁGUA DE EDIFICAÇÃO QUE POSSUA RESERVATÓRIO DE FIBRA/FIBROCIMENTO  FORNECIMENTO E INSTALAÇÃO. AF_06/2016_P | UN | 10.83 | 113.08
94612 | LUVA DE COBRE, SEM ANEL DE SOLDA, DN 104 MM, INSTALADO EM RESERVAÇÃO DE ÁGUA DE EDIFICAÇÃO QUE POSSUA RESERVATÓRIO DE FIBRA/FIBROCIMENTO  FORNECIMENTO E INSTALAÇÃO. AF_06/2016_P | UN | 10.83 | 160.83
94614 | COTOVELO EM COBRE, 90 GRAUS, SEM ANEL DE SOLDA, DN 54 MM, INSTALADO EM RESERVAÇÃO DE ÁGUA DE EDIFICAÇÃO QUE POSSUA RESERVATÓRIO DE FIBRA/FIBROCIMENTO  FORNECIMENTO E INSTALAÇÃO. AF_06/2016_P | UN | 14.91 | 49.65
94615 | CURVA EM COBRE, 45 GRAUS, SEM ANEL DE SOLDA, BOLSA X BOLSA, DN 54 MM, INSTALADO EM RESERVAÇÃO DE ÁGUA DE EDIFICAÇÃO QUE POSSUA RESERVATÓRIO DE FIBRA/FIBROCIMENTO  FORNECIMENTO E INSTALAÇÃO. AF_06/2016_P | UN | 14.91 | 57.08
94616 | COTOVELO EM COBRE, 90 GRAUS, SEM ANEL DE SOLDA, DN 66 MM, INSTALADO EM RESERVAÇÃO DE ÁGUA DE EDIFICAÇÃO QUE POSSUA RESERVATÓRIO DE FIBRA/FIBROCIMENTO  FORNECIMENTO E INSTALAÇÃO. AF_06/2016[_P | UN | 14.91 | 147.25
94617 | CURVA EM COBRE, 45 GRAUS, SEM ANEL DE SOLDA, BOLSA X BOLSA, DN 66 MM, INSTALADO EM RESERVAÇÃO DE ÁGUA DE EDIFICAÇÃO QUE POSSUA RESERVATÓRIO DE FIBRA/FIBROCIMENTO  FORNECIMENTO E INSTALAÇÃO. AF_06/2016_P | UN | 14.91 | 121.43
94618 | COTOVELO EM COBRE, 90 GRAUS, SEM ANEL DE SOLDA, DN 79 MM, INSTALADO EM RESERVAÇÃO DE ÁGUA DE EDIFICAÇÃO QUE POSSUA RESERVATÓRIO DE FIBRA/FIBROCIMENTO  FORNECIMENTO E INSTALAÇÃO. AF_06/2016_P | UN | 16.22 | 143.21
94620 | COTOVELO EM COBRE, 90 GRAUS, SEM ANEL DE SOLDA, DN 104 MM, INSTALADO EM RESERVAÇÃO DE ÁGUA DE EDIFICAÇÃO QUE POSSUA RESERVATÓRIO DE FIBRA/FIBROCIMENTO  FORNECIMENTO E INSTALAÇÃO. AF_06/2016_P | UN | 16.22 | 336.35
94622 | TE EM COBRE, SEM ANEL DE SOLDA, DN 54 MM, INSTALADO EM RESERVAÇÃO DE ÁGUA DE EDIFICAÇÃO QUE POSSUA RESERVATÓRIO DE FIBRA/FIBROCIMENTO  FORNECIMENTO E INSTALAÇÃO. AF_06/2016_P | UN | 19.87 | 72.96
94623 | TE EM COBRE, SEM ANEL DE SOLDA, DN 66 MM, INSTALADO EM RESERVAÇÃO DE ÁGUA DE EDIFICAÇÃO QUE POSSUA RESERVATÓRIO DE FIBRA/FIBROCIMENTO  FORNECIMENTO E INSTALAÇÃO. AF_06/2016_P | UN | 19.87 | 181.52
94624 | TE EM COBRE, SEM ANEL DE SOLDA, DN 79 MM, INSTALADO EM RESERVAÇÃO DE ÁGUA DE EDIFICAÇÃO QUE POSSUA RESERVATÓRIO DE FIBRA/FIBROCIMENTO  FORNECIMENTO E INSTALAÇÃO. AF_06/2016_P | UN | 21.64 | 278.19
94625 | TE EM COBRE, SEM ANEL DE SOLDA, DN 104 MM, INSTALADO EM RESERVAÇÃO DE ÁGUA DE EDIFICAÇÃO QUE POSSUA RESERVATÓRIO DE FIBRA/FIBROCIMENTO  FORNECIMENTO E INSTALAÇÃO. AF_06/2016_P | UN | 21.64 | 588.84
94656 | ADAPTADOR CURTO COM BOLSA E ROSCA PARA REGISTRO, PVC, SOLDÁVEL, DN 25 MM X 3/4 , INSTALADO EM RESERVAÇÃO DE ÁGUA DE EDIFICAÇÃO QUE POSSUA RESERVATÓRIO DE FIBRA/FIBROCIMENTO FORNECIMENTO E INSTALAÇÃO. AF_06/2016 | UN | 1.94 | 2.51
94657 | LUVA PVC, SOLDÁVEL, DN 25 MM, INSTALADA EM RESERVAÇÃO DE ÁGUA DE EDIFICAÇÃO QUE POSSUA RESERVATÓRIO DE FIBRA/FIBROCIMENTO FORNECIMENTO E INSTALAÇÃO. AF_06/2016 | UN | 1.94 | 2.43
94658 | ADAPTADOR CURTO COM BOLSA E ROSCA PARA REGISTRO, PVC, SOLDÁVEL, DN 32 MM X 1 , INSTALADO EM RESERVAÇÃO DE ÁGUA DE EDIFICAÇÃO QUE POSSUA RESERVATÓRIO DE FIBRA/FIBROCIMENTO FORNECIMENTO E INSTALAÇÃO. AF_06/2016 | UN | 1.94 | 3.05
94659 | LUVA PVC, SOLDÁVEL, DN 32 MM, INSTALADA EM RESERVAÇÃO DE ÁGUA DE EDIFICAÇÃO QUE POSSUA RESERVATÓRIO DE FIBRA/FIBROCIMENTO FORNECIMENTO E INSTALAÇÃO. AF_06/2016 | UN | 1.94 | 2.96
94660 | ADAPTADOR CURTO COM BOLSA E ROSCA PARA REGISTRO, PVC, SOLDÁVEL, DN 40 MM X 1 1/4 , INSTALADO EM RESERVAÇÃO DE ÁGUA DE EDIFICAÇÃO QUE POSSUA RESERVATÓRIO DE FIBRA/FIBROCIMENTO FORNECIMENTO E INSTALAÇÃO. AF_06/2016 | UN | 2.76 | 5.15
94661 | LUVA, PVC, SOLDÁVEL, DN 40 MM, INSTALADO EM RESERVAÇÃO DE ÁGUA DE EDIFICAÇÃO QUE POSSUA RESERVATÓRIO DE FIBRA/FIBROCIMENTO FORNECIMENTO E INSTALAÇÃO. AF_06/2016 | UN | 2.76 | 5.39
94662 | ADAPTADOR CURTO COM BOLSA E ROSCA PARA REGISTRO, PVC, SOLDÁVEL, DN 50 MM X 1 1/2 , INSTALADO EM RESERVAÇÃO DE ÁGUA DE EDIFICAÇÃO QUE POSSUA RESERVATÓRIO DE FIBRA/FIBROCIMENTO FORNECIMENTO E INSTALAÇÃO. AF_06/2016 | UN | 2.76 | 5.61
94663 | LUVA, PVC, SOLDÁVEL, DN 50 MM, INSTALADO EM RESERVAÇÃO DE ÁGUA DE EDIFICAÇÃO QUE POSSUA RESERVATÓRIO DE FIBRA/FIBROCIMENTO FORNECIMENTO E INSTALAÇÃO. AF_06/2016 | UN | 2.76 | 5.78
94664 | ADAPTADOR CURTO COM BOLSA E ROSCA PARA REGISTRO, PVC, SOLDÁVEL, DN 60 MM X 2 , INSTALADO EM RESERVAÇÃO DE ÁGUA DE EDIFICAÇÃO QUE POSSUA RESERVATÓRIO DE FIBRA/FIBROCIMENTO FORNECIMENTO E INSTALAÇÃO. AF_06/2016 | UN | 4.46 | 12.45
94665 | LUVA, PVC, SOLDÁVEL, DN 60 MM, INSTALADO EM RESERVAÇÃO DE ÁGUA DE EDIFICAÇÃO QUE POSSUA RESERVATÓRIO DE FIBRA/FIBROCIMENTO FORNECIMENTO E INSTALAÇÃO. AF_06/2016 | UN | 4.46 | 13.37
94666 | ADAPTADOR CURTO COM BOLSA E ROSCA PARA REGISTRO, PVC, SOLDÁVEL, DN 75 MM X 2 1/2 , INSTALADO EM RESERVAÇÃO DE ÁGUA DE EDIFICAÇÃO QUE POSSUA RESERVATÓRIO DE FIBRA/FIBROCIMENTO FORNECIMENTO E INSTALAÇÃO. AF_06/2016 | UN | 4.46 | 16.91
94667 | LUVA, PVC, SOLDÁVEL, DN 75 MM, INSTALADO EM RESERVAÇÃO DE ÁGUA DE EDIFICAÇÃO QUE POSSUA RESERVATÓRIO DE FIBRA/FIBROCIMENTO FORNECIMENTO E INSTALAÇÃO. AF_06/2016 | UN | 4.46 | 16.87
94668 | ADAPTADOR CURTO COM BOLSA E ROSCA PARA REGISTRO, PVC, SOLDÁVEL, DN 85 MM X 3 , INSTALADO EM RESERVAÇÃO DE ÁGUA DE EDIFICAÇÃO QUE POSSUA RESERVATÓRIO DE FIBRA/FIBROCIMENTO FORNECIMENTO E INSTALAÇÃO. AF_06/2016 | UN | 7.84 | 27.47
94669 | LUVA, PVC, SOLDÁVEL, DN 85 MM, INSTALADO EM RESERVAÇÃO DE ÁGUA DE EDIFICAÇÃO QUE POSSUA RESERVATÓRIO DE FIBRA/FIBROCIMENTO FORNECIMENTO E INSTALAÇÃO. AF_06/2016 | UN | 7.84 | 35.6
94670 | ADAPTADOR CURTO COM BOLSA E ROSCA PARA REGISTRO, PVC, SOLDÁVEL, DN 110 MM X 4 , INSTALADO EM RESERVAÇÃO DE ÁGUA DE EDIFICAÇÃO QUE POSSUA RESERVATÓRIO DE FIBRA/FIBROCIMENTO FORNECIMENTO E INSTALAÇÃO. AF_06/2016 | UN | 7.84 | 37.2
94671 | LUVA, PVC, SOLDÁVEL, DN 110 MM, INSTALADO EM RESERVAÇÃO DE ÁGUA DE EDIFICAÇÃO QUE POSSUA RESERVATÓRIO DE FIBRA/FIBROCIMENTO FORNECIMENTO E INSTALAÇÃO. AF_06/2016 | UN | 7.84 | 52.5
94672 | JOELHO 90 GRAUS COM BUCHA DE LATÃO, PVC, SOLDÁVEL, DN 25 MM, X 3/4 INSTALADO EM RESERVAÇÃO DE ÁGUA DE EDIFICAÇÃO QUE POSSUA RESERVATÓRIO DE FIBRA/FIBROCIMENTO FORNECIMENTO E INSTALAÇÃO. AF_06/2016 | UN | 2.91 | 5.05
94673 | CURVA 90 GRAUS, PVC, SOLDÁVEL, DN 25 MM, INSTALADO EM RESERVAÇÃO DE ÁGUA DE EDIFICAÇÃO QUE POSSUA RESERVATÓRIO DE FIBRA/FIBROCIMENTO FORNECIMENTO E INSTALAÇÃO. AF_06/2016 | UN | 2.91 | 4.48
94674 | JOELHO 90 GRAUS, PVC, SOLDÁVEL, DN 32 MM INSTALADO EM RESERVAÇÃO DE ÁGUA DE EDIFICAÇÃO QUE POSSUA RESERVATÓRIO DE FIBRA/FIBROCIMENTO FORNECIMENTO E INSTALAÇÃO. AF_06/2016 | UN | 2.91 | 4.18
94675 | CURVA 90 GRAUS, PVC, SOLDÁVEL, DN 32 MM, INSTALADO EM RESERVAÇÃO DE ÁGUA DE EDIFICAÇÃO QUE POSSUA RESERVATÓRIO DE FIBRA/FIBROCIMENTO FORNECIMENTO E INSTALAÇÃO. AF_06/2016 | UN | 2.91 | 6.61
94676 | JOELHO 90 GRAUS, PVC, SOLDÁVEL, DN 40 MM INSTALADO EM RESERVAÇÃO DE ÁGUA DE EDIFICAÇÃO QUE POSSUA RESERVATÓRIO DE FIBRA/FIBROCIMENTO FORNECIMENTO E INSTALAÇÃO. AF_06/2016 | UN | 4.15 | 8.14
94677 | CURVA 90 GRAUS, PVC, SOLDÁVEL, DN 40 MM, INSTALADO EM RESERVAÇÃO DE ÁGUA DE EDIFICAÇÃO QUE POSSUA RESERVATÓRIO DE FIBRA/FIBROCIMENTO FORNECIMENTO E INSTALAÇÃO. AF_06/2016 | UN | 4.15 | 11.44
94678 | JOELHO 90 GRAUS, PVC, SOLDÁVEL, DN 50 MM INSTALADO EM RESERVAÇÃO DE ÁGUA DE EDIFICAÇÃO QUE POSSUA RESERVATÓRIO DE FIBRA/FIBROCIMENTO FORNECIMENTO E INSTALAÇÃO. AF_06/2016 | UN | 4.15 | 8.62
94679 | CURVA 90 GRAUS, PVC, SOLDÁVEL, DN 50 MM, INSTALADO EM RESERVAÇÃO DE ÁGUA DE EDIFICAÇÃO QUE POSSUA RESERVATÓRIO DE FIBRA/FIBROCIMENTO FORNECIMENTO E INSTALAÇÃO. AF_06/2016 | UN | 4.15 | 12.22
94680 | JOELHO 90 GRAUS, PVC, SOLDÁVEL, DN 60 MM INSTALADO EM RESERVAÇÃO DE ÁGUA DE EDIFICAÇÃO QUE POSSUA RESERVATÓRIO DE FIBRA/FIBROCIMENTO FORNECIMENTO E INSTALAÇÃO. AF_06/2016 | UN | 6.7 | 29.27
94681 | CURVA 90 GRAUS, PVC, SOLDÁVEL, DN 60 MM, INSTALADO EM RESERVAÇÃO DE ÁGUA DE EDIFICAÇÃO QUE POSSUA RESERVATÓRIO DE FIBRA/FIBROCIMENTO FORNECIMENTO E INSTALAÇÃO. AF_06/2016 | UN | 6.7 | 26.74
94682 | JOELHO 90 GRAUS, PVC, SOLDÁVEL, DN 75 MM INSTALADO EM RESERVAÇÃO DE ÁGUA DE EDIFICAÇÃO QUE POSSUA RESERVATÓRIO DE FIBRA/FIBROCIMENTO FORNECIMENTO E INSTALAÇÃO. AF_06/2016 | UN | 6.7 | 76.86
94683 | CURVA 90 GRAUS, PVC, SOLDÁVEL, DN 75 MM, INSTALADO EM RESERVAÇÃO DE ÁGUA DE EDIFICAÇÃO QUE POSSUA RESERVATÓRIO DE FIBRA/FIBROCIMENTO FORNECIMENTO E INSTALAÇÃO. AF_06/2016 | UN | 6.7 | 40.85
94684 | JOELHO 90 GRAUS, PVC, SOLDÁVEL, DN 85 MM INSTALADO EM RESERVAÇÃO DE ÁGUA DE EDIFICAÇÃO QUE POSSUA RESERVATÓRIO DE FIBRA/FIBROCIMENTO FORNECIMENTO E INSTALAÇÃO. AF_06/2016 | UN | 11.78 | 91.71
94685 | CURVA 90 GRAUS, PVC, SOLDÁVEL, DN 85 MM, INSTALADO EM RESERVAÇÃO DE ÁGUA DE EDIFICAÇÃO QUE POSSUA RESERVATÓRIO DE FIBRA/FIBROCIMENTO FORNECIMENTO E INSTALAÇÃO. AF_06/2016 | UN | 11.78 | 53.57
94686 | JOELHO 90 GRAUS, PVC, SOLDÁVEL, DN 110 MM INSTALADO EM RESERVAÇÃO DE ÁGUA DE EDIFICAÇÃO QUE POSSUA RESERVATÓRIO DE FIBRA/FIBROCIMENTO FORNECIMENTO E INSTALAÇÃO. AF_06/2016 | UN | 11.78 | 195.71
94687 | CURVA 90 GRAUS, PVC, SOLDÁVEL, DN 110 MM, INSTALADO EM RESERVAÇÃO DE ÁGUA DE EDIFICAÇÃO QUE POSSUA RESERVATÓRIO DE FIBRA/FIBROCIMENTO FORNECIMENTO E INSTALAÇÃO. AF_06/2016 | UN | 11.78 | 98.2
94688 | TÊ, PVC, SOLDÁVEL, DN 25 MM INSTALADO EM RESERVAÇÃO DE ÁGUA DE EDIFICAÇÃO QUE POSSUA RESERVATÓRIO DE FIBRA/FIBROCIMENTO FORNECIMENTO E INSTALAÇÃO. AF_06/2016 | UN | 3.86 | 4.48
94689 | TÊ COM BUCHA DE LATÃO NA BOLSA CENTRAL, PVC, SOLDÁVEL, DN 25 MM X 3/4 , INSTALADO EM RESERVAÇÃO DE ÁGUA DE EDIFICAÇÃO QUE POSSUA RESERVATÓRIO DE FIBRA/FIBROCIMENTO FORNECIMENTO E INSTALAÇÃO. AF_06/2016 | UN | 3.86 | 6.59
94690 | TÊ, PVC, SOLDÁVEL, DN 32 MM INSTALADO EM RESERVAÇÃO DE ÁGUA DE EDIFICAÇÃO QUE POSSUA RESERVATÓRIO DE FIBRA/FIBROCIMENTO FORNECIMENTO E INSTALAÇÃO. AF_06/2016 | UN | 3.86 | 6.18
94691 | TÊ DE REDUÇÃO, PVC, SOLDÁVEL, DN 32 MM X 25 MM, INSTALADO EM RESERVAÇÃO DE ÁGUA DE EDIFICAÇÃO QUE POSSUA RESERVATÓRIO DE FIBRA/FIBROCIMENTO FORNECIMENTO E INSTALAÇÃO. AF_06/2016 | UN | 3.86 | 8.62
94692 | TÊ, PVC, SOLDÁVEL, DN 40 MM INSTALADO EM RESERVAÇÃO DE ÁGUA DE EDIFICAÇÃO QUE POSSUA RESERVATÓRIO DE FIBRA/FIBROCIMENTO FORNECIMENTO E INSTALAÇÃO. AF_06/2016 | UN | 5.51 | 12.76
94693 | TÊ DE REDUÇÃO, PVC, SOLDÁVEL, DN 40 MM X 32 MM, INSTALADO EM RESERVAÇÃO DE ÁGUA DE EDIFICAÇÃO QUE POSSUA RESERVATÓRIO DE FIBRA/FIBROCIMENTO FORNECIMENTO E INSTALAÇÃO. AF_06/2016 | UN | 5.51 | 12.63
94694 | TÊ, PVC, SOLDÁVEL, DN 50 MM INSTALADO EM RESERVAÇÃO DE ÁGUA DE EDIFICAÇÃO QUE POSSUA RESERVATÓRIO DE FIBRA/FIBROCIMENTO FORNECIMENTO E INSTALAÇÃO. AF_06/2016 | UN | 5.51 | 13.72
94695 | TÊ DE REDUÇÃO, PVC, SOLDÁVEL, DN 50 MM X 40 MM, INSTALADO EM RESERVAÇÃO DE ÁGUA DE EDIFICAÇÃO QUE POSSUA RESERVATÓRIO DE FIBRA/FIBROCIMENTO FORNECIMENTO E INSTALAÇÃO. AF_06/2016 | UN | 5.51 | 17.91
94696 | TÊ, PVC, SOLDÁVEL, DN 60 MM INSTALADO EM RESERVAÇÃO DE ÁGUA DE EDIFICAÇÃO QUE POSSUA RESERVATÓRIO DE FIBRA/FIBROCIMENTO FORNECIMENTO E INSTALAÇÃO. AF_06/2016 | UN | 8.93 | 34.3
94697 | TÊ, PVC, SOLDÁVEL, DN 75 MM INSTALADO EM RESERVAÇÃO DE ÁGUA DE EDIFICAÇÃO QUE POSSUA RESERVATÓRIO DE FIBRA/FIBROCIMENTO FORNECIMENTO E INSTALAÇÃO. AF_06/2016 | UN | 8.93 | 56.12
94698 | TÊ DE REDUÇÃO, PVC, SOLDÁVEL, DN 75 MM X 50 MM, INSTALADO EM RESERVAÇÃO DE ÁGUA DE EDIFICAÇÃO QUE POSSUA RESERVATÓRIO DE FIBRA/FIBROCIMENTO FORNECIMENTO E INSTALAÇÃO. AF_06/2016 | UN | 8.93 | 47.74
94699 | TÊ, PVC, SOLDÁVEL, DN 85 MM INSTALADO EM RESERVAÇÃO DE ÁGUA DE EDIFICAÇÃO QUE POSSUA RESERVATÓRIO DE FIBRA/FIBROCIMENTO FORNECIMENTO E INSTALAÇÃO. AF_06/2016 | UN | 15.69 | 90.63
94700 | TÊ DE REDUÇÃO, PVC, SOLDÁVEL, DN 85 MM X 60 MM, INSTALADO EM RESERVAÇÃO DE ÁGUA DE EDIFICAÇÃO QUE POSSUA RESERVATÓRIO DE FIBRA/FIBROCIMENTO FORNECIMENTO E INSTALAÇÃO. AF_06/2016 | UN | 15.69 | 78.18
94701 | TÊ, PVC, SOLDÁVEL, DN 110 MM INSTALADO EM RESERVAÇÃO DE ÁGUA DE EDIFICAÇÃO QUE POSSUA RESERVATÓRIO DE FIBRA/FIBROCIMENTO FORNECIMENTO E INSTALAÇÃO. AF_06/2016 | UN | 15.69 | 152.89
94702 | TÊ DE REDUÇÃO, PVC, SOLDÁVEL, DN 110 MM X 60 MM, INSTALADO EM RESERVAÇÃO DE ÁGUA DE EDIFICAÇÃO QUE POSSUA RESERVATÓRIO DE FIBRA/FIBROCIMENTO FORNECIMENTO E INSTALAÇÃO. AF_06/2016 | UN | 15.69 | 117.9
94703 | ADAPTADOR COM FLANGE E ANEL DE VEDAÇÃO, PVC, SOLDÁVEL, DN 25 MM X 3/4 , INSTALADO EM RESERVAÇÃO DE ÁGUA DE EDIFICAÇÃO QUE POSSUA RESERVATÓRIO DE FIBRA/FIBROCIMENTO FORNECIMENTO E INSTALAÇÃO. AF_06/2016 | UN | 3.3 | 11.44
94704 | ADAPTADOR COM FLANGE E ANEL DE VEDAÇÃO, PVC, SOLDÁVEL, DN 32 MM X 1 , INSTALADO EM RESERVAÇÃO DE ÁGUA DE EDIFICAÇÃO QUE POSSUA RESERVATÓRIO DE FIBRA/FIBROCIMENTO FORNECIMENTO E INSTALAÇÃO. AF_06/2016 | UN | 3.3 | 13.7
94705 | ADAPTADOR COM FLANGE E ANEL DE VEDAÇÃO, PVC, SOLDÁVEL, DN 40 MM X 1 1/4 , INSTALADO EM RESERVAÇÃO DE ÁGUA DE EDIFICAÇÃO QUE POSSUA RESERVATÓRIO DE FIBRA/FIBROCIMENTO FORNECIMENTO E INSTALAÇÃO. AF_06/2016 | UN | 3.3 | 20.53
94706 | ADAPTADOR COM FLANGE E ANEL DE VEDAÇÃO, PVC, SOLDÁVEL, DN 50 MM X 1 1/2 , INSTALADO EM RESERVAÇÃO DE ÁGUA DE EDIFICAÇÃO QUE POSSUA RESERVATÓRIO DE FIBRA/FIBROCIMENTO FORNECIMENTO E INSTALAÇÃO. AF_06/2016 | UN | 4.39 | 27.93
94707 | ADAPTADOR COM FLANGE E ANEL DE VEDAÇÃO, PVC, SOLDÁVEL, DN 60 MM X 2 , INSTALADO EM RESERVAÇÃO DE ÁGUA DE EDIFICAÇÃO QUE POSSUA RESERVATÓRIO DE FIBRA/FIBROCIMENTO FORNECIMENTO E INSTALAÇÃO. AF_06/2016 | UN | 4.39 | 32.37
94708 | ADAPTADOR COM FLANGES LIVRES, PVC, SOLDÁVEL, DN 25 MM X 3/4 , INSTALADO EM RESERVAÇÃO DE ÁGUA DE EDIFICAÇÃO QUE POSSUA RESERVATÓRIO DE FIBRA/FIBROCIMENTO FORNECIMENTO E INSTALAÇÃO. AF_06/2016 | UN | 5.61 | 11.15
94709 | ADAPTADOR COM FLANGES LIVRES, PVC, SOLDÁVEL, DN 32 MM X 1 , INSTALADO EM RESERVAÇÃO DE ÁGUA DE EDIFICAÇÃO QUE POSSUA RESERVATÓRIO DE FIBRA/FIBROCIMENTO FORNECIMENTO E INSTALAÇÃO. AF_06/2016 | UN | 5.61 | 13.67
94710 | ADAPTADOR COM FLANGES LIVRES, PVC, SOLDÁVEL, DN 40 MM X 1 1/4 , INSTALADO EM RESERVAÇÃO DE ÁGUA DE EDIFICAÇÃO QUE POSSUA RESERVATÓRIO DE FIBRA/FIBROCIMENTO FORNECIMENTO E INSTALAÇÃO. AF_06/2016 | UN | 5.61 | 18.44
94711 | ADAPTADOR COM FLANGES LIVRES, PVC, SOLDÁVEL, DN 50 MM X 1 1/2 , INSTALADO EM RESERVAÇÃO DE ÁGUA DE EDIFICAÇÃO QUE POSSUA RESERVATÓRIO DE FIBRA/FIBROCIMENTO FORNECIMENTO E INSTALAÇÃO. AF_06/2016 | UN | 7.48 | 25.62
94712 | ADAPTADOR COM FLANGES LIVRES, PVC, SOLDÁVEL, DN 60 MM X 2 , INSTALADO EM RESERVAÇÃO DE ÁGUA DE EDIFICAÇÃO QUE POSSUA RESERVATÓRIO DE FIBRA/FIBROCIMENTO FORNECIMENTO E INSTALAÇÃO. AF_06/2016 | UN | 7.48 | 33.75
94713 | ADAPTADOR COM FLANGES LIVRES, PVC, SOLDÁVEL, DN 75 MM X 2 1/2 , INSTALADO EM RESERVAÇÃO DE ÁGUA DE EDIFICAÇÃO QUE POSSUA RESERVATÓRIO DE FIBRA/FIBROCIMENTO FORNECIMENTO E INSTALAÇÃO. AF_06/2016 | UN | 7.48 | 105.95
94714 | ADAPTADOR COM FLANGES LIVRES, PVC, SOLDÁVEL, DN 85 MM X 3 , INSTALADO EM RESERVAÇÃO DE ÁGUA DE EDIFICAÇÃO QUE POSSUA RESERVATÓRIO DE FIBRA/FIBROCIMENTO FORNECIMENTO E INSTALAÇÃO. AF_06/2016 | UN | 7.48 | 139.67
94715 | ADAPTADOR COM FLANGES LIVRES, PVC, SOLDÁVEL, DN 110 MM X 4 , INSTALADO EM RESERVAÇÃO DE ÁGUA DE EDIFICAÇÃO QUE POSSUA RESERVATÓRIO DE FIBRA/FIBROCIMENTO FORNECIMENTO E INSTALAÇÃO. AF_06/2016 | UN | 7.48 | 196.1
94724 | CONECTOR, CPVC, SOLDÁVEL, DN 22 MM X 3/4, INSTALADO EM RESERVAÇÃO DE ÁGUA DE EDIFICAÇÃO QUE POSSUA RESERVATÓRIO DE FIBRA/FIBROCIMENTO  FORNECIMENTO E INSTALAÇÃO. AF_06/2016 | UN | 1.82 | 15.32
94725 | LUVA, CPVC, SOLDÁVEL, DN 22 MM, INSTALADO EM RESERVAÇÃO DE ÁGUA DE EDIFICAÇÃO QUE POSSUA RESERVATÓRIO DE FIBRA/FIBROCIMENTO  FORNECIMENTO E INSTALAÇÃO. AF_06/2016 | UN | 1.82 | 2.83
94726 | CONECTOR, CPVC, SOLDÁVEL, DN 28 MM X 1, INSTALADO EM RESERVAÇÃO DE ÁGUA DE EDIFICAÇÃO QUE POSSUA RESERVATÓRIO DE FIBRA/FIBROCIMENTO  FORNECIMENTO E INSTALAÇÃO. AF_06/2016 | UN | 1.82 | 24.26
94727 | LUVA, CPVC, SOLDÁVEL, DN 28 MM, INSTALADO EM RESERVAÇÃO DE ÁGUA DE EDIFICAÇÃO QUE POSSUA RESERVATÓRIO DE FIBRA/FIBROCIMENTO  FORNECIMENTO E INSTALAÇÃO. AF_06/2016 | UN | 1.82 | 4.48
94728 | CONECTOR, CPVC, SOLDÁVEL, DN 35 MM X 1 1/4, INSTALADO EM RESERVAÇÃO DE ÁGUA DE EDIFICAÇÃO QUE POSSUA RESERVATÓRIO DE FIBRA/FIBROCIMENTO  FORNECIMENTO E INSTALAÇÃO. AF_06/2016 | UN | 2.4 | 94.51
94729 | LUVA, CPVC, SOLDÁVEL, DN 35 MM, INSTALADO EM RESERVAÇÃO DE ÁGUA DE EDIFICAÇÃO QUE POSSUA RESERVATÓRIO DE FIBRA/FIBROCIMENTO  FORNECIMENTO E INSTALAÇÃO. AF_06/2016 | UN | 2.4 | 8.42
94730 | CONECTOR, CPVC, SOLDÁVEL, DN 42 MM X 1 1/2, INSTALADO EM RESERVAÇÃO DE ÁGUA DE EDIFICAÇÃO QUE POSSUA RESERVATÓRIO DE FIBRA/FIBROCIMENTO  FORNECIMENTO E INSTALAÇÃO. AF_06/2016 | UN | 2.4 | 115.12
94731 | LUVA, CPVC, SOLDÁVEL, DN 42 MM, INSTALADO EM RESERVAÇÃO DE ÁGUA DE EDIFICAÇÃO QUE POSSUA RESERVATÓRIO DE FIBRA/FIBROCIMENTO  FORNECIMENTO E INSTALAÇÃO. AF_06/2016 | UN | 2.4 | 10.93
94733 | LUVA, CPVC, SOLDÁVEL, DN 54 MM, INSTALADO EM RESERVAÇÃO DE ÁGUA DE EDIFICAÇÃO QUE POSSUA RESERVATÓRIO DE FIBRA/FIBROCIMENTO  FORNECIMENTO E INSTALAÇÃO. AF_06/2016 | UN | 4.15 | 21.46
94737 | LUVA, CPVC, SOLDÁVEL, DN 89 MM, INSTALADO EM RESERVAÇÃO DE ÁGUA DE EDIFICAÇÃO QUE POSSUA RESERVATÓRIO DE FIBRA/FIBROCIMENTO  FORNECIMENTO E INSTALAÇÃO. AF_06/2016 | UN | 8.38 | 95.05
94740 | JOELHO 90 GRAUS, CPVC, SOLDÁVEL, DN 22 MM, INSTALADO EM RESERVAÇÃO DE ÁGUA DE EDIFICAÇÃO QUE POSSUA RESERVATÓRIO DE FIBRA/FIBROCIMENTO  FORNECIMENTO E INSTALAÇÃO. AF_06/2016 | UN | 2.72 | 4.5
94741 | CURVA 90 GRAUS, CPVC, SOLDÁVEL, DN 22 MM, INSTALADO EM RESERVAÇÃO DE ÁGUA DE EDIFICAÇÃO QUE POSSUA RESERVATÓRIO DE FIBRA/FIBROCIMENTO  FORNECIMENTO E INSTALAÇÃO. AF_06/2016 | UN | 2.72 | 6.01
94742 | JOELHO 90 GRAUS, CPVC, SOLDÁVEL, DN 28 MM, INSTALADO EM RESERVAÇÃO DE ÁGUA DE EDIFICAÇÃO QUE POSSUA RESERVATÓRIO DE FIBRA/FIBROCIMENTO  FORNECIMENTO E INSTALAÇÃO. AF_06/2016 | UN | 2.72 | 7.7
94743 | CURVA 90 GRAUS, CPVC, SOLDÁVEL, DN 28 MM, INSTALADO EM RESERVAÇÃO DE ÁGUA DE EDIFICAÇÃO QUE POSSUA RESERVATÓRIO DE FIBRA/FIBROCIMENTO  FORNECIMENTO E INSTALAÇÃO. AF_06/2016 | UN | 2.72 | 8.65
94744 | JOELHO 90 GRAUS, CPVC, SOLDÁVEL, DN 35 MM, INSTALADO EM RESERVAÇÃO DE ÁGUA DE EDIFICAÇÃO QUE POSSUA RESERVATÓRIO DE FIBRA/FIBROCIMENTO  FORNECIMENTO E INSTALAÇÃO. AF_06/2016 | UN | 3.57 | 12.79
94746 | JOELHO 90 GRAUS, CPVC, SOLDÁVEL, DN 42 MM, INSTALADO EM RESERVAÇÃO DE ÁGUA DE EDIFICAÇÃO QUE POSSUA RESERVATÓRIO DE FIBRA/FIBROCIMENTO  FORNECIMENTO E INSTALAÇÃO. AF_06/2016 | UN | 3.57 | 19.15
94748 | JOELHO 90 GRAUS, CPVC, SOLDÁVEL, DN 54 MM, INSTALADO EM RESERVAÇÃO DE ÁGUA DE EDIFICAÇÃO QUE POSSUA RESERVATÓRIO DE FIBRA/FIBROCIMENTO  FORNECIMENTO E INSTALAÇÃO. AF_06/2016 | UN | 6.21 | 40.14
94750 | JOELHO 90 GRAUS, CPVC, SOLDÁVEL, DN 73 MM, INSTALADO EM RESERVAÇÃO DE ÁGUA DE EDIFICAÇÃO QUE POSSUA RESERVATÓRIO DE FIBRA/FIBROCIMENTO  FORNECIMENTO E INSTALAÇÃO. AF_06/2016 | UN | 6.21 | 100.32
94752 | JOELHO 90 GRAUS, CPVC, SOLDÁVEL, DN 89 MM, INSTALADO EM RESERVAÇÃO DE ÁGUA DE EDIFICAÇÃO QUE POSSUA RESERVATÓRIO DE FIBRA/FIBROCIMENTO  FORNECIMENTO E INSTALAÇÃO. AF_06/2016 | UN | 12.58 | 119.14
94756 | TE, CPVC, SOLDÁVEL, DN 22 MM, INSTALADO EM RESERVAÇÃO DE ÁGUA DE EDIFICAÇÃO QUE POSSUA RESERVATÓRIO DE FIBRA/FIBROCIMENTO  FORNECIMENTO E INSTALAÇÃO. AF_06/2016 | UN | 3.61 | 5.61
94757 | TE, CPVC, SOLDÁVEL, DN 28 MM, INSTALADO EM RESERVAÇÃO DE ÁGUA DE EDIFICAÇÃO QUE POSSUA RESERVATÓRIO DE FIBRA/FIBROCIMENTO  FORNECIMENTO E INSTALAÇÃO. AF_06/2016 | UN | 3.61 | 8.46
94758 | TE, CPVC, SOLDÁVEL, DN 35 MM, INSTALADO EM RESERVAÇÃO DE ÁGUA DE EDIFICAÇÃO QUE POSSUA RESERVATÓRIO DE FIBRA/FIBROCIMENTO  FORNECIMENTO E INSTALAÇÃO. AF_06/2016 | UN | 4.76 | 24.37
94759 | TE, CPVC, SOLDÁVEL, DN 42 MM, INSTALADO EM RESERVAÇÃO DE ÁGUA DE EDIFICAÇÃO QUE POSSUA RESERVATÓRIO DE FIBRA/FIBROCIMENTO  FORNECIMENTO E INSTALAÇÃO. AF_06/2016 | UN | 4.76 | 30.71
94760 | TE, CPVC, SOLDÁVEL, DN 54 MM, INSTALADO EM RESERVAÇÃO DE ÁGUA DE EDIFICAÇÃO QUE POSSUA RESERVATÓRIO DE FIBRA/FIBROCIMENTO  FORNECIMENTO E INSTALAÇÃO. AF_06/2016 | UN | 8.28 | 50.12
94761 | TE, CPVC, SOLDÁVEL, DN 73 MM, INSTALADO EM RESERVAÇÃO DE ÁGUA DE EDIFICAÇÃO QUE POSSUA RESERVATÓRIO DE FIBRA/FIBROCIMENTO  FORNECIMENTO E INSTALAÇÃO. AF_06/2016 | UN | 8.28 | 113.72
94762 | TE, CPVC, SOLDÁVEL, DN 89 MM, INSTALADO EM RESERVAÇÃO DE ÁGUA DE EDIFICAÇÃO QUE POSSUA RESERVATÓRIO DE FIBRA/FIBROCIMENTO  FORNECIMENTO E INSTALAÇÃO. AF_06/2016 | UN | 16.76 | 141.59
94783 | ADAPTADOR COM FLANGE E ANEL DE VEDAÇÃO, PVC, SOLDÁVEL, DN 20 MM X 1/2 , INSTALADO EM RESERVAÇÃO DE ÁGUA DE EDIFICAÇÃO QUE POSSUA RESERVATÓRIO DE FIBRA/FIBROCIMENTO FORNECIMENTO E INSTALAÇÃO. AF_06/2016 | UN | 3.3 | 9.46
94785 | ADAPTADOR COM FLANGES LIVRES, PVC, SOLDÁVEL LONGO, DN 32 MM X 1 , INSTALADO EM RESERVAÇÃO DE ÁGUA DE EDIFICAÇÃO QUE POSSUA RESERVATÓRIO DE FIBRA/FIBROCIMENTO FORNECIMENTO E INSTALAÇÃO. AF_06/2016 | UN | 5.61 | 17.08
94786 | ADAPTADOR COM FLANGES LIVRES, PVC, SOLDÁVEL LONGO, DN 40 MM X 1 1/4 , INSTALADO EM RESERVAÇÃO DE ÁGUA DE EDIFICAÇÃO QUE POSSUA RESERVATÓRIO DE FIBRA/FIBROCIMENTO FORNECIMENTO E INSTALAÇÃO. AF_06/2016 | UN | 5.61 | 23.43
94787 | ADAPTADOR COM FLANGES LIVRES, PVC, SOLDÁVEL LONGO, DN 50 MM X 1 1/2 , INSTALADO EM RESERVAÇÃO DE ÁGUA DE EDIFICAÇÃO QUE POSSUA RESERVATÓRIO DE FIBRA/FIBROCIMENTO FORNECIMENTO E INSTALAÇÃO. AF_06/2016 | UN | 7.48 | 31.34
94788 | ADAPTADOR COM FLANGES LIVRES, PVC, SOLDÁVEL LONGO, DN 60 MM X 2 , INSTALADO EM RESERVAÇÃO DE ÁGUA DE EDIFICAÇÃO QUE POSSUA RESERVATÓRIO DE FIBRA/FIBROCIMENTO FORNECIMENTO E INSTALAÇÃO. AF_06/2016 | UN | 7.48 | 42.25
94789 | ADAPTADOR COM FLANGES LIVRES, PVC, SOLDÁVEL LONGO, DN 75 MM X 2 1/2 , INSTALADO EM RESERVAÇÃO DE ÁGUA DE EDIFICAÇÃO QUE POSSUA RESERVATÓRIO DE FIBRA/FIBROCIMENTO FORNECIMENTO E INSTALAÇÃO. AF_06/2016 | UN | 7.48 | 139.03
94790 | ADAPTADOR COM FLANGES LIVRES, PVC, SOLDÁVEL LONGO, DN 85 MM X 3 , INSTALADO EM RESERVAÇÃO DE ÁGUA DE EDIFICAÇÃO QUE POSSUA RESERVATÓRIO DE FIBRA/FIBROCIMENTO FORNECIMENTO E INSTALAÇÃO. AF_06/2016 | UN | 7.48 | 184.22
94791 | ADAPTADOR COM FLANGES LIVRES, PVC, SOLDÁVEL LONGO, DN 110 MM X 4 , INSTALADO EM RESERVAÇÃO DE ÁGUA DE EDIFICAÇÃO QUE POSSUA RESERVATÓRIO DE FIBRA/FIBROCIMENTO FORNECIMENTO E INSTALAÇÃO. AF_06/2016 | UN | 7.48 | 276.36
94863 | LUVA, CPVC, SOLDÁVEL, DN 73 MM, INSTALADO EM RESERVAÇÃO DE ÁGUA DE EDIFICAÇÃO QUE POSSUA RESERVATÓRIO DE FIBRA/FIBROCIMENTO  FORNECIMENTO E INSTALAÇÃO. AF_06/2016 | UN | 4.15 | 82.9
95141 | ADAPTADOR COM FLANGES LIVRES, PVC, SOLDÁVEL LONGO, DN 25 MM X 3/4 , INSTALADO EM RESERVAÇÃO DE ÁGUA DE EDIFICAÇÃO QUE POSSUA RESERVATÓRIO DE FIBRA/FIBROCIMENTO FORNECIMENTO E INSTALAÇÃO. AF_06/2016 | UN | 5.61 | 14.84
95237 | LUVA COM BUCHA DE LATÃO, PVC, SOLDÁVEL, DN 32MM X 1 , INSTALADO EM RAMAL DE DISTRIBUIÇÃO DE ÁGUA FORNECIMENTO E INSTALAÇÃO. AF_12/2014 | UN | 1.72 | 11.1
95693 | LUVA SIMPLES, PVC, SÉRIE NORMAL, ESGOTO PREDIAL, DN 150 MM, JUNTA ELÁSTICA, FORNECIDO E INSTALADO EM SUBCOLETOR AÉREO DE ESGOTO SANITÁRIO. AF_12/2014 | UN | 5.34 | 24.09
95694 | CURVA 90 GRAUS, PVC, SERIE R, ÁGUA PLUVIAL, DN 100 MM, JUNTA ELÁSTICA, FORNECIDO E INSTALADO EM RAMAL DE ENCAMINHAMENTO. AF_12/2014 | UN | 3.4 | 43.74
95695 | CURVA 90 GRAUS, PVC, SERIE R, ÁGUA PLUVIAL, DN 100 MM, JUNTA ELÁSTICA, FORNECIDO E INSTALADO EM CONDUTORES VERTICAIS DE ÁGUAS PLUVIAIS. AF_12/2014 | UN | 2.42 | 43.31
95696 | SPRINKLER TIPO PENDENTE, 68° C, UNIÃO POR ROSCA, DN 15 (½)  FORNECIMENTO E INSTALAÇÃO. AF_12/2015 | UN | 1.7 | 33.55
6171 | TAMPA DE CONCRETO ARMADO 60X60X5CM PARA CAIXA | UN | 4.72 | 16.75
72289 | CAIXA DE INSPEÇÃO 80X80X80CM EM ALVENARIA - EXECUÇÃO | UN | 158.78 | 175.48
72290 | CAIXA DE INSPEÇÃO 90X90X80CM EM ALVENARIA - EXECUÇÃO | UN | 175.16 | 200.24
74051/1 | CAIXA DE GORDURA DUPLA EM CONCRETO PRE-MOLDADO DN 60MM COM TAMPA - FORNECIMENTO E INSTALACAO | UN | 47.43 | 159.88
74051/2 | CAIXA DE GORDURA SIMPLES EM CONCRETO PRE-MOLDADO DN 40MM COM TAMPA - FORNECIMENTO E INSTALACAO | UN | 47.43 | 86.12
74104/1 | CAIXA DE INSPEÇÃO EM ALVENARIA DE TIJOLO MACIÇO 60X60X60CM, REVESTIDA INTERNAMENTO COM BARRA LISA (CIMENTO E AREIA, TRAÇO 1:4) E=2,0CM, COM TAMPA PRÉ-MOLDADA DE CONCRETO E FUNDO DE CONCRETO 15MPA TIPO C - ESCAVAÇÃO E CONFECÇÃO | UN | 58.2 | 73.55
74166/1 | CAIXA DE INSPEÇÃO EM CONCRETO PRÉ-MOLDADO DN 60CM COM TAMPA H= 60CM - FORNECIMENTO E INSTALACAO | UN | 59.92 | 147.53
74166/2 | CAIXA DE INSPECAO EM ANEL DE CONCRETO PRE MOLDADO, COM 950MM DE ALTURA TOTAL. ANEIS COM ESP=50MM, DIAM.=600MM. EXCLUSIVE TAMPAO E ESCAVACAO - FORNECIMENTO E INSTALACAO | UN | 38.77 | 163.83
88503 | CAIXA D´ÁGUA EM POLIETILENO, 1000 LITROS, COM ACESSÓRIOS | UN | 187.05 | 523.32
88504 | CAIXA D´AGUA EM POLIETILENO, 500 LITROS, COM ACESSÓRIOS | UN | 187.05 | 380.87
89482 | CAIXA SIFONADA, PVC, DN 100 X 100 X 50 MM, FORNECIDA E INSTALADA EM RAMAIS DE ENCAMINHAMENTO DE ÁGUA PLUVIAL. AF_12/2014 | UN | 3.27 | 15.84
89491 | CAIXA SIFONADA, PVC, DN 150 X 185 X 75 MM, FORNECIDA E INSTALADA EM RAMAIS DE ENCAMINHAMENTO DE ÁGUA PLUVIAL. AF_12/2014 | UN | 5.1 | 42.06
89495 | RALO SIFONADO, PVC, DN 100 X 40 MM, JUNTA SOLDÁVEL, FORNECIDO E INSTALADO EM RAMAIS DE ENCAMINHAMENTO DE ÁGUA PLUVIAL. AF_12/2014 | UN | 0.85 | 6.89
89707 | CAIXA SIFONADA, PVC, DN 100 X 100 X 50 MM, JUNTA ELÁSTICA, FORNECIDA E INSTALADA EM RAMAL DE DESCARGA OU EM RAMAL DE ESGOTO SANITÁRIO. AF_12/2014 | UN | 6.07 | 17.21
89708 | CAIXA SIFONADA, PVC, DN 150 X 185 X 75 MM, JUNTA ELÁSTICA, FORNECIDA E INSTALADA EM RAMAL DE DESCARGA OU EM RAMAL DE ESGOTO SANITÁRIO. AF_12/2014 | UN | 9.23 | 43.76
89709 | RALO SIFONADO, PVC, DN 100 X 40 MM, JUNTA SOLDÁVEL, FORNECIDO E INSTALADO EM RAMAL DE DESCARGA OU EM RAMAL DE ESGOTO SANITÁRIO. AF_12/2014 | UN | 1.7 | 7.27
89710 | RALO SECO, PVC, DN 100 X 40 MM, JUNTA SOLDÁVEL, FORNECIDO E INSTALADO EM RAMAL DE DESCARGA OU EM RAMAL DE ESGOTO SANITÁRIO. AF_12/2014 | UN | 1.7 | 7.09
72739 | VASO SANITARIO INFANTIL SIFONADO, PARA VALVULA DE DESCARGA, EM LOUCA BRANCA, COM ACESSORIOS, INCLUSIVE ASSENTO PLASTICO, BOLSA DE BORRACHA PARA LIGACAO, TUBO PVC LIGACAO - FORNECIMENTO E INSTALACAO | UN | 78.26 | 336.26
74234/1 | MICTORIO SIFONADO DE LOUCA BRANCA COM PERTENCES, COM REGISTRO DE PRESSAO 1/2" COM CANOPLA CROMADA ACABAMENTO SIMPLES E CONJUNTO PARA FIXACAO - FORNECIMENTO E INSTALACAO | UN | 77.73 | 346.34
86872 | TANQUE DE LOUÇA BRANCA COM COLUNA, 30L OU EQUIVALENTE - FORNECIMENTO E INSTALAÇÃO. AF_12/2013 | UN | 31.54 | 498.2
86874 | TANQUE DE LOUÇA BRANCA SUSPENSO, 18L OU EQUIVALENTE - FORNECIMENTO E INSTALAÇÃO. AF_12/2013 | UN | 14.72 | 307.06
86875 | TANQUE DE MÁRMORE SINTÉTICO COM COLUNA, 22L OU EQUIVALENTE  FORNECIMENTO E INSTALAÇÃO. AF_12/2013 | UN | 17.98 | 213.7
86876 | TANQUE DE MÁRMORE SINTÉTICO SUSPENSO, 22L OU EQUIVALENTE - FORNECIMENTO E INSTALAÇÃO. AF_12/2013 | UN | 12.9 | 116.56
86877 | VÁLVULA EM METAL CROMADO 1.1/2" X 1.1/2" PARA TANQUE OU LAVATÓRIO, COM OU SEM LADRÃO - FORNECIMENTO E INSTALAÇÃO. AF_12/2013 | UN | 2.85 | 16.23
86878 | VÁLVULA EM METAL CROMADO TIPO AMERICANA 3.1/2" X 1.1/2" PARA PIA - FORNECIMENTO E INSTALAÇÃO. AF_12/2013 | UN | 2.85 | 29.69
86879 | VÁLVULA EM PLÁSTICO 1" PARA PIA, TANQUE OU LAVATÓRIO, COM OU SEM LADRÃO - FORNECIMENTO E INSTALAÇÃO. AF_12/2013 | UN | 2.05 | 3.17
86880 | VÁLVULA EM PLÁSTICO CROMADO TIPO AMERICANA 3.1/2" X 1.1/2" SEM ADAPTADOR PARA PIA - FORNECIMENTO E INSTALAÇÃO. AF_12/2013 | UN | 2.05 | 11.72
86881 | SIFÃO DO TIPO GARRAFA EM METAL CROMADO 1 X 1.1/2" - FORNECIMENTO E INSTALAÇÃO. AF_12/2013 | UN | 4.63 | 85.2
86882 | SIFÃO DO TIPO GARRAFA/COPO EM PVC 1.1/4 X 1.1/2" - FORNECIMENTO E INSTALAÇÃO. AF_12/2013 | UN | 2.33 | 11.96
86883 | SIFÃO DO TIPO FLEXÍVEL EM PVC 1 X 1.1/2 - FORNECIMENTO E INSTALAÇÃO. AF_12/2013 | UN | 1.4 | 6.78
86884 | ENGATE FLEXÍVEL EM PLÁSTICO BRANCO, 1/2" X 30CM - FORNECIMENTO E INSTALAÇÃO. AF_12/2013 | UN | 2.57 | 3.86
86885 | ENGATE FLEXÍVEL EM PLÁSTICO BRANCO, 1/2" X 40CM - FORNECIMENTO E INSTALAÇÃO. AF_12/2013 | UN | 2.57 | 5.66
86886 | ENGATE FLEXÍVEL EM INOX, 1/2 X 30CM - FORNECIMENTO E INSTALAÇÃO. AF_12/2013 | UN | 2.57 | 20.2
86887 | ENGATE FLEXÍVEL EM INOX, 1/2 X 40CM - FORNECIMENTO E INSTALAÇÃO. AF_12/2013 | UN | 2.57 | 22
86888 | VASO SANITÁRIO SIFONADO COM CAIXA ACOPLADA LOUÇA BRANCA - FORNECIMENTO E INSTALAÇÃO. AF_12/2013 | UN | 15.15 | 317.7
86889 | BANCADA DE GRANITO CINZA POLIDO PARA PIA DE COZINHA 1,50 X 0,60 M - FORNECIMENTO E INSTALAÇÃO. AF_12/2013 | UN | 29.06 | 311.6
86893 | BANCADA DE MÁRMORE BRANCO POLIDO PARA PIA DE COZINHA 1,50 X 0,60 M - FORNECIMENTO E INSTALAÇÃO. AF_12/2013 | UN | 29.06 | 339.51
86894 | BANCADA DE MÁRMORE SINTÉTICO 120 X 60CM, COM CUBA INTEGRADA - FORNECIMENTO E INSTALAÇÃO. AF_12/2013 | UN | 17.81 | 177.38
86895 | BANCADA DE GRANITO CINZA POLIDO PARA LAVATÓRIO 0,50 X 0,60 M - FORNECIMENTO E INSTALAÇÃO. AF_12/2013 | UN | 34.67 | 153.45
86899 | BANCADA DE MÁRMORE BRANCO POLIDO PARA LAVATÓRIO 0,50 X 0,60 M - FORNECIMENTO E INSTALAÇÃO. AF_12/2013 | UN | 34.67 | 163.92
86900 | CUBA DE EMBUTIR DE AÇO INOXIDÁVEL MÉDIA - FORNECIMENTO E INSTALAÇÃO. AF_12/2013 | UN | 7.73 | 104.8
86901 | CUBA DE EMBUTIR OVAL EM LOUÇA BRANCA, 35 X 50CM OU EQUIVALENTE - FORNECIMENTO E INSTALAÇÃO. AF_12/2013 | UN | 13.73 | 88.01
86902 | LAVATÓRIO LOUÇA BRANCA COM COLUNA, *44 X 35,5* CM, PADRÃO POPULAR - FORNECIMENTO E INSTALAÇÃO. AF_12/2013 | UN | 17.04 | 132.02
86903 | LAVATÓRIO LOUÇA BRANCA COM COLUNA, 45 X 55CM OU EQUIVALENTE, PADRÃO MÉDIO - FORNECIMENTO E INSTALAÇÃO. AF_12/2013 | UN | 26.79 | 185.59
86904 | LAVATÓRIO LOUÇA BRANCA SUSPENSO, 29,5 X 39CM OU EQUIVALENTE, PADRÃO POPULAR - FORNECIMENTO E INSTALAÇÃO. AF_12/2013 | UN | 7.28 | 78.49
86905 | APARELHO MISTURADOR DE MESA PARA LAVATÓRIO, PADRÃO MÉDIO - FORNECIMENTO E INSTALAÇÃO. AF_12/2013 | UN | 7.85 | 144.05
86906 | TORNEIRA CROMADA DE MESA, 1/2" OU 3/4", PARA LAVATÓRIO, PADRÃO POPULAR - FORNECIMENTO E INSTALAÇÃO. AF_12/2013 | UN | 1.68 | 33.8
86908 | APARELHO MISTURADOR DE MESA PARA PIA DE COZINHA, PADRÃO MÉDIO - FORNECIMENTO E INSTALAÇÃO. AF_12/2013 | UN | 3.87 | 176.17
86909 | TORNEIRA CROMADA TUBO MÓVEL, DE MESA, 1/2" OU 3/4", PARA PIA DE COZINHA, PADRÃO ALTO - FORNECIMENTO E INSTALAÇÃO. AF_12/2013 | UN | 2.85 | 67.82
86910 | TORNEIRA CROMADA TUBO MÓVEL, DE PAREDE, 1/2" OU 3/4", PARA PIA DE COZINHA, PADRÃO MÉDIO - FORNECIMENTO E INSTALAÇÃO. AF_12/2013 | UN | 2.85 | 64.81
86911 | TORNEIRA CROMADA LONGA, DE PAREDE, 1/2" OU 3/4", PARA PIA DE COZINHA, PADRÃO POPULAR - FORNECIMENTO E INSTALAÇÃO. AF_12/2013 | UN | 2.05 | 28.3
86912 | TORNEIRA CROMADA LONGA, DE PAREDE, 1/2" OU 3/4", PARA PIA DE COZINHA, PADRÃO MÉDIO - FORNECIMENTO E INSTALAÇÃO. AF_12/2013 | UN | 2.05 | 28.3
86913 | TORNEIRA CROMADA 1/2" OU 3/4" PARA TANQUE, PADRÃO POPULAR - FORNECIMENTO E INSTALAÇÃO. AF_12/2013 | UN | 2.57 | 11.62
86914 | TORNEIRA CROMADA 1/2" OU 3/4" PARA TANQUE, PADRÃO MÉDIO - FORNECIMENTO E INSTALAÇÃO. AF_12/2013 | UN | 2.57 | 25.29
86915 | TORNEIRA CROMADA DE MESA, 1/2" OU 3/4", PARA LAVATÓRIO, PADRÃO MÉDIO - FORNECIMENTO E INSTALAÇÃO. AF_12/2013 | UN | 1.68 | 57.57
86916 | TORNEIRA PLÁSTICA 3/4" PARA TANQUE - FORNECIMENTO E INSTALAÇÃO. AF_12/2013 | UN | 2.57 | 21.16
86919 | TANQUE DE LOUÇA BRANCA COM COLUNA, 30L OU EQUIVALENTE, INCLUSO SIFÃO FLEXÍVEL EM PVC, VÁLVULA METÁLICA E TORNEIRA DE METAL CROMADO PADRÃO MÉDIO - FORNECIMENTO E INSTALAÇÃO. AF_12/2013 | UN | 38.37 | 546.48
86920 | TANQUE DE LOUÇA BRANCA COM COLUNA, 30L OU EQUIVALENTE, INCLUSO SIFÃO FLEXÍVEL EM PVC, VÁLVULA PLÁSTICA E TORNEIRA DE METAL CROMADO PADRÃO POPULAR - FORNECIMENTO E INSTALAÇÃO. AF_12/2013_P | UN | 37.57 | 519.75
86921 | TANQUE DE LOUÇA BRANCA COM COLUNA, 30L OU EQUIVALENTE, INCLUSO SIFÃO FLEXÍVEL EM PVC, VÁLVULA PLÁSTICA E TORNEIRA DE PLÁSTICO - FORNECIMENTO E INSTALAÇÃO. AF_12/2013 | UN | 37.57 | 529.3
86922 | TANQUE DE LOUÇA BRANCA SUSPENSO, 18L OU EQUIVALENTE, INCLUSO SIFÃO TIPO GARRAFA EM METAL CROMADO, VÁLVULA METÁLICA E TORNEIRA DE METAL CROMADO PADRÃO MÉDIO - FORNECIMENTO E INSTALAÇÃO. AF_12/2013 | UN | 24.77 | 433.77
86923 | TANQUE DE LOUÇA BRANCA SUSPENSO, 18L OU EQUIVALENTE, INCLUSO SIFÃO TIPO GARRAFA EM PVC, VÁLVULA PLÁSTICA E TORNEIRA DE METAL CROMADO PADRÃO POPULAR - FORNECIMENTO E INSTALAÇÃO. AF_12/2013 | UN | 21.68 | 333.79
86924 | TANQUE DE LOUÇA BRANCA SUSPENSO, 18L OU EQUIVALENTE, INCLUSO SIFÃO TIPO GARRAFA EM PVC, VÁLVULA PLÁSTICA E TORNEIRA DE PLÁSTICO - FORNECIMENTO E INSTALAÇÃO. AF_12/2013 | UN | 21.68 | 343.34
86925 | TANQUE DE MÁRMORE SINTÉTICO COM COLUNA, 22L OU EQUIVALENTE, INCLUSO SIFÃO FLEXÍVEL EM PVC, VÁLVULA PLÁSTICA E TORNEIRA DE METAL CROMADO PADRÃO POPULAR - FORNECIMENTO E INSTALAÇÃO. AF_12/2013 | UN | 24.02 | 235.25
86926 | TANQUE DE MÁRMORE SINTÉTICO COM COLUNA, 22L OU EQUIVALENTE, INCLUSO SIFÃO FLEXÍVEL EM PVC, VÁLVULA PLÁSTICA E TORNEIRA DE PLÁSTICO - FORNECIMENTO E INSTALAÇÃO. AF_12/2013 | UN | 24.02 | 244.79
86927 | TANQUE DE MÁRMORE SINTÉTICO SUSPENSO, 22L OU EQUIVALENTE, INCLUSO SIFÃO TIPO GARRAFA EM PVC, VÁLVULA PLÁSTICA E TORNEIRA DE METAL CROMADO PADRÃO POPULAR - FORNECIMENTO E INSTALAÇÃO. AF_12/2013 | UN | 19.86 | 143.29
86928 | TANQUE DE MÁRMORE SINTÉTICO SUSPENSO, 22L OU EQUIVALENTE, INCLUSO SIFÃO TIPO GARRAFA EM PVC, VÁLVULA PLÁSTICA E TORNEIRA DE PLÁSTICO - FORNECIMENTO E INSTALAÇÃO. AF_12/2013 | UN | 19.86 | 152.84
86929 | TANQUE DE MÁRMORE SINTÉTICO SUSPENSO, 22L OU EQUIVALENTE, INCLUSO SIFÃO FLEXÍVEL EM PVC, VÁLVULA PLÁSTICA E TORNEIRA DE METAL CROMADO PADRÃO POPULAR - FORNECIMENTO E INSTALAÇÃO. AF_12/2013 | UN | 18.93 | 138.12
86930 | TANQUE DE MÁRMORE SINTÉTICO SUSPENSO, 22L OU EQUIVALENTE, INCLUSO SIFÃO FLEXÍVEL EM PVC, VÁLVULA PLÁSTICA E TORNEIRA DE PLÁSTICO - FORNECIMENTO E INSTALAÇÃO. AF_12/2013 | UN | 18.93 | 147.66
86931 | VASO SANITÁRIO SIFONADO COM CAIXA ACOPLADA LOUÇA BRANCA, INCLUSO ENGATE FLEXÍVEL EM PLÁSTICO BRANCO, 1/2 X 40CM - FORNECIMENTO E INSTALAÇÃO. AF_12/2013 | UN | 17.72 | 323.36
86932 | VASO SANITÁRIO SIFONADO COM CAIXA ACOPLADA LOUÇA BRANCA - PADRÃO MÉDIO, INCLUSO ENGATE FLEXÍVEL EM METAL CROMADO, 1/2 X 40CM - FORNECIMENTO E INSTALAÇÃO. AF_12/2013 | UN | 17.72 | 339.7
86933 | BANCADA DE MÁRMORE SINTÉTICO 120 X 60CM, COM CUBA INTEGRADA, INCLUSO SIFÃO TIPO GARRAFA EM PVC, VÁLVULA EM PLÁSTICO CROMADO TIPO AMERICANA E TORNEIRA CROMADA LONGA, DE PAREDE, PADRÃO POPULAR - FORNECIMENTO E INSTALAÇÃO. AF_12/2013 | UN | 24.26 | 229.33
86934 | BANCADA DE MÁRMORE SINTÉTICO 120 X 60CM, COM CUBA INTEGRADA, INCLUSO SIFÃO TIPO FLEXÍVEL EM PVC, VÁLVULA EM PLÁSTICO CROMADO TIPO AMERICANA E TORNEIRA CROMADA LONGA, DE PAREDE, PADRÃO POPULAR - FORNECIMENTO E INSTALAÇÃO. AF_12/2013 | UN | 23.33 | 224.15
86935 | CUBA DE EMBUTIR DE AÇO INOXIDÁVEL MÉDIA, INCLUSO VÁLVULA TIPO AMERICANA EM METAL CROMADO E SIFÃO FLEXÍVEL EM PVC - FORNECIMENTO E INSTALAÇÃO. AF_12/2013 | UN | 11.98 | 141.27
86936 | CUBA DE EMBUTIR DE AÇO INOXIDÁVEL MÉDIA, INCLUSO VÁLVULA TIPO AMERICANA E SIFÃO TIPO GARRAFA EM METAL CROMADO - FORNECIMENTO E INSTALAÇÃO. AF_12/2013 | UN | 15.21 | 219.69
86937 | CUBA DE EMBUTIR OVAL EM LOUÇA BRANCA, 35 X 50CM OU EQUIVALENTE, INCLUSO VÁLVULA EM METAL CROMADO E SIFÃO FLEXÍVEL EM PVC - FORNECIMENTO E INSTALAÇÃO. AF_12/2013 | UN | 17.99 | 111
86938 | CUBA DE EMBUTIR OVAL EM LOUÇA BRANCA, 35 X 50CM OU EQUIVALENTE, INCLUSO VÁLVULA E SIFÃO TIPO GARRAFA EM METAL CROMADO - FORNECIMENTO E INSTALAÇÃO. AF_12/2013 | UN | 21.21 | 189.43
86939 | LAVATÓRIO LOUÇA BRANCA COM COLUNA, *44 X 35,5* CM, PADRÃO POPULAR, INCLUSO SIFÃO FLEXÍVEL EM PVC, VÁLVULA E ENGATE FLEXÍVEL 30CM EM PLÁSTICO E COM TORNEIRA CROMADA PADRÃO POPULAR - FORNECIMENTO E INSTALAÇÃO. AF_12/2013 | UN | 24.75 | 179.61
86940 | LAVATÓRIO LOUÇA BRANCA COM COLUNA, 45 X 55CM OU EQUIVALENTE, PADRÃO MÉDIO, INCLUSO SIFÃO TIPO GARRAFA, VÁLVULA E ENGATE FLEXÍVEL DE 40CM EM METAL CROMADO, COM APARELHO MISTURADOR PADRÃO MÉDIO - FORNECIMENTO E INSTALAÇÃO. AF_12/2013 | UN | 47.27 | 475.05
86941 | LAVATÓRIO LOUÇA BRANCA COM COLUNA, 45 X 55CM OU EQUIVALENTE, PADRÃO MÉDIO, INCLUSO SIFÃO TIPO GARRAFA, VÁLVULA E ENGATE FLEXÍVEL DE 40CM EM METAL CROMADO, COM TORNEIRA CROMADA DE MESA, PADRÃO MÉDIO - FORNECIMENTO E INSTALAÇÃO. AF_12/2013 | UN | 38.52 | 366.58
86942 | LAVATÓRIO LOUÇA BRANCA SUSPENSO, 29,5 X 39CM OU EQUIVALENTE, PADRÃO POPULAR, INCLUSO SIFÃO TIPO GARRAFA EM PVC, VÁLVULA E ENGATE FLEXÍVEL 30CM EM PLÁSTICO E TORNEIRA CROMADA DE MESA, PADRÃO POPULAR - FORNECIMENTO E INSTALAÇÃO. AF_12/2013 | UN | 15.92 | 131.26
86943 | LAVATÓRIO LOUÇA BRANCA SUSPENSO, 29,5 X 39CM OU EQUIVALENTE, PADRÃO POPULAR, INCLUSO SIFÃO FLEXÍVEL EM PVC, VÁLVULA E ENGATE FLEXÍVEL 30CM EM PLÁSTICO E TORNEIRA CROMADA DE MESA, PADRÃO POPULAR - FORNECIMENTO E INSTALAÇÃO. AF_12/2013 | UN | 14.99 | 126.08
86947 | BANCADA MÁRMORE BRANCO POLIDO 0,50 X 0,60M, INCLUSO CUBA DE EMBUTIR OVAL EM LOUÇA BRANCA 35 X 50CM, VÁLVULA, SIFÃO TIPO GARRAFA E ENGATE FLEXÍVEL 40CM EM METAL CROMADO E APARELHO MISTURADOR DE MESA, PADRÃO MÉDIO - FORNECIMENTO E INSTALAÇÃO. AF_12/2013 | UN | 68.89 | 541.38
88571 | SABONETEIRA DE SOBREPOR (FIXADA NA PAREDE), TIPO CONCHA, EM ACO INOXIDAVEL - FORNECIMENTO E INSTALACAO | UN | 12.14 | 43.58
93396 | BANCADA GRANITO CINZA POLIDO 0,50 X 0,60M, INCL. CUBA DE EMBUTIR OVAL LOUÇA BRANCA 35 X 50CM, VÁLVULA METAL CROMADO, SIFÃO FLEXÍVEL PVC, ENGATE 30CM FLEXÍVEL PLÁSTICO E TORNEIRA CROMADA DE MESA, PADRÃO POPULAR - FORNEC. E INSTALAÇÃO. AF_12/2013 | UN | 56.91 | 302.11
93441 | BANCADA DE GRANITO CINZA POLIDO 150 X 60 CM, COM CUBA DE EMBUTIR DE AÇO INOXIDÁVEL MÉDIA, VÁLVULA AMERICANA EM METAL CROMADO, SIFÃO FLEXÍVEL EM PVC, ENGATE FLEXÍVEL 30 CM, TORNEIRA CROMADA LONGA DE PAREDE, 1/2 OU 3/4, PARA PIA DE COZINHA, PADRÃO POPULAR - FORNEC. E INSTAL. AF_12/2013 | UN | 45.68 | 485
93442 | BANCADA MÁRMORE BRANCO POLIDO 150 X 60 CM, COM CUBA DE EMBUTIR DE AÇO INOXIDÁVEL MÉDIA, VÁLVULA AMERICANA EM METAL CROMADO, SIFÃO TIPO GARRAFA EM METAL CROMADO, ENGATE FLEXÍVEL 30 CM, TORNEIRA CROMADA TUBO MÓVEL, DE MESA, 1/2 OU 3/4, PARA PIA DE COZINHA, PADRÃO ALTO - FORNEC. E INSTAL. AF_12/2013 | UN | 49.7 | 630.87
95469 | VASO SANITARIO SIFONADO CONVENCIONAL COM LOUÇA BRANCA - FORNECIMENTO E INSTALAÇÃO. AF_10/2016 | UN | 15.15 | 137.74
95470 | VASO SANITARIO SIFONADO CONVENCIONAL COM LOUÇA BRANCA, INCLUSO CONJUNTO DE LIGAÇÃO PARA BACIA SANITÁRIA AJUSTÁVEL - FORNECIMENTO E INSTALAÇÃO. AF_10/2016 | UN | 15.15 | 142.79
95471 | VASO SANITARIO SIFONADO CONVENCIONAL PARA PCD SEM FURO FRONTAL COM LOUÇA BRANCA SEM ASSENTO - FORNECIMENTO E INSTALAÇÃO. AF_10/2016 | UN | 15.15 | 567.81
95472 | VASO SANITARIO SIFONADO CONVENCIONAL PARA PCD SEM FURO FRONTAL COM LOUÇA BRANCA SEM ASSENTO, INCLUSO CONJUNTO DE LIGAÇÃO PARA BACIA SANITÁRIA AJUSTÁVEL - FORNECIMENTO E INSTALAÇÃO. AF_10/2016 | UN | 15.15 | 572.86
95542 | PORTA TOALHA ROSTO EM METAL CROMADO, TIPO ARGOLA, INCLUSO FIXAÇÃO. AF_10/2016 | UN | 2.48 | 30.91
95543 | PORTA TOALHA BANHO EM METAL CROMADO, TIPO BARRA, INCLUSO FIXAÇÃO. AF_10/2016 | UN | 4.97 | 48.57
95544 | PAPELEIRA DE PAREDE EM METAL CROMADO SEM TAMPA, INCLUSO FIXAÇÃO. AF_10/2016 | UN | 2.48 | 40.15
95545 | SABONETEIRA DE PAREDE EM METAL CROMADO, INCLUSO FIXAÇÃO. AF_10/2016 | UN | 2.48 | 39.17
95546 | KIT DE ACESSORIOS PARA BANHEIRO EM METAL CROMADO, 5 PECAS, INCLUSO FIXAÇÃO. AF_10/2016 | UN | 14.91 | 106.61
95547 | SABONETEIRA PLASTICA TIPO DISPENSER PARA SABONETE LIQUIDO COM RESERVATORIO 800 A 1500 ML, INCLUSO FIXAÇÃO. AF_10/2016 | UN | 4.97 | 60.7
6087 | TAMPA EM CONCRETO ARMADO 60X60X5CM P/CX INSPECAO/FOSSA SEPTICA | UN | 4.72 | 16.51
74198/1 | SUMIDOURO EM ALVENARIA DE TIJOLO CERAMICO MACICO DIAMETRO 1,20M E ALTURA 5,00M, COM TAMPA EM CONCRETO ARMADO DIAMETRO 1,40M E ESPESSURA 10CM | UN | 526.74 | 621.1
74198/2 | SUMIDOURO EM ALVENARIA DE TIJOLO CERAMICO MACIÇO DIAMETRO 1,40M E ALTURA 5,00M, COM TAMPA EM CONCRETO ARMADO DIAMETRO 1,60M E ESPESSURA 10CM | UN | 670.84 | 762.73
95463 | FOSSA SÉPTICA EM ALVENARIA DE TIJOLO CERÂMICO MACIÇO, DIMENSÕES EXTERNAS DE 1,90X1,10X1,40 M, VOLUME DE 1.500 LITROS, REVESTIDO INTERNAMENTE COM MASSA ÚNICA E IMPERMEABILIZANTE E COM TAMPA DE CONCRETO ARMADO COM ESPESSURA DE 8 CM | UN | 481.81 | 803.16
89957 | PONTO DE CONSUMO TERMINAL DE ÁGUA FRIA (SUBRAMAL) COM TUBULAÇÃO DE PVC, DN 25 MM, INSTALADO EM RAMAL DE ÁGUA, INCLUSOS RASGO E CHUMBAMENTO EM ALVENARIA. AF_12/2014 | UN | 59.7 | 43.84
89959 | PONTO DE CONSUMO TERMINAL DE ÁGUA QUENTE (SUBRAMAL) COM TUBULAÇÃO DE CPVC, DN 22 MM, INSTALADO EM RAMAL DE ÁGUA, INCLUSOS RASGO E CHUMBAMENTO EM ALVENARIA. AF_12/2014 | UN | 71.71 | 88.3
40729 | VALVULA DESCARGA 1.1/2" COM REGISTRO, ACABAMENTO EM METAL CROMADO - FORNECIMENTO E INSTALACAO | UN | 18.84 | 171.24
73795/1 | VÁLVULA DE RETENÇÃO VERTICAL Ø 20MM (3/4") - FORNECIMENTO E INSTALAÇÃO | UN | 14.23 | 56.27
73795/2 | VÁLVULA DE RETENÇÃO VERTICAL Ø 25MM (1") - FORNECIMENTO E INSTALAÇÃO | UN | 14.23 | 60.92
73795/3 | VÁLVULA DE RETENÇÃO VERTICAL Ø 32MM (1.1/4") - FORNECIMENTO E INSTALAÇÃO | UN | 14.23 | 88.15
73795/4 | VÁLVULA DE RETENÇÃO VERTICAL Ø 40MM (1.1/2") - FORNECIMENTO E INSTALAÇÃO | UN | 16.6 | 101.71
73795/5 | VÁLVULA DE RETENÇÃO VERTICAL Ø 50MM (2") - FORNECIMENTO E INSTALAÇÃO | UN | 16.6 | 144.63
73795/6 | VÁLVULA DE RETENÇÃO VERTICAL Ø 80MM (3") - FORNECIMENTO E INSTALAÇÃO | UN | 18.97 | 308.23
73795/7 | VÁLVULA DE RETENÇÃO VERTICAL Ø 100MM (4") - FORNECIMENTO E INSTALAÇÃO | UN | 23.71 | 530.29
73795/8 | VÁLVULA DE RETENÇÃO HORIZONTAL Ø 20MM (3/4") - FORNECIMENTO E INSTALAÇÃO | UN | 14.23 | 84.05
73795/9 | VALVULA DE RETENCAO HORIZONTAL Ø 25MM (1) - FORNECIMENTO E INSTALACAO | UN | 14.23 | 112.02
73795/10 | VÁLVULA DE RETENÇÃO HORIZONTAL Ø 32MM (1.1/4") - FORNECIMENTO E INSTALAÇÃO | UN | 14.23 | 164.28
73795/11 | VÁLVULA DE RETENÇÃO HORIZONTAL Ø 40MM (1.1/2") - FORNECIMENTO E INSTALAÇÃO | UN | 16.6 | 183.98
73795/12 | VÁLVULA DE RETENÇÃO HORIZONTAL Ø 50MM (2") - FORNECIMENTO E INSTALAÇÃO | UN | 16.6 | 254.65
73795/13 | VÁLVULA DE RETENÇÃO HORIZONTAL Ø 65MM (2.1/2") - FORNECIMENTO E INSTALAÇÃO | UN | 18.97 | 368.51
73795/14 | VÁLVULA DE RETENÇÃO HORIZONTAL Ø 80MM (3") - FORNECIMENTO E INSTALAÇÃO | UN | 18.97 | 496.46
73795/15 | VÁLVULA DE RETENÇÃO HORIZONTAL Ø 100MM (4") - FORNECIMENTO E INSTALAÇÃO | UN | 23.71 | 767.13
73796/1 | VÁLVULA DE PÉ COM CRIVO Ø 20MM (3/4") - FORNECIMENTO E INSTALAÇÃO | UN | 14.23 | 55.08
73796/2 | VÁLVULA DE PÉ COM CRIVO Ø 25MM (1") - FORNECIMENTO E INSTALAÇÃO | UN | 14.23 | 60.26
73796/3 | VÁLVULA DE PÉ COM CRIVO Ø 40MM (1.1/2") - FORNECIMENTO E INSTALAÇÃO | UN | 16.6 | 98.72
73796/4 | VÁLVULA DE PÉ COM CRIVO Ø 50MM (2") - FORNECIMENTO E INSTALAÇÃO | UN | 16.6 | 145.51
73796/5 | VÁLVULA DE PÉ COM CRIVO Ø 65MM (2.1/2") - FORNECIMENTO E INSTALAÇÃO | UN | 18.97 | 261.48
73796/6 | VÁLVULA DE PÉ COM CRIVO Ø 80MM (3") - FORNECIMENTO E INSTALAÇÃO | UN | 18.97 | 346.09
73796/7 | VÁLVULA DE PÉ COM CRIVO Ø 100MM (4") - FORNECIMENTO E INSTALAÇÃO | UN | 23.71 | 604.2
73870/4 | REGISTRO DE ESFERA EM BRONZE D= 1.1/4" FORNEC E COLOCACAO | UN | 14.23 | 72.07
74091/1 | VALVULA RETENCAO VERTICAL BRONZE (PN-16) 2.1/2" 200PSI - EXTREMIDADES COM ROSCA - FORNECIMENTO E INSTALACAO | UN | 19.43 | 230.17
74093/1 | VALVULA PE COM CRIVO BRONZE 1.1/4" - FORNECIMENTO E INSTALACAO | UN | 13.36 | 92.82
74169/1 | REGISTRO/VALVULA GLOBO ANGULAR 45 GRAUS EM LATAO PARA HIDRANTES DE INCÊNDIO PREDIAL DN 2.1/2" - FORNECIMENTO E INSTALACAO | UN | 45.34 | 228.88
85117 | VALVULA DE RETENCAO VERTICAL BRONZE (PN-16) 1/2" 200 PSI - EXTREMIDADE COM ROSCA - FORNECIMENTO E INSTALACAO | UN | 3.88 | 48.78
89349 | REGISTRO DE PRESSÃO BRUTO, LATÃO, ROSCÁVEL, 1/2", FORNECIDO E INSTALADO EM RAMAL DE ÁGUA. AF_12/2014 | UN | 4.85 | 15.6
89351 | REGISTRO DE PRESSÃO BRUTO, ROSCÁVEL, 3/4", FORNECIDO E INSTALADO EM RAMAL DE ÁGUA. AF_12/2014 | UN | 4.85 | 18.17
89352 | REGISTRO DE GAVETA BRUTO, LATÃO, ROSCÁVEL, 1/2", FORNECIDO E INSTALADO EM RAMAL DE ÁGUA. AF_12/2014 | UN | 4.85 | 21.05
89353 | REGISTRO DE GAVETA BRUTO, LATÃO, ROSCÁVEL, 3/4", FORNECIDO E INSTALADO EM RAMAL DE ÁGUA. AF_12/2014 | UN | 4.85 | 22.08
89354 | MISTURADOR MONOCOMANDO PARA CHUVEIRO, BASE BRUTA E ACABAMENTO CROMADO, FORNECIDO E INSTALADO EM RAMAL DE ÁGUA. AF_12/2014 | UN | 9.71 | 163.14
89969 | KIT DE REGISTRO DE PRESSÃO BRUTO DE LATÃO ½", INCLUSIVE CONEXÕES, ROSCÁVEL, INSTALADO EM RAMAL DE ÁGUA FRIA - FORNECIMENTO E INSTALAÇÃO. AF_12/2014 | UN | 8.21 | 21.84
89970 | KIT DE REGISTRO DE PRESSÃO BRUTO DE LATÃO ¾", INCLUSIVE CONEXÕES, ROSCÁVEL, INSTALADO EM RAMAL DE ÁGUA FRIA - FORNECIMENTO E INSTALAÇÃO. AF_12/2014 | UN | 9.71 | 23.29
89971 | KIT DE REGISTRO DE GAVETA BRUTO DE LATÃO ½", INCLUSIVE CONEXÕES, ROSCÁVEL, INSTALADO EM RAMAL DE ÁGUA FRIA - FORNECIMENTO E INSTALAÇÃO. AF_12/2014 | UN | 9.03 | 25.16
89972 | KIT DE REGISTRO DE GAVETA BRUTO DE LATÃO ¾", INCLUSIVE CONEXÕES, ROSCÁVEL, INSTALADO EM RAMAL DE ÁGUA FRIA - FORNECIMENTO E INSTALAÇÃO. AF_12/2014 | UN | 9.71 | 26.9
89973 | KIT DE MISTURADOR BASE BRUTA DE LATÃO ¾" MONOCOMANDO PARA CHUVEIRO, INCLUSIVE CONEXÕES, INSTALADO EM RAMAL DE ÁGUA - FORNECIMENTO E INSTALAÇÃO. AF_12/2014 | UN | 41.12 | 267.3
89974 | KIT DE TÊ MISTURADOR EM CPVC ¾" COM DUPLO COMANDO PARA CHUVEIRO, INCLUSIVE CONEXÕES, INSTALADO EM RAMAL DE ÁGUA - FORNECIMENTO E INSTALAÇÃO. AF_12/2014 | UN | 43.33 | 149.04
89984 | REGISTRO DE PRESSÃO BRUTO, LATÃO, ROSCÁVEL, 1/2", COM ACABAMENTO E CANOPLA CROMADOS. FORNECIDO E INSTALADO EM RAMAL DE ÁGUA. AF_12/2014 | UN | 6.55 | 47.01
89985 | REGISTRO DE PRESSÃO BRUTO, LATÃO, ROSCÁVEL, 3/4", COM ACABAMENTO E CANOPLA CROMADOS. FORNECIDO E INSTALADO EM RAMAL DE ÁGUA. AF_12/2014 | UN | 6.55 | 48.49
89986 | REGISTRO DE GAVETA BRUTO, LATÃO, ROSCÁVEL, 1/2", COM ACABAMENTO E CANOPLA CROMADOS. FORNECIDO E INSTALADO EM RAMAL DE ÁGUA. AF_12/2014 | UN | 6.55 | 45.76
89987 | REGISTRO DE GAVETA BRUTO, LATÃO, ROSCÁVEL, 3/4", COM ACABAMENTO E CANOPLA CROMADOS. FORNECIDO E INSTALADO EM RAMAL DE ÁGUA. AF_12/2014 | UN | 6.55 | 51.23
90371 | REGISTRO DE ESFERA, PVC, ROSCÁVEL, 3/4", FORNECIDO E INSTALADO EM RAMAL DE ÁGUA. AF_03/2015 | UN | 4.85 | 15.38
94489 | REGISTRO DE ESFERA, PVC, SOLDÁVEL, DN 25 MM, INSTALADO EM RESERVAÇÃO DE ÁGUA DE EDIFICAÇÃO QUE POSSUA RESERVATÓRIO DE FIBRA/FIBROCIMENTO FORNECIMENTO E INSTALAÇÃO. AF_06/2016 | UN | 1.28 | 15.43
94490 | REGISTRO DE ESFERA, PVC, SOLDÁVEL, DN 32 MM, INSTALADO EM RESERVAÇÃO DE ÁGUA DE EDIFICAÇÃO QUE POSSUA RESERVATÓRIO DE FIBRA/FIBROCIMENTO FORNECIMENTO E INSTALAÇÃO. AF_06/2016 | UN | 3.86 | 24.36
94491 | REGISTRO DE ESFERA, PVC, SOLDÁVEL, DN 40 MM, INSTALADO EM RESERVAÇÃO DE ÁGUA DE EDIFICAÇÃO QUE POSSUA RESERVATÓRIO DE FIBRA/FIBROCIMENTO FORNECIMENTO E INSTALAÇÃO. AF_06/2016 | UN | 5.51 | 33.53
94492 | REGISTRO DE ESFERA, PVC, SOLDÁVEL, DN 50 MM, INSTALADO EM RESERVAÇÃO DE ÁGUA DE EDIFICAÇÃO QUE POSSUA RESERVATÓRIO DE FIBRA/FIBROCIMENTO FORNECIMENTO E INSTALAÇÃO. AF_06/2016 | UN | 5.51 | 34.45
94493 | REGISTRO DE ESFERA, PVC, SOLDÁVEL, DN 60 MM, INSTALADO EM RESERVAÇÃO DE ÁGUA DE EDIFICAÇÃO QUE POSSUA RESERVATÓRIO DE FIBRA/FIBROCIMENTO FORNECIMENTO E INSTALAÇÃO. AF_06/2016 | UN | 8.93 | 63.69
94494 | REGISTRO DE GAVETA BRUTO, LATÃO, ROSCÁVEL, 3/4, INSTALADO EM RESERVAÇÃO DE ÁGUA DE EDIFICAÇÃO QUE POSSUA RESERVATÓRIO DE FIBRA/FIBROCIMENTO  FORNECIMENTO E INSTALAÇÃO. AF_06/2016 | UN | 18.81 | 28.26
94495 | REGISTRO DE GAVETA BRUTO, LATÃO, ROSCÁVEL, 1, INSTALADO EM RESERVAÇÃO DE ÁGUA DE EDIFICAÇÃO QUE POSSUA RESERVATÓRIO DE FIBRA/FIBROCIMENTO  FORNECIMENTO E INSTALAÇÃO. AF_06/2016 | UN | 18.81 | 39.69
94496 | REGISTRO DE GAVETA BRUTO, LATÃO, ROSCÁVEL, 1 1/4, INSTALADO EM RESERVAÇÃO DE ÁGUA DE EDIFICAÇÃO QUE POSSUA RESERVATÓRIO DE FIBRA/FIBROCIMENTO  FORNECIMENTO E INSTALAÇÃO. AF_06/2016 | UN | 19.16 | 51.27
94497 | REGISTRO DE GAVETA BRUTO, LATÃO, ROSCÁVEL, 1 1/2, INSTALADO EM RESERVAÇÃO DE ÁGUA DE EDIFICAÇÃO QUE POSSUA RESERVATÓRIO DE FIBRA/FIBROCIMENTO  FORNECIMENTO E INSTALAÇÃO. AF_06/2016 | UN | 19.16 | 62.43
94498 | REGISTRO DE GAVETA BRUTO, LATÃO, ROSCÁVEL, 2, INSTALADO EM RESERVAÇÃO DE ÁGUA DE EDIFICAÇÃO QUE POSSUA RESERVATÓRIO DE FIBRA/FIBROCIMENTO  FORNECIMENTO E INSTALAÇÃO. AF_06/2016 | UN | 19.87 | 84.04
94499 | REGISTRO DE GAVETA BRUTO, LATÃO, ROSCÁVEL, 2 1/2, INSTALADO EM RESERVAÇÃO DE ÁGUA DE EDIFICAÇÃO QUE POSSUA RESERVATÓRIO DE FIBRA/FIBROCIMENTO  FORNECIMENTO E INSTALAÇÃO. AF_06/2016 | UN | 19.87 | 164.31
94500 | REGISTRO DE GAVETA BRUTO, LATÃO, ROSCÁVEL, 3, INSTALADO EM RESERVAÇÃO DE ÁGUA DE EDIFICAÇÃO QUE POSSUA RESERVATÓRIO DE FIBRA/FIBROCIMENTO  FORNECIMENTO E INSTALAÇÃO. AF_06/2016 | UN | 20.57 | 296.48
94501 | REGISTRO DE GAVETA BRUTO, LATÃO, ROSCÁVEL, 4, INSTALADO EM RESERVAÇÃO DE ÁGUA DE EDIFICAÇÃO QUE POSSUA RESERVATÓRIO DE FIBRA/FIBROCIMENTO  FORNECIMENTO E INSTALAÇÃO. AF_06/2016 | UN | 20.57 | 498.33
94792 | REGISTRO DE GAVETA BRUTO, LATÃO, ROSCÁVEL, 1, COM ACABAMENTO E CANOPLA CROMADOS, INSTALADO EM RESERVAÇÃO DE ÁGUA DE EDIFICAÇÃO QUE POSSUA RESERVATÓRIO DE FIBRA/FIBROCIMENTO  FORNECIMENTO E INSTALAÇÃO. AF_06/2016 | UN | 18.81 | 67.51
94793 | REGISTRO DE GAVETA BRUTO, LATÃO, ROSCÁVEL, 1 1/4, COM ACABAMENTO E CANOPLA CROMADOS, INSTALADO EM RESERVAÇÃO DE ÁGUA DE EDIFICAÇÃO QUE POSSUA RESERVATÓRIO DE FIBRA/FIBROCIMENTO  FORNECIMENTO E INSTALAÇÃO. AF_06/2016 | UN | 19.16 | 90.81
94794 | REGISTRO DE GAVETA BRUTO, LATÃO, ROSCÁVEL, 1 1/2, COM ACABAMENTO E CANOPLA CROMADOS, INSTALADO EM RESERVAÇÃO DE ÁGUA DE EDIFICAÇÃO QUE POSSUA RESERVATÓRIO DE FIBRA/FIBROCIMENTO  FORNECIMENTO E INSTALAÇÃO. AF_06/2016 | UN | 19.16 | 94.58
94795 | TORNEIRA DE BÓIA REAL, ROSCÁVEL, 1/2", FORNECIDA E INSTALADA EM RESERVAÇÃO DE ÁGUA. AF_06/2016 | UN | 4.85 | 35.59
94796 | TORNEIRA DE BÓIA REAL, ROSCÁVEL, 3/4", FORNECIDA E INSTALADA EM RESERVAÇÃO DE ÁGUA. AF_06/2016 | UN | 18.81 | 47.52
94797 | TORNEIRA DE BÓIA REAL, ROSCÁVEL, 1", FORNECIDA E INSTALADA EM RESERVAÇÃO DE ÁGUA. AF_06/2016 | UN | 18.81 | 56.39
94798 | TORNEIRA DE BÓIA REAL, ROSCÁVEL, 1 1/4", FORNECIDA E INSTALADA EM RESERVAÇÃO DE ÁGUA. AF_06/2016 | UN | 19.16 | 97.82
94799 | TORNEIRA DE BÓIA REAL, ROSCÁVEL, 1 1/2", FORNECIDA E INSTALADA EM RESERVAÇÃO DE ÁGUA. AF_06/2016 | UN | 19.16 | 97.09
94800 | TORNEIRA DE BÓIA REAL, ROSCÁVEL, 2", FORNECIDA E INSTALADA EM RESERVAÇÃO DE ÁGUA. AF_06/2016 | UN | 19.87 | 114.26
95248 | VÁLVULA DE ESFERA BRUTA, BRONZE, ROSCÁVEL, 1/2 , INSTALADO EM RESERVAÇÃO DE ÁGUA DE EDIFICAÇÃO QUE POSSUA RESERVATÓRIO DE FIBRA/FIBROCIMENTO - FORNECIMENTO E INSTALAÇÃO. AF_06/2016 | UN | 18.81 | 36.58
95249 | VÁLVULA DE ESFERA BRUTA, BRONZE, ROSCÁVEL, 3/4'', INSTALADO EM RESERVAÇÃO DE ÁGUA DE EDIFICAÇÃO QUE POSSUA RESERVATÓRIO DE FIBRA/FIBROCIMENTO - FORNECIMENTO E INSTALAÇÃO. AF_06/2016 | UN | 18.81 | 40.91
95250 | VÁLVULA DE ESFERA BRUTA, BRONZE, ROSCÁVEL, 1'', INSTALADO EM RESERVAÇÃO DE ÁGUA DE EDIFICAÇÃO QUE POSSUA RESERVATÓRIO DE FIBRA/FIBROCIMENTO - FORNECIMENTO E INSTALAÇÃO. AF_06/2016 | UN | 18.81 | 52.26
95251 | VÁLVULA DE ESFERA BRUTA, BRONZE, ROSCÁVEL, 1 1/4'', INSTALADO EM RESERVAÇÃO DE ÁGUA DE EDIFICAÇÃO QUE POSSUA RESERVATÓRIO DE FIBRA/FIBROCIMENTO - FORNECIMENTO E INSTALAÇÃO. AF_06/2016 | UN | 19.16 | 73.99
95252 | VÁLVULA DE ESFERA BRUTA, BRONZE, ROSCÁVEL, 1 1/2'', INSTALADO EM RESERVAÇÃO DE ÁGUA DE EDIFICAÇÃO QUE POSSUA RESERVATÓRIO DE FIBRA/FIBROCIMENTO - FORNECIMENTO E INSTALAÇÃO. AF_06/2016 | UN | 19.16 | 87.36
95253 | VÁLVULA DE ESFERA BRUTA, BRONZE, ROSCÁVEL, 2'', INSTALADO EM RESERVAÇÃO DE ÁGUA DE EDIFICAÇÃO QUE POSSUA RESERVATÓRIO DE FIBRA/FIBROCIMENTO - FORNECIMENTO E INSTALAÇÃO. AF_06/2016 | UN | 19.87 | 130.48
95634 | KIT CAVALETE PARA MEDIÇÃO DE ÁGUA - ENTRADA PRINCIPAL, EM PVC SOLDÁVEL DN 20 (½ ) FORNECIMENTO E INSTALAÇÃO (EXCLUSIVE HIDRÔMETRO). AF_11/2016 | UN | 35.75 | 53.44
95635 | KIT CAVALETE PARA MEDIÇÃO DE ÁGUA - ENTRADA PRINCIPAL, EM PVC SOLDÁVEL DN 25 (¾ ) FORNECIMENTO E INSTALAÇÃO (EXCLUSIVE HIDRÔMETRO). AF_11/2016 | UN | 41.35 | 55.94
95637 | KIT CAVALETE PARA MEDIÇÃO DE ÁGUA - ENTRADA PRINCIPAL, EM AÇO GALVANIZADO DN 32 (1 ¼)  FORNECIMENTO E INSTALAÇÃO (EXCLUSIVE HIDRÔMETRO). AF_11/2016 | UN | 136.44 | 224
95638 | KIT CAVALETE PARA MEDIÇÃO DE ÁGUA - ENTRADA PRINCIPAL, EM AÇO GALVANIZADO DN 40 (1 ½)  FORNECIMENTO E INSTALAÇÃO (EXCLUSIVE HIDRÔMETRO). AF_11/2016 | UN | 157.32 | 278.74
95639 | KIT CAVALETE PARA MEDIÇÃO DE ÁGUA - ENTRADA PRINCIPAL, EM AÇO GALVANIZADO DN 50 (2)  FORNECIMENTO E INSTALAÇÃO (EXCLUSIVE HIDRÔMETRO). AF_11/2016 | UN | 161.95 | 383.1
95641 | KIT CAVALETE PARA MEDIÇÃO DE ÁGUA - ENTRADA INDIVIDUALIZADA, EM PVC DN 25 (¾), PARA 2 MEDIDORES  FORNECIMENTO E INSTALAÇÃO (EXCLUSIVE HIDRÔMETRO). AF_11/2016 | UN | 61.83 | 143.2
95642 | KIT CAVALETE PARA MEDIÇÃO DE ÁGUA - ENTRADA INDIVIDUALIZADA, EM PVC DN 25 (¾), PARA 3 MEDIDORES  FORNECIMENTO E INSTALAÇÃO (EXCLUSIVE HIDRÔMETRO). AF_11/2016 | UN | 91.43 | 211.45
95643 | KIT CAVALETE PARA MEDIÇÃO DE ÁGUA - ENTRADA INDIVIDUALIZADA, EM PVC DN 25 (¾), PARA 4 MEDIDORES  FORNECIMENTO E INSTALAÇÃO (EXCLUSIVE HIDRÔMETRO). AF_11/2016 | UN | 118.93 | 277.41
95644 | KIT CAVALETE PARA MEDIÇÃO DE ÁGUA - ENTRADA INDIVIDUALIZADA, EM PVC DN 32 (1), PARA 1 MEDIDOR  FORNECIMENTO E INSTALAÇÃO (EXCLUSIVE HIDRÔMETRO). AF_11/2016 | UN | 39.14 | 106.06
95645 | KIT CAVALETE PARA MEDIÇÃO DE ÁGUA - ENTRADA INDIVIDUALIZADA, EM PVC DN 32 (1), PARA 2 MEDIDORES  FORNECIMENTO E INSTALAÇÃO (EXCLUSIVE HIDRÔMETRO). AF_11/2016 | UN | 69.54 | 196.16
95646 | KIT CAVALETE PARA MEDIÇÃO DE ÁGUA - ENTRADA INDIVIDUALIZADA, EM PVC DN 32 (1), PARA 3 MEDIDORES  FORNECIMENTO E INSTALAÇÃO (EXCLUSIVE HIDRÔMETRO). AF_11/2016 | UN | 103.26 | 292.08
95647 | KIT CAVALETE PARA MEDIÇÃO DE ÁGUA - ENTRADA INDIVIDUALIZADA, EM PVC DN 32 (1), PARA 4 MEDIDORES  FORNECIMENTO E INSTALAÇÃO (EXCLUSIVE HIDRÔMETRO). AF_11/2016 | UN | 134.48 | 383.97
95673 | HIDRÔMETRO DN 20 (½), 1,5 M³/H  FORNECIMENTO E INSTALAÇÃO. AF_11/2016 | UN | 11.04 | 73.15
95674 | HIDRÔMETRO DN 20 (½), 3,0 M³/H  FORNECIMENTO E INSTALAÇÃO. AF_11/2016 | UN | 11.04 | 78.15
95675 | HIDRÔMETRO DN 25 (¾ ), 5,0 M³/H FORNECIMENTO E INSTALAÇÃO. AF_11/2016 | UN | 12.77 | 95.98
95676 | CAIXA EM CONCRETO PRÉ-MOLDADO PARA ABRIGO DE HIDRÔMETRO COM DN 20 (½)  FORNECIMENTO E INSTALAÇÃO. AF_11/2016 | UN | 5.26 | 74.71
72285 | CAIXA DE AREIA 40X40X40CM EM ALVENARIA - EXECUÇÃO | UN | 34 | 41.4
72286 | CAIXA DE AREIA 60X60X60CM EM ALVENARIA - EXECUÇÃO | UN | 70.64 | 79.64
90436 | FURO EM ALVENARIA PARA DIÂMETROS MENORES OU IGUAIS A 40 MM. AF_05/2015 | UN | 7.65 | 3.1
90437 | FURO EM ALVENARIA PARA DIÂMETROS MAIORES QUE 40 MM E MENORES OU IGUAIS A 75 MM. AF_05/2015 | UN | 18.59 | 7.51
90438 | FURO EM ALVENARIA PARA DIÂMETROS MAIORES QUE 75 MM. AF_05/2015 | UN | 26.64 | 10.77
90439 | FURO EM CONCRETO PARA DIÂMETROS MENORES OU IGUAIS A 40 MM. AF_05/2015 | UN | 27.63 | 13.99
90440 | FURO EM CONCRETO PARA DIÂMETROS MAIORES QUE 40 MM E MENORES OU IGUAIS A 75 MM. AF_05/2015 | UN | 44.25 | 22.41
90441 | FURO EM CONCRETO PARA DIÂMETROS MAIORES QUE 75 MM. AF_05/2015 | UN | 56.52 | 28.62
90443 | RASGO EM ALVENARIA PARA RAMAIS/ DISTRIBUIÇÃO COM DIAMETROS MENORES OU IGUAIS A 40 MM. AF_05/2015 | M | 6.95 | 2.82
90444 | RASGO EM CONTRAPISO PARA RAMAIS/ DISTRIBUIÇÃO COM DIÂMETROS MENORES OU IGUAIS A 40 MM. AF_05/2015 | M | 11.86 | 6.01
90445 | RASGO EM CONTRAPISO PARA RAMAIS/ DISTRIBUIÇÃO COM DIÂMETROS MAIORES QUE 40 MM E MENORES OU IGUAIS A 75 MM. AF_05/2015 | M | 12.66 | 6.41
90446 | RASGO EM CONTRAPISO PARA RAMAIS/ DISTRIBUIÇÃO COM DIÂMETROS MAIORES QUE 75 MM. AF_05/2015 | M | 13.75 | 6.97
90447 | RASGO EM ALVENARIA PARA ELETRODUTOS COM DIAMETROS MENORES OU IGUAIS A 40 MM. AF_05/2015 | M | 3.4 | 1.36
90451 | PASSANTE TIPO PEÇA EM POLIESTIRENO PARA ABERTURA PARA PASSAGEM DE 1 TUBO, FIXADO EM LAJE. AF_05/2015 | UN | 1.82 | 1.31
90452 | PASSANTE TIPO PEÇA EM POLIESTIRENO PARA ABERTURA PARA PASSAGEM DE MAIS DE 1 TUBO, FIXADO EM LAJE. AF_05/2015 | UN | 2.8 | 9.11
90453 | PASSANTE TIPO TUBO DE DIÂMETRO MENOR OU IGUAL A 40 MM, FIXADO EM LAJE. AF_05/2015 | UN | 1.01 | 1
90454 | PASSANTE TIPO TUBO DE DIÂMETRO MAIORES QUE 40 MM E MENORES OU IGUAIS A 75 MM, FIXADO EM LAJE. AF_05/2015 | UN | 1.56 | 1.93
90455 | PASSANTE TIPO TUBO DE DIÂMETRO MAIOR QUE 75 MM, FIXADO EM LAJE. AF_05/2015 | UN | 2.27 | 2.4
90456 | QUEBRA EM ALVENARIA PARA INSTALAÇÃO DE CAIXA DE TOMADA (4X4 OU 4X2). AF_05/2015 | UN | 2.23 | 0.91
90457 | QUEBRA EM ALVENARIA PARA INSTALAÇÃO DE QUADRO DISTRIBUIÇÃO PEQUENO (19X25 CM). AF_05/2015 | UN | 5.09 | 2.06
90458 | QUEBRA EM ALVENARIA PARA INSTALAÇÃO DE QUADRO DISTRIBUIÇÃO GRANDE (76X40 CM). AF_05/2015 | UN | 14.44 | 5.85
90459 | QUEBRA EM ALVENARIA PARA INSTALAÇÃO DE ABRIGO PARA MANGUEIRAS (90X60 CM). AF_05/2015 | UN | 20.37 | 8.24
90466 | CHUMBAMENTO LINEAR EM ALVENARIA PARA RAMAIS/DISTRIBUIÇÃO COM DIÂMETROS MENORES OU IGUAIS A 40 MM. AF_05/2015 | M | 6.24 | 3.39
90467 | CHUMBAMENTO LINEAR EM ALVENARIA PARA RAMAIS/DISTRIBUIÇÃO COM DIÂMETROS MAIORES QUE 40 MM E MENORES OU IGUAIS A 75 MM. AF_05/2015 | M | 9.81 | 5.41
90468 | CHUMBAMENTO LINEAR EM CONTRAPISO PARA RAMAIS/DISTRIBUIÇÃO COM DIÂMETROS MENORES OU IGUAIS A 40 MM. AF_05/2015 | M | 2.34 | 1.83
90469 | CHUMBAMENTO LINEAR EM CONTRAPISO PARA RAMAIS/DISTRIBUIÇÃO COM DIÂMETROS MAIORES QUE 40 MM E MENORES OU IGUAIS A 75 MM. AF_05/2015 | M | 3.71 | 2.95
90470 | CHUMBAMENTO LINEAR EM CONTRAPISO PARA RAMAIS/DISTRIBUIÇÃO COM DIÂMETROS MAIORES QUE 75 MM. AF_05/2015 | M | 4.83 | 4.28
91166 | FIXAÇÃO DE TUBOS HORIZONTAIS DE PEX DIAMETROS IGUAIS OU INFERIORES A 40 MM COM ABRAÇADEIRA PLÁSTICA 390 MM, FIXADA EM LAJE. AF_05/2015 | M | 1.11 | 1.56
91167 | FIXAÇÃO DE TUBOS HORIZONTAIS DE PPR DIÂMETROS MENORES OU IGUAIS A 40 MM COM ABRAÇADEIRA METÁLICA RÍGIDA TIPO D 1/2", FIXADA EM PERFILADO EM LAJE. AF_05/2015 | M | 4.1 | 2.82
91168 | FIXAÇÃO DE TUBOS HORIZONTAIS DE PPR DIÂMETROS MAIORES QUE 40 MM E MENORES OU IGUAIS A 75 MM COM ABRAÇADEIRA METÁLICA RÍGIDA TIPO D 1 1/2", FIXADA EM PERFILADO EM LAJE. AF_05/2015 | M | 3.02 | 2.15
91169 | FIXAÇÃO DE TUBOS HORIZONTAIS DE PPR DIÂMETROS MAIORES QUE 75 MM COM ABRAÇADEIRA METÁLICA RÍGIDA TIPO D 3", FIXADA EM PERFILADO EM LAJE. AF_05/2015 | M | 3.61 | 2.54
91170 | FIXAÇÃO DE TUBOS HORIZONTAIS DE PVC, CPVC OU COBRE DIÂMETROS MENORES OU IGUAIS A 40 MM OU ELETROCALHAS ATÉ 150MM DE LARGURA, COM ABRAÇADEIRA METÁLICA RÍGIDA TIPO D 1/2, FIXADA EM PERFILADO EM LAJE. AF_05/2015 | M | 1.06 | 0.73
91171 | FIXAÇÃO DE TUBOS HORIZONTAIS DE PVC, CPVC OU COBRE DIÂMETROS MAIORES QUE 40 MM E MENORES OU IGUAIS A 75 MM COM ABRAÇADEIRA METÁLICA RÍGIDA TIPO D 1 1/2", FIXADA EM PERFILADO EM LAJE. AF_05/2015 | M | 1.29 | 0.92
91172 | FIXAÇÃO DE TUBOS HORIZONTAIS DE PVC, CPVC OU COBRE DIÂMETROS MAIORES QUE 75 MM COM ABRAÇADEIRA METÁLICA RÍGIDA TIPO D 3", FIXADA EM PERFILADO EM LAJE. AF_05/2015 | M | 1.91 | 1.34
91173 | FIXAÇÃO DE TUBOS VERTICAIS DE PPR DIÂMETROS MENORES OU IGUAIS A 40 MM COM ABRAÇADEIRA METÁLICA RÍGIDA TIPO D 1/2", FIXADA EM PERFILADO EM ALVENARIA. AF_05/2015 | M | 0.53 | 0.38
91174 | FIXAÇÃO DE TUBOS VERTICAIS DE PPR DIÂMETROS MAIORES QUE 40 MM E MENORES OU IGUAIS A 75 MM COM ABRAÇADEIRA METÁLICA RÍGIDA TIPO D 1 1/2", FIXADA EM PERFILADO EM ALVENARIA. AF_05/2015 | M | 1.02 | 0.73
91175 | FIXAÇÃO DE TUBOS VERTICAIS DE PPR DIÂMETROS MAIORES QUE 75 MM COM ABRAÇADEIRA METÁLICA RÍGIDA TIPO D 3", FIXADA EM PERFILADO EM ALVENARIA. AF_05/2015 | M | 1.68 | 1.18
91182 | FIXAÇÃO DE TUBOS HORIZONTAIS DE PPR DIÂMETROS MENORES OU IGUAIS A 40 MM COM ABRAÇADEIRA METÁLICA FLEXÍVEL 18 MM, FIXADA DIRETAMENTE NA LAJE. AF_05/2015 | M | 12.57 | 7.41
91183 | FIXAÇÃO DE TUBOS HORIZONTAIS DE PPR DIÂMETROS MAIORES QUE 40 MM E MENORES OU IGUAIS A 75 MM COM ABRAÇADEIRA METÁLICA FLEXÍVEL 18 MM, FIXADA DIRETAMENTE NA LAJE. AF_05/2015 | M | 6.3 | 3.68
91184 | FIXAÇÃO DE TUBOS HORIZONTAIS DE PPR DIÂMETROS MAIORES QUE 75 MM COM ABRAÇADEIRA METÁLICA FLEXÍVEL 18 MM, FIXADA DIRETAMENTE NA LAJE. AF_05/2015 | M | 6.01 | 3.38
91185 | FIXAÇÃO DE TUBOS HORIZONTAIS DE PVC, CPVC OU COBRE DIÂMETROS MENORES OU IGUAIS A 40 MM COM ABRAÇADEIRA METÁLICA FLEXÍVEL 18 MM, FIXADA DIRETAMENTE NA LAJE. AF_05/2015 | M | 3.22 | 1.92
91186 | FIXAÇÃO DE TUBOS HORIZONTAIS DE PVC, CPVC OU COBRE DIÂMETROS MAIORES QUE 40 MM E MENORES OU IGUAIS A 75 MM COM ABRAÇADEIRA METÁLICA FLEXÍVEL 18 MM, FIXADA DIRETAMENTE NA LAJE. AF_05/2015 | M | 2.68 | 1.6
91187 | FIXAÇÃO DE TUBOS HORIZONTAIS DE PVC, CPVC OU COBRE DIÂMETROS MAIORES QUE 75 MM COM ABRAÇADEIRA METÁLICA FLEXÍVEL 18 MM, FIXADA DIRETAMENTE NA LAJE. AF_05/2015 | M | 3.18 | 1.78
91188 | CHUMBAMENTO PONTUAL DE ABERTURA EM LAJE COM PASSAGEM DE 1 TUBO DE DIAMETRO EQUIVALENTE IGUAL À 50 MM. AF_05/2015 | UN | 2.97 | 2.07
91189 | CHUMBAMENTO PONTUAL DE ABERTURA EM LAJE COM PASSAGEM DE MAIS DE 1 TUBO DE DIAMETRO EQUIVALENTE IGUAL À 50 MM. AF_05/2015 | UN | 13.39 | 18.58
91190 | CHUMBAMENTO PONTUAL EM PASSAGEM DE TUBO COM DIÂMETRO MENOR OU IGUAL A 40 MM. AF_05/2015 | UN | 2.46 | 1.28
91191 | CHUMBAMENTO PONTUAL EM PASSAGEM DE TUBO COM DIÂMETROS ENTRE 40 MM E 75 MM. AF_05/2015 | UN | 2.62 | 1.35
91192 | CHUMBAMENTO PONTUAL EM PASSAGEM DE TUBO COM DIÂMETRO MAIOR QUE 75 MM. AF_05/2015 | UN | 2.93 | 1.48
91222 | RASGO EM ALVENARIA PARA RAMAIS/ DISTRIBUIÇÃO COM DIÂMETROS MAIORES QUE 40 MM E MENORES OU IGUAIS A 75 MM. AF_05/2015 | M | 7.49 | 3.03
94480 | CONJUNTO HIDRÁULICO PARA INSTALAÇÃO DE BOMBA EM AÇO ROSCÁVEL, DN SUCÇÃO 65 (2½) E DN RECALQUE 50 (2), PARA EDIFICAÇÃO ENTRE 12 E 18 PAVIMENTOS  FORNECIMENTO E INSTALAÇÃO. AF_06/2016 | UN | 430.09 | 1370.17
94481 | CONJUNTO HIDRÁULICO PARA INSTALAÇÃO DE BOMBA EM AÇO ROSCÁVEL, DN SUCÇÃO 50 (2) E DN RECALQUE 40 (1 1/2), PARA EDIFICAÇÃO ENTRE 8 E 12 PAVIMENTOS  FORNECIMENTO E INSTALAÇÃO. AF_06/2016 | UN | 382.46 | 896.82
94482 | CONJUNTO HIDRÁULICO PARA INSTALAÇÃO DE BOMBA EM AÇO ROSCÁVEL, DN SUCÇÃO 40 (1 1/2) E DN RECALQUE 32 (1 1/4), PARA EDIFICAÇÃO ENTRE 4 E 8 PAVIMENTOS  FORNECIMENTO E INSTALAÇÃO. AF_06/2016 | UN | 348.23 | 674.6
94483 | CONJUNTO HIDRÁULICO PARA INSTALAÇÃO DE BOMBA EM AÇO ROSCÁVEL, DN SUCÇÃO 32 (1 1/4) E DN RECALQUE 25 (1), PARA EDIFICAÇÃO ATÉ 4 PAVIMENTOS  FORNECIMENTO E INSTALAÇÃO. AF_06/2016 | UN | 320.07 | 547.64
95541 | FIXAÇÃO UTILIZANDO PARAFUSO E BUCHA DE NYLON, SOMENTE MÃO DE OBRA. AF_10/2016 | UN | 2.48 | 1.01
95573 | MÃO-FRANCESA EM AÇO, ABAS IGUAIS 40 CM, CAPACIDADE MÍNIMA 70 KG, BRANCO  FORNECIMENTO E INSTALAÇÃO. AF_11/2016 | UN | 2.46 | 30.53
95574 | MÃO-FRANCESA EM AÇO, ABAS IGUAIS 30 CM, CAPACIDADE MÍNIMA 60 KG, BRANCO  FORNECIMENTO E INSTALAÇÃO. AF_11/2016 | UN | 2.46 | 22.74
73826/1 | INSTALACAO DE COMPRESSOR DE AR, POTENCIA <= 5 CV | UN | 278 | 130.32
73826/2 | INSTALACAO DE COMPRESSOR DE AR, POTENCIA > 5 E <= 10 CV | UN | 361.4 | 169.42
73834/1 | INSTALACAO DE CONJ.MOTO BOMBA SUBMERSIVEL ATE 10 CV | UN | 130.16 | 54.45
73834/2 | INSTALACAO DE CONJ.MOTO BOMBA SUBMERSIVEL DE 11 A 25 CV | UN | 208.26 | 87.12
73834/3 | INSTALACAO DE CONJ.MOTO BOMBA SUBMERSIVEL DE 26 A 50 CV | UN | 416.52 | 174.23
73834/4 | INSTALACAO DE CONJ.MOTO BOMBA SUBMERSIVEL DE 51 A 100 CV | UN | 624.78 | 261.35
73835/1 | INSTALACAO DE CONJ.MOTO BOMBA VERTICAL POT <= 100 CV | UN | 882.1 | 339.91
73835/2 | INSTALACAO DE CONJ.MOTO BOMBA VERTICAL 100 < POT <= 200 CV | UN | 1199.66 | 462.27
73835/3 | INSTALACAO DE CONJ.MOTO BOMBA VERTICAL 200 < POT <= 300 CV | UN | 1340.8 | 516.65
73836/1 | INSTALACAO DE CONJ.MOTO BOMBA HORIZONTAL ATE 10 CV | UN | 352.84 | 135.96
73836/2 | INSTALACAO DE CONJ.MOTO BOMBA HORIZONTAL DE 12,5 A 25 CV | UN | 458.69 | 176.75
73836/3 | INSTALACAO DE CONJ.MOTO BOMBA HORIZONTAL DE 30 A 75 CV | UN | 705.68 | 271.93
73836/4 | INSTALACAO DE CONJ.MOTO BOMBA HORIZONTAL DE 100 A 150 CV | UN | 1129.09 | 435.08
73837/1 | INSTALACAO DE CONJ.MOTO BOMBA SUBMERSO ATE 5 CV | UN | 130.16 | 54.45
73837/2 | INSTALACAO DE CONJ.MOTO BOMBA SUBMERSO DE 6 A 25 CV | UN | 260.32 | 108.9
73837/3 | INSTALACAO DE CONJ.MOTO BOMBA SUBMERSO DE 26 A 50 CV | UN | 520.65 | 217.79
73612 | INSTALACAO DE CLORADOR | UN | 283.48 | 108.28
73660 | LEITO FILTRANTE - ASSENTAMENTO DE BLOCOS LEOPOLD | M2 | 27.01 | 35.57
73661 | FORNECIMENTO E INSTALACAO DE TALHA E TROLEY MANUAL DE 1 TONELADA | UN | 174.85 | 1830.22
73693 | LEITO FILTRANTE - COLOCACAO DE LONA PLASTICA | M2 | 10.68 | 8.82
73694 | INSTALACAO DE BOMBA DOSADORA | UN | 101.37 | 37.9
73695 | INSTALACAO DE AGITADOR | UN | 52.13 | 19.49
73824/1 | INSTALACAO DE MISTURADOR VERTICAL | UN | 283.48 | 108.28
73825/2 | VERTEDOR TRIANGULAR DE ALUMINIO | M2 | 142.51 | 583.76
73873/1 | LEITO FILTRANTE - COLOCACAO E APILOAMENTO DE TERRA NO FILTRO | M3 | 49.87 | 22.75
73873/2 | LEITO FILTRANTE - FORN.E ENCHIMENTO C/ BRITA NO. 4 | M3 | 59.38 | 70.31
73873/3 | LEITO FILTRANTE - COLOCACAO DE AREIA NOS FILTROS | M3 | 49.87 | 22.75
73873/4 | LEITO FILTRANTE - COLOCACAO DE PEDREGULHOS NOS FILTROS | M3 | 54.63 | 24.9
73873/5 | LEITO FILTRANTE - COLOCACAO DE ANTRACITO NOS FILTROS | M3 | 49.87 | 22.75
73827/1 | KIT CAVALETE PVC COM REGISTRO 1/2" - FORNECIMENTO E INSTALAÇÃO | UN | 12.14 | 35.9
74218/1 | KIT CAVALETE PVC COM REGISTRO 3/4" - FORNECIMENTO E INSTALACAO | UN | 8.08 | 35.34
74253/1 | RAMAL PREDIAL EM TUBO PEAD 20MM - FORNECIMENTO, INSTALAÇÃO, ESCAVAÇÃO E REATERRO | M | 13.27 | 10.15
83878 | LIGACAO DA REDE 50MM AO RAMAL PREDIAL 1/2" | UN | 11.85 | 28.37
83879 | LIGACAO DA REDE 75MM AO RAMAL PREDIAL 1/2" | UN | 14.23 | 33.14
73658 | LIGAÇÃO DOMICILIAR DE ESGOTO DN 100MM, DA CASA ATÉ A CAIXA, COMPOSTO POR 10,0M TUBO DE PVC ESGOTO PREDIAL DN 100MM E CAIXA DE ALVENARIA COM TAMPA DE CONCRETO - FORNECIMENTO E INSTALAÇÃO | UN | 237.16 | 257.4
93350 | COLETOR PREDIAL DE ESGOTO, DA CAIXA ATÉ A REDE (DISTÂNCIA = 10 M, LARGURA DA VALA = 0,65 M), INCLUINDO ESCAVAÇÃO MANUAL, PREPARO DE FUNDO DE VALA E REATERRO MANUAL COM COMPACTAÇÃO MECANIZADA, TUBO PVC EB-644 P/ REDE COLET ESG JE DN 100 MM E CONEXÕES - FORNECIMENTO E INSTALAÇÃO. AF_03/2016 | UN | 296.5 | 411.5
93351 | COLETOR PREDIAL DE ESGOTO, DA CAIXA ATÉ A REDE (DISTÂNCIA = 8 M, LARGURA DA VALA = 0,65 M), INCLUINDO ESCAVAÇÃO MANUAL, PREPARO DE FUNDO DE VALA E REATERRO MANUAL COM COMPACTAÇÃO MECANIZADA, TUBO PVC EB-644 P/ REDE COLET ESG JE DN 100 MM E CONEXÕES - FORNECIMENTO E INSTALAÇÃO. AF_03/2016 | UN | 237.84 | 340.15
93352 | COLETOR PREDIAL DE ESGOTO, DA CAIXA ATÉ A REDE (DISTÂNCIA = 6 M, LARGURA DA VALA = 0,65 M), INCLUINDO ESCAVAÇÃO MANUAL, PREPARO DE FUNDO DE VALA E REATERRO MANUAL COM COMPACTAÇÃO MECANIZADA, TUBO PVC EB-644 P/ REDE COLET ESG JE DN 100 MM E CONEXÕES - FORNECIMENTO E INSTALAÇÃO. AF_03/2016 | UN | 180.51 | 266.42
93353 | COLETOR PREDIAL DE ESGOTO, DA CAIXA ATÉ A REDE (DISTÂNCIA = 4 M, LARGURA DA VALA = 0,65 M), INCLUINDO ESCAVAÇÃO MANUAL, PREPARO DE FUNDO DE VALA E REATERRO MANUAL COM COMPACTAÇÃO MECANIZADA, TUBO PVC EB-644 P/ REDE COLET ESG JE DN 100 MM E CONEXÕES - FORNECIMENTO E INSTALAÇÃO. AF_03/2016 | UN | 124.49 | 196.66
93354 | COLETOR PREDIAL DE ESGOTO, DA CAIXA ATÉ A REDE (DISTÂNCIA = 10 M, LARGURA DA VALA = 0,65 M), INCLUINDO ESCAVAÇÃO MECANIZADA, PREPARO DE FUNDO DE VALA E REATERRO COM COMPACTAÇÃO MECANIZADA, TUBO PVC EB-644 P/ REDE COLET ESG JE DN 100 MM E CONEXÕES - FORNECIMENTO E INSTALAÇÃO. AF_03/2016 | UN | 111.59 | 358.18
93355 | COLETOR PREDIAL DE ESGOTO, DA CAIXA ATÉ A REDE (DISTÂNCIA = 8 M, LARGURA DA VALA = 0,65 M), INCLUINDO ESCAVAÇÃO MECANIZADA, PREPARO DE FUNDO DE VALA E REATERRO COM COMPACTAÇÃO MECANIZADA, TUBO PVC EB-644 P/ REDE COLET ESG JE DN 100 MM E CONEXÕES - FORNECIMENTO E INSTALAÇÃO. AF_03/2016 | UN | 92 | 298.15
93356 | COLETOR PREDIAL DE ESGOTO, DA CAIXA ATÉ A REDE (DISTÂNCIA = 6 M, LARGURA DA VALA = 0,65 M), INCLUINDO ESCAVAÇÃO MECANIZADA, PREPARO DE FUNDO DE VALA E REATERRO COM COMPACTAÇÃO MECANIZADA, TUBO PVC EB-644 P/ REDE COLET ESG JE DN 100 MM E CONEXÕES - FORNECIMENTO E INSTALAÇÃO. AF_03/2016 | UN | 72.69 | 235.42
93357 | COLETOR PREDIAL DE ESGOTO, DA CAIXA ATÉ A REDE (DISTÂNCIA = 4 M, LARGURA DA VALA = 0,65 M), INCLUINDO ESCAVAÇÃO MECANIZADA, PREPARO DE FUNDO DE VALA E REATERRO COM COMPACTAÇÃO MECANIZADA, TUBO PVC EB-644 P/ REDE COLET ESG JE DN 100 MM E CONEXÕES - FORNECIMENTO E INSTALAÇÃO. AF_03/2016 | UN | 53.66 | 176.31
76451/1 | ESCAVACAO MECANIZADA SUBMERSA (DRAGAGEM E CARGA), UTILIZANDO CAMINHÃO BASCULANTE, ESCAVADEIRA TIPO DRAGA DE ARRASTE E RETROESCAVADEIRA COM CARREGADEIRA | M3 | 3.71 | 20.55
83335 | ESCAVACAO SUBMERSA COM DRAGA DE MANDIBULA | M3 | 2.13 | 28.52
88548 | DRAGAGEM (C/ ESCAVADEIRA DRAG LINE DE ARRASTE 140HP) | M3 | 1.47 | 17.58
73903/1 | LIMPEZA SUPERFICIAL DA CAMADA VEGETAL EM JAZIDA | M2 | 0.05 | 0.38
73903/2 | EXPURGO DE JAZIDA (MATERIAL VEGETAL, OU INSERVÍVEL, EXCETO LAMA) | M3 | 0.3 | 1.94
74151/1 | ESCAVACAO E CARGA MATERIAL 1A CATEGORIA, UTILIZANDO TRATOR DE ESTEIRAS DE 110 A 160HP COM LAMINA, PESO OPERACIONAL * 13T E PA CARREGADEIRA COM 170 HP. | M3 | 0.42 | 2.98
74153/1 | ESPALHAMENTO MECANIZADO (COM MOTONIVELADORA 140 HP) MATERIAL 1A. CATEGORIA | M2 | 0.04 | 0.17
74154/1 | ESCAVACAO, CARGA E TRANSPORTE DE MATERIAL DE 1A CATEGORIA COM TRATOR SOBRE ESTEIRAS 347 HP E CACAMBA 6M3, DMT 50 A 200M | M3 | 0.48 | 4.29
74155/1 | ESCAVACAO E TRANSPORTE DE MATERIAL DE 1A CAT DMT 50M COM TRATOR SOBRE ESTEIRAS 347 HP COM LAMINA E ESCARIFICADOR | M3 | 0.07 | 1.94
74155/2 | ESCAVACAO E TRANSPORTE DE MATERIAL DE 2A CAT DMT 50M COM TRATOR SOBRE ESTEIRAS 347 HP COM LAMINA E ESCARIFICADOR | M3 | 0.14 | 3.74
74205/1 | ESCAVACAO MECANICA DE MATERIAL 1A. CATEGORIA, PROVENIENTE DE CORTE DE SUBLEITO (C/TRATOR ESTEIRAS 160HP) | M3 | 0.16 | 1.67
79472 | REGULARIZACAO DE SUPERFICIES EM TERRA COM MOTONIVELADORA | M2 | 0.05 | 0.4
79473 | CORTE E ATERRO COMPENSADO | M3 | 0.37 | 6.24
79480 | ESCAVACAO MECANICA CAMPO ABERTO EM SOLO EXCETO ROCHA ATE 2,00M PROFUNDIDADE | M3 | 0.21 | 2.55
83336 | ESCAVACAO MECANICA PARA ACERTO DE TALUDES, EM MATERIAL DE 1A CATEGORIA, COM ESCAVADEIRA HIDRAULICA | M3 | 1.03 | 3.07
83338 | ESCAVACAO MECANICA, A CEU ABERTO, EM MATERIAL DE 1A CATEGORIA, COM ESCAVADEIRA HIDRAULICA, CAPACIDADE DE 0,78 M3 | M3 | 0.46 | 1.8
89885 | ESCAVAÇÃO VERTICAL A CÉU ABERTO, INCLUINDO CARGA, DESCARGA E TRANSPORTE, EM SOLO DE 1ª CATEGORIA COM ESCAVADEIRA HIDRÁULICA (CAÇAMBA: 0,8 M³ / 111 HP), FROTA DE 3 CAMINHÕES BASCULANTES DE 14 M³, DMT DE 0,2 KM E VELOCIDADE MÉDIA 4 KM/H. AF_12/2013 | M3 | 0.85 | 5.66
89886 | ESCAVAÇÃO VERTICAL A CÉU ABERTO, INCLUINDO CARGA, DESCARGA E TRANSPORTE, EM SOLO DE 1ª CATEGORIA COM ESCAVADEIRA HIDRÁULICA (CAÇAMBA: 0,8 M³ / 111 HP), FROTA DE 3 CAMINHÕES BASCULANTES DE 14 M³, DMT DE 0,3 KM E VELOCIDADE MÉDIA 5,9 KM/H. AF_12/2013 | M3 | 0.85 | 5.69
89887 | ESCAVAÇÃO VERTICAL A CÉU ABERTO, INCLUINDO CARGA, DESCARGA E TRANSPORTE, EM SOLO DE 1ª CATEGORIA COM ESCAVADEIRA HIDRÁULICA (CAÇAMBA: 0,8 M³ / 111 HP), FROTA DE 3 CAMINHÕES BASCULANTES DE 14 M³, DMT DE 0,6 KM E VELOCIDADE MÉDIA 10 KM/H. AF_12/2013 | M3 | 0.85 | 5.88
89888 | ESCAVAÇÃO VERTICAL A CÉU ABERTO, INCLUINDO CARGA, DESCARGA E TRANSPORTE, EM SOLO DE 1ª CATEGORIA COM ESCAVADEIRA HIDRÁULICA (CAÇAMBA: 0,8 M³ / 111 HP), FROTA DE 3 CAMINHÕES BASCULANTES DE 14 M³, DMT DE 0,8 KM E VELOCIDADE MÉDIA 14 KM/H. AF_12/2013 | M3 | 0.85 | 5.82
89889 | ESCAVAÇÃO VERTICAL A CÉU ABERTO, INCLUINDO CARGA, DESCARGA E TRANSPORTE, EM SOLO DE 1ª CATEGORIA COM ESCAVADEIRA HIDRÁULICA (CAÇAMBA: 0,8 M³ / 111 HP), FROTA DE 3 CAMINHÕES BASCULANTES DE 14 M³, DMT DE 1 KM E VELOCIDADE MÉDIA 15 KM/H. AF_12/2013 | M3 | 0.85 | 6.02
89890 | ESCAVAÇÃO VERTICAL A CÉU ABERTO, INCLUINDO CARGA, DESCARGA E TRANSPORTE, EM SOLO DE 1ª CATEGORIA COM ESCAVADEIRA HIDRÁULICA (CAÇAMBA: 0,8 M³ / 111 HP), FROTA DE 4 CAMINHÕES BASCULANTES DE 14 M³, DMT DE 1,5 KM E VELOCIDADE MÉDIA 18 KM/H. AF_12/2013 | M3 | 1.02 | 8.31
89891 | ESCAVAÇÃO VERTICAL A CÉU ABERTO, INCLUINDO CARGA, DESCARGA E TRANSPORTE, EM SOLO DE 1ª CATEGORIA COM ESCAVADEIRA HIDRÁULICA (CAÇAMBA: 0,8 M³ / 111 HP), FROTA DE 4 CAMINHÕES BASCULANTES DE 14 M³, DMT DE 2 KM E VELOCIDADE MÉDIA 22 KM/H. AF_12/2013 | M3 | 1.02 | 8.48
89892 | ESCAVAÇÃO VERTICAL A CÉU ABERTO, INCLUINDO CARGA, DESCARGA E TRANSPORTE, EM SOLO DE 1ª CATEGORIA COM ESCAVADEIRA HIDRÁULICA (CAÇAMBA: 0,8 M³ / 111 HP), FROTA DE 4 CAMINHÕES BASCULANTES DE 14 M³, DMT DE 2 KM E VELOCIDADE MÉDIA 35 KM/H. AF_12/2013 | M3 | 1.02 | 7.75
89893 | ESCAVAÇÃO VERTICAL A CÉU ABERTO, INCLUINDO CARGA, DESCARGA E TRANSPORTE, EM SOLO DE 1ª CATEGORIA COM ESCAVADEIRA HIDRÁULICA (CAÇAMBA: 0,8 M³ / 111 HP), FROTA DE 5 CAMINHÕES BASCULANTES DE 14 M³, DMT DE 3 KM E VELOCIDADE MÉDIA 20 KM/H. AF_12/2013 | M3 | 1.19 | 10.2
89894 | ESCAVAÇÃO VERTICAL A CÉU ABERTO, INCLUINDO CARGA, DESCARGA E TRANSPORTE, EM SOLO DE 1ª CATEGORIA COM ESCAVADEIRA HIDRÁULICA (CAÇAMBA: 0,8 M³ / 111 HP), FROTA DE 6 CAMINHÕES BASCULANTES DE 14 M³, DMT DE 4 KM E VELOCIDADE MÉDIA 22 KM/H. AF_12/2013 | M3 | 1.36 | 11.34
89895 | ESCAVAÇÃO VERTICAL A CÉU ABERTO, INCLUINDO CARGA, DESCARGA E TRANSPORTE, EM SOLO DE 1ª CATEGORIA COM ESCAVADEIRA HIDRÁULICA (CAÇAMBA: 0,8 M³ / 111 HP), FROTA DE 7 CAMINHÕES BASCULANTES DE 14 M³, DMT DE 6 KM E VELOCIDADE MÉDIA 22 KM/H. AF_12/2013 | M3 | 1.53 | 13.73
89903 | ESCAVAÇÃO VERTICAL A CÉU ABERTO, INCLUINDO CARGA, DESCARGA E TRANSPORTE, EM SOLO DE 1ª CATEGORIA COM ESCAVADEIRA HIDRÁULICA (CAÇAMBA: 0,8 M³ / 111 HP), FROTA DE 2 CAMINHÕES BASCULANTES DE 18 M³, DMT DE 0,2 KM E VELOCIDADE MÉDIA 4 KM/H. AF_12/2013 | M3 | 0.63 | 5.01
89904 | ESCAVAÇÃO VERTICAL A CÉU ABERTO, INCLUINDO CARGA, DESCARGA E TRANSPORTE, EM SOLO DE 1ª CATEGORIA COM ESCAVADEIRA HIDRÁULICA (CAÇAMBA: 0,8 M³ / 111 HP), FROTA DE 2 CAMINHÕES BASCULANTES DE 18 M³, DMT DE 0,3 KM E VELOCIDADE MÉDIA 5,9KM/H. AF_12/2013 | M3 | 0.63 | 5.03
89905 | ESCAVAÇÃO VERTICAL A CÉU ABERTO, INCLUINDO CARGA, DESCARGA E TRANSPORTE, EM SOLO DE 1ª CATEGORIA COM ESCAVADEIRA HIDRÁULICA (CAÇAMBA: 0,8 M³ / 111 HP), FROTA DE 2 CAMINHÕES BASCULANTES DE 18 M³, DMT DE 0,6 KM E VELOCIDADE MÉDIA 10 KM/H. AF_12/2013 | M3 | 0.63 | 5.2
89906 | ESCAVAÇÃO VERTICAL A CÉU ABERTO, INCLUINDO CARGA, DESCARGA E TRANSPORTE, EM SOLO DE 1ª CATEGORIA COM ESCAVADEIRA HIDRÁULICA (CAÇAMBA: 0,8 M³ / 111 HP), FROTA DE 2 CAMINHÕES BASCULANTES DE 18 M³, DMT DE 0,8 KM E VELOCIDADE MÉDIA 14 KM/H. AF_12/2013 | M3 | 0.63 | 5.14
89907 | ESCAVAÇÃO VERTICAL A CÉU ABERTO, INCLUINDO CARGA, DESCARGA E TRANSPORTE, EM SOLO DE 1ª CATEGORIA COM ESCAVADEIRA HIDRÁULICA (CAÇAMBA: 0,8 M³ / 111 HP), FROTA DE 3 CAMINHÕES BASCULANTES DE 18 M³, DMT DE 1 KM E VELOCIDADE MÉDIA 15 KM/H. AF_12/2013 | M3 | 0.79 | 5.78
89908 | ESCAVAÇÃO VERTICAL A CÉU ABERTO, INCLUINDO CARGA, DESCARGA E TRANSPORTE, EM SOLO DE 1ª CATEGORIA COM ESCAVADEIRA HIDRÁULICA (CAÇAMBA: 0,8 M³ / 111 HP), FROTA DE 4 CAMINHÕES BASCULANTES DE 18 M³, DMT DE 1,5 KM E VELOCIDADE MÉDIA 18 KM/H. AF_12/2013 | M3 | 0.95 | 7.84
89909 | ESCAVAÇÃO VERTICAL A CÉU ABERTO, INCLUINDO CARGA, DESCARGA E TRANSPORTE, EM SOLO DE 1ª CATEGORIA COM ESCAVADEIRA HIDRÁULICA (CAÇAMBA: 0,8 M³ / 111 HP), FROTA DE 4 CAMINHÕES BASCULANTES DE 18 M³, DMT DE 2 KM E VELOCIDADE MÉDIA 22 KM/H. AF_12/2013 | M3 | 0.95 | 7.98
89910 | ESCAVAÇÃO VERTICAL A CÉU ABERTO, INCLUINDO CARGA, DESCARGA E TRANSPORTE, EM SOLO DE 1ª CATEGORIA COM ESCAVADEIRA HIDRÁULICA (CAÇAMBA: 0,8 M³ / 111 HP), FROTA DE 3 CAMINHÕES BASCULANTES DE 18 M³, DMT DE 2 KM E VELOCIDADE MÉDIA 35 KM/H. AF_12/2013 | M3 | 0.79 | 6.91
89911 | ESCAVAÇÃO VERTICAL A CÉU ABERTO, INCLUINDO CARGA, DESCARGA E TRANSPORTE, EM SOLO DE 1ª CATEGORIA COM ESCAVADEIRA HIDRÁULICA (CAÇAMBA: 0,8 M³ / 111 HP), FROTA DE 5 CAMINHÕES BASCULANTES DE 18 M³, DMT DE 3 KM E VELOCIDADE MÉDIA 20 KM/H. AF_12/2013 | M3 | 1.11 | 9.53
89912 | ESCAVAÇÃO VERTICAL A CÉU ABERTO, INCLUINDO CARGA, DESCARGA E TRANSPORTE, EM SOLO DE 1ª CATEGORIA COM ESCAVADEIRA HIDRÁULICA (CAÇAMBA: 0,8 M³ / 111 HP), FROTA DE 5 CAMINHÕES BASCULANTES DE 18 M³, DMT DE 4 KM E VELOCIDADE MÉDIA 22 KM/H. AF_12/2013 | M3 | 1.11 | 10.15
89913 | ESCAVAÇÃO VERTICAL A CÉU ABERTO, INCLUINDO CARGA, DESCARGA E TRANSPORTE, EM SOLO DE 1ª CATEGORIA COM ESCAVADEIRA HIDRÁULICA (CAÇAMBA: 0,8 M³ / 111 HP), FROTA DE 6 CAMINHÕES BASCULANTES DE 18 M³, DMT DE 6 KM E VELOCIDADE MÉDIA 22 KM/H. AF_12/2013 | M3 | 1.27 | 12.31
89921 | ESCAVAÇÃO VERTICAL A CÉU ABERTO, INCLUINDO CARGA, DESCARGA E TRANSPORTE, EM SOLO DE 1ª CATEGORIA COM ESCAVADEIRA HIDRÁULICA (CAÇAMBA: 1,2 M³ / 155 HP), FROTA DE 3 CAMINHÕES BASCULANTES DE 14 M³, DMT DE 0,2 KM E VELOCIDADE MÉDIA 4 KM/H. AF_12/2013 | M3 | 0.6 | 4.66
89922 | ESCAVAÇÃO VERTICAL A CÉU ABERTO, INCLUINDO CARGA, DESCARGA E TRANSPORTE, EM SOLO DE 1ª CATEGORIA COM ESCAVADEIRA HIDRÁULICA (CAÇAMBA: 1,2 M³ / 155 HP), FROTA DE 3 CAMINHÕES BASCULANTES DE 14 M³, DMT DE 0,3 KM E VELOCIDADE MÉDIA 5,9 KM/H. AF_12/2013 | M3 | 0.6 | 4.68
89923 | ESCAVAÇÃO VERTICAL A CÉU ABERTO, INCLUINDO CARGA, DESCARGA E TRANSPORTE, EM SOLO DE 1ª CATEGORIA COM ESCAVADEIRA HIDRÁULICA (CAÇAMBA: 1,2 M³ / 155 HP), FROTA DE 3 CAMINHÕES BASCULANTES DE 14 M³, DMT DE 0,6 KM E VELOCIDADE MÉDIA 10 KM/H. AF_12/2013 | M3 | 0.6 | 4.87
89924 | ESCAVAÇÃO VERTICAL A CÉU ABERTO, INCLUINDO CARGA, DESCARGA E TRANSPORTE, EM SOLO DE 1ª CATEGORIA COM ESCAVADEIRA HIDRÁULICA (CAÇAMBA: 1,2 M³ / 155 HP), FROTA DE 3 CAMINHÕES BASCULANTES DE 14 M³, DMT DE 0,8 KM E VELOCIDADE MÉDIA 14 KM/H. AF_12/2013 | M3 | 0.6 | 4.81
89925 | ESCAVAÇÃO VERTICAL A CÉU ABERTO, INCLUINDO CARGA, DESCARGA E TRANSPORTE, EM SOLO DE 1ª CATEGORIA COM ESCAVADEIRA HIDRÁULICA (CAÇAMBA: 1,2 M³ / 155 HP), FROTA DE 3 CAMINHÕES BASCULANTES DE 14 M³, DMT DE 1 KM E VELOCIDADE MÉDIA 15 KM/H. AF_12/2013 | M3 | 0.6 | 5.02
89926 | ESCAVAÇÃO VERTICAL A CÉU ABERTO, INCLUINDO CARGA, DESCARGA E TRANSPORTE, EM SOLO DE 1ª CATEGORIA COM ESCAVADEIRA HIDRÁULICA (CAÇAMBA: 1,2 M³ / 155 HP), FROTA DE 5 CAMINHÕES BASCULANTES DE 14 M³, DMT DE 1,5 KM E VELOCIDADE MÉDIA 18 KM/H. AF_12/2013 | M3 | 0.84 | 7.5
89927 | ESCAVAÇÃO VERTICAL A CÉU ABERTO, INCLUINDO CARGA, DESCARGA E TRANSPORTE, EM SOLO DE 1ª CATEGORIA COM ESCAVADEIRA HIDRÁULICA (CAÇAMBA: 1,2 M³ / 155 HP), FROTA DE 5 CAMINHÕES BASCULANTES DE 14 M³, DMT DE 2 KM E VELOCIDADE MÉDIA 22 KM/H. AF_12/2013 | M3 | 0.84 | 7.67
89928 | ESCAVAÇÃO VERTICAL A CÉU ABERTO, INCLUINDO CARGA, DESCARGA E TRANSPORTE, EM SOLO DE 1ª CATEGORIA COM ESCAVADEIRA HIDRÁULICA (CAÇAMBA: 1,2 M³ / 155 HP), FROTA DE 5 CAMINHÕES BASCULANTES DE 14 M³, DMT DE 2 KM E VELOCIDADE MÉDIA 35 KM/H. AF_12/2013 | M3 | 0.84 | 6.96
89929 | ESCAVAÇÃO VERTICAL A CÉU ABERTO, INCLUINDO CARGA, DESCARGA E TRANSPORTE, EM SOLO DE 1ª CATEGORIA COM ESCAVADEIRA HIDRÁULICA (CAÇAMBA: 1,2 M³ / 155 HP), FROTA DE 7 CAMINHÕES BASCULANTES DE 14 M³, DMT DE 3 KM E VELOCIDADE MÉDIA 20 KM/H. AF_12/2013 | M3 | 1.09 | 9.59
89930 | ESCAVAÇÃO VERTICAL A CÉU ABERTO, INCLUINDO CARGA, DESCARGA E TRANSPORTE, EM SOLO DE 1ª CATEGORIA COM ESCAVADEIRA HIDRÁULICA (CAÇAMBA: 1,2 M³ / 155 HP), FROTA DE 7 CAMINHÕES BASCULANTES DE 14 M³, DMT DE 4 KM E VELOCIDADE MÉDIA 22 KM/H. AF_12/2013 | M3 | 1.08 | 10.27
89931 | ESCAVAÇÃO VERTICAL A CÉU ABERTO, INCLUINDO CARGA, DESCARGA E TRANSPORTE, EM SOLO DE 1ª CATEGORIA COM ESCAVADEIRA HIDRÁULICA (CAÇAMBA: 1,2 M³ / 155 HP), FROTA DE 9 CAMINHÕES BASCULANTES DE 14 M³, DMT DE 6 KM E VELOCIDADE MÉDIA 22 KM/H. AF_12/2013 | M3 | 1.33 | 12.87
89939 | ESCAVAÇÃO VERTICAL A CÉU ABERTO, INCLUINDO CARGA, DESCARGA E TRANSPORTE, EM SOLO DE 1ª CATEGORIA COM ESCAVADEIRA HIDRÁULICA (CAÇAMBA: 1,2 M³ / 155 HP), FROTA DE 3 CAMINHÕES BASCULANTES DE 18 M³, DMT DE 0,2 KM E VELOCIDADE MÉDIA 4 KM/H. AF_12/2013 | M3 | 0.55 | 4.37
89940 | ESCAVAÇÃO VERTICAL A CÉU ABERTO, INCLUINDO CARGA, DESCARGA E TRANSPORTE, EM SOLO DE 1ª CATEGORIA COM ESCAVADEIRA HIDRÁULICA (CAÇAMBA: 1,2 M³ / 155 HP), FROTA DE 3 CAMINHÕES BASCULANTES DE 18 M³, DMT DE 0,3 KM E VELOCIDADE MÉDIA 5,9 KM/H. AF_12/2013 | M3 | 0.55 | 4.38
89941 | ESCAVAÇÃO VERTICAL A CÉU ABERTO, INCLUINDO CARGA, DESCARGA E TRANSPORTE, EM SOLO DE 1ª CATEGORIA COM ESCAVADEIRA HIDRÁULICA (CAÇAMBA: 1,2 M³ / 155 HP), FROTA DE 3 CAMINHÕES BASCULANTES DE 18 M³, DMT DE 0,6 KM E VELOCIDADE MÉDIA 10 KM/H. AF_12/2013 | M3 | 0.55 | 4.56
89942 | ESCAVAÇÃO VERTICAL A CÉU ABERTO, INCLUINDO CARGA, DESCARGA E TRANSPORTE, EM SOLO DE 1ª CATEGORIA COM ESCAVADEIRA HIDRÁULICA (CAÇAMBA: 1,2 M³ / 155 HP), FROTA DE 3 CAMINHÕES BASCULANTES DE 18 M³, DMT DE 0,8 KM E VELOCIDADE MÉDIA 14 KM/H. AF_12/2013 | M3 | 0.55 | 4.51
89943 | ESCAVAÇÃO VERTICAL A CÉU ABERTO, INCLUINDO CARGA, DESCARGA E TRANSPORTE, EM SOLO DE 1ª CATEGORIA COM ESCAVADEIRA HIDRÁULICA (CAÇAMBA: 1,2 M³ / 155 HP), FROTA DE 3 CAMINHÕES BASCULANTES DE 18 M³, DMT DE 1 KM E VELOCIDADE MÉDIA 15 KM/H. AF_12/2013 | M3 | 0.55 | 4.68
89944 | ESCAVAÇÃO VERTICAL A CÉU ABERTO, INCLUINDO CARGA, DESCARGA E TRANSPORTE, EM SOLO DE 1ª CATEGORIA COM ESCAVADEIRA HIDRÁULICA (CAÇAMBA: 1,2 M³ / 155 HP), FROTA DE 5 CAMINHÕES BASCULANTES DE 18 M³, DMT DE 1,5 KM E VELOCIDADE MÉDIA 18 KM/H. AF_12/2013 | M3 | 0.77 | 6.92
89945 | ESCAVAÇÃO VERTICAL A CÉU ABERTO, INCLUINDO CARGA, DESCARGA E TRANSPORTE, EM SOLO DE 1ª CATEGORIA COM ESCAVADEIRA HIDRÁULICA (CAÇAMBA: 1,2 M³ / 155 HP), FROTA DE 5 CAMINHÕES BASCULANTES DE 18 M³, DMT DE 2 KM E VELOCIDADE MÉDIA 22 KM/H. AF_12/2013 | M3 | 0.77 | 7.07
89946 | ESCAVAÇÃO VERTICAL A CÉU ABERTO, INCLUINDO CARGA, DESCARGA E TRANSPORTE, EM SOLO DE 1ª CATEGORIA COM ESCAVADEIRA HIDRÁULICA (CAÇAMBA: 1,2 M³ / 155 HP), FROTA DE 4 CAMINHÕES BASCULANTES DE 18 M³, DMT DE 2 KM E VELOCIDADE MÉDIA 35 KM/H. AF_12/2013 | M3 | 0.66 | 6.12
89947 | ESCAVAÇÃO VERTICAL A CÉU ABERTO, INCLUINDO CARGA, DESCARGA E TRANSPORTE, EM SOLO DE 1ª CATEGORIA COM ESCAVADEIRA HIDRÁULICA (CAÇAMBA: 1,2 M³ / 155 HP), FROTA DE 6 CAMINHÕES BASCULANTES DE 18 M³, DMT DE 3 KM E VELOCIDADE MÉDIA 20 KM/H. AF_12/2013 | M3 | 0.88 | 8.49
89948 | ESCAVAÇÃO VERTICAL A CÉU ABERTO, INCLUINDO CARGA, DESCARGA E TRANSPORTE, EM SOLO DE 1ª CATEGORIA COM ESCAVADEIRA HIDRÁULICA (CAÇAMBA: 1,2 M³ / 155 HP), FROTA DE 7 CAMINHÕES BASCULANTES DE 18 M³, DMT DE 4 KM E VELOCIDADE MÉDIA 22 KM/H. AF_12/2013 | M3 | 0.99 | 9.4
89949 | ESCAVAÇÃO VERTICAL A CÉU ABERTO, INCLUINDO CARGA, DESCARGA E TRANSPORTE, EM SOLO DE 1ª CATEGORIA COM ESCAVADEIRA HIDRÁULICA (CAÇAMBA: 1,2 M³ / 155 HP), FROTA DE 8 CAMINHÕES BASCULANTES DE 18 M³, DMT DE 6 KM E VELOCIDADE MÉDIA 22 KM/H. AF_12/2013 | M3 | 1.1 | 11.42
72915 | ESCAVACAO MECANICA DE VALA EM MATERIAL DE 2A. CATEGORIA ATE 2 M DE PROFUNDIDADE COM UTILIZACAO DE ESCAVADEIRA HIDRAULICA | M3 | 2.11 | 7.7
72917 | ESCAVACAO MECANICA DE VALA EM MATERIAL 2A. CATEGORIA DE 2,01 ATE 4,00 M DE PROFUNDIDADE COM UTILIZACAO DE ESCAVADEIRA HIDRAULICA | M3 | 2.41 | 8.8
72918 | ESCAVACAO MECANICA DE VALA EM MATERIAL 2A. CATEGORIA DE 4,01 ATE 6,00 M DE PROFUNDIDADE COM UTILIZACAO DE ESCAVADEIRA HIDRAULICA | M3 | 2.81 | 10.27
73965/9 | ESCAVACAO MANUAL DE VALA EM LODO, DE 1,5 ATE 3M, EXCLUINDO ESGOTAMENTO/ESCORAMENTO. | M3 | 98.45 | 54.14
79506/2 | ESCAVAÇÃO MANUAL DE VALA/CAVA EM LODO, ENTRE 3 E 4,5M DE PROFUNDIDADE | M3 | 147.68 | 81.21
79518/1 | MARROAMENTO EM MATERIAL DE 3A CATEGORIA, ROCHA VIVA PARA REDUÇÃO A PEDRA-DE-MÃO | M3 | 23.62 | 13
79518/2 | MARROAMENTO DE MATERIAL DE 2A CATEGORIA, ROCHA DECOMPOSTA PARA REDUÇÃO A PEDRA-DE-MÃO | M3 | 21.26 | 11.7
83343 | ESCAVACAO MECANICA DE VALAS (SOLO COM AGUA), PROFUNDIDADE MAIOR QUE 4,00 M ATE 6,00 M. | M3 | 2.87 | 8.75
90082 | ESCAVAÇÃO MECANIZADA DE VALA COM PROF. ATÉ 1,5 M (MÉDIA ENTRE MONTANTE E JUSANTE/UMA COMPOSIÇÃO POR TRECHO), COM ESCAVADEIRA HIDRÁULICA (0,8 M3/111 HP), LARG. DE 1,5 M A 2,5 M, EM SOLO DE 1A CATEGORIA, EM LOCAIS COM ALTO NÍVEL DE INTERFERÊNCIA. AF_01/2015 | M3 | 2.71 | 9.18
90084 | ESCAVAÇÃO MECANIZADA DE VALA COM PROF. MAIOR QUE 1,5 M ATÉ 3,0 M (MÉDIA ENTRE MONTANTE E JUSANTE/UMA COMPOSIÇÃO POR TRECHO), COM ESCAVADEIRA HIDRÁULICA (0,8 M3/111 HP), LARGURA ATÉ 1,5 M, EM SOLO DE 1A CATEGORIA, EM LOCAIS COM ALTO NÍVEL DE INTERFERÊNCIA. AF_01/2015 | M3 | 2.38 | 8.08
90085 | ESCAVAÇÃO MECANIZADA DE VALA COM PROF. MAIOR QUE 1,5 M ATÉ 3,0 M (MÉDIA ENTRE MONTANTE E JUSANTE/UMA COMPOSIÇÃO POR TRECHO), COM ESCAVADEIRA HIDRÁULICA (0,8 M3/111 HP), LARG. DE 1,5 M A 2,5 M, EM SOLO DE 1A CATEGORIA, EM LOCAIS COM ALTO NÍVEL DE INTERFERÊNCIA. AF_01/2015 | M3 | 1.71 | 5.81
90086 | ESCAVAÇÃO MECANIZADA DE VALA COM PROF. MAIOR QUE 3,0 M ATÉ 4,5 M(MÉDIA ENTRE MONTANTE E JUSANTE/UMA COMPOSIÇÃO POR TRECHO), COM ESCAVADEIRA HIDRÁULICA (0,8 M3/111 HP), LARG. MENOR QUE 1,5 M, EM SOLO DE 1A CATEGORIA, EM LOCAIS COM ALTO NÍVEL DE INTERFERÊNCIA. AF_01/2015 | M3 | 1.83 | 6.25
90087 | ESCAVAÇÃO MECANIZADA DE VALA COM PROF. DE 3,0 M ATÉ 4,5 M(MÉDIA ENTRE MONTANTE E JUSANTE/UMA COMPOSIÇÃO POR TRECHO), COM ESCAVADEIRA HIDRÁULICA (1,2 M3/155 HP), LARG. DE 1,5 M A 2,5 M, EM SOLO DE 1A CATEGORIA, EM LOCAIS COM ALTO NÍVEL DE INTERFERÊNCIA. AF_01/2015 | M3 | 0.93 | 3.78
90088 | ESCAVAÇÃO MECANIZADA DE VALA COM PROF. MAIOR QUE 4,5 M ATÉ 6,0 M(MÉDIA ENTRE MONTANTE E JUSANTE/UMA COMPOSIÇÃO POR TRECHO), COM ESCAVADEIRA HIDRÁULICA (1,2 M3/155 HP), LARG. MENOR QUE 1,5 M, EM SOLO DE 1A CATEGORIA, EM LOCAIS COM ALTO NÍVEL DE INTERFERÊNCIA. AF_01/2015 | M3 | 1.09 | 4.36
90090 | ESCAVAÇÃO MECANIZADA DE VALA COM PROF. MAIOR QUE 4,5 M ATÉ 6,0 M(MÉDIA ENTRE MONTANTE E JUSANTE/UMA COMPOSIÇÃO POR TRECHO), COM ESCAVADEIRA HIDRÁULICA (1,2 M3/155 HP), LARG. DE 1,5 M A 2,5 M, EM SOLO DE 1A CATEGORIA, EM LOCAIS COM ALTO NÍVEL DE INTERFERÊNCIA. AF_01/2015 | M3 | 0.76 | 3.1
90091 | ESCAVAÇÃO MECANIZADA DE VALA COM PROF. ATÉ 1,5 M(MÉDIA ENTRE MONTANTE E JUSANTE/UMA COMPOSIÇÃO POR TRECHO), COM ESCAVADEIRA HIDRÁULICA (0,8 M3/111 HP), LARG. DE 1,5M A 2,5 M, EM SOLO DE 1A CATEGORIA, LOCAIS COM BAIXO NÍVEL DE INTERFERÊNCIA. AF_01/2015 | M3 | 1.15 | 3.96
90092 | ESCAVAÇÃO MECANIZADA DE VALA COM PROF. MAIOR QUE 1,5 M E ATÉ 3,0 M(MÉDIA ENTRE MONTANTE E JUSANTE/UMA COMPOSIÇÃO POR TRECHO), COM ESCAVADEIRA HIDRÁULICA (0,8 M3/111 HP), LARG. MENOR QUE 1,5 M, EM SOLO DE 1A CATEGORIA, LOCAIS COM BAIXO NÍVEL DE INTERFERÊNCIA. AF_01/2015 | M3 | 1.02 | 3.51
90093 | ESCAVAÇÃO MECANIZADA DE VALA COM PROF. MAIOR QUE 1,5 M ATÉ 3,0 M (MÉDIA ENTRE MONTANTE E JUSANTE/UMA COMPOSIÇÃO POR TRECHO), COM ESCAVADEIRA HIDRÁULICA (0,8 M3/111 HP), LARG. DE 1,5 M A 2,5 M, EM SOLO DE 1A CATEGORIA, LOCAIS COM BAIXO NÍVEL DE INTERFERÊNCIA. AF_01/2015 | M3 | 0.73 | 2.45
90094 | ESCAVAÇÃO MECANIZADA DE VALA COM PROF. MAIOR QUE 3,0 M ATÉ 4,5 M (MÉDIA ENTRE MONTANTE E JUSANTE/UMA COMPOSIÇÃO POR TRECHO), COM ESCAVADEIRA HIDRÁULICA (0,8 M3/111 HP), LARG. MENOR QUE 1,5 M, EM SOLO DE 1A CATEGORIA, LOCAIS COM BAIXO NÍVEL DE INTERFERÊNCIA. AF_01/2015 | M3 | 0.77 | 2.62
90095 | ESCAVAÇÃO MECANIZADA DE VALA COM PROF. MAIOR QUE 3,0 M ATÉ 4,5 M (MÉDIA ENTRE MONTANTE E JUSANTE/UMA COMPOSIÇÃO POR TRECHO), COM ESCAVADEIRA HIDRÁULICA (1,2 M3/155 HP), LARG. DE 1,5 M A 2,5 M, EM SOLO DE 1A CATEGORIA, LOCAIS COM BAIXO NÍVEL DE INTERFERÊNCIA. AF_01/2015 | M3 | 0.4 | 1.64
90096 | ESCAVAÇÃO MECANIZADA DE VALA COM PROF. MAIOR QUE 4,5 M ATÉ 6,0 M (MÉDIA ENTRE MONTANTE E JUSANTE/UMA COMPOSIÇÃO POR TRECHO), COM ESCAVADEIRA HIDRÁULICA (1,2 M3/155 HP), LARG. MENOR QUE 1,5 M, EM SOLO DE 1A CATEGORIA, LOCAIS COM BAIXO NÍVEL DE INTERFERÊNCIA. AF_01/2015 | M3 | 0.47 | 1.84
90098 | ESCAVAÇÃO MECANIZADA DE VALA COM PROF. MAIOR QUE 4,5 M ATÉ 6,0 M (MÉDIA ENTRE MONTANTE E JUSANTE/UMA COMPOSIÇÃO POR TRECHO), COM ESCAVADEIRA HIDRÁULICA (1,2 M3/155 HP), LARG. DE 1,5 M A 2,5 M, EM SOLO DE 1A CATEGORIA, LOCAIS COM BAIXO NÍVEL DE INTERFERÊNCIA. AF_01/2015 | M3 | 0.31 | 1.27
90099 | ESCAVAÇÃO MECANIZADA DE VALA COM PROF. ATÉ 1,5 M (MÉDIA ENTRE MONTANTE E JUSANTE/UMA COMPOSIÇÃO POR TRECHO), COM RETROESCAVADEIRA (0,26 M3/88 HP), LARG. MENOR QUE 0,8 M, EM SOLO DE 1A CATEGORIA, EM LOCAIS COM ALTO NÍVEL DE INTERFERÊNCIA. AF_01/2015 | M3 | 4.54 | 10.24
90100 | ESCAVAÇÃO MECANIZADA DE VALA COM PROF. ATÉ 1,5 M (MÉDIA ENTRE MONTANTE E JUSANTE/UMA COMPOSIÇÃO POR TRECHO), COM RETROESCAVADEIRA (0,26 M3/88 HP), LARG. DE 0,8 M A 1,5 M, EM SOLO DE 1A CATEGORIA, EM LOCAIS COM ALTO NÍVEL DE INTERFERÊNCIA. AF_01/2015 | M3 | 3.88 | 8.72
90101 | ESCAVAÇÃO MECANIZADA DE VALA COM PROF. MAIOR QUE 1,5 M ATÉ 3,0 M (MÉDIA ENTRE MONTANTE E JUSANTE/UMA COMPOSIÇÃO POR TRECHO), COM RETROESCAVADEIRA (0,26 M3/88 HP), LARG. MENOR QUE 0,8 M, EM SOLO DE 1A CATEGORIA, EM LOCAIS COM ALTO NÍVEL DE INTERFERÊNCIA. AF_01/2015 | M3 | 3.83 | 8.62
90102 | ESCAVAÇÃO MECANIZADA DE VALA COM PROF. MAIOR QUE 1,5 M ATÉ 3,0 M (MÉDIA ENTRE MONTANTE E JUSANTE/UMA COMPOSIÇÃO POR TRECHO), COM RETROESCAVADEIRA (0,26 M3/ POTÊNCIA:88 HP), LARGURA DE 0,8 M A 1,5 M, EM SOLO DE 1A CATEGORIA, EM LOCAIS COM ALTO NÍVEL DE INTERFERÊNCIA. AF_01/2015 | M3 | 3.51 | 7.92
90105 | ESCAVAÇÃO MECANIZADA DE VALA COM PROFUNDIDADE ATÉ 1,5 M (MÉDIA ENTRE MONTANTE E JUSANTE/UMA COMPOSIÇÃO POR TRECHO) COM RETROESCAVADEIRA (CAPACIDADE DA CAÇAMBA DA RETRO: 0,26 M3 / POTÊNCIA: 88 HP), LARGURA MENOR QUE 0,8 M, EM SOLO DE 1A CATEGORIA, LOCAIS COM BAIXO NÍVEL DE INTERFERÊNCIA. AF_01/2015 | M3 | 3.46 | 7.81
90106 | ESCAVAÇÃO MECANIZADA DE VALA COM PROFUNDIDADE ATÉ 1,5 M (MÉDIA ENTRE MONTANTE E JUSANTE/UMA COMPOSIÇÃO POR TRECHO) COM RETROESCAVADEIRA (CAPACIDADE DA CAÇAMBA DA RETRO: 0,26 M3 / POTÊNCIA: 88 HP), LARGURA DE 0,8 M A 1,5 M, EM SOLO DE 1A CATEGORIA, LOCAIS COM BAIXO NÍVEL DE INTERFERÊNCIA. AF_01/2015 | M3 | 2.96 | 6.69
90107 | ESCAVAÇÃO MECANIZADA DE VALA COM PROFUNDIDADE MAIOR QUE 1,5 M ATÉ 3,0 M, COM (MÉDIA ENTRE MONTANTE E JUSANTE/UMA COMPOSIÇÃO POR TRECHO) COM RETROESCAVADEIRA (CAPACIDADE DA CAÇAMBA DA RETRO: 0,26 M3 / POTÊNCIA: 88 HP), LARGURA MENOR QUE 0,8 M, EM SOLO DE 1A CATEGORIA, LOCAIS COM BAIXO NÍVEL DE INTERFERÊNCIA. AF_01/2015 | M3 | 2.92 | 6.59
90108 | ESCAVAÇÃO MECANIZADA DE VALA COM PROFUNDIDADE MAIOR QUE 1,5 M ATÉ 3,0 M (MÉDIA ENTRE MONTANTE E JUSANTE/UMA COMPOSIÇÃO POR TRECHO) COM RETROESCAVADEIRA (CAPACIDADE DA CAÇAMBA DA RETRO: 0,26 M3 / POTÊNCIA: 88 HP), LARGURA DE 0,8 M A 1,5 M, EM SOLO DE 1A CATEGORIA, LOCAIS COM BAIXO NÍVEL DE INTERFERÊNCIA. AF_01/2015 | M3 | 2.66 | 5.99
93358 | ESCAVAÇÃO MANUAL DE VALAS. AF_03/2016 | M3 | 38.94 | 21.43
79482 | ATERRO COM AREIA COM ADENSAMENTO HIDRAULICO | M3 | 4.66 | 59.31
94304 | ATERRO MECANIZADO DE VALA COM ESCAVADEIRA HIDRÁULICA (CAPACIDADE DA CAÇAMBA: 0,8 M³ / POTÊNCIA: 111 HP), LARGURA DE 1,5 A 2,5 M, PROFUNDIDADE ATÉ 1,5 M, COM SOLO ARGILO-ARENOSO. AF_05/2016 | M3 | 3.64 | 12.28
94305 | ATERRO MECANIZADO DE VALA COM ESCAVADEIRA HIDRÁULICA (CAPACIDADE DA CAÇAMBA: 0,8 M³ / POTÊNCIA: 111 HP), LARGURA ATÉ 1,5 M, PROFUNDIDADE DE 1,5 A 3,0 M, COM SOLO ARGILO-ARENOSO. AF_05/2016 | M3 | 2.76 | 10.73
94306 | ATERRO MECANIZADO DE VALA COM ESCAVADEIRA HIDRÁULICA (CAPACIDADE DA CAÇAMBA: 0,8 M³ / POTÊNCIA: 111 HP), LARGURA DE 1,5 A 2,5 M, PROFUNDIDADE DE 1,5 A 3,0 M, COM SOLO ARGILO-ARENOSO. AF_05/2016 | M3 | 1.64 | 8.77
94307 | ATERRO MECANIZADO DE VALA COM ESCAVADEIRA HIDRÁULICA (CAPACIDADE DA CAÇAMBA: 0,8 M³ / POTÊNCIA: 111 HP), LARGURA ATÉ 1,5 M, PROFUNDIDADE DE 3,0 A 4,5 M, COM SOLO ARGILO-ARENOSO. AF_05/2016 | M3 | 1.88 | 9.24
94308 | ATERRO MECANIZADO DE VALA COM ESCAVADEIRA HIDRÁULICA (CAPACIDADE DA CAÇAMBA: 0,8 M³ / POTÊNCIA: 111 HP), LARGURA DE 1,5 A 2,5 M, PROFUNDIDADE DE 3,0 A 4,5 M, COM SOLO ARGILO-ARENOSO. AF_05/2016 | M3 | 1.29 | 7.94
94309 | ATERRO MECANIZADO DE VALA COM ESCAVADEIRA HIDRÁULICA (CAPACIDADE DA CAÇAMBA: 0,8 M³ / POTÊNCIA: 111 HP), LARGURA ATÉ 1,5 M, PROFUNDIDADE DE 4,5 A 6,0 M, COM SOLO ARGILO-ARENOSO. AF_05/2016 | M3 | 1.53 | 8.56
94310 | ATERRO MECANIZADO DE VALA COM ESCAVADEIRA HIDRÁULICA (CAPACIDADE DA CAÇAMBA: 0,8 M³ / POTÊNCIA: 111 HP), LARGURA DE 1,5 A 2,5 M, PROFUNDIDADE DE 4,5 A 6,0 M, COM SOLO ARGILO-ARENOSO. AF_05/2016 | M3 | 1.11 | 7.52
94315 | ATERRO MECANIZADO DE VALA COM RETROESCAVADEIRA (CAPACIDADE DA CAÇAMBA DA RETRO: 0,26 M³ / POTÊNCIA: 88 HP), LARGURA ATÉ 0,8 M, PROFUNDIDADE ATÉ 1,5 M, COM SOLO ARGILO-ARENOSO. AF_05/2016 | M3 | 7.15 | 13.41
94316 | ATERRO MECANIZADO DE VALA COM RETROESCAVADEIRA (CAPACIDADE DA CAÇAMBA DA RETRO: 0,26 M³ / POTÊNCIA: 88 HP), LARGURA DE 0,8 A 1,5 M, PROFUNDIDADE ATÉ 1,5 M, COM SOLO ARGILO-ARENOSO. AF_05/2016 | M3 | 4.65 | 10.33
94317 | ATERRO MECANIZADO DE VALA COM RETROESCAVADEIRA (CAPACIDADE DA CAÇAMBA DA RETRO: 0,26 M³ / POTÊNCIA: 88 HP), LARGURA ATÉ 0,8 M, PROFUNDIDADE DE 1,5 A 3,0 M, COM SOLO ARGILO-ARENOSO. AF_05/2016 | M3 | 3.55 | 8.96
94318 | ATERRO MECANIZADO DE VALA COM RETROESCAVADEIRA (CAPACIDADE DA CAÇAMBA DA RETRO: 0,26 M³ / POTÊNCIA: 88 HP), LARGURA DE 0,8 A 1,5 M, PROFUNDIDADE DE 1,5 A 3,0 M, COM SOLO ARGILO-ARENOSO. AF_05/2016 | M3 | 2.11 | 7.22
94319 | ATERRO MANUAL DE VALAS COM SOLO ARGILO-ARENOSO E COMPACTAÇÃO MECANIZADA. AF_05/2016 | M3 | 11.79 | 12.5
94327 | ATERRO MECANIZADO DE VALA COM ESCAVADEIRA HIDRÁULICA (CAPACIDADE DA CAÇAMBA: 0,8 M³ / POTÊNCIA: 111 HP), LARGURA DE 1,5 A 2,5 M, PROFUNDIDADE ATÉ 1,5 M, COM AREIA PARA ATERRO. AF_05/2016 | M3 | 3.64 | 56.42
94328 | ATERRO MECANIZADO DE VALA COM ESCAVADEIRA HIDRÁULICA (CAPACIDADE DA CAÇAMBA: 0,8 M³ / POTÊNCIA: 111 HP), LARGURA ATÉ 1,5 M, PROFUNDIDADE DE 1,5 A 3,0 M, COM AREIA PARA ATERRO. AF_05/2016 | M3 | 2.76 | 54.87
94329 | ATERRO MECANIZADO DE VALA COM ESCAVADEIRA HIDRÁULICA (CAPACIDADE DA CAÇAMBA: 0,8 M³ / POTÊNCIA: 111 HP), LARGURA DE 1,5 A 2,5 M, PROFUNDIDADE DE 1,5 A 3,0 M, COM AREIA PARA ATERRO. AF_05/2016 | M3 | 1.64 | 52.91
94330 | ATERRO MECANIZADO DE VALA COM ESCAVADEIRA HIDRÁULICA (CAPACIDADE DA CAÇAMBA: 0,8 M³ / POTÊNCIA: 111 HP), LARGURA ATÉ 1,5 M, PROFUNDIDADE DE 3,0 A 4,5 M, COM AREIA PARA ATERRO. AF_05/2016 | M3 | 1.88 | 53.38
94331 | ATERRO MECANIZADO DE VALA COM ESCAVADEIRA HIDRÁULICA (CAPACIDADE DA CAÇAMBA: 0,8 M³ / POTÊNCIA: 111 HP), LARGURA DE 1,5 A 2,5 M, PROFUNDIDADE DE 3,0 A 4,5 M, COM AREIA PARA ATERRO. AF_05/2016 | M3 | 1.29 | 52.08
94332 | ATERRO MECANIZADO DE VALA COM ESCAVADEIRA HIDRÁULICA (CAPACIDADE DA CAÇAMBA: 0,8 M³ / POTÊNCIA: 111 HP), LARGURA ATÉ 1,5 M, PROFUNDIDADE DE 4,5 A 6,0 M, COM AREIA PARA ATERRO. AF_05/2016 | M3 | 1.53 | 52.7
94333 | ATERRO MECANIZADO DE VALA COM ESCAVADEIRA HIDRÁULICA (CAPACIDADE DA CAÇAMBA: 0,8 M³ / POTÊNCIA: 111 HP), LARGURA DE 1,5 A 2,5 M, PROFUNDIDADE DE 4,5 A 6,0 M, COM AREIA PARA ATERRO. AF_05/2016 | M3 | 1.11 | 51.65
94338 | ATERRO MECANIZADO DE VALA COM RETROESCAVADEIRA (CAPACIDADE DA CAÇAMBA DA RETRO: 0,26 M³ / POTÊNCIA: 88 HP), LARGURA ATÉ 0,8 M, PROFUNDIDADE ATÉ 1,5 M, COM AREIA PARA ATERRO. AF_05/2016 | M3 | 7.15 | 57.55
94339 | ATERRO MECANIZADO DE VALA COM RETROESCAVADEIRA (CAPACIDADE DA CAÇAMBA DA RETRO: 0,26 M³ / POTÊNCIA: 88 HP), LARGURA DE 0,8 A 1,5 M, PROFUNDIDADE ATÉ 1,5 M, COM AREIA PARA ATERRO. AF_05/2016 | M3 | 4.65 | 54.47
94340 | ATERRO MECANIZADO DE VALA COM RETROESCAVADEIRA (CAPACIDADE DA CAÇAMBA DA RETRO: 0,26 M³ / POTÊNCIA: 88 HP), LARGURA ATÉ 0,8 M, PROFUNDIDADE DE 1,5 A 3,0 M, COM AREIA PARA ATERRO. AF_05/2016 | M3 | 3.55 | 53.1
94341 | ATERRO MECANIZADO DE VALA COM RETROESCAVADEIRA (CAPACIDADE DA CAÇAMBA DA RETRO: 0,26 M³ / POTÊNCIA: 88 HP), LARGURA DE 0,8 A 1,5 M, PROFUNDIDADE DE 1,5 A 3,0 M, COM AREIA PARA ATERRO. AF_05/2016 | M3 | 2.11 | 51.36
94342 | ATERRO MANUAL DE VALAS COM AREIA PARA ATERRO E COMPACTAÇÃO MECANIZADA. AF_05/2016 | M3 | 11.79 | 56.64
55835 | REATERRO INTERNO (EDIFICACOES) COMPACTADO MANUALMENTE | M3 | 34.45 | 18.96
73964/6 | REATERRO DE VALA COM COMPACTAÇÃO MANUAL | M3 | 29.53 | 16.25
83346 | UMEDECIMENTO DE MATERIAL PARA FECHAMENTO DE VALAS. | M3 | 0.13 | 0.59
93360 | REATERRO MECANIZADO DE VALA COM ESCAVADEIRA HIDRÁULICA (CAPACIDADE DA CAÇAMBA: 0,8 M³ / POTÊNCIA: 111 HP), LARGURA DE 1,5 A 2,5 M, PROFUNDIDADE ATÉ 1,5 M, COM SOLO (SEM SUBSTITUIÇÃO) DE 1ª CATEGORIA EM LOCAIS COM ALTO NÍVEL DE INTERFERÊNCIA. AF_04/2016 | M3 | 3.83 | 9.67
93361 | REATERRO MECANIZADO DE VALA COM ESCAVADEIRA HIDRÁULICA (CAPACIDADE DA CAÇAMBA: 0,8 M³ / POTÊNCIA: 111 HP), LARGURA ATÉ 1,5 M, PROFUNDIDADE DE 1,5 A 3,0 M, COM SOLO (SEM SUBSTITUIÇÃO) DE 1ª CATEGORIA EM LOCAIS COM ALTO NÍVEL DE INTERFERÊNCIA. AF_04/2016 | M3 | 2.96 | 8.19
93362 | REATERRO MECANIZADO DE VALA COM ESCAVADEIRA HIDRÁULICA (CAPACIDADE DA CAÇAMBA: 0,8 M³ / POTÊNCIA: 111 HP), LARGURA DE 1,5 A 2,5 M, PROFUNDIDADE DE 1,5 A 3,0 M, COM SOLO (SEM SUBSTITUIÇÃO) DE 1ª CATEGORIA EM LOCAIS COM ALTO NÍVEL DE INTERFERÊNCIA. AF_04/2016 | M3 | 1.84 | 6.17
93363 | REATERRO MECANIZADO DE VALA COM ESCAVADEIRA HIDRÁULICA (CAPACIDADE DA CAÇAMBA: 0,8 M³ / POTÊNCIA: 111 HP), LARGURA ATÉ 1,5 M, PROFUNDIDADE DE 3,0 A 4,5 M COM SOLO (SEM SUBSTITUIÇÃO) DE 1ª CATEGORIA EM LOCAIS COM ALTO NÍVEL DE INTERFERÊNCIA. AF_04/2016 | M3 | 2.07 | 6.63
93364 | REATERRO MECANIZADO DE VALA COM ESCAVADEIRA HIDRÁULICA (CAPACIDADE DA CAÇAMBA: 0,8 M³ / POTÊNCIA: 111 HP), LARGURA DE 1,5 A 2,5 M, PROFUNDIDADE DE 3,0 A 4,5 M, COM SOLO (SEM SUBSTITUIÇÃO) DE 1ª CATEGORIA EM LOCAIS COM ALTO NÍVEL DE INTERFERÊNCIA. AF_04/2016 | M3 | 1.48 | 5.33
93365 | REATERRO MECANIZADO DE VALA COM ESCAVADEIRA HIDRÁULICA (CAPACIDADE DA CAÇAMBA: 0,8 M³ / POTÊNCIA: 111 HP), LARGURA ATÉ 1,5 M, PROFUNDIDADE DE 4,5 A 6,0 M, COM SOLO (SEM SUBSTITUIÇÃO) DE 1ª CATEGORIA EM LOCAIS COM ALTO NÍVEL DE INTERFERÊNCIA. AF_04/2016 | M3 | 1.71 | 5.91
93366 | REATERRO MECANIZADO DE VALA COM ESCAVADEIRA HIDRÁULICA (CAPACIDADE DA CAÇAMBA: 0,8 M³ / POTÊNCIA: 111 HP), LARGURA DE 1,5 A 2,5 M, PROFUNDIDADE DE 4,5 A 6,0 M, COM SOLO (SEM SUBSTITUIÇÃO) DE 1ª CATEGORIA EM LOCAIS COM ALTO NÍVEL DE INTERFERÊNCIA. AF_04/2016 | M3 | 1.31 | 4.91
93367 | REATERRO MECANIZADO DE VALA COM ESCAVADEIRA HIDRÁULICA (CAPACIDADE DA CAÇAMBA: 0,8 M³ / POTÊNCIA: 111 HP), LARGURA DE 1,5 A 2,5 M, PROFUNDIDADE ATÉ 1,5 M, COM SOLO (SEM SUBSTITUIÇÃO) DE 1ª CATEGORIA EM LOCAIS COM BAIXO NÍVEL DE INTERFERÊNCIA. AF_04/2016 | M3 | 3.64 | 8.97
93368 | REATERRO MECANIZADO DE VALA COM ESCAVADEIRA HIDRÁULICA (CAPACIDADE DA CAÇAMBA: 0,8 M³ / POTÊNCIA: 111 HP), LARGURA ATÉ 1,5 M, PROFUNDIDADE DE 1,5 A 3,0 M, COM SOLO (SEM SUBSTITUIÇÃO) DE 1ª CATEGORIA EM LOCAIS COM BAIXO NÍVEL DE INTERFERÊNCIA. AF_04/2016 | M3 | 2.76 | 7.42
93369 | REATERRO MECANIZADO DE VALA COM ESCAVADEIRA HIDRÁULICA (CAPACIDADE DA CAÇAMBA: 0,8 M³ / POTÊNCIA: 111 HP), LARGURA DE 1,5 A 2,5 M, PROFUNDIDADE DE 1,5 A 3,0 M, COM SOLO (SEM SUBSTITUIÇÃO) DE 1ª CATEGORIA EM LOCAIS COM BAIXO NÍVEL DE INTERFERÊNCIA. AF_04/2016 | M3 | 1.64 | 5.47
93370 | REATERRO MECANIZADO DE VALA COM ESCAVADEIRA HIDRÁULICA (CAPACIDADE DA CAÇAMBA: 0,8 M³ / POTÊNCIA: 111 HP), LARGURA ATÉ 1,5 M, PROFUNDIDADE DE 3,0 A 4,5 M, COM SOLO (SEM SUBSTITUIÇÃO) DE 1ª CATEGORIA EM LOCAIS COM BAIXO NÍVEL DE INTERFERÊNCIA. AF_04/2016 | M3 | 1.88 | 5.93
93371 | REATERRO MECANIZADO DE VALA COM ESCAVADEIRA HIDRÁULICA (CAPACIDADE DA CAÇAMBA: 0,8 M³ / POTÊNCIA: 111 HP), LARGURA DE 1,5 A 2,5 M, PROFUNDIDADE DE 3,0 A 4,5 M, COM SOLO (SEM SUBSTITUIÇÃO) DE 1ª CATEGORIA EM LOCAIS COM BAIXO NÍVEL DE INTERFERÊNCIA. AF_04/2016 | M3 | 1.29 | 4.63
93372 | REATERRO MECANIZADO DE VALA COM ESCAVADEIRA HIDRÁULICA (CAPACIDADE DA CAÇAMBA: 0,8 M³ / POTÊNCIA: 111 HP), LARGURA ATÉ 1,5 M, PROFUNDIDADE DE 4,5 A 6,0 M, COM SOLO (SEM SUBSTITUIÇÃO) DE 1ª CATEGORIA EM LOCAIS COM BAIXO NÍVEL DE INTERFERÊNCIA. AF_04/2016 | M3 | 1.53 | 5.25
93373 | REATERRO MECANIZADO DE VALA COM ESCAVADEIRA HIDRÁULICA (CAPACIDADE DA CAÇAMBA: 0,8 M³ / POTÊNCIA: 111 HP), LARGURA DE 1,5 A 2,5 M, PROFUNDIDADE DE 4,5 A 6,0 M, COM SOLO (SEM SUBSTITUIÇÃO) DE 1ª CATEGORIA EM LOCAIS COM BAIXO NÍVEL DE INTERFERÊNCIA. AF_04/2016 | M3 | 1.11 | 4.21
93374 | REATERRO MECANIZADO DE VALA COM RETROESCAVADEIRA (CAPACIDADE DA CAÇAMBA DA RETRO: 0,26 M³ / POTÊNCIA: 88 HP), LARGURA ATÉ 0,8 M, PROFUNDIDADE ATÉ 1,5 M, COM SOLO (SEM SUBSTITUIÇÃO) DE 1ª CATEGORIA EM LOCAIS COM ALTO NÍVEL DE INTERFERÊNCIA. AF_04/2016 | M3 | 7.44 | 10.84
93375 | REATERRO MECANIZADO DE VALA COM RETROESCAVADEIRA (CAPACIDADE DA CAÇAMBA DA RETRO: 0,26 M³ / POTÊNCIA: 88 HP), LARGURA DE 0,8 A 1,5 M, PROFUNDIDADE ATÉ 1,5 M, COM SOLO (SEM SUBSTITUIÇÃO) DE 1ª CATEGORIA EM LOCAIS COM ALTO NÍVEL DE INTERFERÊNCIA. AF_04/2016 | M3 | 4.88 | 7.57
93376 | REATERRO MECANIZADO DE VALA COM RETROESCAVADEIRA (CAPACIDADE DA CAÇAMBA DA RETRO: 0,26 M³ / POTÊNCIA: 88 HP), LARGURA ATÉ 0,8 M, PROFUNDIDADE DE 1,5 A 3,0 M, COM SOLO (SEM SUBSTITUIÇÃO) DE 1ª CATEGORIA EM LOCAIS COM ALTO NÍVEL DE INTERFERÊNCIA. AF_04/2016 | M3 | 3.73 | 6.08
93377 | REATERRO MECANIZADO DE VALA COM RETROESCAVADEIRA (CAPACIDADE DA CAÇAMBA DA RETRO: 0,26 M³ / POTÊNCIA: 88 HP), LARGURA DE 0,8 A 1,5 M, PROFUNDIDADE DE 1,5 A 3,0 M, COM SOLO (SEM SUBSTITUIÇÃO) DE 1ª CATEGORIA EM LOCAIS COM ALTO NÍVEL DE INTERFERÊNCIA. AF_04/2016 | M3 | 2.24 | 4.22
93378 | REATERRO MECANIZADO DE VALA COM RETROESCAVADEIRA (CAPACIDADE DA CAÇAMBA DA RETRO: 0,26 M³ / POTÊNCIA: 88 HP), LARGURA ATÉ 0,8 M, PROFUNDIDADE ATÉ 1,5 M, COM SOLO (SEM SUBSTITUIÇÃO) DE 1ª CATEGORIA EM LOCAIS COM BAIXO NÍVEL DE INTERFERÊNCIA. AF_04/2016 | M3 | 7.15 | 10.1
93379 | REATERRO MECANIZADO DE VALA COM RETROESCAVADEIRA (CAPACIDADE DA CAÇAMBA DA RETRO: 0,26 M³ / POTÊNCIA: 88 HP), LARGURA DE 0,8 A 1,5 M, PROFUNDIDADE ATÉ 1,5 M, COM SOLO (SEM SUBSTITUIÇÃO) DE 1ª CATEGORIA EM LOCAIS COM BAIXO NÍVEL DE INTERFERÊNCIA. AF_04/2016 | M3 | 4.65 | 7.02
93380 | REATERRO MECANIZADO DE VALA COM RETROESCAVADEIRA (CAPACIDADE DA CAÇAMBA DA RETRO: 0,26 M³ / POTÊNCIA: 88 HP), LARGURA ATÉ 0,8 M, PROFUNDIDADE DE 1,5 A 3,0 M, COM SOLO (SEM SUBSTITUIÇÃO) DE 1ª CATEGORIA EM LOCAIS COM BAIXO NÍVEL DE INTERFERÊNCIA. AF_04/2016 | M3 | 3.55 | 5.66
93381 | REATERRO MECANIZADO DE VALA COM RETROESCAVADEIRA (CAPACIDADE DA CAÇAMBA DA RETRO: 0,26 M³ / POTÊNCIA: 88 HP), LARGURA DE 0,8 A 1,5 M, PROFUNDIDADE DE 1,5 A 3,0 M, COM SOLO (SEM SUBSTITUIÇÃO) DE 1ª CATEGORIA EM LOCAIS COM BAIXO NÍVEL DE INTERFERÊNCIA. AF_04/2016 | M3 | 2.11 | 3.91
93382 | REATERRO MANUAL DE VALAS COM COMPACTAÇÃO MECANIZADA. AF_04/2016 | M3 | 11.79 | 9.19
72838 | TRANSPORTE COMERCIAL COM CAMINHAO CARROCERIA 9 T, RODOVIA EM LEITO NATURAL | TXKM | 0.07 | 0.59
72839 | TRANSPORTE COMERCIAL COM CAMINHAO CARROCERIA 9 T, RODOVIA COM REVESTIMENTO PRIMARIO | TXKM | 0.06 | 0.48
72840 | TRANSPORTE COMERCIAL COM CAMINHAO CARROCERIA 9 T, RODOVIA PAVIMENTADA | TXKM | 0.05 | 0.4
72841 | TRANSPORTE COMERCIAL COM CAMINHAO BASCULANTE 6 M3, RODOVIA EM LEITO NATURAL | TXKM | 0.07 | 0.78
72842 | TRANSPORTE COMERCIAL COM CAMINHAO BASCULANTE 6 M3, RODOVIA COM REVESTIMENTO PRIMARIO | TXKM | 0.06 | 0.62
72843 | TRANSPORTE COMERCIAL COM CAMINHAO BASCULANTE 6 M3, RODOVIA PAVIMENTADA | TXKM | 0.05 | 0.52
72844 | CARGA, MANOBRAS E DESCARGA DE AREIA, BRITA, PEDRA DE MAO E SOLOS COM CAMINHAO BASCULANTE 6 M3 (DESCARGA LIVRE) | T | 0.05 | 0.54
72845 | CARGA, MANOBRAS E DESCARGA DE BRITA PARA TRATAMENTOS SUPERFICIAIS, COM CAMINHAO BASCULANTE 6 M3 | T | 0.33 | 3.22
72846 | CARGA, MANOBRAS E DESCARGA DE MISTURA BETUMINOSA A QUENTE, COM CAMINHAO BASCULANTE 6 M3 | T | 0.27 | 2.66
72847 | CARGA, MANOBRAS E DESCARGA DE MISTURA BETUMINOSA A FRIO, COM CAMINHAO BASCULANTE 6 M3 | T | 0.59 | 5.73
72848 | CARGA, MANOBRAS E DESCARGA DE BRITA PARA BASE DE MACADAME, COM CAMINHAO BASCULANTE 6 M3 | T | 0.14 | 1.44
72849 | CARGA, MANOBRAS E DESCARGA DE MISTURAS DE SOLOS E AGREGADOS (BASES ESTABILIZADAS EM USINA) COM CAMINHAO BASCULANTE 6 M3 | T | 0.19 | 1.83
72850 | CARGA, MANOBRAS E DESCARGA DE MATERIAIS DIVERSOS, COM CAMINHAO CARROCERIA 9T (CARGA E DESCARGA MANUAIS) | T | 1 | 7.36
72882 | TRANSPORTE COMERCIAL COM CAMINHAO CARROCERIA 9 T, RODOVIA EM LEITO NATURAL | M3XKM | 0.11 | 0.88
72883 | TRANSPORTE COMERCIAL COM CAMINHAO CARROCERIA 9 T, RODOVIA COM REVESTIMENTO PRIMARIO | M3XKM | 0.09 | 0.7
72884 | TRANSPORTE COMERCIAL COM CAMINHAO CARROCERIA 9 T, RODOVIA PAVIMENTADA | M3XKM | 0.07 | 0.59
72885 | TRANSPORTE COMERCIAL COM CAMINHAO BASCULANTE 6 M3, RODOVIA EM LEITO NATURAL | M3XKM | 0.11 | 1.15
72886 | TRANSPORTE COMERCIAL COM CAMINHAO BASCULANTE 6 M3, RODOVIA COM REVESTIMENTO PRIMARIO | M3XKM | 0.09 | 0.92
72887 | TRANSPORTE COMERCIAL COM CAMINHAO BASCULANTE 6 M3, RODOVIA PAVIMENTADA | M3XKM | 0.07 | 0.78
72888 | CARGA, MANOBRAS E DESCARGA DE AREIA, BRITA, PEDRA DE MAO E SOLOS COM CAMINHAO BASCULANTE 6 M3 (DESCARGA LIVRE) | M3 | 0.08 | 0.8
72890 | CARGA, MANOBRAS E DESCARGA DE BRITA PARA TRATAMENTOS SUPERFICIAIS, COM CAMINHAO BASCULANTE 6 M3, DESCARGA EM DISTRIBUIDOR | M3 | 0.5 | 4.83
72891 | CARGA, MANOBRAS E DESCARGA DE MISTURA BETUMINOSA A QUENTE, COM CAMINHAO BASCULANTE 6 M3, DESCARGA EM VIBRO-ACABADORA | M3 | 0.41 | 3.99
72892 | CARGA, MANOBRAS E DESCARGA DE DE MISTURA BETUMINOSA A FRIO, COM CAMINHAO BASCULANTE 6 M3, DESCARGA EM VIBRO-ACABADORA | M3 | 0.89 | 8.59
72893 | CARGA, MANOBRAS E DESCARGA DE BRITA PARA BASE DE MACADAME, COM CAMINHAO BASCULANTE 6 M3, DESCARGA EM DISTRIBUIDOR | M3 | 0.22 | 2.14
72894 | CARGA, MANOBRAS E DESCARGA DE MISTURAS DE SOLOS E AGREGADOS, COM CAMINHAO BASCULANTE 6 M3, DESCARGA EM DISTRIBUIDOR | M3 | 0.28 | 2.75
72895 | CARGA, MANOBRAS E DESCARGA DE MATERIAIS DIVERSOS, COM CAMINHAO BASCULANTE 6M3 (CARGA E DESCARGA MANUAIS) | M3 | 1.5 | 14.49
72897 | CARGA MANUAL DE ENTULHO EM CAMINHAO BASCULANTE 6 M3 | M3 | 9.86 | 9.36
72898 | CARGA E DESCARGA MECANIZADAS DE ENTULHO EM CAMINHAO BASCULANTE 6 M3 | M3 | 0.08 | 0.8
72899 | TRANSPORTE DE ENTULHO COM CAMINHÃO BASCULANTE 6 M3, RODOVIA PAVIMENTADA, DMT ATE 0,5 KM | M3 | 0.38 | 3.75
72900 | TRANSPORTE DE ENTULHO COM CAMINHAO BASCULANTE 6 M3, RODOVIA PAVIMENTADA, DMT 0,5 A 1,0 KM | M3 | 0.42 | 4.13
74010/1 | CARGA E DESCARGA MECANICA DE SOLO UTILIZANDO CAMINHAO BASCULANTE 6,0M3/16T E PA CARREGADEIRA SOBRE PNEUS 128 HP, CAPACIDADE DA CAÇAMBA 1,7 A 2,8 M3, PESO OPERACIONAL 11632 KG | M3 | 0.22 | 1.25
74241/1 | EMPILHAMENTO DE SOLO ORGANICO RETIRADO NA AREA DO ATERRO COM TRATOR SOBRE ESTEIRAS D6 | M3 | 0.77 | 2.88
83356 | TRANSPORTE COMERCIAL DE BRITA | M3XKM | 0.05 | 0.56
83358 | TRANSPORTE DE PAVIMENTACAO REMOVIDA (RODOVIAS NAO URBANAS) | M3XKM | 0.11 | 1.15
95285 | TRANSPORTE COM CAMINHÃO BASCULANTE 6 M3 EM RODOVIA COM LEITO NATURAL, DMT ATÉ 200 M | M3 | 0.27 | 2.61
95286 | TRANSPORTE COM CAMINHÃO BASCULANTE 6 M3 EM RODOVIA COM LEITO NATURAL, DMT 200 A 400 M | M3 | 0.27 | 2.69
95287 | TRANSPORTE COM CAMINHÃO BASCULANTE 6 M3 EM RODOVIA COM LEITO NATURAL, DMT 400 A 60 | M3 | 0.28 | 2.75
95288 | TRANSPORTE COM CAMINHÃO BASCULANTE 6 M3 EM RODOVIA COM LEITO NATURAL, DMT 600 A 800 M | M3 | 0.29 | 2.83
95289 | TRANSPORTE COM CAMINHÃO BASCULANTE 6 M3 EM RODOVIA COM LEITO NATURAL, DMT 800 A 1.000 M | M3 | 0.3 | 2.91
95290 | TRANSPORTE COM CAMINHÃO BASCULANTE 6 M3 EM RODOVIA COM LEITO NATURAL | M3XKM | 0.13 | 1.27
95291 | TRANSPORTE COM CAMINHÃO BASCULANTE 6 M3 EM RODOVIA COM REVESTIMENTO PRIMÁRIO, DMT ATÉ 200 M | M3 | 0.24 | 2.33
95292 | TRANSPORTE COM CAMINHÃO BASCULANTE 6 M3 EM RODOVIA COM REVESTIMENTO PRIMÁRIO, DMT 200 A 400 M | M3 | 0.24 | 2.39
95293 | TRANSPORTE COM CAMINHÃO BASCULANTE 6 M3 EM RODOVIA COM REVESTIMENTO PRIMÁRIO, DMT 400 A 600 M | M3 | 0.25 | 2.45
95294 | TRANSPORTE COM CAMINHÃO BASCULANTE 6 M3 EM RODOVIA COM REVESTIMENTO PRIMÁRIO, DMT 800 A 1.000 M | M3 | 0.26 | 2.6
95295 | TRANSPORTE COM CAMINHÃO BASCULANTE 6 M3 EM RODOVIA COM REVESTIMENTO PRIMÁRIO, DMT 600 A 800 M | M3 | 0.26 | 2.52
95296 | TRANSPORTE COM CAMINHÃO BASCULANTE 6 M3 EM RODOVIA COM REVESTIMENTO PRIMÁRIO | M3XKM | 0.11 | 1.14
95297 | TRANSPORTE COM CAMINHÃO BASCULANTE 6 M3 EM RODOVIA PAVIMENTADA, DMT ATÉ 200 M | M3 | 0.21 | 2.09
95298 | TRANSPORTE COM CAMINHÃO BASCULANTE 6 M3 EM RODOVIA PAVIMENTADA, DMT 200 A 400 M | M3 | 0.22 | 2.14
95299 | TRANSPORTE COM CAMINHÃO BASCULANTE 6 M3 EM RODOVIA PAVIMENTADA, DMT 400 A 600 M | M3 | 0.22 | 2.21
95300 | TRANSPORTE COM CAMINHÃO BASCULANTE 6 M3 EM RODOVIA PAVIMENTADA, DMT 600 A 800 M | M3 | 0.23 | 2.27
95301 | TRANSPORTE COM CAMINHÃO BASCULANTE 6 M3 EM RODOVIA PAVIMENTADA, DMT 800 A 1.000 M | M3 | 0.24 | 2.33
95302 | TRANSPORTE COM CAMINHÃO BASCULANTE 6 M3 EM RODOVIA PAVIMENTADA ( PARA DISTÂNCIAS SUPERIORES A 4 KM) | M3XKM | 0.1 | 1.02
95303 | TRANSPORTE COM CAMINHÃO BASCULANTE 10 M3 DE MASSA ASFALTICA PARA PAVIMENTAÇÃO URBANA | M3XKM | 0.07 | 0.71
94097 | PREPARO DE FUNDO DE VALA COM LARGURA MENOR QUE 1,5 M, EM LOCAL COM NÍVEL BAIXO DE INTERFERÊNCIA. AF_06/2016 | M2 | 3.12 | 1.54
94098 | PREPARO DE FUNDO DE VALA COM LARGURA MENOR QUE 1,5 M, EM LOCAL COM NÍVEL ALTO DE INTERFERÊNCIA. AF_06/2016 | M2 | 3.54 | 1.74
94099 | PREPARO DE FUNDO DE VALA COM LARGURA MAIOR OU IGUAL A 1,5 M E MENOR QUE 2,5 M, EM LOCAL COM NÍVEL BAIXO DE INTERFERÊNCIA. AF_06/2016 | M2 | 1.55 | 0.76
94100 | PREPARO DE FUNDO DE VALA COM LARGURA MAIOR OU IGUAL A 1,5 M E MENOR QUE 2,5 M, EM LOCAL COM NÍVEL ALTO DE INTERFERÊNCIA. AF_06/2016 | M2 | 1.97 | 0.96
94102 | LASTRO DE VALA COM PREPARO DE FUNDO, LARGURA MENOR QUE 1,5 M, COM CAMADA DE AREIA, LANÇAMENTO MANUAL, EM LOCAL COM NÍVEL BAIXO DE INTERFERÊNCIA. AF_06/2016 | M3 | 60.5 | 92.42
94103 | LASTRO DE VALA COM PREPARO DE FUNDO, LARGURA MENOR QUE 1,5 M, COM CAMADA DE BRITA, LANÇAMENTO MANUAL, EM LOCAL COM NÍVEL BAIXO DE INTERFERÊNCIA. AF_06/2016 | M3 | 74.31 | 88.71
94104 | LASTRO DE VALA COM PREPARO DE FUNDO, LARGURA MENOR QUE 1,5 M, COM CAMADA DE AREIA, LANÇAMENTO MANUAL, EM LOCAL COM NÍVEL ALTO DE INTERFERÊNCIA. AF_06/2016 | M3 | 62.92 | 93.56
94105 | LASTRO DE VALA COM PREPARO DE FUNDO, LARGURA MENOR QUE 1,5 M, COM CAMADA DE BRITA, LANÇAMENTO MANUAL, EM LOCAL COM NÍVEL ALTO DE INTERFERÊNCIA. AF_06/2016 | M3 | 76.74 | 89.86
94106 | LASTRO COM PREPARO DE FUNDO, LARGURA MAIOR OU IGUAL A 1,5 M, COM CAMADA DE AREIA, LANÇAMENTO MANUAL, EM LOCAL COM NÍVEL BAIXO DE INTERFERÊNCIA. AF_06/2016 | M3 | 48.55 | 86.45
94107 | LASTRO COM PREPARO DE FUNDO, LARGURA MAIOR OU IGUAL A 1,5 M, COM CAMADA DE BRITA, LANÇAMENTO MANUAL, EM LOCAL COM NÍVEL BAIXO DE INTERFERÊNCIA. AF_06/2016 | M3 | 62.37 | 82.75
94108 | LASTRO COM PREPARO DE FUNDO, LARGURA MAIOR OU IGUAL A 1,5 M, COM CAMADA DE AREIA, LANÇAMENTO MANUAL, EM LOCAL COM NÍVEL ALTO DE INTERFERÊNCIA. AF_06/2016 | M3 | 50.98 | 87.6
94110 | LASTRO COM PREPARO DE FUNDO, LARGURA MAIOR OU IGUAL A 1,5 M, COM CAMADA DE BRITA, LANÇAMENTO MANUAL, EM LOCAL COM NÍVEL ALTO DE INTERFERÊNCIA. AF_06/2016 | M3 | 64.79 | 83.89
94111 | LASTRO DE VALA COM PREPARO DE FUNDO, LARGURA MENOR QUE 1,5 M, COM CAMADA DE AREIA, LANÇAMENTO MECANIZADO, EM LOCAL COM NÍVEL BAIXO DE INTERFERÊNCIA. AF_06/2016 | M3 | 32.15 | 93.88
94112 | LASTRO DE VALA COM PREPARO DE FUNDO, LARGURA MENOR QUE 1,5 M, COM CAMADA DE BRITA, LANÇAMENTO MECANIZADO, EM LOCAL COM NÍVEL BAIXO DE INTERFERÊNCIA. AF_06/2016 | M3 | 39.35 | 90.51
94113 | LASTRO DE VALA COM PREPARO DE FUNDO, LARGURA MENOR QUE 1,5 M, COM CAMADA DE AREIA, LANÇAMENTO MECANIZADO, EM LOCAL COM NÍVEL ALTO DE INTERFERÊNCIA. AF_06/2016 | M3 | 34.96 | 96.58
94114 | LASTRO DE VALA COM PREPARO DE FUNDO, LARGURA MENOR QUE 1,5 M, COM CAMADA DE BRITA, LANÇAMENTO MECANIZADO, EM LOCAL COM NÍVEL ALTO DE INTERFERÊNCIA. AF_06/2016 | M3 | 42.52 | 93.56
94115 | LASTRO COM PREPARO DE FUNDO, LARGURA MAIOR OU IGUAL A 1,5 M, COM CAMADA DE AREIA, LANÇAMENTO MECANIZADO, EM LOCAL COM NÍVEL BAIXO DE INTERFERÊNCIA. AF_06/2016 | M3 | 18.95 | 81.3
94116 | LASTRO COM PREPARO DE FUNDO, LARGURA MAIOR OU IGUAL A 1,5 M, COM CAMADA DE BRITA, LANÇAMENTO MECANIZADO, EM LOCAL COM NÍVEL BAIXO DE INTERFERÊNCIA. AF_06/2016 | M3 | 24.24 | 76.11
94117 | LASTRO COM PREPARO DE FUNDO, LARGURA MAIOR OU IGUAL A 1,5 M, COM CAMADA DE AREIA, LANÇAMENTO MECANIZADO, EM LOCAL COM NÍVEL ALTO DE INTERFERÊNCIA. AF_06/2016 | M3 | 21.57 | 83.8
94118 | LASTRO COM PREPARO DE FUNDO, LARGURA MAIOR OU IGUAL A 1,5 M, COM CAMADA DE BRITA, LANÇAMENTO MECANIZADO, EM LOCAL COM NÍVEL ALTO DE INTERFERÊNCIA. AF_06/2016 | M3 | 27.31 | 79.05
6514 | FORNECIMENTO E LANCAMENTO DE BRITA N. 4 | M3 | 19.69 | 54.07
88549 | FORNECIMENTO E ASSENTAMENTO DE BRITA 2-DRENOS E FILTROS MM | M3 | 9.84 | 45.06
41721 | COMPACTACAO MECANICA A 95% DO PROCTOR NORMAL - PAVIMENTACAO URBANA | M3 | 0.46 | 2.08
41722 | COMPACTACAO MECANICA A 100% DO PROCTOR NORMAL - PAVIMENTACAO URBANA | M3 | 0.83 | 2.97
74005/1 | COMPACTACAO MECANICA, SEM CONTROLE DO GC (C/COMPACTADOR PLACA 400 KG) | M3 | 2.46 | 2.08
74005/2 | COMPACTACAO MECANICA C/ CONTROLE DO GC>=95% DO PN (AREAS) (C/MONIVELADORA 140 HP E ROLO COMPRESSOR VIBRATORIO 80 HP) | M3 | 0.8 | 3.67
74034/1 | ESPALHAMENTO DE MATERIAL DE 1A CATEGORIA COM TRATOR DE ESTEIRA COM 153HP | M3 | 0.25 | 1.82
83344 | ESPALHAMENTO DE MATERIAL EM BOTA FORA, COM UTILIZACAO DE TRATOR DE ESTEIRAS DE 165 HP | M3 | 0.28 | 0.76
95606 | UMIDIFICAÇÃO DE MATERIAL PARA VALAS COM CAMINHÃO PIPA 10000L. AF_11/2016 | M3 | 0.19 | 0.81
72131 | ALVENARIA EM TIJOLO CERAMICO MACICO 5X10X20CM 1 VEZ (ESPESSURA 20CM), ASSENTADO COM ARGAMASSA TRACO 1:2:8 (CIMENTO, CAL E AREIA) | M2 | 40.13 | 63.39
72132 | ALVENARIA EM TIJOLO CERAMICO MACICO 5X10X20CM 1/2 VEZ (ESPESSURA 10CM), ASSENTADO COM ARGAMASSA TRACO 1:2:8 (CIMENTO, CAL E AREIA) | M2 | 21.95 | 31.9
72133 | ALVENARIA EM TIJOLO CERAMICO MACICO 5X10X20CM 1 1/2 VEZ (ESPESSURA 30CM), ASSENTADO COM ARGAMASSA TRACO 1:2:8 (CIMENTO, CAL E AREIA) | M2 | 77.52 | 108.02
87471 | ALVENARIA DE VEDAÇÃO DE BLOCOS CERÂMICOS FURADOS NA VERTICAL DE 9X19X39CM (ESPESSURA 9CM) DE PAREDES COM ÁREA LÍQUIDA MENOR QUE 6M² SEM VÃOS E ARGAMASSA DE ASSENTAMENTO COM PREPARO EM BETONEIRA. AF_06/2014 | M2 | 11.63 | 21.5
87472 | ALVENARIA DE VEDAÇÃO DE BLOCOS CERÂMICOS FURADOS NA VERTICAL DE 9X19X39CM (ESPESSURA 9CM) DE PAREDES COM ÁREA LÍQUIDA MENOR QUE 6M² SEM VÃOS E ARGAMASSA DE ASSENTAMENTO COM PREPARO MANUAL. AF_06/2014 | M2 | 12.27 | 21.82
87473 | ALVENARIA DE VEDAÇÃO DE BLOCOS CERÂMICOS FURADOS NA VERTICAL DE 14X19X39CM (ESPESSURA 14CM) DE PAREDES COM ÁREA LÍQUIDA MENOR QUE 6M² SEM VÃOS E ARGAMASSA DE ASSENTAMENTO COM PREPARO EM BETONEIRA. AF_06/2014 | M2 | 16.79 | 29.33
87474 | ALVENARIA DE VEDAÇÃO DE BLOCOS CERÂMICOS FURADOS NA VERTICAL DE 14X19X39CM (ESPESSURA 14CM) DE PAREDES COM ÁREA LÍQUIDA MENOR QUE 6M² SEM VÃOS E ARGAMASSA DE ASSENTAMENTO COM PREPARO MANUAL. AF_06/2014 | M2 | 17.51 | 29.7
87475 | ALVENARIA DE VEDAÇÃO DE BLOCOS CERÂMICOS FURADOS NA VERTICAL DE 19X19X39CM (ESPESSURA 19CM) DE PAREDES COM ÁREA LÍQUIDA MENOR QUE 6M² SEM VÃOS E ARGAMASSA DE ASSENTAMENTO COM PREPARO EM BETONEIRA. AF_06/2014 | M2 | 19.34 | 34.69
87476 | ALVENARIA DE VEDAÇÃO DE BLOCOS CERÂMICOS FURADOS NA VERTICAL DE 19X19X39CM (ESPESSURA 19CM) DE PAREDES COM ÁREA LÍQUIDA MENOR QUE 6M² SEM VÃOS E ARGAMASSA DE ASSENTAMENTO COM PREPARO MANUAL. AF_06/2014 | M2 | 20.18 | 35.12
87477 | ALVENARIA DE VEDAÇÃO DE BLOCOS CERÂMICOS FURADOS NA VERTICAL DE 9X19X39CM (ESPESSURA 9CM) DE PAREDES COM ÁREA LÍQUIDA MAIOR OU IGUAL A 6M² SEM VÃOS E ARGAMASSA DE ASSENTAMENTO COM PREPARO EM BETONEIRA. AF_06/2014 | M2 | 9.56 | 20.02
87478 | ALVENARIA DE VEDAÇÃO DE BLOCOS CERÂMICOS FURADOS NA VERTICAL DE 9X19X39CM (ESPESSURA 9CM) DE PAREDES COM ÁREA LÍQUIDA MAIOR OU IGUAL A 6M² SEM VÃOS E ARGAMASSA DE ASSENTAMENTO COM PREPARO MANUAL. AF_06/2014 | M2 | 10.2 | 20.34
87479 | ALVENARIA DE VEDAÇÃO DE BLOCOS CERÂMICOS FURADOS NA VERTICAL DE 14X19X39CM (ESPESSURA 14CM) DE PAREDES COM ÁREA LÍQUIDA MAIOR OU IGUAL A 6M² SEM VÃOS E ARGAMASSA DE ASSENTAMENTO COM PREPARO EM BETONEIRA. AF_06/2014 | M2 | 14.72 | 27.4
87480 | ALVENARIA DE VEDAÇÃO DE BLOCOS CERÂMICOS FURADOS NA VERTICAL DE 14X19X39CM (ESPESSURA 14CM) DE PAREDES COM ÁREA LÍQUIDA MAIOR OU IGUAL A 6M² SEM VÃOS E ARGAMASSA DE ASSENTAMENTO COM PREPARO MANUAL. AF_06/2014 | M2 | 15.44 | 27.76
87481 | ALVENARIA DE VEDAÇÃO DE BLOCOS CERÂMICOS FURADOS NA VERTICAL DE 19X19X39CM (ESPESSURA 19CM) DE PAREDES COM ÁREA LÍQUIDA MAIOR OU IGUAL A 6M² SEM VÃOS E ARGAMASSA DE ASSENTAMENTO COM PREPARO EM BETONEIRA. AF_06/2014 | M2 | 17.27 | 32.77
87482 | ALVENARIA DE VEDAÇÃO DE BLOCOS CERÂMICOS FURADOS NA VERTICAL DE 19X19X39CM (ESPESSURA 19CM) DE PAREDES COM ÁREA LÍQUIDA MAIOR OU IGUAL A 6M² SEM VÃOS E ARGAMASSA DE ASSENTAMENTO COM PREPARO MANUAL. AF_06/2014 | M2 | 18.11 | 33.2
87483 | ALVENARIA DE VEDAÇÃO DE BLOCOS CERÂMICOS FURADOS NA VERTICAL DE 9X19X39CM (ESPESSURA 9CM) DE PAREDES COM ÁREA LÍQUIDA MENOR QUE 6M² COM VÃOS E ARGAMASSA DE ASSENTAMENTO COM PREPARO EM BETONEIRA. AF_06/2014 | M2 | 15.4 | 23.36
87484 | ALVENARIA DE VEDAÇÃO DE BLOCOS CERÂMICOS FURADOS NA VERTICAL DE 9X19X39CM (ESPESSURA 9CM) DE PAREDES COM ÁREA LÍQUIDA MENOR QUE 6M² COM VÃOS E ARGAMASSA DE ASSENTAMENTO COM PREPARO MANUAL. AF_06/2014 | M2 | 16.03 | 23.69
87485 | ALVENARIA DE VEDAÇÃO DE BLOCOS CERÂMICOS FURADOS NA VERTICAL DE 14X19X39CM (ESPESSURA 14CM) DE PAREDES COM ÁREA LÍQUIDA MENOR QUE 6M² COM VÃOS E ARGAMASSA DE ASSENTAMENTO COM PREPARO EM BETONEIRA. AF_06/2014 | M2 | 20.56 | 31.28
87487 | ALVENARIA DE VEDAÇÃO DE BLOCOS CERÂMICOS FURADOS NA VERTICAL DE 19X19X39CM (ESPESSURA 19CM) DE PAREDES COM ÁREA LÍQUIDA MENOR QUE 6M² COM VÃOS E ARGAMASSA DE ASSENTAMENTO COM PREPARO EM BETONEIRA. AF_06/2014 | M2 | 22.92 | 36.62
87488 | ALVENARIA DE VEDAÇÃO DE BLOCOS CERÂMICOS FURADOS NA VERTICAL DE 19X19X39CM (ESPESSURA 19CM) DE PAREDES COM ÁREA LÍQUIDA MENOR QUE 6M² COM VÃOS E ARGAMASSA DE ASSENTAMENTO COM PREPARO MANUAL. AF_06/2014 | M2 | 23.76 | 37.05
87489 | ALVENARIA DE VEDAÇÃO DE BLOCOS CERÂMICOS FURADOS NA VERTICAL DE 9X19X39CM (ESPESSURA 9CM) DE PAREDES COM ÁREA LÍQUIDA MAIOR OU IGUAL A 6M² COM VÃOS E ARGAMASSA DE ASSENTAMENTO COM PREPARO EM BETONEIRA. AF_06/2014 | M2 | 11.63 | 21.16
87490 | ALVENARIA DE VEDAÇÃO DE BLOCOS CERÂMICOS FURADOS NA VERTICAL DE 9X19X39CM (ESPESSURA 9CM) DE PAREDES COM ÁREA LÍQUIDA MAIOR OU IGUAL A 6M² COM VÃOS E ARGAMASSA DE ASSENTAMENTO COM PREPARO MANUAL. AF_06/2014 | M2 | 12.27 | 21.47
87491 | ALVENARIA DE VEDAÇÃO DE BLOCOS CERÂMICOS FURADOS NA VERTICAL DE 14X19X39CM (ESPESSURA 14CM) DE PAREDES COM ÁREA LÍQUIDA MAIOR OU IGUAL A 6M² COM VÃOS E ARGAMASSA DE ASSENTAMENTO COM PREPARO EM BETONEIRA. AF_06/2014 | M2 | 16.79 | 28.62
87492 | ALVENARIA DE VEDAÇÃO DE BLOCOS CERÂMICOS FURADOS NA VERTICAL DE 14X19X39CM (ESPESSURA 14CM) DE PAREDES COM ÁREA LÍQUIDA MAIOR OU IGUAL A 6M² COM VÃOS E ARGAMASSA DE ASSENTAMENTO COM PREPARO MANUAL. AF_06/2014 | M2 | 17.51 | 28.98
87493 | ALVENARIA DE VEDAÇÃO DE BLOCOS CERÂMICOS FURADOS NA VERTICAL DE 19X19X39CM (ESPESSURA 19CM) DE PAREDES COM ÁREA LÍQUIDA MAIOR OU IGUAL A 6M² COM VÃOS E ARGAMASSA DE ASSENTAMENTO COM PREPARO EM BETONEIRA. AF_06/2014 | M2 | 19.34 | 34.06
87494 | ALVENARIA DE VEDAÇÃO DE BLOCOS CERÂMICOS FURADOS NA VERTICAL DE 19X19X39CM (ESPESSURA 19CM) DE PAREDES COM ÁREA LÍQUIDA MAIOR OU IGUAL A 6M² COM VÃOS E ARGAMASSA DE ASSENTAMENTO COM PREPARO MANUAL. AF_06/2014 | M2 | 20.18 | 34.49
87495 | ALVENARIA DE VEDAÇÃO DE BLOCOS CERÂMICOS FURADOS NA HORIZONTAL DE 9X19X19CM (ESPESSURA 9CM) DE PAREDES COM ÁREA LÍQUIDA MENOR QUE 6M² SEM VÃOS E ARGAMASSA DE ASSENTAMENTO COM PREPARO EM BETONEIRA. AF_06/2014 | M2 | 32.32 | 28.4
87496 | ALVENARIA DE VEDAÇÃO DE BLOCOS CERÂMICOS FURADOS NA HORIZONTAL DE 9X19X19CM (ESPESSURA 9CM) DE PAREDES COM ÁREA LÍQUIDA MENOR QUE 6M² SEM VÃOS E ARGAMASSA DE ASSENTAMENTO COM PREPARO MANUAL. AF_06/2014 | M2 | 32.91 | 28.71
87497 | ALVENARIA DE VEDAÇÃO DE BLOCOS CERÂMICOS FURADOS NA HORIZONTAL DE 11,5X19X19CM (ESPESSURA 11,5CM) DE PAREDES COM ÁREA LÍQUIDA MENOR QUE 6M² SEM VÃOS E ARGAMASSA DE ASSENTAMENTO COM PREPARO EM BETONEIRA. AF_06/2014 | M2 | 27.37 | 30.13
87498 | ALVENARIA DE VEDAÇÃO DE BLOCOS CERÂMICOS FURADOS NA HORIZONTAL DE 11,5X19X19CM (ESPESSURA 11,5CM) DE PAREDES COM ÁREA LÍQUIDA MENOR QUE 6M² SEM VÃOS E ARGAMASSA DE ASSENTAMENTO COM PREPARO MANUAL. AF_06/2014 | M2 | 28.13 | 30.52
87499 | ALVENARIA DE VEDAÇÃO DE BLOCOS CERÂMICOS FURADOS NA HORIZONTAL DE 9X14X19CM (ESPESSURA 9CM) DE PAREDES COM ÁREA LÍQUIDA MENOR QUE 6M² SEM VÃOS E ARGAMASSA DE ASSENTAMENTO COM PREPARO EM BETONEIRA. AF_06/2014 | M2 | 51.75 | 36.66
87500 | ALVENARIA DE VEDAÇÃO DE BLOCOS CERÂMICOS FURADOS NA HORIZONTAL DE 9X14X19CM (ESPESSURA 9CM) DE PAREDES COM ÁREA LÍQUIDA MENOR QUE 6M² SEM VÃOS E ARGAMASSA DE ASSENTAMENTO COM PREPARO MANUAL. AF_06/2014 | M2 | 52.4 | 36.98
87501 | ALVENARIA DE VEDAÇÃO DE BLOCOS CERÂMICOS FURADOS NA HORIZONTAL DE 14X9X19CM (ESPESSURA 14CM, BLOCO DEITADO) DE PAREDES COM ÁREA LÍQUIDA MENOR QUE 6M² SEM VÃOS E ARGAMASSA DE ASSENTAMENTO COM PREPARO EM BETONEIRA. AF_06/2014 | M2 | 64.89 | 50.6
87502 | ALVENARIA DE VEDAÇÃO DE BLOCOS CERÂMICOS FURADOS NA HORIZONTAL DE 14X9X19CM (ESPESSURA 14CM, BLOCO DEITADO) DE PAREDES COM ÁREA LÍQUIDA MENOR QUE 6M² SEM VÃOS E ARGAMASSA DE ASSENTAMENTO COM PREPARO MANUAL. AF_06/2014 | M2 | 65.71 | 51.02
87503 | ALVENARIA DE VEDAÇÃO DE BLOCOS CERÂMICOS FURADOS NA HORIZONTAL DE 9X19X19CM (ESPESSURA 9CM) DE PAREDES COM ÁREA LÍQUIDA MAIOR OU IGUAL A 6M² SEM VÃOS E ARGAMASSA DE ASSENTAMENTO COM PREPARO EM BETONEIRA. AF_06/2014 | M2 | 26.29 | 25.22
87504 | ALVENARIA DE VEDAÇÃO DE BLOCOS CERÂMICOS FURADOS NA HORIZONTAL DE 9X19X19CM (ESPESSURA 9CM) DE PAREDES COM ÁREA LÍQUIDA MAIOR OU IGUAL A 6M² SEM VÃOS E ARGAMASSA DE ASSENTAMENTO COM PREPARO MANUAL. AF_06/2014 | M2 | 26.89 | 25.52
87505 | ALVENARIA DE VEDAÇÃO DE BLOCOS CERÂMICOS FURADOS NA HORIZONTAL DE 11,5X19X19CM (ESPESSURA 11,5M) DE PAREDES COM ÁREA LÍQUIDA MAIOR OU IGUAL A 6M² SEM VÃOS E ARGAMASSA DE ASSENTAMENTO COM PREPARO EM BETONEIRA. AF_06/2014 | M2 | 21.53 | 26.79
87506 | ALVENARIA DE VEDAÇÃO DE BLOCOS CERÂMICOS FURADOS NA HORIZONTAL DE 11,5X19X19CM (ESPESSURA 11,5M) DE PAREDES COM ÁREA LÍQUIDA MAIOR OU IGUAL A 6M² SEM VÃOS E ARGAMASSA DE ASSENTAMENTO COM PREPARO MANUAL. AF_06/2014 | M2 | 22.29 | 27.18
87507 | ALVENARIA DE VEDAÇÃO DE BLOCOS CERÂMICOS FURADOS NA HORIZONTAL DE 9X14X19CM (ESPESSURA 9CM) DE PAREDES COM ÁREA LÍQUIDA MAIOR OU IGUAL A 6M² SEM VÃOS E ARGAMASSA DE ASSENTAMENTO COM PREPARO EM BETONEIRA. AF_06/2014 | M2 | 45.91 | 33.32
87508 | ALVENARIA DE VEDAÇÃO DE BLOCOS CERÂMICOS FURADOS NA HORIZONTAL DE 9X14X19CM (ESPESSURA 9CM) DE PAREDES COM ÁREA LÍQUIDA MAIOR OU IGUAL A 6M² SEM VÃOS E ARGAMASSA DE ASSENTAMENTO COM PREPARO MANUAL. AF_06/2014 | M2 | 46.56 | 33.64
87509 | ALVENARIA DE VEDAÇÃO DE BLOCOS CERÂMICOS FURADOS NA HORIZONTAL DE 14X9X19CM (ESPESSURA 14CM, BLOCO DEITADO) DE PAREDES COM ÁREA LÍQUIDA MAIOR OU IGUAL A 6M² SEM VÃOS E ARGAMASSA DE ASSENTAMENTO COM PREPARO EM BETONEIRA. AF_06/2014 | M2 | 59.05 | 46.09
87510 | ALVENARIA DE VEDAÇÃO DE BLOCOS CERÂMICOS FURADOS NA HORIZONTAL DE 14X9X19CM (ESPESSURA 14CM, BLOCO DEITADO) DE PAREDES COM ÁREA LÍQUIDA MAIOR OU IGUAL A 6M² SEM VÃOS E ARGAMASSA DE ASSENTAMENTO COM PREPARO MANUAL. AF_06/2014 | M2 | 59.88 | 46.5
87511 | ALVENARIA DE VEDAÇÃO DE BLOCOS CERÂMICOS FURADOS NA HORIZONTAL DE 9X19X19CM (ESPESSURA 9CM) DE PAREDES COM ÁREA LÍQUIDA MENOR QUE 6M² COM VÃOS E ARGAMASSA DE ASSENTAMENTO COM PREPARO EM BETONEIRA. AF_06/2014 | M2 | 37.78 | 30.91
87512 | ALVENARIA DE VEDAÇÃO DE BLOCOS CERÂMICOS FURADOS NA HORIZONTAL DE 9X19X19CM (ESPESSURA 9CM) DE PAREDES COM ÁREA LÍQUIDA MENOR QUE 6M² COM VÃOS E ARGAMASSA DE ASSENTAMENTO COM PREPARO MANUAL. AF_06/2014 | M2 | 38.37 | 31.22
87513 | ALVENARIA DE VEDAÇÃO DE BLOCOS CERÂMICOS FURADOS NA HORIZONTAL DE 11,5X19X19CM (ESPESSURA 11,5CM) DE PAREDES COM ÁREA LÍQUIDA MENOR QUE 6M² COM VÃOS E ARGAMASSA DE ASSENTAMENTO COM PREPARO EM BETONEIRA. AF_06/2014 | M2 | 33.02 | 32.75
87514 | ALVENARIA DE VEDAÇÃO DE BLOCOS CERÂMICOS FURADOS NA HORIZONTAL DE 11,5X19X19CM (ESPESSURA 11,5CM) DE PAREDES COM ÁREA LÍQUIDA MENOR QUE 6M² COM VÃOS E ARGAMASSA DE ASSENTAMENTO COM PREPARO MANUAL. AF_06/2014 | M2 | 33.78 | 33.14
87515 | ALVENARIA DE VEDAÇÃO DE BLOCOS CERÂMICOS FURADOS NA HORIZONTAL DE 9X14X19CM (ESPESSURA 9CM) DE PAREDES COM ÁREA LÍQUIDA MENOR QUE 6M² COM VÃOS E ARGAMASSA DE ASSENTAMENTO COM PREPARO EM BETONEIRA. AF_06/2014 | M2 | 57.21 | 39.15
87516 | ALVENARIA DE VEDAÇÃO DE BLOCOS CERÂMICOS FURADOS NA HORIZONTAL DE 9X14X19CM (ESPESSURA 9CM) DE PAREDES COM ÁREA LÍQUIDA MENOR QUE 6M² COM VÃOS E ARGAMASSA DE ASSENTAMENTO COM PREPARO MANUAL. AF_06/2014 | M2 | 57.86 | 39.47
87517 | ALVENARIA DE VEDAÇÃO DE BLOCOS CERÂMICOS FURADOS NA HORIZONTAL DE 14X9X19CM (ESPESSURA 14CM, BLOCO DEITADO) DE PAREDES COM ÁREA LÍQUIDA MENOR QUE 6M² COM VÃOS E ARGAMASSA DE ASSENTAMENTO COM PREPARO EM BETONEIRA. AF_06/2014 | M2 | 70.54 | 53.25
87518 | ALVENARIA DE VEDAÇÃO DE BLOCOS CERÂMICOS FURADOS NA HORIZONTAL DE 14X9X19CM (ESPESSURA 14CM, BLOCO DEITADO) DE PAREDES COM ÁREA LÍQUIDA MENOR QUE 6M² COM VÃOS E ARGAMASSA DE ASSENTAMENTO COM PREPARO MANUAL. AF_06/2014 | M2 | 71.36 | 53.67
87519 | ALVENARIA DE VEDAÇÃO DE BLOCOS CERÂMICOS FURADOS NA HORIZONTAL DE 9X19X19CM (ESPESSURA 9CM) DE PAREDES COM ÁREA LÍQUIDA MAIOR OU IGUAL A 6M² COM VÃOS E ARGAMASSA DE ASSENTAMENTO COM PREPARO EM BETONEIRA. AF_06/2014 | M2 | 29.68 | 26.83
87520 | ALVENARIA DE VEDAÇÃO DE BLOCOS CERÂMICOS FURADOS NA HORIZONTAL DE 9X19X19CM (ESPESSURA 9CM) DE PAREDES COM ÁREA LÍQUIDA MAIOR OU IGUAL A 6M² COM VÃOS E ARGAMASSA DE ASSENTAMENTO COM PREPARO MANUAL. AF_06/2014 | M2 | 30.28 | 27.13
87521 | ALVENARIA DE VEDAÇÃO DE BLOCOS CERÂMICOS FURADOS NA HORIZONTAL DE 11,5X19X19CM (ESPESSURA 11,5CM) DE PAREDES COM ÁREA LÍQUIDA MAIOR OU IGUAL A 6M² COM VÃOS E ARGAMASSA DE ASSENTAMENTO COM PREPARO EM BETONEIRA. AF_06/2014 | M2 | 24.92 | 28.44
87522 | ALVENARIA DE VEDAÇÃO DE BLOCOS CERÂMICOS FURADOS NA HORIZONTAL DE 11,5X19X19CM (ESPESSURA 11,5CM) DE PAREDES COM ÁREA LÍQUIDA MAIOR OU IGUAL A 6M² COM VÃOS E ARGAMASSA DE ASSENTAMENTO COM PREPARO MANUAL. AF_06/2014 | M2 | 25.68 | 28.83
87523 | ALVENARIA DE VEDAÇÃO DE BLOCOS CERÂMICOS FURADOS NA HORIZONTAL DE 9X14X19CM (ESPESSURA 9CM) DE PAREDES COM ÁREA LÍQUIDA MAIOR OU IGUAL A 6M² COM VÃOS E ARGAMASSA DE ASSENTAMENTO COM PREPARO EM BETONEIRA. AF_06/2014 | M2 | 49.11 | 34.84
87524 | ALVENARIA DE VEDAÇÃO DE BLOCOS CERÂMICOS FURADOS NA HORIZONTAL DE 9X14X19CM (ESPESSURA 9CM) DE PAREDES COM ÁREA LÍQUIDA MAIOR OU IGUAL A 6M² COM VÃOS E ARGAMASSA DE ASSENTAMENTO COM PREPARO MANUAL. AF_06/2014 | M2 | 49.76 | 35.16
87525 | ALVENARIA DE VEDAÇÃO DE BLOCOS CERÂMICOS FURADOS NA HORIZONTAL DE 14X9X19CM (ESPESSURA 14CM, BLOCO DEITADO) DE PAREDES COM ÁREA LÍQUIDA MAIOR OU IGUAL A 6M² COM VÃOS E ARGAMASSA DE ASSENTAMENTO COM PREPARO EM BETONEIRA. AF_06/2014 | M2 | 62.44 | 47.76
87526 | ALVENARIA DE VEDAÇÃO DE BLOCOS CERÂMICOS FURADOS NA HORIZONTAL DE 14X9X19CM (ESPESSURA 14CM, BLOCO DEITADO) DE PAREDES COM ÁREA LÍQUIDA MAIOR OU IGUAL A 6M² COM VÃOS E ARGAMASSA DE ASSENTAMENTO COM PREPARO MANUAL. AF_06/2014 | M2 | 63.27 | 48.17
89043 | (COMPOSIÇÃO REPRESENTATIVA) DO SERVIÇO DE ALVENARIA DE VEDAÇÃO DE BLOCOS VAZADOS DE CERÂMICA DE 9X19X19CM (ESPESSURA 9CM), PARA EDIFICAÇÃO HABITACIONAL MULTIFAMILIAR (PRÉDIO). AF_11/2014 | M2 | 30.42 | 27.27
89168 | (COMPOSIÇÃO REPRESENTATIVA) DO SERVIÇO DE ALVENARIA DE VEDAÇÃO DE BLOCOS VAZADOS DE CERÂMICA DE 9X19X19CM (ESPESSURA 9CM), PARA EDIFICAÇÃO HABITACIONAL UNIFAMILIAR (CASA) E EDIFICAÇÃO PÚBLICA PADRÃO. AF_11/2014 | M2 | 31.61 | 27.88
89977 | (COMPOSIÇÃO REPRESENTATIVA) DO SERVIÇO DE ALVENARIA DE VEDAÇÃO DE BLOCOS VAZADOS DE CERÂMICA DE 14X9X19CM (ESPESSURA 14CM, BLOCO DEITADO), PARA EDIFICAÇÃO HABITACIONAL UNIFAMILIAR (CASA) E EDIFICAÇÃO PÚBLICA PADRÃO. AF_12/2014 | M2 | 64.33 | 49.43
90112 | ALVENARIA DE VEDAÇÃO DE BLOCOS CERÂMICOS FURADOS NA VERTICAL DE 14X19X39CM (ESPESSURA 14CM) DE PAREDES COM ÁREA LÍQUIDA MENOR QUE 6M2 COM VÃOS E ARGAMASSA DE ASSENTAMENTO COM PREPARO MANUAL. AF_06/2014 | M2 | 21.28 | 31.64
95474 | ALVENARIA DE EMBASAMENTO EM TIJOLOS CERAMICOS MACICOS 5X10X20CM, ASSENTADO COM ARGAMASSA TRACO 1:2:8 (CIMENTO, CAL E AREIA) | M3 | 181.17 | 344.12
89282 | ALVENARIA ESTRUTURAL DE BLOCOS CERÂMICOS 14X19X39, (ESPESSURA DE 14 CM), PARA PAREDES COM ÁREA LÍQUIDA MENOR QUE 6M², SEM VÃOS, UTILIZANDO PALHETA E ARGAMASSA DE ASSENTAMENTO COM PREPARO EM BETONEIRA. AF_12/2014 | M2 | 12.56 | 29.02
89283 | ALVENARIA ESTRUTURAL DE BLOCOS CERÂMICOS 14X19X39, (ESPESSURA DE 14 CM), PARA PAREDES COM ÁREA LÍQUIDA MENOR QUE 6M², SEM VÃOS, UTILIZANDO PALHETA E ARGAMASSA DE ASSENTAMENTO COM PREPARO MANUAL. AF_12/2014 | M2 | 13.81 | 29.66
89284 | ALVENARIA ESTRUTURAL DE BLOCOS CERÂMICOS 14X19X39, (ESPESSURA DE 14 CM), PARA PAREDES COM ÁREA LÍQUIDA MAIOR OU IGUAL QUE 6M², SEM VÃOS, UTILIZANDO PALHETA E ARGAMASSA DE ASSENTAMENTO COM PREPARO EM BETONEIRA. AF_12/2014 | M2 | 10.54 | 27.14
89285 | ALVENARIA ESTRUTURAL DE BLOCOS CERÂMICOS 14X19X39, (ESPESSURA DE 14 CM), PARA PAREDES COM ÁREA LÍQUIDA MAIOR OU IGUAL QUE 6M², SEM VÃOS, UTILIZANDO PALHETA E ARGAMASSA DE ASSENTAMENTO COM PREPARO MANUAL. AF_12/2014 | M2 | 11.78 | 27.79
89286 | ALVENARIA ESTRUTURAL DE BLOCOS CERÂMICOS 14X19X39, (ESPESSURA DE 14 CM), PARA PAREDES COM ÁREA LÍQUIDA MENOR QUE 6M², COM VÃOS, UTILIZANDO PALHETA E ARGAMASSA DE ASSENTAMENTO COM PREPARO EM BETONEIRA. AF_12/2014 | M2 | 14.58 | 30.84
89287 | ALVENARIA ESTRUTURAL DE BLOCOS CERÂMICOS 14X19X39, (ESPESSURA DE 14 CM), PARA PAREDES COM ÁREA LÍQUIDA MENOR QUE 6M², COM VÃOS, UTILIZANDO PALHETA E ARGAMASSA DE ASSENTAMENTO COM PREPARO MANUAL. AF_12/2014 | M2 | 15.83 | 31.48
89288 | ALVENARIA ESTRUTURAL DE BLOCOS CERÂMICOS 14X19X39, (ESPESSURA DE 14 CM), PARA PAREDES COM ÁREA LÍQUIDA MAIOR OU IGUAL A 6M², COM VÃOS, UTILIZANDO PALHETA E ARGAMASSA DE ASSENTAMENTO COM PREPARO EM BETONEIRA. AF_12/2014 | M2 | 11.57 | 28.34
89289 | ALVENARIA ESTRUTURAL DE BLOCOS CERÂMICOS 14X19X39, (ESPESSURA DE 14 CM), PARA PAREDES COM ÁREA LÍQUIDA MAIOR OU IGUAL A 6M², COM VÃOS, UTILIZANDO PALHETA E ARGAMASSA DE ASSENTAMENTO COM PREPARO MANUAL. AF_12/2014 | M2 | 12.82 | 28.98
89290 | ALVENARIA ESTRUTURAL DE BLOCOS CERÂMICOS 14X19X29, (ESPESSURA DE 14 CM), PARA PAREDES COM ÁREA LÍQUIDA MENOR QUE 6M², SEM VÃOS, UTILIZANDO PALHETA E ARGAMASSA DE ASSENTAMENTO COM PREPARO EM BETONEIRA. AF_12/2014 | M2 | 17.47 | 32.05
89291 | ALVENARIA ESTRUTURAL DE BLOCOS CERÂMICOS 14X19X29, (ESPESSURA DE 14 CM), PARA PAREDES COM ÁREA LÍQUIDA MENOR QUE 6M², SEM VÃOS, UTILIZANDO PALHETA E ARGAMASSA DE ASSENTAMENTO COM PREPARO MANUAL. AF_12/2014 | M2 | 18.85 | 32.77
89292 | ALVENARIA ESTRUTURAL DE BLOCOS CERÂMICOS 14X19X29, (ESPESSURA DE 14 CM), PARA PAREDES COM ÁREA LÍQUIDA MAIOR OU IGUAL A 6M², SEM VÃOS, UTILIZANDO PALHETA E ARGAMASSA DE ASSENTAMENTO COM PREPARO EM BETONEIRA. AF_12/2014 | M2 | 15.45 | 30.21
89293 | ALVENARIA ESTRUTURAL DE BLOCOS CERÂMICOS 14X19X29, (ESPESSURA DE 14 CM), PARA PAREDES COM ÁREA LÍQUIDA MAIOR OU IGUAL A 6M2, SEM VÃOS, UTILIZANDO PALHETA E ARGAMASSA DE ASSENTAMENTO COM PREPARO MANUAL. AF_12/2014 | M2 | 16.83 | 30.93
89294 | ALVENARIA ESTRUTURAL DE BLOCOS CERÂMICOS 14X19X29, (ESPESSURA DE 14 CM), PARA PAREDES COM ÁREA LÍQUIDA MENOR QUE 6M², COM VÃOS, UTILIZANDO PALHETA E ARGAMASSA DE ASSENTAMENTO COM PREPARO EM BETONEIRA. AF_12/2014 | M2 | 20.48 | 34.32
89295 | ALVENARIA ESTRUTURAL DE BLOCOS CERÂMICOS 14X19X29, (ESPESSURA DE 14 CM), PARA PAREDES COM ÁREA LÍQUIDA MENOR QUE 6M², COM VÃOS, UTILIZANDO PALHETA E ARGAMASSA DE ASSENTAMENTO COM PREPARO MANUAL. AF_12/2014 | M2 | 21.87 | 35.03
89296 | ALVENARIA ESTRUTURAL DE BLOCOS CERÂMICOS 14X19X29, (ESPESSURA DE 14 CM), PARA PAREDES COM ÁREA LÍQUIDA MAIOR OU IGUAL A 6M², COM VÃOS, UTILIZANDO PALHETA E ARGAMASSA DE ASSENTAMENTO COM PREPARO EM BETONEIRA. AF_12/2014 | M2 | 17.09 | 31.58
89297 | ALVENARIA ESTRUTURAL DE BLOCOS CERÂMICOS 14X19X29, (ESPESSURA DE 14 CM), PARA PAREDES COM ÁREA LÍQUIDA MAIOR OU IGUAL A 6M², COM VÃOS, UTILIZANDO PALHETA E ARGAMASSA DE ASSENTAMENTO COM PREPARO MANUAL. AF_12/2014 | M2 | 18.48 | 32.29
89298 | ALVENARIA ESTRUTURAL DE BLOCOS CERÂMICOS 14X19X39, (ESPESSURA DE 14 CM), PARA PAREDES COM ÁREA LÍQUIDA MENOR QUE 6M², SEM VÃOS, UTILIZANDO COLHER DE PEDREIRO E ARGAMASSA DE ASSENTAMENTO COM PREPARO EM BETONEIRA. AF_12/2014 | M2 | 18.03 | 32.61
89299 | ALVENARIA ESTRUTURAL DE BLOCOS CERÂMICOS 14X19X39, (ESPESSURA DE 14 CM), PARA PAREDES COM ÁREA LÍQUIDA MENOR QUE 6M², SEM VÃOS, UTILIZANDO COLHER DE PEDREIRO E ARGAMASSA DE ASSENTAMENTO COM PREPARO MANUAL. AF_12/2014 | M2 | 19.8 | 33.52
89300 | ALVENARIA ESTRUTURAL DE BLOCOS CERÂMICOS 14X19X39, (ESPESSURA DE 14 CM), PARA PAREDES COM ÁREA LÍQUIDA MAIOR OU IGUAL A 6M², SEM VÃOS, UTILIZANDO COLHER DE PEDREIRO E ARGAMASSA DE ASSENTAMENTO COM PREPARO EM BETONEIRA. AF_12/2014 | M2 | 16 | 30.74
89301 | ALVENARIA ESTRUTURAL DE BLOCOS CERÂMICOS 14X19X39, (ESPESSURA DE 14 CM), PARA PAREDES COM ÁREA LÍQUIDA MAIOR OU IGUAL A 6M², SEM VÃOS, UTILIZANDO COLHER DE PEDREIRO E ARGAMASSA DE ASSENTAMENTO COM PREPARO MANUAL. AF_12/2014 | M2 | 17.77 | 31.65
89302 | ALVENARIA ESTRUTURAL DE BLOCOS CERÂMICOS 14X19X39, (ESPESSURA DE 14 CM), PARA PAREDES COM ÁREA LÍQUIDA MENOR QUE 6M², COM VÃOS, UTILIZANDO COLHER DE PEDREIRO E ARGAMASSA DE ASSENTAMENTO COM PREPARO EM BETONEIRA. AF_12/2014 | M2 | 22.03 | 35.3
89303 | ALVENARIA ESTRUTURAL DE BLOCOS CERÂMICOS 14X19X39, (ESPESSURA DE 14 CM), PARA PAREDES COM ÁREA LÍQUIDA MENOR QUE 6M², COM VÃOS, UTILIZANDO COLHER DE PEDREIRO E ARGAMASSA DE ASSENTAMENTO COM PREPARO MANUAL. AF_12/2014 | M2 | 23.8 | 36.21
89304 | ALVENARIA ESTRUTURAL DE BLOCOS CERÂMICOS 14X19X39, (ESPESSURA DE 14 CM), PARA PAREDES COM ÁREA LÍQUIDA MAIOR OU IGUAL A 6M², COM VÃOS, UTILIZANDO COLHER DE PEDREIRO E ARGAMASSA DE ASSENTAMENTO COM PREPARO EM BETONEIRA. AF_12/2014 | M2 | 18.26 | 32.48
89305 | ALVENARIA ESTRUTURAL DE BLOCOS CERÂMICOS 14X19X39, (ESPESSURA DE 14 CM), PARA PAREDES COM ÁREA LÍQUIDA MAIOR OU IGUAL A 6M², COM VÃOS, UTILIZANDO COLHER DE PEDREIRO E ARGAMASSA DE ASSENTAMENTO COM PREPARO MANUAL. AF_12/2014 | M2 | 20.03 | 33.39
89306 | ALVENARIA ESTRUTURAL DE BLOCOS CERÂMICOS 14X19X29, (ESPESSURA DE 14 CM), PARA PAREDES COM ÁREA LÍQUIDA MENOR QUE 6M², SEM VÃOS, UTILIZANDO COLHER DE PEDREIRO E ARGAMASSA DE ASSENTAMENTO COM PREPARO EM BETONEIRA. AF_12/2014 | M2 | 22.94 | 35.79
89307 | ALVENARIA ESTRUTURAL DE BLOCOS CERÂMICOS 14X19X29, (ESPESSURA DE 14 CM), PARA PAREDES COM ÁREA LÍQUIDA MENOR QUE 6M², SEM VÃOS, UTILIZANDO COLHER DE PEDREIRO E ARGAMASSA DE ASSENTAMENTO COM PREPARO MANUAL. AF_12/2014 | M2 | 24.91 | 36.8
89308 | ALVENARIA ESTRUTURAL DE BLOCOS CERÂMICOS 14X19X29, (ESPESSURA DE 14 CM), PARA PAREDES COM ÁREA LÍQUIDA MAIOR OU IGUAL A 6M², SEM VÃOS, UTILIZANDO COLHER DE PEDREIRO E ARGAMASSA DE ASSENTAMENTO COM PREPARO EM BETONEIRA. AF_12/2014 | M2 | 20.92 | 33.95
89309 | ALVENARIA ESTRUTURAL DE BLOCOS CERÂMICOS 14X19X29, (ESPESSURA DE 14 CM), PARA PAREDES COM ÁREA LÍQUIDA MAIOR OU IGUAL A 6M², SEM VÃOS, UTILIZANDO COLHER DE PEDREIRO E ARGAMASSA DE ASSENTAMENTO COM PREPARO MANUAL. AF_12/2014 | M2 | 22.89 | 34.96
89310 | ALVENARIA ESTRUTURAL DE BLOCOS CERÂMICOS 14X19X29, (ESPESSURA DE 14 CM), PARA PAREDES COM ÁREA LÍQUIDA MENOR QUE 6M², COM VÃOS, UTILIZANDO COLHER DE PEDREIRO E ARGAMASSA DE ASSENTAMENTO COM PREPARO EM BETONEIRA. AF_12/2014 | M2 | 27.94 | 38.89
89311 | ALVENARIA ESTRUTURAL DE BLOCOS CERÂMICOS 14X19X29, (ESPESSURA DE 14 CM), PARA PAREDES COM ÁREA LÍQUIDA MENOR QUE 6M², COM VÃOS, UTILIZANDO COLHER DE PEDREIRO E ARGAMASSA DE ASSENTAMENTO COM PREPARO MANUAL. AF_12/2014 | M2 | 29.9 | 39.9
89312 | ALVENARIA ESTRUTURAL DE BLOCOS CERÂMICOS 14X19X29, (ESPESSURA DE 14 CM), PARA PAREDES COM ÁREA LÍQUIDA MAIOR OU IGUAL A 6M², COM VÃOS, UTILIZANDO COLHER DE PEDREIRO E ARGAMASSA DE ASSENTAMENTO COM PREPARO EM BETONEIRA. AF_12/2014 | M2 | 23.8 | 35.85
89313 | ALVENARIA ESTRUTURAL DE BLOCOS CERÂMICOS 14X19X29, (ESPESSURA DE 14 CM), PARA PAREDES COM ÁREA LÍQUIDA MAIOR OU IGUAL A 6M², COM VÃOS, UTILIZANDO COLHER DE PEDREIRO E ARGAMASSA DE ASSENTAMENTO COM PREPARO MANUAL. AF_12/2014 | M2 | 25.76 | 36.87
95465 | COBOGO CERAMICO (ELEMENTO VAZADO), 9X20X20CM, ASSENTADO COM ARGAMASSA TRACO 1:4 DE CIMENTO E AREIA | M2 | 24.93 | 80.47
87447 | ALVENARIA DE VEDAÇÃO DE BLOCOS VAZADOS DE CONCRETO DE 9X19X39CM (ESPESSURA 9CM) DE PAREDES COM ÁREA LÍQUIDA MENOR QUE 6M² SEM VÃOS E ARGAMASSA DE ASSENTAMENTO COM PREPARO EM BETONEIRA. AF_06/2014 | M2 | 14 | 31.26
87448 | ALVENARIA DE VEDAÇÃO DE BLOCOS VAZADOS DE CONCRETO DE 9X19X39CM (ESPESSURA 9CM) DE PAREDES COM ÁREA LÍQUIDA MENOR QUE 6M² SEM VÃOS E ARGAMASSA DE ASSENTAMENTO COM PREPARO MANUAL. AF_06/2014 | M2 | 14.45 | 31.31
87449 | ALVENARIA DE VEDAÇÃO DE BLOCOS VAZADOS DE CONCRETO DE 14X19X39CM (ESPESSURA 14CM) DE PAREDES COM ÁREA LÍQUIDA MENOR QUE 6M² SEM VÃOS E ARGAMASSA DE ASSENTAMENTO COM PREPARO EM BETONEIRA. AF_06/2014 | M2 | 19.16 | 38.67
87450 | ALVENARIA DE VEDAÇÃO DE BLOCOS VAZADOS DE CONCRETO DE 14X19X39CM (ESPESSURA 14CM) DE PAREDES COM ÁREA LÍQUIDA MENOR QUE 6M² SEM VÃOS E ARGAMASSA DE ASSENTAMENTO COM PREPARO MANUAL. AF_06/2014 | M2 | 19.79 | 38.99
87451 | ALVENARIA DE VEDAÇÃO DE BLOCOS VAZADOS DE CONCRETO DE 19X19X39CM (ESPESSURA 19CM) DE PAREDES COM ÁREA LÍQUIDA MENOR QUE 6M² SEM VÃOS E ARGAMASSA DE ASSENTAMENTO COM PREPARO EM BETONEIRA. AF_06/2014 | M2 | 22.53 | 47.86
87452 | ALVENARIA DE VEDAÇÃO DE BLOCOS VAZADOS DE CONCRETO DE 19X19X39CM (ESPESSURA 19CM) DE PAREDES COM ÁREA LÍQUIDA MENOR QUE 6M² SEM VÃOS E ARGAMASSA DE ASSENTAMENTO COM PREPARO MANUAL. AF_06/2014 | M2 | 22.53 | 48.23
87453 | ALVENARIA DE VEDAÇÃO DE BLOCOS VAZADOS DE CONCRETO DE 9X19X39CM (ESPESSURA 9CM) DE PAREDES COM ÁREA LÍQUIDA MAIOR OU IGUAL A 6M² SEM VÃOS E ARGAMASSA DE ASSENTAMENTO COM PREPARO EM BETONEIRA. AF_06/2014 | M2 | 12.12 | 29.85
87454 | ALVENARIA DE VEDAÇÃO DE BLOCOS VAZADOS DE CONCRETO DE 9X19X39CM (ESPESSURA 9CM) DE PAREDES COM ÁREA LÍQUIDA MAIOR OU IGUAL A 6M² SEM VÃOS E ARGAMASSA DE ASSENTAMENTO COM PREPARO MANUAL. AF_06/2014 | M2 | 12.65 | 30.13
87455 | ALVENARIA DE VEDAÇÃO DE BLOCOS VAZADOS DE CONCRETO DE 14X19X39CM (ESPESSURA 14CM) DE PAREDES COM ÁREA LÍQUIDA MAIOR OU IGUAL A 6M² SEM VÃOS E ARGAMASSA DE ASSENTAMENTO COM PREPARO EM BETONEIRA. AF_06/2014 | M2 | 17.28 | 36.53
87456 | ALVENARIA DE VEDAÇÃO DE BLOCOS VAZADOS DE CONCRETO DE 14X19X39CM (ESPESSURA 14CM) DE PAREDES COM ÁREA LÍQUIDA MAIOR OU IGUAL A 6M² SEM VÃOS E ARGAMASSA DE ASSENTAMENTO COM PREPARO MANUAL. AF_06/2014 | M2 | 17.91 | 37.14
87457 | ALVENARIA DE VEDAÇÃO DE BLOCOS VAZADOS DE CONCRETO DE 19X19X39CM (ESPESSURA 19CM) DE PAREDES COM ÁREA LÍQUIDA MAIOR OU IGUAL A 6M² SEM VÃOS E ARGAMASSA DE ASSENTAMENTO COM PREPARO EM BETONEIRA. AF_06/2014 | M2 | 19.86 | 45.63
87458 | ALVENARIA DE VEDAÇÃO DE BLOCOS VAZADOS DE CONCRETO DE 19X19X39CM (ESPESSURA 19CM) DE PAREDES COM ÁREA LÍQUIDA MAIOR OU IGUAL A 6M² SEM VÃOS E ARGAMASSA DE ASSENTAMENTO COM PREPARO MANUAL. AF_06/2014 | M2 | 20.65 | 46.02
87459 | ALVENARIA DE VEDAÇÃO DE BLOCOS VAZADOS DE CONCRETO DE 9X19X39CM (ESPESSURA 9CM) DE PAREDES COM ÁREA LÍQUIDA MENOR QUE 6M² COM VÃOS E ARGAMASSA DE ASSENTAMENTO COM PREPARO EM BETONEIRA. AF_06/2014 | M2 | 17.77 | 33.04
87460 | ALVENARIA DE VEDAÇÃO DE BLOCOS VAZADOS DE CONCRETO DE 9X19X39CM (ESPESSURA 9CM) DE PAREDES COM ÁREA LÍQUIDA MENOR QUE 6M² COM VÃOS E ARGAMASSA DE ASSENTAMENTO COM PREPARO MANUAL. AF_06/2014 | M2 | 18.3 | 33.32
87461 | ALVENARIA DE VEDAÇÃO DE BLOCOS VAZADOS DE CONCRETO DE 14X19X39CM (ESPESSURA 14CM) DE PAREDES COM ÁREA LÍQUIDA MENOR QUE 6M² COM VÃOS E ARGAMASSA DE ASSENTAMENTO COM PREPARO EM BETONEIRA. AF_06/2014 | M2 | 22.93 | 40.49
87462 | ALVENARIA DE VEDAÇÃO DE BLOCOS VAZADOS DE CONCRETO DE 14X19X39CM (ESPESSURA 14CM) DE PAREDES COM ÁREA LÍQUIDA MENOR QUE 6M² COM VÃOS E ARGAMASSA DE ASSENTAMENTO COM PREPARO MANUAL. AF_06/2014 | M2 | 23.56 | 40.8
87463 | ALVENARIA DE VEDAÇÃO DE BLOCOS VAZADOS DE CONCRETO DE 19X19X39CM (ESPESSURA 19CM) DE PAREDES COM ÁREA LÍQUIDA MENOR QUE 6M² COM VÃOS E ARGAMASSA DE ASSENTAMENTO COM PREPARO EM BETONEIRA. AF_06/2014 | M2 | 25.51 | 49.7
87464 | ALVENARIA DE VEDAÇÃO DE BLOCOS VAZADOS DE CONCRETO DE 19X19X39CM (ESPESSURA 19CM) DE PAREDES COM ÁREA LÍQUIDA MENOR QUE 6M² COM VÃOS E ARGAMASSA DE ASSENTAMENTO COM PREPARO MANUAL. AF_06/2014 | M2 | 26.29 | 50.11
87465 | ALVENARIA DE VEDAÇÃO DE BLOCOS VAZADOS DE CONCRETO DE 9X19X39CM (ESPESSURA 9CM) DE PAREDES COM ÁREA LÍQUIDA MAIOR OU IGUAL A 6M² COM VÃOS E ARGAMASSA DE ASSENTAMENTO COM PREPARO EM BETONEIRA. AF_06/2014 | M2 | 14.19 | 30.91
87466 | ALVENARIA DE VEDAÇÃO DE BLOCOS VAZADOS DE CONCRETO DE 9X19X39CM (ESPESSURA 9CM) DE PAREDES COM ÁREA LÍQUIDA MAIOR OU IGUAL A 6M² COM VÃOS E ARGAMASSA DE ASSENTAMENTO COM PREPARO MANUAL. AF_06/2014 | M2 | 14.73 | 31.18
87467 | ALVENARIA DE VEDAÇÃO DE BLOCOS VAZADOS DE CONCRETO DE 14X19X39CM (ESPESSURA 14CM) DE PAREDES COM ÁREA LÍQUIDA MAIOR OU IGUAL A 6M² COM VÃOS E ARGAMASSA DE ASSENTAMENTO COM PREPARO EM BETONEIRA. AF_06/2014 | M2 | 19.35 | 37.91
87468 | ALVENARIA DE VEDAÇÃO DE BLOCOS VAZADOS DE CONCRETO DE 14X19X39CM (ESPESSURA 14CM) DE PAREDES COM ÁREA LÍQUIDA MAIOR OU IGUAL A 6M² COM VÃOS E ARGAMASSA DE ASSENTAMENTO COM PREPARO MANUAL. AF_06/2014 | M2 | 19.98 | 38.22
87469 | ALVENARIA DE VEDAÇÃO DE BLOCOS VAZADOS DE CONCRETO DE 19X19X39CM (ESPESSURA 19CM) DE PAREDES COM ÁREA LÍQUIDA MAIOR OU IGUAL A 6M² COM VÃOS E ARGAMASSA DE ASSENTAMENTO COM PREPARO EM BETONEIRA. AF_06/2014 | M2 | 21.93 | 47.14
87470 | ALVENARIA DE VEDAÇÃO DE BLOCOS VAZADOS DE CONCRETO DE 19X19X39CM (ESPESSURA 19CM) DE PAREDES COM ÁREA LÍQUIDA MAIOR OU IGUAL A 6M² COM VÃOS E ARGAMASSA DE ASSENTAMENTO COM PREPARO MANUAL. AF_06/2014 | M2 | 22.72 | 47.54
89044 | (COMPOSIÇÃO REPRESENTATIVA) DO SERVIÇO DE ALVENARIA DE VEDAÇÃO DE BLOCOS VAZADOS DE CONCRETO DE 9X19X39CM (ESPESSURA 9CM), PARA EDIFICAÇÃO HABITACIONAL MULTIFAMILIAR (PRÉDIO). AF_11/2014 | M2 | 14.18 | 31.01
89169 | (COMPOSIÇÃO REPRESENTATIVA) DO SERVIÇO DE ALVENARIA DE VEDAÇÃO DE BLOCOS VAZADOS DE CONCRETO DE 9X19X39CM (ESPESSURA 9CM), PARA EDIFICAÇÃO HABITACIONAL UNIFAMILIAR (CASA) E EDIFICAÇÃO PÚBLICA PADRÃO. AF_11/2014 | M2 | 14.61 | 31.3
89978 | (COMPOSIÇÃO REPRESENTATIVA) DO SERVIÇO DE ALVENARIA DE VEDAÇÃO DE BLOCOS VAZADOS DE CONCRETO DE 14X19X39CM (ESPESSURA 14CM), PARA EDIFICAÇÃO HABITACIONAL UNIFAMILIAR (CASA) E EDIFICAÇÃO PÚBLICA PADRÃO. AF_12/2014 | M2 | 19.77 | 38.44
73937/1 | COBOGO DE CONCRETO (ELEMENTO VAZADO), 7X50X50CM, ASSENTADO COM ARGAMASSA TRACO 1:4 (CIMENTO E AREIA) | M2 | 20.59 | 84.12
73937/3 | COBOGO DE CONCRETO (ELEMENTO VAZADO), 7X50X50CM, ASSENTADO COM ARGAMASSA TRACO 1:3 (CIMENTO E AREIA) | M2 | 20.59 | 84.29
73937/5 | COBOGO DE CONCRETO (ELEMENTO VAZADO), 10X29X39CM ABERTURA COM VIDRO, ASSENTADO COM ARGAMASSA TRACO 1:4 (CIMENTO E AREIA MEDIA NAO PENEIRADA) | M2 | 24.42 | 157.9
89453 | ALVENARIA DE BLOCOS DE CONCRETO ESTRUTURAL 14X19X39 CM, (ESPESSURA 14 CM), FBK = 4,5 MPA, PARA PAREDES COM ÁREA LÍQUIDA MENOR QUE 6M², SEM VÃOS, UTILIZANDO PALHETA. AF_12/2014 | M2 | 10.96 | 40.08
89454 | ALVENARIA DE BLOCOS DE CONCRETO ESTRUTURAL 14X19X39 CM, (ESPESSURA 14 CM), FBK = 4,5 MPA, PARA PAREDES COM ÁREA LÍQUIDA MAIOR OU IGUAL A 6M², SEM VÃOS, UTILIZANDO PALHETA. AF_12/2014 | M2 | 10.34 | 38.55
89455 | ALVENARIA DE BLOCOS DE CONCRETO ESTRUTURAL 14X19X39 CM, (ESPESSURA 14 CM) FBK = 14,0 MPA, PARA PAREDES COM ÁREA LÍQUIDA MENOR QUE 6M², SEM VÃOS, UTILIZANDO PALHETA. AF_12/2014 | M2 | 13.2 | 50.29
89456 | ALVENARIA DE BLOCOS DE CONCRETO ESTRUTURAL 14X19X39 CM, (ESPESSURA 14 CM) FBK = 14,0 MPA, PARA PAREDES COM ÁREA LÍQUIDA MAIOR OU IGUAL A 6M², SEM VÃOS, UTILIZANDO PALHETA. AF_12/2014 | M2 | 12.34 | 48.47
89457 | ALVENARIA DE BLOCOS DE CONCRETO ESTRUTURAL 14X19X39 CM, (ESPESSURA 14 CM), FBK = 4,5 MPA, PARA PAREDES COM ÁREA LÍQUIDA MENOR QUE 6M², COM VÃOS, UTILIZANDO PALHETA. AF_12/2014 | M2 | 12.66 | 41.9
89458 | ALVENARIA DE BLOCOS DE CONCRETO ESTRUTURAL 14X19X39 CM, (ESPESSURA 14 CM), FBK = 4,5 MPA, PARA PAREDES COM ÁREA LÍQUIDA MAIOR OU IGUAL A 6M², COM VÃOS, UTILIZANDO PALHETA. AF_12/2014 | M2 | 11.33 | 39.53
89459 | ALVENARIA DE BLOCOS DE CONCRETO ESTRUTURAL 14X19X39 CM, (ESPESSURA 14 CM) FBK = 14,0 MPA, PARA PAREDES COM ÁREA LÍQUIDA MENOR QUE 6M², COM VÃOS, UTILIZANDO PALHETA. AF_12/2014 | M2 | 15.14 | 53.15
89460 | ALVENARIA DE BLOCOS DE CONCRETO ESTRUTURAL 14X19X39 CM, (ESPESSURA 14 CM) FBK = 14,0 MPA, PARA PAREDES COM ÁREA LÍQUIDA MAIOR OU IGUAL A 6M², COM VÃOS, UTILIZANDO PALHETA. AF_12/2014 | M2 | 13.57 | 50.15
89462 | ALVENARIA DE BLOCOS DE CONCRETO ESTRUTURAL 14X19X29 CM, (ESPESSURA 14 CM), FBK = 4,5 MPA, PARA PAREDES COM ÁREA LÍQUIDA MENOR QUE 6M², SEM VÃOS, UTILIZANDO PALHETA. AF_12/2014 | M2 | 13.33 | 45.73
89463 | ALVENARIA DE BLOCOS DE CONCRETO ESTRUTURAL 14X19X29 CM, (ESPESSURA 14 CM), FBK = 4,5 MPA, PARA PAREDES COM ÁREA LÍQUIDA MAIOR OU IGUAL A 6M², SEM VÃOS, UTILIZANDO PALHETA. AF_12/2014 | M2 | 12.72 | 44.42
89464 | ALVENARIA DE BLOCOS DE CONCRETO ESTRUTURAL 14X19X29 CM, (ESPESSURA 14 CM) FBK = 14,0 MPA, PARA PAREDES COM ÁREA LÍQUIDA MENOR QUE 6M², SEM VÃOS, UTILIZANDO PALHETA. AF_12/2014 | M2 | 15.56 | 63.38
89465 | ALVENARIA DE BLOCOS DE CONCRETO ESTRUTURAL 14X19X29 CM, (ESPESSURA 14 CM) FBK = 14,0 MPA, PARA PAREDES COM ÁREA LÍQUIDA MAIOR OU IGUAL A 6M², SEM VÃOS, UTILIZANDO PALHETA. AF_12/2014 | M2 | 14.81 | 61.79
89466 | ALVENARIA DE BLOCOS DE CONCRETO ESTRUTURAL 14X19X29 CM, (ESPESSURA 14 CM), FBK = 4,5 MPA, PARA PAREDES COM ÁREA LÍQUIDA MENOR QUE 6M², COM VÃOS, UTILIZANDO PALHETA. AF_12/2014 | M2 | 15.51 | 47.31
89467 | ALVENARIA DE BLOCOS DE CONCRETO ESTRUTURAL 14X19X29 CM, (ESPESSURA 14 CM), FBK = 4,5 MPA, PARA PAREDES COM ÁREA LÍQUIDA MAIOR OU IGUAL A 6M², COM VÃOS, UTILIZANDO PALHETA. AF_12/2014 | M2 | 13.95 | 45.21
89468 | ALVENARIA DE BLOCOS DE CONCRETO ESTRUTURAL 14X19X29 CM, (ESPESSURA 14 CM) FBK = 14,0 MPA, PARA PAREDES COM ÁREA LÍQUIDA MENOR QUE 6M², COM VÃOS, UTILIZANDO PALHETA. AF_12/2014 | M2 | 17.98 | 65.52
89469 | ALVENARIA DE BLOCOS DE CONCRETO ESTRUTURAL 14X19X29 CM, (ESPESSURA 14 CM) FBK = 14,0 MPA, PARA PAREDES COM ÁREA LÍQUIDA MAIOR OU IGUAL A 6M², COM VÃOS, UTILIZANDO PALHETA. AF_12/2014 | M2 | 16.28 | 62.78
89470 | ALVENARIA DE BLOCOS DE CONCRETO ESTRUTURAL 14X19X39 CM, (ESPESSURA 14 CM), FBK = 4,5 MPA, PARA PAREDES COM ÁREA LÍQUIDA MENOR QUE 6M², SEM VÃOS, UTILIZANDO COLHER DE PEDREIRO. AF_12/2014 | M2 | 17.59 | 44.28
89471 | ALVENARIA DE BLOCOS DE CONCRETO ESTRUTURAL 14X19X39 CM, (ESPESSURA 14 CM), FBK = 4,5 MPA, PARA PAREDES COM ÁREA LÍQUIDA MAIOR OU IGUAL A 6M², SEM VÃOS, UTILIZANDO COLHER DE PEDREIRO. AF_12/2014 | M2 | 16.97 | 42.75
89472 | ALVENARIA DE BLOCOS DE CONCRETO ESTRUTURAL 14X19X39 CM, (ESPESSURA 14 CM) FBK = 14,0 MPA, PARA PAREDES COM ÁREA LÍQUIDA MENOR QUE 6M², SEM VÃOS, UTILIZANDO COLHER DE PEDREIRO. AF_12/2014 | M2 | 19.64 | 54.61
89473 | ALVENARIA DE BLOCOS DE CONCRETO ESTRUTURAL 14X19X39 CM, (ESPESSURA 14 CM) FBK = 14,0 MPA, PARA PAREDES COM ÁREA LÍQUIDA MAIOR OU IGUAL A 6M², SEM VÃOS, UTILIZANDO COLHER DE PEDREIRO. AF_12/2014 | M2 | 18.93 | 52.83
89474 | ALVENARIA DE BLOCOS DE CONCRETO ESTRUTURAL 14X19X39 CM, (ESPESSURA 14 CM), FBK = 4,5 MPA, PARA PAREDES COM ÁREA LÍQUIDA MENOR QUE 6M², COM VÃOS, UTILIZANDO COLHER DE PEDREIRO. AF_12/2014 | M2 | 21.47 | 47.07
89475 | ALVENARIA DE BLOCOS DE CONCRETO ESTRUTURAL 14X19X39 CM, (ESPESSURA 14 CM), FBK = 4,5 MPA, PARA PAREDES COM ÁREA LÍQUIDA MAIOR OU IGUAL A 6M², COM VÃOS, UTILIZANDO COLHER DE PEDREIRO. AF_12/2014 | M2 | 19.15 | 44.28
89476 | ALVENARIA DE BLOCOS DE CONCRETO ESTRUTURAL 14X19X39 CM, (ESPESSURA 14 CM) FBK = 14,0 MPA, PARA PAREDES COM ÁREA LÍQUIDA MENOR QUE 6M², COM VÃOS, UTILIZANDO COLHER DE PEDREIRO. AF_12/2014 | M2 | 23.9 | 58.5
89477 | ALVENARIA DE BLOCOS DE CONCRETO ESTRUTURAL 14X19X39 CM, (ESPESSURA 14 CM) FBK = 14,0 MPA, PARA PAREDES COM ÁREA LÍQUIDA MAIOR OU IGUAL A 6M², COM VÃOS, UTILIZANDO COLHER DE PEDREIRO. AF_12/2014 | M2 | 21.48 | 55.12
89478 | ALVENARIA DE BLOCOS DE CONCRETO ESTRUTURAL 14X19X29 CM, (ESPESSURA 14 CM), FBK = 4,5 MPA, PARA PAREDES COM ÁREA LÍQUIDA MENOR QUE 6M², SEM VÃOS, UTILIZANDO COLHER DE PEDREIRO. AF_12/2014 | M2 | 19.99 | 50.08
89479 | ALVENARIA DE BLOCOS DE CONCRETO ESTRUTURAL 14X19X29 CM, (ESPESSURA 14 CM), FBK = 4,5 MPA, PARA PAREDES COM ÁREA LÍQUIDA MAIOR OU IGUAL A 6M², SEM VÃOS, UTILIZANDO COLHER DE PEDREIRO. AF_12/2014 | M2 | 19.38 | 48.76
89480 | ALVENARIA DE BLOCOS DE CONCRETO ESTRUTURAL 14X19X29 CM, (ESPESSURA 14 CM) FBK = 14,0 MPA, PARA PAREDES COM ÁREA LÍQUIDA MENOR QUE 6M², SEM VÃOS, UTILIZANDO COLHER DE PEDREIRO. AF_12/2014 | M2 | 22.03 | 67.86
89483 | ALVENARIA DE BLOCOS DE CONCRETO ESTRUTURAL 14X19X29 CM, (ESPESSURA 14 CM) FBK = 14,0 MPA, PARA PAREDES COM ÁREA LÍQUIDA MAIOR OU IGUAL A 6M², SEM VÃOS, UTILIZANDO COLHER DE PEDREIRO. AF_12/2014 | M2 | 21.42 | 66.31
89484 | ALVENARIA DE BLOCOS DE CONCRETO ESTRUTURAL 14X19X29 CM, (ESPESSURA 14 CM), FBK = 4,5 MPA, PARA PAREDES COM ÁREA LÍQUIDA MENOR QUE 6M², COM VÃOS, UTILIZANDO COLHER DE PEDREIRO. AF_12/2014 | M2 | 24.35 | 52.63
89486 | ALVENARIA DE BLOCOS DE CONCRETO ESTRUTURAL 14X19X29 CM, (ESPESSURA 14 CM), FBK = 4,5 MPA, PARA PAREDES COM ÁREA LÍQUIDA MAIOR OU IGUAL A 6M², COM VÃOS, UTILIZANDO COLHER DE PEDREIRO. AF_12/2014 | M2 | 21.93 | 50.15
89487 | ALVENARIA DE BLOCOS DE CONCRETO ESTRUTURAL 14X19X29 CM, (ESPESSURA 14 CM) FBK = 14,0 MPA, PARA PAREDES COM ÁREA LÍQUIDA MENOR QUE 6M², COM VÃOS, UTILIZANDO COLHER DE PEDREIRO. AF_12/2014 | M2 | 26.77 | 71.02
89488 | ALVENARIA DE BLOCOS DE CONCRETO ESTRUTURAL 14X19X29 CM, (ESPESSURA 14 CM) FBK = 14,0 MPA, PARA PAREDES COM ÁREA LÍQUIDA MAIOR OU IGUAL A 6M², COM VÃOS, UTILIZANDO COLHER DE PEDREIRO. AF_12/2014 | M2 | 24.21 | 67.91
91815 | (COMPOSIÇÃO REPRESENTATIVA) DE ALVENARIA DE BLOCOS DE CONCRETO ESTRUTURAL 14X19X39 CM, (ESPESSURA 14 CM), FBK = 4,5 MPA, UTILIZANDO PALHETA, PARA EDIFICAÇÃO HABITACIONAL. AF_10/2015 | M2 | 11.25 | 39.98
91816 | COMPOSIÇÃO REPRESENTATIVA DE SERVIÇOS DE ALVENARIA DE BLOCOS DE CONCRETO ESTRUTURAL 14X19X29 CM, (ESPESSURA 14 CM), FBK = 4,5 MPA, UTILIZANDO PALHETA, PARA EDIFICAÇÃO HABITACIONAL. AF_10/2015 | M2 | 13.78 | 45.64
72139 | BLOCOS DE VIDRO TIPO CANELADO 19X19X8CM, ASSENTADO COM ARGAMASSA TRACO 1:3 (CIMENTO E AREIA GROSSA) PREPARO MECANICO, COM REJUNTAMENTO EM CIMENTO BRANCO E BARRAS DE ACO | M2 | 95.76 | 292.77
72175 | BLOCOS DE VIDRO TIPO XADREZ 20X20X10CM, ASSENTADO COM ARGAMASSA TRACO 1:3 (CIMENTO E AREIA GROSSA) PREPARO MECANICO, COM REJUNTAMENTO EM CIMENTO BRANCO E BARRAS DE ACO | M2 | 95.76 | 295.48
72176 | BLOCOS DE VIDRO TIPO XADREZ 20X10X8CM, ASSENTADO COM ARGAMASSA TRACO 1:3 (CIMENTO E AREIA GROSSA) PREPARO MECANICO, COM REJUNTAMENTO EM CIMENTO BRANCO E BARRAS DE ACO | M2 | 95.76 | 298.06
72178 | RETIRADA DE DIVISORIAS EM CHAPAS DE MADEIRA, COM MONTANTES METALICOS | M2 | 16.33 | 6.5
72179 | RECOLOCACAO DE PLACAS DIVISORIAS DE GRANILITE, CONSIDERANDO REAPROVEITAMENTO DO MATERIAL | M2 | 34.76 | 13.54
72180 | RECOLOCACAO DE DIVISORIAS TIPO CHAPAS OU TABUAS, EXCLUSIVE ENTARUGAMENTO, CONSIDERANDO REAPROVEITAMENTO DO MATERIAL | M2 | 9.38 | 4.91
72181 | RECOLOCACAO DE DIVISORIAS TIPO CHAPAS OU TABUAS, INCLUSIVE ENTARUGAMENTO, CONSIDERANDO REAPROVEITAMENTO DO MATERIAL | M2 | 18.76 | 10.11
73774/1 | DIVISORIA EM MARMORITE ESPESSURA 35MM, CHUMBAMENTO NO PISO E PAREDE COM ARGAMASSA DE CIMENTO E AREIA, POLIMENTO MANUAL, EXCLUSIVE FERRAGENS | M2 | 143.07 | 120.81
73909/1 | DIVISORIA EM MADEIRA COMPENSADA RESINADA ESPESSURA 6MM, ESTRUTURADA EM MADEIRA DE LEI 3"X3" | M2 | 95.97 | 85.88
74229/1 | DIVISORIA EM MARMORE BRANCO POLIDO, ESPESSURA 3 CM, ASSENTADO COM ARGAMASSA TRACO 1:4 (CIMENTO E AREIA), ARREMATE COM CIMENTO BRANCO, EXCLUSIVE FERRAGENS | M2 | 85.47 | 361.47
79627 | DIVISORIA EM GRANITO BRANCO POLIDO, ESP = 3CM, ASSENTADO COM ARGAMASSA TRACO 1:4, ARREMATE EM CIMENTO BRANCO, EXCLUSIVE FERRAGENS | M2 | 85.47 | 449.01
73863/1 | ALVENARIA COM BLOCOS DE CONCRETO CELULAR 10X30X60CM, ESPESSURA 10CM, ASSENTADOS COM ARGAMASSA TRACO 1:2:9 (CIMENTO, CAL E AREIA) PREPARO MANUAL | M2 | 5.64 | 53.14
73863/2 | ALVENARIA COM BLOCOS DE CONCRETO CELULAR 20X30X60CM, ESPESSURA 20CM, ASSENTADOS COM ARGAMASSA TRACO 1:2:9 (CIMENTO, CAL E AREIA) PREPARO MANUAL | M2 | 10.66 | 109.58
73790/2 | REASSENTAMENTO DE PARALELEPIPEDO SOBRE COLCHAO DE PO DE PEDRA ESPESSURA 10CM, REJUNTADO COM BETUME E PEDRISCO, CONSIDERANDO APROVEITAMENTO DO PARALELEPIPEDO | M2 | 18.51 | 22.99
73790/4 | REASSENTAMENTO DE PARALELEPIPEDO SOBRE COLCHAO DE PO DE PEDRA ESPESSURA 10CM, REJUNTADO COM ARGAMASSA TRACO 1:3 (CIMENTO E AREIA), CONSIDERANDO APROVEITAMENTO DO PARALELEPIPEDO | M2 | 19.33 | 18
83694 | RECOMPOSICAO DE PAVIMENTACAO TIPO BLOKRET SOBRE COLCHAO DE AREIA COM REAPROVEITAMENTO DE MATERIAL | M2 | 5.73 | 8.46
83695/1 | REJUNTAMENTO PAVIMENTACAO PARALELEPIPEDO BETUME CASCALH INCL MATERIAIS | M2 | 4.92 | 12.89
83771 | RECOMPOSICAO DE REVESTIMENTO PRIMARIO MEDIDO P/ VOLUME COMPACTADO | M3 | 1.61 | 4.85
92970 | DEMOLIÇÃO DE PAVIMENTAÇÃO ASFÁLTICA COM UTILIZAÇÃO DE MARTELO PERFURADOR, ESPESSURA ATÉ 15 CM, EXCLUSIVE CARGA E TRANSPORTE | M2 | 3.4 | 6.67
41879 | CONFORMACAO GEOMETRICA DE PLATAFORMA PARA EXECUCAO DE REVESTIMENTO PRIMARIO EM RODOVIAS VICINAIS | M2 | 0.02 | 0.1
72910 | BASE DE SOLO ARENOSO FINO, COMPACTACAO 100% PROCTOR MODIFICADO | M3 | 2.21 | 5.11
72911 | BASE DE SOLO ESTABILIZADO SEM MISTURA, COMPACTACAO 100% PROCTOR NORMAL, EXCLUSIVE ESCAVACAO, CARGA E TRANSPORTE DO SOLO | M3 | 2.22 | 6.55
72912 | BASE DE SOLO CIMENTO 2% MISTURA EM PISTA, COMPACTACAO 100% PROCTOR INTERMEDIARIO, EXCLUSIVE ESCAVACAO, CARGA E TRANSPORTE DO SOLO | M3 | 3.58 | 23.11
72913 | BASE DE SOLO CIMENTO 4% MISTURA EM PISTA, COMPACTACAO 100% PROCTOR NORMAL, EXCLUSIVE TRANSPORTE DO SOLO | M3 | 3.86 | 38.96
72914 | BASE DE SOLO CIMENTO 6% MISTURA EM PISTA, COMPACTACAO 100% PROCTOR NORMAL, EXCLUSIVE ESCAVACAO, CARGA E TRANSPORTE DO SOLO | M3 | 5.17 | 56.12
72916 | BASE DE SOLO CIMENTO 2% MISTURA EM USINA, COMPACTACAO 100% PROCTOR INTERMEDIARIO, EXCLUSIVE ESCAVACAO, CARGA E TRANSPORTE DO SOLO | M3 | 2.49 | 25.68
72919 | BASE DE SOLO CIMENTO 4% MISTURA EM USINA, COMPACTACAO 100% PROCTOR NORMAL, EXCLUSIVE ESCAVACAO, CARGA E TRANSPORTE DO SOLO | M3 | 1.78 | 40.65
72922 | BASE DE SOLO CIMENTO 6% COM MISTURA EM USINA, COMPACTACAO 100% PROCTOR NORMAL, EXCLUSIVE ESCAVACAO, CARGA E TRANSPORTE DO SOLO | M3 | 1.78 | 56.97
72923 | BASE DE SOLO - BRITA (40/60), MISTURA EM USINA, COMPACTACAO 100% PROCTOR MODIFICADO, EXCLUSIVE ESCAVACAO, CARGA E TRANSPORTE | M3 | 1.78 | 39.76
72924 | BASE DE SOLO - BRITA (50/50), MISTURA EM USINA, COMPACTACAO 100% PROCTOR MODIFICADO, EXCLUSIVE ESCAVACAO, CARGA E TRANSPORTE | M3 | 1.77 | 34.2
72961 | REGULARIZACAO E COMPACTACAO DE SUBLEITO ATE 20 CM DE ESPESSURA | M2 | 0.25 | 0.91
73710 | BASE PARA PAVIMENTACAO COM BRITA GRADUADA, INCLUSIVE COMPACTACAO | M3 | 2.43 | 65.44
73711 | BASE PARA PAVIMENTACAO COM BRITA CORRIDA, INCLUSIVE COMPACTACAO | M3 | 1.78 | 58.37
73766/1 | BASE PARA PAVIMENTACAO COM MACADAME HIDRAULICO, INCLUSIVE COMPACTACAO | M3 | 9.28 | 74.25
83772 | BASE SOLO ESTABIL C/ MATERIAIS MISTURADOS NA USINA / TRANSP AGUA EXCL. ESCAV., CARGA E TRANSPORTE DOS SOLOS UTILIZADOS E BRITA | M3 | 2.61 | 8.56
72799 | PAVIMENTO EM PARALELEPIPEDO SOBRE COLCHAO DE AREIA REJUNTADO COM ARGAMASSA DE CIMENTO E AREIA NO TRAÇO 1:3 (PEDRAS PEQUENAS 30 A 35 PECAS POR M2) | M2 | 14.67 | 60.81
72942 | PINTURA DE LIGACAO COM EMULSAO RR-1C | M2 | 0.15 | 1.07
72943 | PINTURA DE LIGACAO COM EMULSAO RR-2C | M2 | 0.15 | 1.15
72945 | IMPRIMACAO DE BASE DE PAVIMENTACAO COM ADP CM-30 | M2 | 0.2 | 4.4
72956 | TRATAMENTO SUPERFICIAL SIMPLES - TSS, COM EMULSAO RR-2C | M2 | 0.63 | 4.15
72958 | TRATAMENTO SUPERFICIAL DUPLO - TSD, COM EMULSAO RR-2C | M2 | 0.89 | 7.41
72960 | TRATAMENTO SUPERFICIAL TRIPLO - TST, COM EMULSAO RR-2C | M2 | 1.15 | 9.86
72972 | CONTENCAO LATERAL COM SOLO LOCAL PARA PAVIMENTO POLIEDRICO | M2 | 0.52 | 0.29
72973 | CORTE E PREPARO DE CORDAO DE PEDRA PARA PAVIMENTO POLIEDRICO | M | 0.98 | 0.55
72974 | CORTE E PREPARO DE PEDRA PARA PAVIMENTO POLIEDRICO | M2 | 3.28 | 1.81
72975 | DESMONTE MANUAL DE PEDRA PARA PAVIMENTO POLIEDRICO | M2 | 0.36 | 0.21
72978 | EXTRACAO, CARGA E ASSENTAMENTO DE CORDAO DE PEDRA PARA PAVIMENTO POLIEDRICO, EXCLUSIVE TRANSPORTE DE PEDRA E INDENIZACAO PEDREIRA | M | 3.28 | 1.81
72979 | EXTRACAO, CARGA, PREPARO E ASSENTAMENTO DE PEDRAS POLIEDRICAS, EXCLUSIVE TRANSPORTE DE PEDRA E INDENIZACAO PEDREIRA | M2 | 6.27 | 3.46
73760/1 | CAPA SELANTE COMPREENDENDO APLICAÇÃO DE ASFALTO NA PROPORÇÃO DE 0,7 A 1,5L / M2, DISTRIBUIÇÃO DE AGREGADOS DE 5 A 15KG/M2 E COMPACTAÇÃO COM ROLO - COM USO DA EMULSAO RR-2C, INCLUSO APLICACAO E COMPACTACAO | M2 | 0.06 | 2.57
73849/1 | AREIA ASFALTO A QUENTE (AAUQ) COM CAP 50/70, INCLUSO USINAGEM E APLICACAO, EXCLUSIVE TRANSPORTE | M3 | 20.04 | 537.66
73849/2 | AREIA ASFALTO A FRIO (AAUF), COM EMULSAO RR-2C INCLUSO USINAGEM E APLICACAO, EXCLUSIVE TRANSPORTE | M3 | 18.88 | 413.77
92391 | EXECUÇÃO DE PAVIMENTO EM PISO INTERTRAVADO, COM BLOCO PISOGRAMA DE 35 X 25 CM, ESPESSURA 6 CM. AF_12/2015 | M2 | 2.34 | 37.14
92392 | EXECUÇÃO DE PAVIMENTO EM PISO INTERTRAVADO, COM BLOCO PISOGRAMA DE 35 X 25 CM, ESPESSURA 8 CM. AF_12/2015 | M2 | 2.61 | 41.39
92393 | EXECUÇÃO DE PAVIMENTO EM PISO INTERTRAVADO, COM BLOCO SEXTAVADO DE 25 X 25 CM, ESPESSURA 6 CM. AF_12/2015 | M2 | 3.03 | 42.22
92394 | EXECUÇÃO DE PAVIMENTO EM PISO INTERTRAVADO, COM BLOCO SEXTAVADO DE 25 X 25 CM, ESPESSURA 8 CM. AF_12/2015 | M2 | 4.47 | 49.8
92395 | EXECUÇÃO DE PAVIMENTO EM PISO INTERTRAVADO, COM BLOCO SEXTAVADO DE 25 X 25 CM, ESPESSURA 10 CM. AF_12/2015 | M2 | 6.73 | 62
92396 | EXECUÇÃO DE PASSEIO EM PISO INTERTRAVADO, COM BLOCO RETANGULAR COR NATURAL DE 20 X 10 CM, ESPESSURA 6 CM. AF_12/2015 | M2 | 9.59 | 45.37
92397 | EXECUÇÃO DE PÁTIO/ESTACIONAMENTO EM PISO INTERTRAVADO, COM BLOCO RETANGULAR COR NATURAL DE 20 X 10 CM, ESPESSURA 6 CM. AF_12/2015 | M2 | 3.84 | 40.46
92398 | EXECUÇÃO DE PÁTIO/ESTACIONAMENTO EM PISO INTERTRAVADO, COM BLOCO RETANGULAR COR NATURAL DE 20 X 10 CM, ESPESSURA 8 CM. AF_12/2015 | M2 | 6.1 | 48.21
92399 | EXECUÇÃO DE VIA EM PISO INTERTRAVADO, COM BLOCO RETANGULAR COR NATURAL DE 20 X 10 CM, ESPESSURA 8 CM. AF_12/2015 | M2 | 6.52 | 48.94
92400 | EXECUÇÃO DE PÁTIO/ESTACIONAMENTO EM PISO INTERTRAVADO, COM BLOCO RETANGULAR DE 20 X 10 CM, ESPESSURA 10 CM. AF_12/2015 | M2 | 8.36 | 52.53
92401 | EXECUÇÃO DE VIA EM PISO INTERTRAVADO, COM BLOCO RETANGULAR DE 20 X 10 CM, ESPESSURA 10 CM. AF_12/2015 | M2 | 8.78 | 53.28
92402 | EXECUÇÃO DE PASSEIO EM PISO INTERTRAVADO, COM BLOCO 16 FACES DE 22 X 11 CM, ESPESSURA 6 CM. AF_12/2015 | M2 | 10.5 | 45.97
92403 | EXECUÇÃO DE PÁTIO/ESTACIONAMENTO EM PISO INTERTRAVADO, COM BLOCO 16 FACES DE 22 X 11 CM, ESPESSURA 6 CM. AF_12/2015 | M2 | 4.75 | 40.96
92404 | EXECUÇÃO DE PÁTIO/ESTACIONAMENTO EM PISO INTERTRAVADO, COM BLOCO 16 FACES DE 22 X 11 CM, ESPESSURA 8 CM. AF_12/2015 | M2 | 7.01 | 49.82
92405 | EXECUÇÃO DE VIA EM PISO INTERTRAVADO, COM BLOCO 16 FACES DE 22 X 11 CM, ESPESSURA 8 CM. AF_12/2015 | M2 | 7.43 | 50.53
92406 | EXECUÇÃO DE PÁTIO/ESTACIONAMENTO EM PISO INTERTRAVADO, COM BLOCO 16 FACES DE 22 X 11 CM, ESPESSURA 10 CM. AF_12/2015 | M2 | 9.27 | 54.82
92407 | EXECUÇÃO DE VIA EM PISO INTERTRAVADO, COM BLOCO 16 FACES DE 22 X 11 CM, ESPESSURA 10 CM. AF_12/2015 | M2 | 9.69 | 55.57
93679 | EXECUÇÃO DE PASSEIO EM PISO INTERTRAVADO, COM BLOCO RETANGULAR COLORIDO DE 20 X 10 CM, ESPESSURA 6 CM. AF_12/2015 | M2 | 9.59 | 54.51
93680 | EXECUÇÃO DE PÁTIO/ESTACIONAMENTO EM PISO INTERTRAVADO, COM BLOCO RETANGULAR COLORIDO DE 20 X 10 CM, ESPESSURA 6 CM. AF_12/2015 | M2 | 3.84 | 49.21
93681 | EXECUÇÃO DE PÁTIO/ESTACIONAMENTO EM PISO INTERTRAVADO, COM BLOCO RETANGULAR COLORIDO DE 20 X 10 CM, ESPESSURA 8 CM. AF_12/2015 | M2 | 6.1 | 57.62
93682 | EXECUÇÃO DE VIA EM PISO INTERTRAVADO, COM BLOCO RETANGULAR COLORIDO DE 20 X 10 CM, ESPESSURA 8 CM. AF_12/2015 | M2 | 6.52 | 58.43
72947 | SINALIZACAO HORIZONTAL COM TINTA RETRORREFLETIVA A BASE DE RESINA ACRILICA COM MICROESFERAS DE VIDRO | M2 | 0.41 | 19.82
83693 | CAIACAO EM MEIO FIO | M2 | 2.14 | 0.96
73770/1 | BARREIRA PRE-MOLDADA EXTERNA CONCRETO ARMADO 0,25X0,40X1,14M FCK=25MPA ACO CA-50 INCL VIGOTA HORIZONTAL MONTANTE A CADA 1,00M FERROS DE LIGACAO E MATERIAIS. | M | 148.76 | 302.07
73770/2 | BARREIRA DUPLA PRE-MOL INTER CONCRETO ARMADO 0,15X0,65X0,77M FCK=25MPA ACO CA-50 INCL FERROS DE LIGACAO E MATERIAIS. | M | 139.25 | 260.76
83696/1 | PINTURA GUARDA-CORPO GUARDA-RODA E MURETA PROTECAO COM CAL EM PONTES EVIADUTOS MEDIDA PELO DOBRO DA AREA TOTAL (LARGURAXALTURA). | M2 | 2.95 | 1.93
72962 | USINAGEM DE CBUQ COM CAP 50/70, PARA CAPA DE ROLAMENTO | T | 1.78 | 180.92
72963 | USINAGEM DE CBUQ COM CAP 50/70, PARA BINDER | T | 1.78 | 148.3
72964 | CONCRETO BETUMINOSO USINADO A QUENTE COM CAP 50/70, BINDER, INCLUSO USINAGEM E APLICACAO, EXCLUSIVE TRANSPORTE | T | 4.1 | 154.66
72965 | FABRICAÇÃO E APLICAÇÃO DE CONCRETO BETUMINOSO USINADO A QUENTE(CBUQ),CAP 50/70, EXCLUSIVE TRANSPORTE | T | 4.67 | 188.89
73759/2 | PRE-MISTURADO A FRIO COM EMULSAO RM-1C, INCLUSO USINAGEM E APLICACAO, EXCLUSIVE TRANSPORTE | M3 | 12.65 | 304.9
73445 | CAIACAO INT OU EXT SOBRE REVESTIMENTO LISO C/ADOCAO DE FIXADOR COM COM DUAS DEMAOS | M2 | 5.38 | 2.43
73446 | PINTURA DE SUPERFICIE C/TINTA GRAFITE | M2 | 10.25 | 7.56
74133/1 | EMASSAMENTO COM MASSA A OLEO, UMA DEMAO | M2 | 6.11 | 10.08
74133/2 | EMASSAMENTO COM MASSA A OLEO, DUAS DEMAOS | M2 | 7.29 | 13.06
79462 | EMASSAMENTO COM MASSA EPOXI, 2 DEMAOS | M2 | 9.46 | 44.28
79494/1 | PINTURA DE QUADRO ESCOLAR COM TINTA ESMALTE ACABAMENTO FOSCO, DUAS DEMAOS SOBRE MASSA ACRILICA | M2 | 3.74 | 7.19
84651 | PINTURA COM TINTA IMPERMEAVEL MINERAL EM PO, DUAS DEMAOS | M2 | 5.82 | 3.03
88411 | APLICAÇÃO MANUAL DE FUNDO SELADOR ACRÍLICO EM PANOS COM PRESENÇA DE VÃOS DE EDIFÍCIOS DE MÚLTIPLOS PAVIMENTOS. AF_06/2014 | M2 | 0.76 | 1.21
88412 | APLICAÇÃO MANUAL DE FUNDO SELADOR ACRÍLICO EM PANOS CEGOS DE FACHADA (SEM PRESENÇA DE VÃOS) DE EDIFÍCIOS DE MÚLTIPLOS PAVIMENTOS. AF_06/2014 | M2 | 0.4 | 1.06
88413 | APLICAÇÃO MANUAL DE FUNDO SELADOR ACRÍLICO EM SUPERFÍCIES EXTERNAS DE SACADA DE EDIFÍCIOS DE MÚLTIPLOS PAVIMENTOS. AF_06/2014 | M2 | 1.49 | 1.52
88414 | APLICAÇÃO MANUAL DE FUNDO SELADOR ACRÍLICO EM SUPERFÍCIES INTERNAS DA SACADA DE EDIFÍCIOS DE MÚLTIPLOS PAVIMENTOS. AF_06/2014 | M2 | 1.73 | 1.61
88415 | APLICAÇÃO MANUAL DE FUNDO SELADOR ACRÍLICO EM PAREDES EXTERNAS DE CASAS. AF_06/2014 | M2 | 0.88 | 1.26
88416 | APLICAÇÃO MANUAL DE PINTURA COM TINTA TEXTURIZADA ACRÍLICA EM PANOS COM PRESENÇA DE VÃOS DE EDIFÍCIOS DE MÚLTIPLOS PAVIMENTOS, UMA COR. AF_06/2014 | M2 | 2.46 | 11.25
88417 | APLICAÇÃO MANUAL DE PINTURA COM TINTA TEXTURIZADA ACRÍLICA EM PANOS CEGOS DE FACHADA (SEM PRESENÇA DE VÃOS) DE EDIFÍCIOS DE MÚLTIPLOS PAVIMENTOS, UMA COR. AF_06/2014 | M2 | 1.17 | 10.72
88420 | APLICAÇÃO MANUAL DE PINTURA COM TINTA TEXTURIZADA ACRÍLICA EM SUPERFÍCIES EXTERNAS DE SACADA DE EDIFÍCIOS DE MÚLTIPLOS PAVIMENTOS, UMA COR. AF_06/2014 | M2 | 5.06 | 12.34
88421 | APLICAÇÃO MANUAL DE PINTURA COM TINTA TEXTURIZADA ACRÍLICA EM SUPERFÍCIES INTERNAS DA SACADA DE EDIFÍCIOS DE MÚLTIPLOS PAVIMENTOS, UMA COR. AF_06/2014 | M2 | 5.88 | 12.68
88423 | APLICAÇÃO MANUAL DE PINTURA COM TINTA TEXTURIZADA ACRÍLICA EM PAREDES EXTERNAS DE CASAS, UMA COR. AF_06/2014 | M2 | 2.86 | 11.43
88424 | APLICAÇÃO MANUAL DE PINTURA COM TINTA TEXTURIZADA ACRÍLICA EM PANOS COM PRESENÇA DE VÃOS DE EDIFÍCIOS DE MÚLTIPLOS PAVIMENTOS, DUAS CORES. AF_06/2014 | M2 | 4.23 | 11.99
88426 | APLICAÇÃO MANUAL DE PINTURA COM TINTA TEXTURIZADA ACRÍLICA EM PANOS CEGOS DE FACHADA (SEM PRESENÇA DE VÃOS) DE EDIFÍCIOS DE MÚLTIPLOS PAVIMENTOS, DUAS CORES. AF_06/2014 | M2 | 2 | 11.07
88428 | APLICAÇÃO MANUAL DE PINTURA COM TINTA TEXTURIZADA ACRÍLICA EM SUPERFÍCIES EXTERNAS DE SACADA DE EDIFÍCIOS DE MÚLTIPLOS PAVIMENTOS, DUAS CORES. AF_06/2014 | M2 | 8.71 | 13.85
88429 | APLICAÇÃO MANUAL DE PINTURA COM TINTA TEXTURIZADA ACRÍLICA EM SUPERFÍCIES INTERNAS DA SACADA DE EDIFÍCIOS DE MÚLTIPLOS PAVIMENTOS, DUAS CORES. AF_06/2014 | M2 | 10.14 | 14.45
88431 | APLICAÇÃO MANUAL DE PINTURA COM TINTA TEXTURIZADA ACRÍLICA EM PAREDES EXTERNAS DE CASAS, DUAS CORES. AF_06/2014 | M2 | 4.93 | 12.29
88432 | APLICAÇÃO MANUAL DE PINTURA COM TINTA TEXTURIZADA ACRÍLICA EM MOLDURAS DE EPS, PRÉ-FABRICADOS, OU OUTROS. AF_06/2014 | M2 | 6.08 | 6.66
88482 | APLICAÇÃO DE FUNDO SELADOR LÁTEX PVA EM TETO, UMA DEMÃO. AF_06/2014 | M2 | 0.62 | 1.96
88483 | APLICAÇÃO DE FUNDO SELADOR LÁTEX PVA EM PAREDES, UMA DEMÃO. AF_06/2014 | M2 | 0.47 | 1.89
88484 | APLICAÇÃO DE FUNDO SELADOR ACRÍLICO EM TETO, UMA DEMÃO. AF_06/2014 | M2 | 0.89 | 1.27
88485 | APLICAÇÃO DE FUNDO SELADOR ACRÍLICO EM PAREDES, UMA DEMÃO. AF_06/2014 | M2 | 0.67 | 1.18
88486 | APLICAÇÃO MANUAL DE PINTURA COM TINTA LÁTEX PVA EM TETO, DUAS DEMÃOS. AF_06/2014 | M2 | 2.95 | 6.15
88487 | APLICAÇÃO MANUAL DE PINTURA COM TINTA LÁTEX PVA EM PAREDES, DUAS DEMÃOS. AF_06/2014 | M2 | 2.26 | 5.86
88488 | APLICAÇÃO MANUAL DE PINTURA COM TINTA LÁTEX ACRÍLICA EM TETO, DUAS DEMÃOS. AF_06/2014 | M2 | 4.24 | 7.46
88489 | APLICAÇÃO MANUAL DE PINTURA COM TINTA LÁTEX ACRÍLICA EM PAREDES, DUAS DEMÃOS. AF_06/2014 | M2 | 3.26 | 7.04
88490 | APLICAÇÃO MECÂNICA DE PINTURA COM TINTA LÁTEX PVA EM TETO, DUAS DEMÃOS. AF_06/2014 | M2 | 1.46 | 6.13
88491 | APLICAÇÃO MECÂNICA DE PINTURA COM TINTA LÁTEX PVA EM PAREDES, DUAS DEMÃOS. AF_06/2014 | M2 | 1.31 | 6.06
88492 | APLICAÇÃO MECÂNICA DE PINTURA COM TINTA LÁTEX ACRÍLICA EM TETO, DUAS DEMÃOS. AF_06/2014 | M2 | 1.78 | 7.14
88493 | APLICAÇÃO MECÂNICA DE PINTURA COM TINTA LÁTEX ACRÍLICA EM PAREDES, DUAS DEMÃOS. AF_06/2014 | M2 | 1.54 | 7.02
88494 | APLICAÇÃO E LIXAMENTO DE MASSA LÁTEX EM TETO, UMA DEMÃO. AF_06/2014 | M2 | 8.78 | 6.32
88495 | APLICAÇÃO E LIXAMENTO DE MASSA LÁTEX EM PAREDES, UMA DEMÃO. AF_06/2014 | M2 | 4.07 | 4.33
88496 | APLICAÇÃO E LIXAMENTO DE MASSA LÁTEX EM TETO, DUAS DEMÃOS. AF_06/2014 | M2 | 11.71 | 8.82
88497 | APLICAÇÃO E LIXAMENTO DE MASSA LÁTEX EM PAREDES, DUAS DEMÃOS. AF_06/2014 | M2 | 5.43 | 6.15
95305 | TEXTURA ACRÍLICA, APLICAÇÃO MANUAL EM PAREDE, UMA DEMÃO. AF_09/2016 | M2 | 3.27 | 7.42
95306 | TEXTURA ACRÍLICA, APLICAÇÃO MANUAL EM TETO, UMA DEMÃO. AF_09/2016 | M2 | 4.52 | 7.94
95622 | APLICAÇÃO MANUAL DE TINTA LÁTEX ACRÍLICA EM PANOS COM PRESENÇA DE VÃOS DE EDIFÍCIOS DE MÚLTIPLOS PAVIMENTOS, DUAS DEMÃOS. AF_11/2016 | M2 | 5.02 | 5.52
95623 | APLICAÇÃO MANUAL DE TINTA LÁTEX ACRÍLICA EM PANOS SEM PRESENÇA DE VÃOS DE EDIFÍCIOS DE MÚLTIPLOS PAVIMENTOS, DUAS DEMÃOS. AF_11/2016 | M2 | 3.26 | 4.79
95624 | APLICAÇÃO MANUAL DE TINTA LÁTEX ACRÍLICA EM SUPERFÍCIES EXTERNAS DE SACADA DE EDIFÍCIOS DE MÚLTIPLOS PAVIMENTOS, DUAS DEMÃOS. AF_11/2016 | M2 | 8.6 | 7.01
95625 | APLICAÇÃO MANUAL DE TINTA LÁTEX ACRÍLICA EM SUPERFÍCIES INTERNAS DE SACADA DE EDIFÍCIOS DE MÚLTIPLOS PAVIMENTOS, DUAS DEMÃOS. AF_11/2016 | M2 | 9.73 | 7.49
95626 | APLICAÇÃO MANUAL DE TINTA LÁTEX ACRÍLICA EM PAREDE EXTERNAS DE CASAS, DUAS DEMÃOS. AF_11/2016 | M2 | 5.59 | 5.76
79460 | PINTURA EPOXI, DUAS DEMAOS | M2 | 8.97 | 29.29
79465 | PINTURA COM TINTA A BASE DE BORRACHA CLORADA, 2 DEMAOS | M2 | 10.84 | 25.31
79514/1 | PINTURA EPOXI, TRES DEMAOS | M2 | 10.84 | 42.56
84647 | PINTURA EPOXI INCLUSO EMASSAMENTO E FUNDO PREPARADOR | M2 | 44.95 | 79.78
84656 | TRATAMENTO EM CONCRETO COM ESTUQUE E LIXAMENTO | M2 | 18.82 | 11.22
84677 | VERNIZ SINTETICO BRILHANTE EM CONCRETO OU TIJOLO, DUAS DEMAOS | M2 | 4.68 | 5.25
84678 | VERNIZ POLIURETANO BRILHANTE EM CONCRETO OU TIJOLO, TRES DEMAOS | M2 | 8.58 | 8.37
6082 | PINTURA EM VERNIZ SINTETICO BRILHANTE EM MADEIRA, TRES DEMAOS | M2 | 8.48 | 6.67
40905 | VERNIZ SINTETICO EM MADEIRA, DUAS DEMAOS | M2 | 8.48 | 10.5
73739/1 | PINTURA ESMALTE ACETINADO EM MADEIRA, DUAS DEMAOS | M2 | 7.49 | 7.37
74065/1 | PINTURA ESMALTE FOSCO PARA MADEIRA, DUAS DEMAOS, SOBRE FUNDO NIVELADOR BRANCO | M2 | 8.97 | 12.82
74065/2 | PINTURA ESMALTE ACETINADO PARA MADEIRA, DUAS DEMAOS, SOBRE FUNDO NIVELADOR BRANCO | M2 | 8.97 | 12.48
74065/3 | PINTURA ESMALTE BRILHANTE PARA MADEIRA, DUAS DEMAOS, SOBRE FUNDO NIVELADOR BRANCO | M2 | 8.97 | 12.38
79463 | PINTURA A OLEO, 1 DEMAO | M2 | 7.09 | 5.6
79464 | PINTURA A OLEO, 2 DEMAOS | M2 | 8.97 | 7.97
79466 | PINTURA COM VERNIZ POLIURETANO, 2 DEMAOS | M2 | 7.29 | 10.05
79497/1 | PINTURA A OLEO, 3 DEMAOS | M2 | 10.84 | 10.11
84645 | VERNIZ SINTETICO BRILHANTE, 2 DEMAOS | M2 | 7.29 | 8.79
84657 | FUNDO SINTETICO NIVELADOR BRANCO | M2 | 2.98 | 6.35
84659 | PINTURA ESMALTE FOSCO EM MADEIRA, DUAS DEMAOS | M2 | 6.6 | 7.17
84664 | PINTURA IMUNIZANTE FUNGICIDA A BASE DE CARBOLINEUM, DUAS DEMAOS | M2 | 1.96 | 1.83
84679 | PINTURA IMUNIZANTE PARA MADEIRA, DUAS DEMAOS | M2 | 8.97 | 8.44
95464 | PINTURA VERNIZ POLIURETANO BRILHANTE EM MADEIRA, TRES DEMAOS | M2 | 8.48 | 10.57
73656 | JATEAMENTO COM AREIA EM ESTRUTURA METALICA | M2 | 3.1 | 10.29
73794/1 | PINTURA COM TINTA PROTETORA ACABAMENTO GRAFITE ESMALTE SOBRE SUPERFICIE METALICA, 2 DEMAOS | M2 | 18.92 | 12.71
73865/1 | FUNDO PREPARADOR PRIMER A BASE DE EPOXI, PARA ESTRUTURA METALICA, UMA DEMAO, ESPESSURA DE 25 MICRA. | M2 | 1.49 | 6.54
73924/1 | PINTURA ESMALTE ALTO BRILHO, DUAS DEMAOS, SOBRE SUPERFICIE METALICA | M2 | 11.83 | 11.18
73924/2 | PINTURA ESMALTE ACETINADO, DUAS DEMAOS, SOBRE SUPERFICIE METALICA | M2 | 11.83 | 11.29
73924/3 | PINTURA ESMALTE FOSCO, DUAS DEMAOS, SOBRE SUPERFICIE METALICA | M2 | 11.83 | 11.63
74064/1 | FUNDO ANTICORROSIVO A BASE DE OXIDO DE FERRO (ZARCAO), DUAS DEMAOS | M2 | 8.48 | 8.98
74064/2 | FUNDO ANTICORROSIVO A BASE DE OXIDO DE FERRO (ZARCAO), UMA DEMAO | M2 | 6.11 | 5.31
74145/1 | PINTURA ESMALTE FOSCO, DUAS DEMAOS, SOBRE SUPERFICIE METALICA, INCLUSO UMA DEMAO DE FUNDO ANTICORROSIVO. UTILIZACAO DE REVOLVER ( AR-COMPRIMIDO). | M2 | 3.98 | 11.54
79498/1 | PINTURA A OLEO BRILHANTE SOBRE SUPERFICIE METALICA, UMA DEMAO INCLUSO UMA DEMAO DE FUNDO ANTICORROSIVO | M2 | 6.13 | 8.41
79499/1 | PINTURA POSTE RETO DE ACO 3,5 A 6M C/1 DEMAO D/TINTA GRAFITE C/PROPRIEDADES DE PRIMER E ACABAMENTO - OBS: C/ALTO TEOR DE ZARCAO | UN | 7.09 | 11.7
79515/1 | PINTURA COM TINTA PROTETORA ACABAMENTO ALUMINIO, TRES DEMAOS | M2 | 14.19 | 15.12
84660 | FUNDO PREPARADOR PRIMER SINTETICO, PARA ESTRUTURA METALICA, UMA DEMÃO, ESPESSURA DE 25 MICRA | M2 | 1.49 | 4.28
84661 | PINTURA COM TINTA PROTETORA ACABAMENTO ALUMINIO, UMA DEMAO SOBRE SUPERFCIE METALICA | M2 | 7.09 | 7.72
84662 | PINTURA COM TINTA PROTETORA ACABAMENTO ALUMINIO, DUAS DEMAOS SOBRE SUPERFICIE METALICA | M2 | 11.83 | 11.57
95468 | PINTURA ESMALTE BRILHANTE (2 DEMAOS) SOBRE SUPERFICIE METALICA, INCLUSIVE PROTECAO COM ZARCAO (1 DEMAO) | M2 | 18.92 | 15.43
41595 | PINTURA ACRILICA DE FAIXAS DE DEMARCACAO EM QUADRA POLIESPORTIVA, 5 CM DE LARGURA | M | 6.3 | 3.72
73978/1 | PINTURA HIDROFUGANTE COM SILICONE SOBRE PISO CIMENTADO, UMA DEMAO | M2 | 7.09 | 10.58
74245/1 | PINTURA ACRILICA EM PISO CIMENTADO DUAS DEMAOS | M2 | 7.29 | 5.2
79467 | PINTURA COM TINTA A BASE DE BORRACHA CLORADA , DE FAIXAS DE DEMARCACAO, EM QUADRA POLIESPORTIVA, 5 CM DE LARGURA. | ML | 6.3 | 5.88
79500/2 | PINTURA ACRILICA EM PISO CIMENTADO, TRES DEMAOS | M2 | 9.86 | 7.52
84663 | APLICACAO DE VERNIZ POLIURETANO FOSCO SOBRE PISO DE PEDRAS DECORATIVAS, 3 DEMAOS | M2 | 9.27 | 11.15
84665 | PINTURA ACRILICA PARA SINALIZAÇÃO HORIZONTAL EM PISO CIMENTADO | M2 | 10.15 | 8.05
84666 | POLIMENTO E ENCERAMENTO DE PISO EM MADEIRA | M2 | 11.26 | 8.46
75889 | PINTURA PARA TELHAS DE ALUMINIO COM TINTA ESMALTE AUTOMOTIVA | M2 | 7.09 | 9.47
73465 | PISO CIMENTADO E=1,5CM C/ARGAMASSA 1:3 CIMENTO AREIA ALISADO COLHER SOBRE BASE EXISTENTE E ARGAMASSA EM PREPARO MECANIZADO | M2 | 19.57 | 13.13
73676 | PISO CIMENTADO TRAÇO 1:3 (CIMENTO E AREIA) ACABAMENTO LISO PIGMENTADO ESPESSURA 1,5CM COM JUNTAS PLASTICAS DE DILATACAO E ARGAMASSA EM PREPARO MANUAL | M2 | 26.48 | 27.05
73922/1 | PISO CIMENTADO TRACO 1:3 (CIMENTO E AREIA) ACABAMENTO LISO ESPESSURA 3,5CM, PREPARO MANUAL DA ARGAMASSA | M2 | 26.67 | 22.17
73922/2 | PISO CIMENTADO TRACO 1:4 (CIMENTO E AREIA) ACABAMENTO LISO ESPESSURA 2,5CM PREPARO MANUAL DA ARGAMASSA | M2 | 25.86 | 18.02
73922/3 | PISO CIMENTADO TRACO 1:3 (CIMENTO E AREIA) ACABAMENTO LISO ESPESSURA 2,0CM, PREPARO MANUAL DA ARGAMASSA | M2 | 25.42 | 17.31
73922/4 | PISO CIMENTADO TRACO 1:4 (CIMENTO E AREIA) ACABAMENTO LISO ESPESSURA 2,0CM, PREPARO MANUAL DA ARGAMASSA | M2 | 25.44 | 16.58
73922/5 | PISO CIMENTADO TRACO 1:3 (CIMENTO E AREIA) ACABAMENTO LISO ESPESSURA 3,0CM, PREPARO MANUAL DA ARGAMASSA | M2 | 26.25 | 20.55
73923/1 | PISO CIMENTADO TRACO 1:4 (CIMENTO E AREIA) ACABAMENTO RUSTICO ESPESSURA 2CM, ARGAMASSA COM PREPARO MANUAL | M2 | 21.88 | 14.96
73923/2 | PISO CIMENTADO TRACO 1:4 (CIMENTO E AREIA), COM ACABAMENTO RUSTICO ESPESSURA 3CM, PREPARO MANUAL | M2 | 26.12 | 28.57
73923/3 | PISO CIMENTADO TRACO 1:3 (CIMENTO E AREIA), COM ACABAMENTO RUSTICO E FRISADO ESPESSURA 2CM, PREPARO MANUAL | M2 | 25.42 | 17.31
73974/1 | PISO CIMENTADO TRACO 1:3 (CIMENTO E AREIA) ACABAMENTO RUSTICO ESPESSURA 2CM, PREPARO MECANICO DA ARGAMASSA | M2 | 20.92 | 15.13
73991/1 | PISO CIMENTADO TRACO 1:4 (CIMENTO E AREIA) COM ACABAMENTO LISO ESPESSURA 1,5CM, PREPARO MANUAL DA ARGAMASSA INCLUSO ADITIVO IMPERMEABILIZANTE | M2 | 25.02 | 16.52
73991/2 | PISO CIMENTADO TRACO 1:3 (CIMENTO E AREIA) COM ACABAMENTO LISO ESPESSURA 1,5CM PREPARO MANUAL DA ARGAMASSA | M2 | 25 | 15.69
73991/3 | PISO CIMENTADO TRACO 1:3 (CIMENTO E AREIA) COM ACABAMENTO LISO ESPESSURA 3CM PREPARO MECANICO ARGAMASSA INCLUSO ADITIVO IMPERMEABILIZANTE | M2 | 24.84 | 22.32
73991/4 | PISO CIMENTADO TRACO 1:3 (CIMENTO E AREIA) COM ACABAMENTO LISO ESPESSURA 1,5CM, PREPARO MANUAL DA ARGAMASSA INCLUSO ADITIVO IMPERMEABILIZANTE | M2 | 25 | 16.99
74079/1 | PISO CIMENTADO TRACO 1:4 (CIMENTO E AREIA) COM ACABAMENTO LISO ESPESSURA 2,0CM COM JUNTAS PLASTICAS DE DILATACAO E PREPARO MANUAL DA ARGAMASSA | M2 | 33.75 | 23.42
76447/1 | PISO CIMENTADO TRACO 1:3 (CIMENTO E AREIA) ACABAMENTO LISO ESPESSURA 2,5 CM PREPARO MECANICO DA ARGAMASSA | M2 | 24.66 | 18.24
76448/1 | PISO CIMENTADO TRACO 1:4 (CIMENTO E AREIA) ACABAMENTO RUSTICO ESPESSURA 1,5 CM PREPARO MANUAL DA ARGAMASSA | M2 | 21.45 | 13.53
76448/2 | PISO CIMENTADO TRAÇO 1:4 (CIMENTO E AREIA) ACABAMENTO RUSTICO ESPESSURA 3,5 CM PREPARO MANUAL DA ARGAMASSA | M2 | 23.14 | 19.28
76448/3 | PISO CIMENTADO TRAÇO 1:4 (CIMENTO E AREIA) ACABAMENTO RUSTICO ESPESSURA 2,5 CM PREPARO MANUAL DA ARGAMASSA | M2 | 22.3 | 16.4
84172 | PISO CIMENTADO TRACO 1:3 (CIMENTO E AREIA) ACABAMENTO RUSTICO ESPESSURA 2 CM COM JUNTAS PLASTICAS DE DILATACAO, PREPARO MANUAL DA ARGAMASSA | M2 | 30.17 | 23.07
84173 | PISO CIMENTADO TRACO 1:3 (CIMENTO/AREIA) ACABAMENTO LISO ESPESSURA 2,0 CM PREPARO MANUAL DA ARGAMASSA INCLUSO ADITIVO IMPERMEABILIZANTE | M2 | 25.42 | 19.14
84174 | PISO CIMENTADO TRACO 1:3 (CIMENTO E AREIA) COM ACABAMENTO LISO ESPESSURA 3CM COM JUNTAS DE MADEIRA, PREPARO MANUAL DA ARGAMASSA INCLUSO ADITIVO IMPERMEABILIZANTE | M2 | 34.57 | 28.8
72191 | RECOLOCACAO DE TACOS DE MADEIRA COM REAPROVEITAMENTO DE MATERIAL E ASSENTAMENTO COM ARGAMASSA 1:4 (CIMENTO E AREIA) | M2 | 43.29 | 30.44
72192 | RECOLOCACAO DE PISO DE TABUAS DE MADEIRA, CONSIDERANDO REAPROVEITAMENTO DO MATERIAL, EXCLUSIVE VIGAMENTO | M2 | 11.72 | 7.3
72193 | RECOLOCACAO DE PISO DE TABUAS DE MADEIRA, CONSIDERANDO REAPROVEITAMENTO DO MATERIAL, INCLUSIVE VIGAMENTO | M2 | 35.18 | 18.12
73655 | PISO EM TABUA CORRIDA DE MADEIRA ESPESSURA 2,5CM FIXADO EM PECAS DE MADEIRA E ASSENTADO EM ARGAMASSA TRACO 1:4 (CIMENTO/AREIA) | M2 | 44.8 | 79.83
73734/1 | PISO EM TACO DE MADEIRA 7X21CM, ASSENTADO COM ARGAMASSA TRACO 1:4 (CIMENTO E AREIA MEDIA) | M2 | 26.85 | 77.94
84181 | PISO EM TACO DE MADEIRA 7X21CM, FIXADO COM COLA BASE DE PVA | M2 | 8.88 | 67.12
87246 | REVESTIMENTO CERÂMICO PARA PISO COM PLACAS TIPO GRÊS DE DIMENSÕES 35X35 CM APLICADA EM AMBIENTES DE ÁREA MENOR QUE 5 M2. AF_06/2014 | M2 | 10.61 | 25.03
87247 | REVESTIMENTO CERÂMICO PARA PISO COM PLACAS TIPO GRÊS DE DIMENSÕES 35X35 CM APLICADA EM AMBIENTES DE ÁREA ENTRE 5 M2 E 10 M2. AF_06/2014 | M2 | 7.37 | 23.25
87248 | REVESTIMENTO CERÂMICO PARA PISO COM PLACAS TIPO GRÊS DE DIMENSÕES 35X35 CM APLICADA EM AMBIENTES DE ÁREA MAIOR QUE 10 M2. AF_06/2014 | M2 | 4.49 | 21.95
87249 | REVESTIMENTO CERÂMICO PARA PISO COM PLACAS TIPO GRÊS DE DIMENSÕES 45X45 CM APLICADA EM AMBIENTES DE ÁREA MENOR QUE 5 M2. AF_06/2014 | M2 | 13.36 | 27.02
87250 | REVESTIMENTO CERÂMICO PARA PISO COM PLACAS TIPO GRÊS DE DIMENSÕES 45X45 CM APLICADA EM AMBIENTES DE ÁREA ENTRE 5 M2 E 10 M2. AF_06/2014 | M2 | 8.23 | 24.21
87251 | REVESTIMENTO CERÂMICO PARA PISO COM PLACAS TIPO GRÊS DE DIMENSÕES 45X45 CM APLICADA EM AMBIENTES DE ÁREA MAIOR QUE 10 M2. AF_06/2014 | M2 | 4.74 | 22.49
87255 | REVESTIMENTO CERÂMICO PARA PISO COM PLACAS TIPO GRÊS DE DIMENSÕES 60X60 CM APLICADA EM AMBIENTES DE ÁREA MENOR QUE 5 M2. AF_06/2014 | M2 | 15.04 | 47.71
87256 | REVESTIMENTO CERÂMICO PARA PISO COM PLACAS TIPO GRÊS DE DIMENSÕES 60X60 CM APLICADA EM AMBIENTES DE ÁREA ENTRE 5 M2 E 10 M2. AF_06/2014 | M2 | 9.53 | 43.91
87257 | REVESTIMENTO CERÂMICO PARA PISO COM PLACAS TIPO GRÊS DE DIMENSÕES 60X60 CM APLICADA EM AMBIENTES DE ÁREA MAIOR QUE 10 M2. AF_06/2014 | M2 | 5.57 | 41.8
87258 | REVESTIMENTO CERÂMICO PARA PISO COM PLACAS TIPO PORCELANATO DE DIMENSÕES 45X45 CM APLICADA EM AMBIENTES DE ÁREA MENOR QUE 5 M². AF_06/2014 | M2 | 15.29 | 67.18
87259 | REVESTIMENTO CERÂMICO PARA PISO COM PLACAS TIPO PORCELANATO DE DIMENSÕES 45X45 CM APLICADA EM AMBIENTES DE ÁREA ENTRE 5 M² E 10 M². AF_06/2014 | M2 | 10.13 | 63.54
87260 | REVESTIMENTO CERÂMICO PARA PISO COM PLACAS TIPO PORCELANATO DE DIMENSÕES 45X45 CM APLICADA EM AMBIENTES DE ÁREA MAIOR QUE 10 M². AF_06/2014 | M2 | 6.77 | 61.59
87261 | REVESTIMENTO CERÂMICO PARA PISO COM PLACAS TIPO PORCELANATO DE DIMENSÕES 60X60 CM APLICADA EM AMBIENTES DE ÁREA MENOR QUE 5 M². AF_06/2014 | M2 | 16.97 | 77.36
87262 | REVESTIMENTO CERÂMICO PARA PISO COM PLACAS TIPO PORCELANATO DE DIMENSÕES 60X60 CM APLICADA EM AMBIENTES DE ÁREA ENTRE 5 M² E 10 M². AF_06/2014 | M2 | 11.46 | 72.81
87263 | REVESTIMENTO CERÂMICO PARA PISO COM PLACAS TIPO PORCELANATO DE DIMENSÕES 60X60 CM APLICADA EM AMBIENTES DE ÁREA MAIOR QUE 10 M². AF_06/2014 | M2 | 7.5 | 70.51
89046 | (COMPOSIÇÃO REPRESENTATIVA) DO SERVIÇO DE REVESTIMENTO CERÂMICO PARA PISO COM PLACAS TIPO GRÉS DE DIMENSÕES 35X35 CM, PARA EDIFICAÇÃO HABITACIONAL MULTIFAMILIAR (PRÉDIO). AF_11/2014 | M2 | 7.16 | 23.22
89171 | (COMPOSIÇÃO REPRESENTATIVA) DO SERVIÇO DE REVESTIMENTO CERÂMICO PARA PISO COM PLACAS TIPO GRÉS DE DIMENSÕES 35X35 CM, PARA EDIFICAÇÃO HABITACIONAL UNIFAMILIAR (CASA) E EDIFICAÇÃO PÚBLICA PADRÃO. AF_11/2014 | M2 | 5.8 | 22.55
93389 | REVESTIMENTO CERÂMICO PARA PISO COM PLACAS TIPO GRÊS PADRÃO POPULAR DE DIMENSÕES 35X35 CM APLICADA EM AMBIENTES DE ÁREA MENOR QUE 5 M2. AF_06/2014 | M2 | 10.61 | 19.95
93390 | REVESTIMENTO CERÂMICO PARA PISO COM PLACAS TIPO GRÊS PADRÃO POPULAR DE DIMENSÕES 35X35 CM APLICADA EM AMBIENTES DE ÁREA ENTRE 5 M2 E 10 M2. AF_06/2014 | M2 | 7.37 | 18.27
93391 | REVESTIMENTO CERÂMICO PARA PISO COM PLACAS TIPO GRÊS PADRÃO POPULAR DE DIMENSÕES 35X35 CM APLICADA EM AMBIENTES DE ÁREA MAIOR QUE 10 M2. AF_06/2014 | M2 | 4.49 | 16.97
73743/1 | PISO EM PEDRA SÃO TOME ASSENTADO SOBRE ARGAMASSA 1:3 (CIMENTO E AREIA) REJUNTADO COM CIMENTO BRANCO | M2 | 17.56 | 103.93
73921/2 | PISO EM PEDRA ARDOSIA ASSENTADO SOBRE ARGAMASSA COLANTE REJUNTADO COM CIMENTO COMUM | M2 | 6.14 | 20.85
84183 | PISO EM PEDRA PORTUGUESA ASSENTADO SOBRE BASE DE AREIA, REJUNTADO COM CIMENTO COMUM | M2 | 24.13 | 68.64
72185 | PISO VINILICO SEMIFLEXIVEL PADRAO LISO, ESPESSURA 2MM, FIXADO COM COLA | M2 | 4.03 | 75.44
72186 | PISO VINILICO SEMIFLEXIVEL PADRAO LISO, ESPESSURA 3,2MM, FIXADO COM COLA | M2 | 4.03 | 122.58
72187 | PISO DE BORRACHA FRISADO, ESPESSURA 7MM, ASSENTADO COM ARGAMASSA TRACO 1:3 (CIMENTO E AREIA) | M2 | 11.54 | 162.35
72188 | PISO DE BORRACHA PASTILHADO, ESPESSURA 7MM, ASSENTADO COM ARGAMASSA TRACO 1:3 (CIMENTO E AREIA) | M2 | 11.54 | 162.35
73876/1 | PISO DE BORRACHA PASTILHADO, ESPESSURA 7MM, FIXADO COM COLA | M2 | 4.03 | 154.15
84186 | PISO DE BORRACHA CANELADA, ESPESSURA 3,5MM, FIXADO COM COLA | M2 | 4.03 | 64.3
84187 | ASSENTAMENTO DE PISO DE BORRACHA PASTILHADA FIXADO COM COLA | M2 | 4.03 | 9
84188 | TESTEIRA OU RODAPE VINILICO 6CM FIXADO COM COLA | M | 0.97 | 17.28
72136 | PISO INDUSTRIAL DE ALTA RESISTENCIA, ESPESSURA 8MM, INCLUSO JUNTAS DE DILATACAO PLASTICAS E POLIMENTO MECANIZADO | M2 | 37.88 | 39.67
72137 | PISO INDUSTRIAL ALTA RESISTENCIA, ESPESSURA 12MM, INCLUSO JUNTAS DE DILATACAO PLASTICAS E POLIMENTO MECANIZADO | M2 | 42.91 | 47.69
72815 | APLICACAO DE TINTA A BASE DE EPOXI SOBRE PISO | M2 | 11.87 | 32.47
84191 | PISO EM GRANILITE, MARMORITE OU GRANITINA ESPESSURA 8 MM, INCLUSO JUNTAS DE DILATACAO PLASTICAS | M2 | 13.56 | 80.32
72138 | PISO EM GRANITO BRANCO 50X50CM LEVIGADO ESPESSURA 2CM, ASSENTADO COM ARGAMASSA COLANTE DUPLA COLAGEM, COM REJUNTAMENTO EM CIMENTO BRANCO | M2 | 11.43 | 223.59
84190 | PISO GRANITO ASSENTADO SOBRE ARGAMASSA CIMENTO / CAL / AREIA TRACO 1:0,25:3 INCLUSIVE REJUNTE EM CIMENTO | M2 | 19.31 | 191.55
84195 | PISO MARMORE BRANCO ASSENTADO SOBRE ARGAMASSA TRACO 1:4 (CIMENTO/AREIA) | M2 | 13.7 | 227.66
74111/1 | SOLEIRA / TABEIRA EM MARMORE BRANCO COMUM, POLIDO, LARGURA 5 CM, ESPESSURA 2 CM, ASSENTADA COM ARGAMASSA COLANTE | M | 3.07 | 21.85
84161 | SOLEIRA DE MARMORE BRANCO, LARGURA 15CM, ESPESSURA 3CM, ASSENTADA SOBRE ARGAMASSA TRACO 1:4 (CIMENTO E AREIA) | M | 7.52 | 41.64
73886/1 | RODAPE EM MADEIRA, ALTURA 7CM, FIXADO EM PECAS DE MADEIRA | M | 3.54 | 7.6
84162 | RODAPE EM MADEIRA, ALTURA 7CM, FIXADO COM COLA | M | 3.63 | 7.63
88648 | RODAPÉ CERÂMICO DE 7CM DE ALTURA COM PLACAS TIPO GRÊS DE DIMENSÕES 35X35CM. AF_06/2014 | M | 1.18 | 3.03
88649 | RODAPÉ CERÂMICO DE 7CM DE ALTURA COM PLACAS TIPO GRÊS DE DIMENSÕES 45X45CM. AF_06/2014 | M | 1.23 | 3.48
88650 | RODAPÉ CERÂMICO DE 7CM DE ALTURA COM PLACAS TIPO GRÊS DE DIMENSÕES 60X60CM. AF_06/2014 | M | 1.37 | 7.28
73850/1 | RODAPE EM MARMORITE, ALTURA 10CM | M | 13.41 | 9.72
84167 | RODAPE EM MARMORE BRANCO ASSENTADO COM ARGAMASSA TRACO 1:4 (CIMENTO E AREIA) ALTURA 7CM | M | 4.43 | 30.25
84168 | RODAPE EM ARDOSIA ASSENTADO COM ARGAMASSA TRACO 1:4 (CIMENTO E AREIA) ALTURA 10CM | M | 4.51 | 8.71
68325 | PISO EM CONCRETO 20 MPA PREPARO MECANICO, ESPESSURA 7CM, INCLUSO SELANTE ELASTICO A BASE DE POLIURETANO | M2 | 14.88 | 26.29
68333 | PISO EM CONCRETO 20 MPA PREPARO MECANICO, ESPESSURA 7CM, INCLUSO JUNTAS DE DILATACAO EM MADEIRA | M2 | 15.85 | 26.06
72183 | PISO EM CONCRETO 20MPA PREPARO MECANICO, ESPESSURA 7 CM, COM ARMACAO EM TELA SOLDADA | M2 | 25.6 | 42.88
84175 | JUNTA 5X5CM COM ARGAMASSA TRACO 1:3 (CIMENTO E AREIA) PARA PISO EM PLACAS | M | 7.26 | 4.19
84176 | JUNTA 2,5X2,5CM COM ARGAMASSA 1:1:3 IMPERMEABILIZANTE DE HIDRO-ASFALTO CIMENTO E AREIA PARA PISO EM PLACAS | M | 10.45 | 9.59
84177 | JUNTA GRAMADA 5CM DE LARGURA | M | 8.1 | 4.69
94990 | EXECUÇÃO DE PASSEIO (CALÇADA) OU PISO DE CONCRETO COM CONCRETO MOLDADO IN LOCO, FEITO EM OBRA, ACABAMENTO CONVENCIONAL, NÃO ARMADO. AF_07/2016 | M3 | 164.26 | 363.59
94991 | EXECUÇÃO DE PASSEIO (CALÇADA) OU PISO DE CONCRETO COM CONCRETO MOLDADO IN LOCO, USINADO, ACABAMENTO CONVENCIONAL, NÃO ARMADO. AF_07/2016 | M3 | 59.47 | 307.9
94992 | EXECUÇÃO DE PASSEIO (CALÇADA) OU PISO DE CONCRETO COM CONCRETO MOLDADO IN LOCO, FEITO EM OBRA, ACABAMENTO CONVENCIONAL, ESPESSURA 6 CM, ARMADO. AF_07/2016 | M2 | 12.29 | 38.31
94993 | EXECUÇÃO DE PASSEIO (CALÇADA) OU PISO DE CONCRETO COM CONCRETO MOLDADO IN LOCO, USINADO, ACABAMENTO CONVENCIONAL, ESPESSURA 6 CM, ARMADO. AF_07/2016 | M2 | 6 | 34.97
94994 | EXECUÇÃO DE PASSEIO (CALÇADA) OU PISO DE CONCRETO COM CONCRETO MOLDADO IN LOCO, FEITO EM OBRA, ACABAMENTO CONVENCIONAL, ESPESSURA 8 CM, ARMADO. AF_07/2016 | M2 | 15.94 | 46.29
94995 | EXECUÇÃO DE PASSEIO (CALÇADA) OU PISO DE CONCRETO COM CONCRETO MOLDADO IN LOCO, USINADO, ACABAMENTO CONVENCIONAL, ESPESSURA 8 CM, ARMADO. AF_07/2016 | M2 | 7.56 | 41.84
94996 | EXECUÇÃO DE PASSEIO (CALÇADA) OU PISO DE CONCRETO COM CONCRETO MOLDADO IN LOCO, FEITO EM OBRA, ACABAMENTO CONVENCIONAL, ESPESSURA 10 CM, ARMADO. AF_07/2016 | M2 | 19.59 | 53.45
94997 | EXECUÇÃO DE PASSEIO (CALÇADA) OU PISO DE CONCRETO COM CONCRETO MOLDADO IN LOCO, USINADO, ACABAMENTO CONVENCIONAL, ESPESSURA 10 CM, ARMADO. AF_07/2016 | M2 | 9.11 | 47.88
94998 | EXECUÇÃO DE PASSEIO (CALÇADA) OU PISO DE CONCRETO COM CONCRETO MOLDADO IN LOCO, FEITO EM OBRA, ACABAMENTO CONVENCIONAL, ESPESSURA 12 CM, ARMADO. AF_07/2016 | M2 | 23.23 | 60.37
94999 | EXECUÇÃO DE PASSEIO (CALÇADA) OU PISO DE CONCRETO COM CONCRETO MOLDADO IN LOCO, USINADO, ACABAMENTO CONVENCIONAL, ESPESSURA 12 CM, ARMADO. AF_07/2016 | M2 | 10.66 | 53.69
87620 | CONTRAPISO EM ARGAMASSA TRAÇO 1:4 (CIMENTO E AREIA), PREPARO MECÂNICO COM BETONEIRA 400 L, APLICADO EM ÁREAS SECAS SOBRE LAJE, ADERIDO, ESPESSURA 2CM. AF_06/2014 | M2 | 7.12 | 17.01
87622 | CONTRAPISO EM ARGAMASSA TRAÇO 1:4 (CIMENTO E AREIA), PREPARO MANUAL, APLICADO EM ÁREAS SECAS SOBRE LAJE, ADERIDO, ESPESSURA 2CM. AF_06/2014 | M2 | 8.96 | 17.95
87623 | CONTRAPISO EM ARGAMASSA PRONTA, PREPARO MECÂNICO COM MISTURADOR 300 KG, APLICADO EM ÁREAS SECAS SOBRE LAJE, ADERIDO, ESPESSURA 2CM. AF_06/2014 | M2 | 6.89 | 37.98
87624 | CONTRAPISO EM ARGAMASSA PRONTA, PREPARO MANUAL, APLICADO EM ÁREAS SECAS SOBRE LAJE, ADERIDO, ESPESSURA 2CM. AF_06/2014 | M2 | 9.98 | 40.02
87630 | CONTRAPISO EM ARGAMASSA TRAÇO 1:4 (CIMENTO E AREIA), PREPARO MECÂNICO COM BETONEIRA 400 L, APLICADO EM ÁREAS SECAS SOBRE LAJE, ADERIDO, ESPESSURA 3CM. AF_06/2014 | M2 | 8.53 | 21.29
87632 | CONTRAPISO EM ARGAMASSA TRAÇO 1:4 (CIMENTO E AREIA), PREPARO MANUAL, APLICADO EM ÁREAS SECAS SOBRE LAJE, ADERIDO, ESPESSURA 3CM. AF_06/2014 | M2 | 11.08 | 22.6
87633 | CONTRAPISO EM ARGAMASSA PRONTA, PREPARO MECÂNICO COM MISTURADOR 300 KG, APLICADO EM ÁREAS SECAS SOBRE LAJE, ADERIDO, ESPESSURA 3CM. AF_06/2014 | M2 | 8.21 | 50.45
87634 | CONTRAPISO EM ARGAMASSA PRONTA, PREPARO MANUAL, APLICADO EM ÁREAS SECAS SOBRE LAJE, ADERIDO, ESPESSURA 3CM. AF_06/2014 | M2 | 12.49 | 53.3
87640 | CONTRAPISO EM ARGAMASSA TRAÇO 1:4 (CIMENTO E AREIA), PREPARO MECÂNICO COM BETONEIRA 400 L, APLICADO EM ÁREAS SECAS SOBRE LAJE, ADERIDO, ESPESSURA 4CM. AF_06/2014 | M2 | 9.63 | 24.77
87642 | CONTRAPISO EM ARGAMASSA TRAÇO 1:4 (CIMENTO E AREIA), PREPARO MANUAL, APLICADO EM ÁREAS SECAS SOBRE LAJE, ADERIDO, ESPESSURA 4CM. AF_06/2014 | M2 | 12.77 | 26.38
87643 | CONTRAPISO EM ARGAMASSA PRONTA, PREPARO MECÂNICO COM MISTURADOR 300 KG, APLICADO EM ÁREAS SECAS SOBRE LAJE, ADERIDO, ESPESSURA 4CM. AF_06/2014 | M2 | 9.23 | 60.64
87644 | CONTRAPISO EM ARGAMASSA PRONTA, PREPARO MANUAL, APLICADO EM ÁREAS SECAS SOBRE LAJE, ADERIDO, ESPESSURA 4CM. AF_06/2014 | M2 | 14.5 | 64.13
87680 | CONTRAPISO EM ARGAMASSA TRAÇO 1:4 (CIMENTO E AREIA), PREPARO MECÂNICO COM BETONEIRA 400 L, APLICADO EM ÁREAS SECAS SOBRE LAJE, NÃO ADERIDO, ESPESSURA 4CM. AF_06/2014 | M2 | 8.31 | 19.72
87682 | CONTRAPISO EM ARGAMASSA TRAÇO 1:4 (CIMENTO E AREIA), PREPARO MANUAL, APLICADO EM ÁREAS SECAS SOBRE LAJE, NÃO ADERIDO, ESPESSURA 4CM. AF_06/2014 | M2 | 11.45 | 21.33
87683 | CONTRAPISO EM ARGAMASSA PRONTA, PREPARO MECÂNICO COM MISTURADOR 300 KG, APLICADO EM ÁREAS SECAS SOBRE LAJE, NÃO ADERIDO, ESPESSURA 4CM. AF_06/2014 | M2 | 7.92 | 55.57
87684 | CONTRAPISO EM ARGAMASSA PRONTA, PREPARO MANUAL, APLICADO EM ÁREAS SECAS SOBRE LAJE, NÃO ADERIDO, ESPESSURA 4CM. AF_06/2014 | M2 | 13.18 | 59.08
87690 | CONTRAPISO EM ARGAMASSA TRAÇO 1:4 (CIMENTO E AREIA), PREPARO MECÂNICO COM BETONEIRA 400 L, APLICADO EM ÁREAS SECAS SOBRE LAJE, NÃO ADERIDO, ESPESSURA 5CM. AF_06/2014 | M2 | 9.85 | 22.73
87692 | CONTRAPISO EM ARGAMASSA TRAÇO 1:4 (CIMENTO E AREIA), PREPARO MANUAL, APLICADO EM ÁREAS SECAS SOBRE LAJE, NÃO ADERIDO, ESPESSURA 5CM. AF_06/2014 | M2 | 13.45 | 24.57
87693 | CONTRAPISO EM ARGAMASSA PRONTA, PREPARO MECÂNICO COM MISTURADOR 300 KG, APLICADO EM ÁREAS SECAS SOBRE LAJE, NÃO ADERIDO, ESPESSURA 5CM. AF_06/2014 | M2 | 9.4 | 63.8
87694 | CONTRAPISO EM ARGAMASSA PRONTA, PREPARO MANUAL, APLICADO EM ÁREAS SECAS SOBRE LAJE, NÃO ADERIDO, ESPESSURA 5CM. AF_06/2014 | M2 | 15.44 | 67.8
87700 | CONTRAPISO EM ARGAMASSA TRAÇO 1:4 (CIMENTO E AREIA), PREPARO MECÂNICO COM BETONEIRA 400 L, APLICADO EM ÁREAS SECAS SOBRE LAJE, NÃO ADERIDO, ESPESSURA 6CM. AF_06/2014 | M2 | 10.52 | 24.66
87702 | CONTRAPISO EM ARGAMASSA TRAÇO 1:4 (CIMENTO E AREIA), PREPARO MANUAL, APLICADO EM ÁREAS SECAS SOBRE LAJE, NÃO ADERIDO, ESPESSURA 6CM. AF_06/2014 | M2 | 14.44 | 26.66
87703 | CONTRAPISO EM ARGAMASSA PRONTA, PREPARO MECÂNICO COM MISTURADOR 300 KG, APLICADO EM ÁREAS SECAS SOBRE LAJE, NÃO ADERIDO, ESPESSURA 6CM. AF_06/2014 | M2 | 10.03 | 69.38
87704 | CONTRAPISO EM ARGAMASSA PRONTA, PREPARO MANUAL, APLICADO EM ÁREAS SECAS SOBRE LAJE, NÃO ADERIDO, ESPESSURA 6CM. AF_06/2014 | M2 | 16.6 | 73.74
87735 | CONTRAPISO EM ARGAMASSA TRAÇO 1:4 (CIMENTO E AREIA), PREPARO MECÂNICO COM BETONEIRA 400 L, APLICADO EM ÁREAS MOLHADAS SOBRE LAJE, ADERIDO, ESPESSURA 2CM. AF_06/2014 | M2 | 12.77 | 19.44
87737 | CONTRAPISO EM ARGAMASSA TRAÇO 1:4 (CIMENTO E AREIA), PREPARO MANUAL, APLICADO EM ÁREAS MOLHADAS SOBRE LAJE, ADERIDO, ESPESSURA 2CM. AF_06/2014 | M2 | 14.61 | 20.38
87738 | CONTRAPISO EM ARGAMASSA PRONTA, PREPARO MECÂNICO COM MISTURADOR 300 KG, APLICADO EM ÁREAS MOLHADAS SOBRE LAJE, ADERIDO, ESPESSURA 2CM. AF_06/2014 | M2 | 12.54 | 40.42
87739 | CONTRAPISO EM ARGAMASSA PRONTA, PREPARO MANUAL, APLICADO EM ÁREAS MOLHADAS SOBRE LAJE, ADERIDO, ESPESSURA 2CM. AF_06/2014 | M2 | 15.62 | 42.46
87745 | CONTRAPISO EM ARGAMASSA TRAÇO 1:4 (CIMENTO E AREIA), PREPARO MECÂNICO COM BETONEIRA 400 L, APLICADO EM ÁREAS MOLHADAS SOBRE LAJE, ADERIDO, ESPESSURA 3CM. AF_06/2014 | M2 | 14.18 | 23.72
87747 | CONTRAPISO EM ARGAMASSA TRAÇO 1:4 (CIMENTO E AREIA), PREPARO MANUAL, APLICADO EM ÁREAS MOLHADAS SOBRE LAJE, ADERIDO, ESPESSURA 3CM. AF_06/2014 | M2 | 16.73 | 25.04
87748 | CONTRAPISO EM ARGAMASSA PRONTA, PREPARO MECÂNICO COM MISTURADOR 300 KG, APLICADO EM ÁREAS MOLHADAS SOBRE LAJE, ADERIDO, ESPESSURA 3CM. AF_06/2014 | M2 | 13.86 | 52.88
87749 | CONTRAPISO EM ARGAMASSA PRONTA, PREPARO MANUAL, APLICADO EM ÁREAS MOLHADAS SOBRE LAJE, ADERIDO, ESPESSURA 3CM. AF_06/2014 | M2 | 18.14 | 55.73
87755 | CONTRAPISO EM ARGAMASSA TRAÇO 1:4 (CIMENTO E AREIA), PREPARO MECÂNICO COM BETONEIRA 400 L, APLICADO EM ÁREAS MOLHADAS SOBRE IMPERMEABILIZAÇÃO, ESPESSURA 3CM. AF_06/2014 | M2 | 14.74 | 19.72
87757 | CONTRAPISO EM ARGAMASSA TRAÇO 1:4 (CIMENTO E AREIA), PREPARO MANUAL, APLICADO EM ÁREAS MOLHADAS SOBRE IMPERMEABILIZAÇÃO, ESPESSURA 3CM. AF_06/2014 | M2 | 17.3 | 21.03
87758 | CONTRAPISO EM ARGAMASSA PRONTA, PREPARO MECÂNICO COM MISTURADOR 300 KG, APLICADO EM ÁREAS MOLHADAS SOBRE IMPERMEABILIZAÇÃO, ESPESSURA 3CM. AF_06/2014 | M2 | 14.42 | 48.88
87759 | CONTRAPISO EM ARGAMASSA PRONTA, PREPARO MANUAL, APLICADO EM ÁREAS MOLHADAS SOBRE IMPERMEABILIZAÇÃO, ESPESSURA 3CM. AF_06/2014 | M2 | 18.71 | 51.72
87765 | CONTRAPISO EM ARGAMASSA TRAÇO 1:4 (CIMENTO E AREIA), PREPARO MECÂNICO COM BETONEIRA 400 L, APLICADO EM ÁREAS MOLHADAS SOBRE IMPERMEABILIZAÇÃO, ESPESSURA 4CM. AF_06/2014 | M2 | 15.84 | 23.21
87767 | CONTRAPISO EM ARGAMASSA TRAÇO 1:4 (CIMENTO E AREIA), PREPARO MANUAL, APLICADO EM ÁREAS MOLHADAS SOBRE IMPERMEABILIZAÇÃO, ESPESSURA 4CM. AF_06/2014 | M2 | 18.98 | 24.82
87768 | CONTRAPISO EM ARGAMASSA PRONTA, PREPARO MECÂNICO COM MISTURADOR 300 KG, APLICADO EM ÁREAS MOLHADAS SOBRE IMPERMEABILIZAÇÃO, ESPESSURA 4CM. AF_06/2014 | M2 | 15.45 | 59.06
87769 | CONTRAPISO EM ARGAMASSA PRONTA, PREPARO MANUAL, APLICADO EM ÁREAS MOLHADAS SOBRE IMPERMEABILIZAÇÃO, ESPESSURA 4CM. AF_06/2014 | M2 | 20.72 | 62.56
88470 | CONTRAPISO AUTONIVELANTE, APLICADO SOBRE LAJE, NÃO ADERIDO, ESPESSURA 3CM. AF_06/2014 | M2 | 2.6 | 14.19
88471 | CONTRAPISO AUTONIVELANTE, APLICADO SOBRE LAJE, NÃO ADERIDO, ESPESSURA 4CM. AF_06/2014 | M2 | 3.3 | 17.48
88472 | CONTRAPISO AUTONIVELANTE, APLICADO SOBRE LAJE, NÃO ADERIDO, ESPESSURA 5CM. AF_06/2014 | M2 | 3.84 | 20.06
88476 | CONTRAPISO AUTONIVELANTE, APLICADO SOBRE LAJE, ADERIDO, ESPESSURA 2CM. AF_06/2014 | M2 | 1.92 | 12.17
88477 | CONTRAPISO AUTONIVELANTE, APLICADO SOBRE LAJE, ADERIDO, ESPESSURA 3CM. AF_06/2014 | M2 | 2.96 | 16.3
88478 | CONTRAPISO AUTONIVELANTE, APLICADO SOBRE LAJE, ADERIDO, ESPESSURA 4CM. AF_06/2014 | M2 | 3.8 | 19.65
89047 | (COMPOSIÇÃO REPRESENTATIVA) DO SERVIÇO DE CONTRAPISO EM ARGAMASSA TRAÇO 1:4 (CIMENTO E AREIA), PREPARO COM BETONEIRA 400 L, ESPESSURA 4 CM PARA ÁREAS SECAS E 3 CM PARA ÁREAS MOLHADAS, PARA EDIFICAÇÃO HABITACIONAL MULTIFAMILIAR (PRÉDIO). AF_11/2014 | M2 | 10.56 | 23.85
90900 | CONTRAPISO ACÚSTICO EM ARGAMASSA TRAÇO 1:4 (CIMENTO E AREIA), PREPARO MECÂNICO COM BETONEIRA 400L, APLICADO EM ÁREAS SECAS MENORES QUE 15M2, ESPESSURA 5CM. AF_10/2014 | M2 | 15.07 | 39.52
90902 | CONTRAPISO ACÚSTICO EM ARGAMASSA TRAÇO 1:4 (CIMENTO E AREIA), PREPARO MANUAL, APLICADO EM ÁREAS SECAS MENORES QUE 15M2, ESPESSURA 5CM. AF_10/2014 | M2 | 18.67 | 41.36
90903 | CONTRAPISO ACÚSTICO EM ARGAMASSA PRONTA, PREPARO MECÂNICO COM MISTURADOR 300 KG, APLICADO EM ÁREAS SECAS MENORES QUE 15M2, ESPESSURA 5CM. AF_10/2014 | M2 | 14.62 | 80.59
90904 | CONTRAPISO ACÚSTICO EM ARGAMASSA PRONTA, PREPARO MANUAL, APLICADO EM ÁREAS SECAS MENORES QUE 15M2, ESPESSURA 5CM. AF_10/2014 | M2 | 20.65 | 84.59
90910 | CONTRAPISO ACÚSTICO EM ARGAMASSA TRAÇO 1:4 (CIMENTO E AREIA), PREPARO MECÂNICO COM BETONEIRA 400L, APLICADO EM ÁREAS SECAS MENORES QUE 15M2, ESPESSURA 6CM. AF_10/2014 | M2 | 16.24 | 41.67
90912 | CONTRAPISO ACÚSTICO EM ARGAMASSA TRAÇO 1:4 (CIMENTO E AREIA), PREPARO MANUAL, APLICADO EM ÁREAS SECAS MENORES QUE 15M2, ESPESSURA 6CM. AF_10/2014 | M2 | 20.16 | 43.68
90913 | CONTRAPISO ACÚSTICO EM ARGAMASSA PRONTA, PREPARO MECÂNICO COM MISTURADOR 300 KG, APLICADO EM ÁREAS SECAS MENORES QUE 15M2, ESPESSURA 6CM. AF_10/2014 | M2 | 15.75 | 86.39
90914 | CONTRAPISO ACÚSTICO EM ARGAMASSA PRONTA, PREPARO MANUAL, APLICADO EM ÁREAS SECAS MENORES QUE 15M2, ESPESSURA 6CM. AF_10/2014 | M2 | 22.32 | 90.76
90920 | CONTRAPISO ACÚSTICO EM ARGAMASSA TRAÇO 1:4 (CIMENTO E AREIA), PREPARO MECÂNICO COM BETONEIRA 400L, APLICADO EM ÁREAS SECAS MENORES QUE 15M2, ESPESSURA 7CM. AF_10/2014 | M2 | 18.43 | 45.63
90922 | CONTRAPISO ACÚSTICO EM ARGAMASSA TRAÇO 1:4 (CIMENTO E AREIA), PREPARO MANUAL, APLICADO EM ÁREAS SECAS MENORES QUE 15M2, ESPESSURA 7CM. AF_10/2014 | M2 | 22.94 | 47.93
90923 | CONTRAPISO ACÚSTICO EM ARGAMASSA PRONTA, PREPARO MECÂNICO COM MISTURADOR 300 KG, APLICADO EM ÁREAS SECAS MENORES QUE 15M2, ESPESSURA 7CM. AF_10/2014 | M2 | 17.87 | 97.05
90924 | CONTRAPISO ACÚSTICO EM ARGAMASSA PRONTA, PREPARO MANUAL, APLICADO EM ÁREAS SECAS MENORES QUE 15M2, ESPESSURA 7CM. AF_10/2014 | M2 | 25.42 | 102.06
90930 | CONTRAPISO ACÚSTICO EM ARGAMASSA TRAÇO 1:4 (CIMENTO E AREIA), PREPARO MECÂNICO COM BETONEIRA 400L, APLICADO EM ÁREAS SECAS MAIORES QUE 15M2, ESPESSURA 5CM. AF_10/2014 | M2 | 11.81 | 37.67
90932 | CONTRAPISO ACÚSTICO EM ARGAMASSA TRAÇO 1:4 (CIMENTO E AREIA), PREPARO MANUAL, APLICADO EM ÁREAS SECAS MAIORES QUE 15M2, ESPESSURA 5CM. AF_10/2014 | M2 | 15.41 | 39.51
90933 | CONTRAPISO ACÚSTICO EM ARGAMASSA PRONTA, PREPARO MECÂNICO COM MISTURADOR 300 KG, APLICADO EM ÁREAS SECAS MAIORES QUE 15M2, ESPESSURA 5CM. AF_10/2014 | M2 | 11.36 | 78.74
90934 | CONTRAPISO ACÚSTICO EM ARGAMASSA PRONTA, PREPARO MANUAL, APLICADO EM ÁREAS SECAS MAIORES QUE 15M2, ESPESSURA 5CM. AF_10/2014 | M2 | 17.39 | 82.75
90940 | CONTRAPISO ACÚSTICO EM ARGAMASSA TRAÇO 1:4 (CIMENTO E AREIA), PREPARO MECÂNICO COM BETONEIRA 400L, APLICADO EM ÁREAS SECAS MAIORES QUE 15M2, ESPESSURA 6CM. AF_10/2014 | M2 | 13 | 39.83
90942 | CONTRAPISO ACÚSTICO EM ARGAMASSA TRAÇO 1:4 (CIMENTO E AREIA), PREPARO MANUAL, APLICADO EM ÁREAS SECAS MAIORES QUE 15M2, ESPESSURA 6CM. AF_10/2014 | M2 | 16.93 | 41.83
90943 | CONTRAPISO ACÚSTICO EM ARGAMASSA PRONTA, PREPARO MECÂNICO COM MISTURADOR 300 KG, APLICADO EM ÁREAS SECAS MAIORES QUE 15M2, ESPESSURA 6CM. AF_10/2014 | M2 | 12.52 | 84.54
90944 | CONTRAPISO ACÚSTICO EM ARGAMASSA PRONTA, PREPARO MANUAL, APLICADO EM ÁREAS SECAS MAIORES QUE 15M2, ESPESSURA 6CM. AF_10/2014 | M2 | 19.09 | 88.91
90950 | CONTRAPISO ACÚSTICO EM ARGAMASSA TRAÇO 1:4 (CIMENTO E AREIA), PREPARO MECÂNICO COM BETONEIRA 400L, APLICADO EM ÁREAS SECAS MAIORES QUE 15M2, ESPESSURA 7CM. AF_10/2014 | M2 | 15.18 | 43.77
90952 | CONTRAPISO ACÚSTICO EM ARGAMASSA TRAÇO 1:4 (CIMENTO E AREIA), PREPARO MANUAL, APLICADO EM ÁREAS SECAS MAIORES QUE 15M2, ESPESSURA 7CM. AF_10/2014 | M2 | 19.68 | 46.08
90953 | CONTRAPISO ACÚSTICO EM ARGAMASSA PRONTA, PREPARO MECÂNICO COM MISTURADOR 300 KG, APLICADO EM ÁREAS SECAS MAIORES QUE 15M2, ESPESSURA 7CM. AF_10/2014 | M2 | 14.61 | 95.2
90954 | CONTRAPISO ACÚSTICO EM ARGAMASSA PRONTA, PREPARO MANUAL, APLICADO EM ÁREAS SECAS MAIORES QUE 15M2, ESPESSURA 7CM. AF_10/2014 | M2 | 22.17 | 100.21
94438 | (COMPOSIÇÃO REPRESENTATIVA) DO SERVIÇO DE CONTRAPISO EM ARGAMASSA TRAÇO 1:4 (CIM E AREIA), EM BETONEIRA 400 L, ESPESSURA 3 CM ÁREAS SECAS E 3 CM ÁREAS MOLHADAS, PARA EDIFICAÇÃO HABITACIONAL UNIFAMILIAR (CASA) E EDIFICAÇÃO PÚBLICA PADRÃO. AF_11/2014 | M2 | 10.66 | 21.53
94439 | (COMPOSIÇÃO REPRESENTATIVA) DO SERVIÇO DE CONTRAPISO EM ARGAMASSA TRAÇO 1:4 (CIM E AREIA), EM BETONEIRA 400 L, ESPESSURA 4 CM ÁREAS SECAS E AREAS MOLHADAS SOBRE LAJE E 3 CM ÁREAS MOLHADAS SOBRE IMPERMEABILIZAÇÃO, PARA EDIFICAÇÃO HABITACIONAL UNIFAMILIAR (CASA) E EDIFICAÇÃO PÚBLICA PADRÃO. AF_11/2014 | M2 | 11.54 | 24.32
94779 | (COMPOSIÇÃO REPRESENTATIVA) DO SERVIÇO DE CONTRAPISO EM ARGAMASSA TRAÇO 1:4 (CIM E AREIA), EM BETONEIRA 400 L, ESPESSURA 3 CM ÁREAS SECAS E 3 CM ÁREAS MOLHADAS, PARA EDIFICAÇÃO HABITACIONAL MULTIFAMILIAR (PRÉDIO). AF_11/2014 | M2 | 9.87 | 21.38
94782 | (COMPOSIÇÃO REPRESENTATIVA) DO SERVIÇO DE CONTRAPISO EM ARGAMASSA TRAÇO 1:4 (CIM E AREIA), EM BETONEIRA 400 L, ESPESSURA 4 CM ÁREAS SECAS E AREAS MOLHADAS SOBRE LAJE E 3 CM ÁREAS MOLHADAS SOBRE IMPERMEABILIZAÇÃO, PARA EDIFICAÇÃO HABITACIONAL MULTIFAMILIAR (PRÉDIO). AF_11/2014 | M2 | 10.84 | 24.48
72189 | RODAPE VINILICO ALTURA 5CM, ESPESSURA 1MM, FIXADO COM COLA | M | 4.34 | 20.68
72190 | RODAPE BORRACHA LISO, ALTURA = 7CM, ESPESSURA = 2 MM, PARA ARGAMASSA | M | 4.34 | 25.55
87871 | CHAPISCO APLICADO SOMENTE EM ESTRUTURAS DE CONCRETO EM ALVENARIAS INTERNAS, COM DESEMPENADEIRA DENTADA. ARGAMASSA INDUSTRIALIZADA COM PREPARO MANUAL. AF_06/2014 | M2 | 2.66 | 10.71
87872 | CHAPISCO APLICADO SOMENTE EM ESTRUTURAS DE CONCRETO EM ALVENARIAS INTERNAS, COM DESEMPENADEIRA DENTADA. ARGAMASSA INDUSTRIALIZADA COM PREPARO EM MISTURADOR 300 KG. AF_06/2014 | M2 | 2.28 | 10.47
87873 | CHAPISCO APLICADO EM ALVENARIAS E ESTRUTURAS DE CONCRETO INTERNAS, COM ROLO PARA TEXTURA ACRÍLICA. ARGAMASSA TRAÇO 1:4 E EMULSÃO POLIMÉRICA (ADESIVO) COM PREPARO MANUAL. AF_06/2014 | M2 | 0.78 | 3.32
87874 | CHAPISCO APLICADO EM ALVENARIAS E ESTRUTURAS DE CONCRETO INTERNAS, COM ROLO PARA TEXTURA ACRÍLICA. ARGAMASSA TRAÇO 1:4 E EMULSÃO POLIMÉRICA (ADESIVO) COM PREPARO EM BETONEIRA 400L. AF_06/2014 | M2 | 0.7 | 3.29
87876 | CHAPISCO APLICADO EM ALVENARIAS E ESTRUTURAS DE CONCRETO INTERNAS, COM ROLO PARA TEXTURA ACRÍLICA. ARGAMASSA INDUSTRIALIZADA COM PREPARO MANUAL. AF_06/2014 | M2 | 0.89 | 6.12
87877 | CHAPISCO APLICADO EM ALVENARIAS E ESTRUTURAS DE CONCRETO INTERNAS, COM ROLO PARA TEXTURA ACRÍLICA. ARGAMASSA INDUSTRIALIZADA COM PREPARO EM MISTURADOR 300 KG. AF_06/2014 | M2 | 0.71 | 6.02
87878 | CHAPISCO APLICADO EM ALVENARIAS E ESTRUTURAS DE CONCRETO INTERNAS, COM COLHER DE PEDREIRO. ARGAMASSA TRAÇO 1:3 COM PREPARO MANUAL. AF_06/2014 | M2 | 1.49 | 1.74
87879 | CHAPISCO APLICADO EM ALVENARIAS E ESTRUTURAS DE CONCRETO INTERNAS, COM COLHER DE PEDREIRO. ARGAMASSA TRAÇO 1:3 COM PREPARO EM BETONEIRA 400L. AF_06/2014 | M2 | 1.23 | 1.6
87881 | CHAPISCO APLICADO NO TETO, COM ROLO PARA TEXTURA ACRÍLICA. ARGAMASSA TRAÇO 1:4 E EMULSÃO POLIMÉRICA (ADESIVO) COM PREPARO MANUAL. AF_06/2014 | M2 | 0.72 | 3.3
87882 | CHAPISCO APLICADO NO TETO, COM ROLO PARA TEXTURA ACRÍLICA. ARGAMASSA TRAÇO 1:4 E EMULSÃO POLIMÉRICA (ADESIVO) COM PREPARO EM BETONEIRA 400L. AF_06/2014 | M2 | 0.64 | 3.26
87884 | CHAPISCO APLICADO NO TETO, COM ROLO PARA TEXTURA ACRÍLICA. ARGAMASSA INDUSTRIALIZADA COM PREPARO MANUAL. AF_06/2014 | M2 | 0.83 | 6.09
87885 | CHAPISCO APLICADO NO TETO, COM ROLO PARA TEXTURA ACRÍLICA. ARGAMASSA INDUSTRIALIZADA COM PREPARO EM MISTURADOR 300 KG. AF_06/2014 | M2 | 0.65 | 5.99
87886 | CHAPISCO APLICADO NO TETO, COM DESEMPENADEIRA DENTADA. ARGAMASSA INDUSTRIALIZADA COM PREPARO MANUAL. AF_06/2014 | M2 | 6.28 | 12.15
87887 | CHAPISCO APLICADO NO TETO, COM DESEMPENADEIRA DENTADA. ARGAMASSA INDUSTRIALIZADA COM PREPARO EM MISTURADOR 300 KG. AF_06/2014 | M2 | 5.89 | 11.93
87888 | CHAPISCO APLICADO EM ALVENARIA (SEM PRESENÇA DE VÃOS) E ESTRUTURAS DE CONCRETO DE FACHADA, COM ROLO PARA TEXTURA ACRÍLICA. ARGAMASSA TRAÇO 1:4 E EMULSÃO POLIMÉRICA (ADESIVO) COM PREPARO MANUAL. AF_06/2014 | M2 | 1.52 | 3.67
87889 | CHAPISCO APLICADO EM ALVENARIA (SEM PRESENÇA DE VÃOS) E ESTRUTURAS DE CONCRETO DE FACHADA, COM ROLO PARA TEXTURA ACRÍLICA. ARGAMASSA TRAÇO 1:4 E EMULSÃO POLIMÉRICA (ADESIVO) COM PREPARO EM BETONEIRA 400L. AF_06/2014 | M2 | 1.44 | 3.63
87891 | CHAPISCO APLICADO EM ALVENARIA (SEM PRESENÇA DE VÃOS) E ESTRUTURAS DE CONCRETO DE FACHADA, COM ROLO PARA TEXTURA ACRÍLICA. ARGAMASSA INDUSTRIALIZADA COM PREPARO MANUAL. AF_06/2014 | M2 | 1.63 | 6.46
87892 | CHAPISCO APLICADO EM ALVENARIA (SEM PRESENÇA DE VÃOS) E ESTRUTURAS DE CONCRETO DE FACHADA, COM ROLO PARA TEXTURA ACRÍLICA. ARGAMASSA INDUSTRIALIZADA COM PREPARO EM MISTURADOR 300 KG. AF_06/2014 | M2 | 1.45 | 6.36
87893 | CHAPISCO APLICADO EM ALVENARIA (SEM PRESENÇA DE VÃOS) E ESTRUTURAS DE CONCRETO DE FACHADA, COM COLHER DE PEDREIRO. ARGAMASSA TRAÇO 1:3 COM PREPARO MANUAL. AF_06/2014 | M2 | 2.78 | 2.33
87894 | CHAPISCO APLICADO EM ALVENARIA (SEM PRESENÇA DE VÃOS) E ESTRUTURAS DE CONCRETO DE FACHADA, COM COLHER DE PEDREIRO. ARGAMASSA TRAÇO 1:3 COM PREPARO EM BETONEIRA 400L. AF_06/2014 | M2 | 2.52 | 2.2
87896 | CHAPISCO APLICADO EM ALVENARIA (SEM PRESENÇA DE VÃOS) E ESTRUTURAS DE CONCRETO DE FACHADA, COM EQUIPAMENTO DE PROJEÇÃO. ARGAMASSA TRAÇO 1:3 COM PREPARO MANUAL. AF_06/2014 | M2 | 2.14 | 2.47
87897 | CHAPISCO APLICADO EM ALVENARIA (SEM PRESENÇA DE VÃOS) E ESTRUTURAS DE CONCRETO DE FACHADA, COM EQUIPAMENTO DE PROJEÇÃO. ARGAMASSA TRAÇO 1:3 COM PREPARO EM BETONEIRA 400 L. AF_06/2014 | M2 | 1.88 | 2.33
87899 | CHAPISCO APLICADO EM ALVENARIA (COM PRESENÇA DE VÃOS) E ESTRUTURAS DE CONCRETO DE FACHADA, COM ROLO PARA TEXTURA ACRÍLICA. ARGAMASSA TRAÇO 1:4 E EMULSÃO POLIMÉRICA (ADESIVO) COM PREPARO MANUAL. AF_06/2014 | M2 | 2.19 | 3.95
87900 | CHAPISCO APLICADO EM ALVENARIA (COM PRESENÇA DE VÃOS) E ESTRUTURAS DE CONCRETO DE FACHADA, COM ROLO PARA TEXTURA ACRÍLICA. ARGAMASSA TRAÇO 1:4 E EMULSÃO POLIMÉRICA (ADESIVO) COM PREPARO EM BETONEIRA 400L. AF_06/2014 | M2 | 2.11 | 3.91
87902 | CHAPISCO APLICADO EM ALVENARIA (COM PRESENÇA DE VÃOS) E ESTRUTURAS DE CONCRETO DE FACHADA, COM ROLO PARA TEXTURA ACRÍLICA. ARGAMASSA INDUSTRIALIZADA COM PREPARO MANUAL. AF_06/2014 | M2 | 2.29 | 6.75
87903 | CHAPISCO APLICADO EM ALVENARIA (COM PRESENÇA DE VÃOS) E ESTRUTURAS DE CONCRETO DE FACHADA, COM ROLO PARA TEXTURA ACRÍLICA. ARGAMASSA INDUSTRIALIZADA COM PREPARO EM MISTURADOR 300 KG. AF_06/2014 | M2 | 2.12 | 6.64
87904 | CHAPISCO APLICADO EM ALVENARIA (COM PRESENÇA DE VÃOS) E ESTRUTURAS DE CONCRETO DE FACHADA, COM COLHER DE PEDREIRO. ARGAMASSA TRAÇO 1:3 COM PREPARO MANUAL. AF_06/2014 | M2 | 3.89 | 2.81
87905 | CHAPISCO APLICADO EM ALVENARIA (COM PRESENÇA DE VÃOS) E ESTRUTURAS DE CONCRETO DE FACHADA, COM COLHER DE PEDREIRO. ARGAMASSA TRAÇO 1:3 COM PREPARO EM BETONEIRA 400L. AF_06/2014 | M2 | 3.63 | 2.67
87907 | CHAPISCO APLICADO EM ALVENARIA (COM PRESENÇA DE VÃOS) E ESTRUTURAS DE CONCRETO DE FACHADA, COM EQUIPAMENTO DE PROJEÇÃO. ARGAMASSA TRAÇO 1:3 COM PREPARO MANUAL. AF_06/2014 | M2 | 2.95 | 3.03
87908 | CHAPISCO APLICADO EM ALVENARIA (COM PRESENÇA DE VÃOS) E ESTRUTURAS DE CONCRETO DE FACHADA, COM EQUIPAMENTO DE PROJEÇÃO. ARGAMASSA TRAÇO 1:3 COM PREPARO EM BETONEIRA 400 L. AF_06/2014 | M2 | 2.7 | 2.88
87910 | CHAPISCO APLICADO SOMENTE NA ESTRUTURA DE CONCRETO DA FACHADA, COM DESEMPENADEIRA DENTADA. ARGAMASSA INDUSTRIALIZADA COM PREPARO MANUAL. AF_06/2014 | M2 | 6.06 | 12.24
87911 | CHAPISCO APLICADO SOMENTE NA ESTRUTURA DE CONCRETO DA FACHADA, COM DESEMPENADEIRA DENTADA. ARGAMASSA INDUSTRIALIZADA COM PREPARO EM MISTURADOR 300 KG. AF_06/2014 | M2 | 5.67 | 12.01
5991 | BARRA LISA COM ARGAMASSA TRACO 1:4 (CIMENTO E AREIA GROSSA), ESPESSURA 2,0CM, INCLUSO ADITIVO IMPERMEABILIZANTE, PREPARO MECANICO DA ARGAMASSA | M2 | 22.76 | 16.94
84023 | BARRA LISA TRACO 1:3 (CIMENTO E AREIA MEDIA), ESPESSURA 1,5CM, PREPARO MANUAL DA ARGAMASSA | M2 | 22.62 | 15.09
84024 | BARRA LISA TRACO 1:3 (CIMENTO E AREIA MEDIA), ESPESSURA 1,0CM, PREPARO MANUAL DA ARGAMASSA | M2 | 22.21 | 13.47
84026 | BARRA LISA TRACO 1:4 (CIMENTO E AREIA MEDIA), ESPESSURA 2,0CM, PREPARO MANUAL DA ARGAMASSA | M2 | 26.01 | 18.47
84027 | BARRA LISA TRACO 1:3 (CIMENTO E AREIA MEDIA), ESPESSURA 0,5CM, PREPARO MANUAL DA ARGAMASSA | M2 | 19.41 | 10.77
84028 | BARRA LISA TRACO 1:4 (CIMENTO E AREIA MEDIA), COM CORANTE AMARELO, ESPESSURA 2,0CM, PREPARO MANUAL DA ARGAMASSA | M2 | 26.01 | 23.48
84072 | BARRA LISA TRACO 1:3 (CIMENTO E AREIA MEDIA NAO PENEIRADA), INCLUSO ADITIVO IMPERMEABILIZANTE, ESPESSURA 0,5CM, PREPARO MANUAL DA ARGAMASSA | M2 | 19.41 | 11.17
87411 | APLICAÇÃO MANUAL DE GESSO DESEMPENADO (SEM TALISCAS) EM TETO DE AMBIENTES DE ÁREA MAIOR QUE 10M², ESPESSURA DE 0,5CM. AF_06/2014 | M2 | 4.24 | 6.3
87412 | APLICAÇÃO MANUAL DE GESSO DESEMPENADO (SEM TALISCAS) EM TETO DE AMBIENTES DE ÁREA ENTRE 5M² E 10M², ESPESSURA DE 0,5CM. AF_06/2014 | M2 | 7.53 | 7.82
87413 | APLICAÇÃO MANUAL DE GESSO DESEMPENADO (SEM TALISCAS) EM TETO DE AMBIENTES DE ÁREA MENOR QUE 5M², ESPESSURA DE 0,5CM. AF_06/2014 | M2 | 9.41 | 8.68
87414 | APLICAÇÃO MANUAL DE GESSO DESEMPENADO (SEM TALISCAS) EM TETO DE AMBIENTES DE ÁREA MAIOR QUE 10M², ESPESSURA DE 1,0CM. AF_06/2014 | M2 | 5.29 | 10.16
87415 | APLICAÇÃO MANUAL DE GESSO DESEMPENADO (SEM TALISCAS) EM TETO DE AMBIENTES DE ÁREA ENTRE 5M² E 10M², ESPESSURA DE 1,0CM. AF_06/2014 | M2 | 8.48 | 11.62
87416 | APLICAÇÃO MANUAL DE GESSO DESEMPENADO (SEM TALISCAS) EM TETO DE AMBIENTES DE ÁREA MENOR QUE 5M², ESPESSURA DE 1,0CM. AF_06/2014 | M2 | 10.48 | 12.54
87417 | APLICAÇÃO MANUAL DE GESSO DESEMPENADO (SEM TALISCAS) EM PAREDES DE AMBIENTES DE ÁREA MAIOR QUE 10M², ESPESSURA DE 0,5CM. AF_06/2014 | M2 | 4.7 | 6.52
87418 | APLICAÇÃO MANUAL DE GESSO DESEMPENADO (SEM TALISCAS) EM PAREDES DE AMBIENTES DE ÁREA ENTRE 5M² E 10M², ESPESSURA DE 0,5CM. AF_06/2014 | M2 | 4.95 | 6.62
87419 | APLICAÇÃO MANUAL DE GESSO DESEMPENADO (SEM TALISCAS) EM PAREDES DE AMBIENTES DE ÁREA MENOR QUE 5M², ESPESSURA DE 0,5CM. AF_06/2014 | M2 | 5.65 | 6.95
87420 | APLICAÇÃO MANUAL DE GESSO DESEMPENADO (SEM TALISCAS) EM PAREDES DE AMBIENTES DE ÁREA MAIOR QUE 10M², ESPESSURA DE 1,0CM. AF_06/2014 | M2 | 6.12 | 10.54
87421 | APLICAÇÃO MANUAL DE GESSO DESEMPENADO (SEM TALISCAS) EM PAREDES DE AMBIENTES DE ÁREA ENTRE 5M² E 10M², ESPESSURA DE 1,0CM. AF_06/2014 | M2 | 6.36 | 10.65
87422 | APLICAÇÃO MANUAL DE GESSO DESEMPENADO (SEM TALISCAS) EM PAREDES DE AMBIENTES DE ÁREA MENOR QUE 5M², ESPESSURA DE 1,0CM. AF_06/2014 | M2 | 7.07 | 10.97
87423 | APLICAÇÃO MANUAL DE GESSO SARRAFEADO (COM TALISCAS) EM PAREDES DE AMBIENTES DE ÁREA MAIOR QUE 10M², ESPESSURA DE 1,0CM. AF_06/2014 | M2 | 10.12 | 12.38
87424 | APLICAÇÃO MANUAL DE GESSO SARRAFEADO (COM TALISCAS) EM PAREDES DE AMBIENTES DE ÁREA ENTRE 5M² E 10M², ESPESSURA DE 1,0CM. AF_06/2014 | M2 | 10.48 | 12.54
87425 | APLICAÇÃO MANUAL DE GESSO SARRAFEADO (COM TALISCAS) EM PAREDES DE AMBIENTES DE ÁREA MENOR QUE 5M², ESPESSURA DE 1,0CM. AF_06/2014 | M2 | 11.07 | 12.81
87426 | APLICAÇÃO MANUAL DE GESSO SARRAFEADO (COM TALISCAS) EM PAREDES DE AMBIENTES DE ÁREA MAIOR QUE 10M², ESPESSURA DE 1,5CM. AF_06/2014 | M2 | 11.07 | 15.2
87427 | APLICAÇÃO MANUAL DE GESSO SARRAFEADO (COM TALISCAS) EM PAREDES DE AMBIENTES DE ÁREA ENTRE 5M² E 10M², ESPESSURA DE 1,5CM. AF_06/2014 | M2 | 11.43 | 15.37
87428 | APLICAÇÃO MANUAL DE GESSO SARRAFEADO (COM TALISCAS) EM PAREDES DE AMBIENTES DE ÁREA MENOR QUE 5M², ESPESSURA DE 1,5CM. AF_06/2014 | M2 | 12.02 | 15.63
87429 | APLICAÇÃO DE GESSO PROJETADO COM EQUIPAMENTO DE PROJEÇÃO EM PAREDES DE AMBIENTES DE ÁREA MAIOR QUE 10M², DESEMPENADO (SEM TALISCAS), ESPESSURA DE 0,5CM. AF_06/2014 | M2 | 5.32 | 7.54
87430 | APLICAÇÃO DE GESSO PROJETADO COM EQUIPAMENTO DE PROJEÇÃO EM PAREDES DE AMBIENTES DE ÁREA ENTRE 5M² E 10M², DESEMPENADO (SEM TALISCAS), ESPESSURA DE 0,5CM. AF_06/2014 | M2 | 5.56 | 7.65
87431 | APLICAÇÃO DE GESSO PROJETADO COM EQUIPAMENTO DE PROJEÇÃO EM PAREDES DE AMBIENTES DE ÁREA MENOR QUE 5M², DESEMPENADO (SEM TALISCAS), ESPESSURA DE 0,5CM. AF_06/2014 | M2 | 5.68 | 7.7
87432 | APLICAÇÃO DE GESSO PROJETADO COM EQUIPAMENTO DE PROJEÇÃO EM PAREDES DE AMBIENTES DE ÁREA MAIOR QUE 10M², DESEMPENADO (SEM TALISCAS), ESPESSURA DE 1,0CM. AF_06/2014 | M2 | 6.38 | 11.96
87433 | APLICAÇÃO DE GESSO PROJETADO COM EQUIPAMENTO DE PROJEÇÃO EM PAREDES DE AMBIENTES DE ÁREA ENTRE 5M² E 10M², DESEMPENADO (SEM TALISCAS), ESPESSURA DE 1,0CM. AF_06/2014 | M2 | 6.86 | 12.18
87434 | APLICAÇÃO DE GESSO PROJETADO COM EQUIPAMENTO DE PROJEÇÃO EM PAREDES DE AMBIENTES DE ÁREA MENOR QUE 5M², DESEMPENADO (SEM TALISCAS), ESPESSURA DE 1,0CM. AF_06/2014 | M2 | 7.21 | 12.34
87435 | APLICAÇÃO DE GESSO PROJETADO COM EQUIPAMENTO DE PROJEÇÃO EM PAREDES DE AMBIENTES DE ÁREA MAIOR QUE 10M², SARRAFEADO (COM TALISCAS), ESPESSURA DE 1,0CM. AF_06/2014 | M2 | 7.91 | 12.67
87436 | APLICAÇÃO DE GESSO PROJETADO COM EQUIPAMENTO DE PROJEÇÃO EM PAREDES DE AMBIENTES DE ÁREA ENTRE 5M² E 10M², SARRAFEADO (COM TALISCAS), ESPESSURA DE 1,0CM. AF_06/2014 | M2 | 8.74 | 13.05
87437 | APLICAÇÃO DE GESSO PROJETADO COM EQUIPAMENTO DE PROJEÇÃO EM PAREDES DE AMBIENTES DE ÁREA MENOR QUE 5M², SARRAFEADO (COM TALISCAS), ESPESSURA DE 1,0CM. AF_06/2014 | M2 | 9.33 | 13.31
87438 | APLICAÇÃO DE GESSO PROJETADO COM EQUIPAMENTO DE PROJEÇÃO EM PAREDES DE AMBIENTES DE ÁREA MAIOR QUE 10M², SARRAFEADO (COM TALISCAS), ESPESSURA DE 1,5CM. AF_06/2014 | M2 | 9.21 | 16.09
87439 | APLICAÇÃO DE GESSO PROJETADO COM EQUIPAMENTO DE PROJEÇÃO EM PAREDES DE AMBIENTES DE ÁREA ENTRE 5M² E 10M², SARRAFEADO (COM TALISCAS), ESPESSURA DE 1,5CM. AF_06/2014 | M2 | 10.25 | 16.58
87440 | APLICAÇÃO DE GESSO PROJETADO COM EQUIPAMENTO DE PROJEÇÃO EM PAREDES DE AMBIENTES DE ÁREA MENOR QUE 5M², SARRAFEADO (COM TALISCAS), ESPESSURA DE 1,5CM. AF_06/2014 | M2 | 10.74 | 16.8
87527 | EMBOÇO, PARA RECEBIMENTO DE CERÂMICA, EM ARGAMASSA TRAÇO 1:2:8, PREPARO MECÂNICO COM BETONEIRA 400L, APLICADO MANUALMENTE EM FACES INTERNAS DE PAREDES, PARA AMBIENTE COM ÁREA MENOR QUE 5M2, ESPESSURA DE 20MM, COM EXECUÇÃO DE TALISCAS. AF_06/2014 | M2 | 12.05 | 13.42
87528 | EMBOÇO, PARA RECEBIMENTO DE CERÂMICA, EM ARGAMASSA TRAÇO 1:2:8, PREPARO MANUAL, APLICADO MANUALMENTE EM FACES INTERNAS DE PAREDES, PARA AMBIENTE COM ÁREA MENOR QUE 5M2, ESPESSURA DE 20MM, COM EXECUÇÃO DE TALISCAS. AF_06/2014 | M2 | 14.35 | 14.58
87529 | MASSA ÚNICA, PARA RECEBIMENTO DE PINTURA, EM ARGAMASSA TRAÇO 1:2:8, PREPARO MECÂNICO COM BETONEIRA 400L, APLICADA MANUALMENTE EM FACES INTERNAS DE PAREDES, ESPESSURA DE 20MM, COM EXECUÇÃO DE TALISCAS. AF_06/2014 | M2 | 10.13 | 12.6
87530 | MASSA ÚNICA, PARA RECEBIMENTO DE PINTURA, EM ARGAMASSA TRAÇO 1:2:8, PREPARO MANUAL, APLICADA MANUALMENTE EM FACES INTERNAS DE PAREDES, ESPESSURA DE 20MM, COM EXECUÇÃO DE TALISCAS. AF_06/2014 | M2 | 12.42 | 13.77
87531 | EMBOÇO, PARA RECEBIMENTO DE CERÂMICA, EM ARGAMASSA TRAÇO 1:2:8, PREPARO MECÂNICO COM BETONEIRA 400L, APLICADO MANUALMENTE EM FACES INTERNAS DE PAREDES, PARA AMBIENTE COM ÁREA ENTRE 5M2 E 10M2, ESPESSURA DE 20MM, COM EXECUÇÃO DE TALISCAS. AF_06/2014 | M2 | 9.44 | 12.32
87532 | EMBOÇO, PARA RECEBIMENTO DE CERÂMICA, EM ARGAMASSA TRAÇO 1:2:8, PREPARO MANUAL, APLICADO MANUALMENTE EM FACES INTERNAS DE PAREDES, PARA AMBIENTE COM ÁREA ENTRE 5M2 E 10M2, ESPESSURA DE 20MM, COM EXECUÇÃO DE TALISCAS. AF_06/2014 | M2 | 11.74 | 13.48
87535 | EMBOÇO, PARA RECEBIMENTO DE CERÂMICA, EM ARGAMASSA TRAÇO 1:2:8, PREPARO MECÂNICO COM BETONEIRA 400L, APLICADO MANUALMENTE EM FACES INTERNAS DE PAREDES, PARA AMBIENTE COM ÁREA MAIOR QUE 10M2, ESPESSURA DE 20MM, COM EXECUÇÃO DE TALISCAS. AF_06/2014 | M2 | 7.52 | 11.51
87536 | EMBOÇO, PARA RECEBIMENTO DE CERÂMICA, EM ARGAMASSA TRAÇO 1:2:8, PREPARO MANUAL, APLICADO MANUALMENTE EM FACES INTERNAS DE PAREDES, PARA AMBIENTE COM ÁREA MAIOR QUE 10M2, ESPESSURA DE 20MM, COM EXECUÇÃO DE TALISCAS. AF_06/2014 | M2 | 9.82 | 12.67
87537 | EMBOÇO, PARA RECEBIMENTO DE CERÂMICA, EM ARGAMASSA INDUSTRIALIZADA, PREPARO MECÂNICO, APLICADO COM EQUIPAMENTO DE MISTURA E PROJEÇÃO DE 1,5 M3/H DE ARGAMASSA EM FACES INTERNAS DE PAREDES, PARA AMBIENTE COM ÁREA MENOR QUE 5M2, ESPESSURA DE 20MM, COM EXECUÇÃO DE TALISCAS. AF_06/2014 | M2 | 9.87 | 32.93
87538 | MASSA ÚNICA, PARA RECEBIMENTO DE PINTURA, EM ARGAMASSA INDUSTRIALIZADA, PREPARO MECÂNICO, APLICADO COM EQUIPAMENTO DE MISTURA E PROJEÇÃO DE 1,5 M3/H DE ARGAMASSA EM FACES INTERNAS DE PAREDES, ESPESSURA DE 20MM, COM EXECUÇÃO DE TALISCAS. AF_06/2014 | M2 | 8.21 | 32.25
87539 | EMBOÇO, PARA RECEBIMENTO DE CERÂMICA, EM ARGAMASSA INDUSTRIALIZADA, PREPARO MECÂNICO, APLICADO COM EQUIPAMENTO DE MISTURA E PROJEÇÃO DE 1,5 M3/H DE ARGAMASSA EM FACES INTERNAS DE PAREDES, PARA AMBIENTE COM ÁREA ENTRE 5M2 E 10M2, ESPESSURA DE 20MM, COM EXECUÇÃO DE TALISCAS. AF_06/2014 | M2 | 7.61 | 32.01
87541 | EMBOÇO, PARA RECEBIMENTO DE CERÂMICA, EM ARGAMASSA INDUSTRIALIZADA, PREPARO MECÂNICO, APLICADO COM EQUIPAMENTO DE MISTURA E PROJEÇÃO DE 1,5 M3/H DE ARGAMASSA EM FACES INTERNAS DE PAREDES, PARA AMBIENTE COM ÁREA MAIOR QUE 10M2, ESPESSURA DE 20MM, COM EXECUÇÃO DE TALISCAS. AF_06/2014 | M2 | 5.94 | 31.34
87543 | MASSA ÚNICA, PARA RECEBIMENTO DE PINTURA OU CERÂMICA, EM ARGAMASSA INDUSTRIALIZADA, PREPARO MECÂNICO, APLICADO COM EQUIPAMENTO DE MISTURA E PROJEÇÃO DE 1,5 M3/H DE ARGAMASSA EM FACES INTERNAS DE PAREDES, ESPESSURA DE 5MM, SEM EXECUÇÃO DE TALISCAS. AF_06/2014 | M2 | 3.54 | 10.12
87545 | EMBOÇO, PARA RECEBIMENTO DE CERÂMICA, EM ARGAMASSA TRAÇO 1:2:8, PREPARO MECÂNICO COM BETONEIRA 400L, APLICADO MANUALMENTE EM FACES INTERNAS DE PAREDES, PARA AMBIENTE COM ÁREA MENOR QUE 5M2, ESPESSURA DE 10MM, COM EXECUÇÃO DE TALISCAS. AF_06/2014 | M2 | 9.12 | 8.57
87546 | EMBOÇO, PARA RECEBIMENTO DE CERÂMICA, EM ARGAMASSA TRAÇO 1:2:8, PREPARO MANUAL, APLICADO MANUALMENTE EM FACES INTERNAS DE PAREDES, PARA AMBIENTE COM ÁREA MENOR QUE 5M2, ESPESSURA DE 10MM, COM EXECUÇÃO DE TALISCAS. AF_06/2014 | M2 | 10.42 | 9.23
87547 | MASSA ÚNICA, PARA RECEBIMENTO DE PINTURA, EM ARGAMASSA TRAÇO 1:2:8, PREPARO MECÂNICO COM BETONEIRA 400L, APLICADA MANUALMENTE EM FACES INTERNAS DE PAREDES, ESPESSURA DE 10MM, COM EXECUÇÃO DE TALISCAS. AF_06/2014 | M2 | 7.21 | 7.76
87548 | MASSA ÚNICA, PARA RECEBIMENTO DE PINTURA, EM ARGAMASSA TRAÇO 1:2:8, PREPARO MANUAL, APLICADA MANUALMENTE EM FACES INTERNAS DE PAREDES, ESPESSURA DE 10MM, COM EXECUÇÃO DE TALISCAS. AF_06/2014 | M2 | 8.51 | 8.42
87549 | EMBOÇO, PARA RECEBIMENTO DE CERÂMICA, EM ARGAMASSA TRAÇO 1:2:8, PREPARO MECÂNICO COM BETONEIRA 400L, APLICADO MANUALMENTE EM FACES INTERNAS DE PAREDES, PARA AMBIENTE COM ÁREA ENTRE 5M2 E 10M2, ESPESSURA DE 10MM, COM EXECUÇÃO DE TALISCAS. AF_06/2014 | M2 | 6.51 | 7.47
87550 | EMBOÇO, PARA RECEBIMENTO DE CERÂMICA, EM ARGAMASSA TRAÇO 1:2:8, PREPARO MANUAL, APLICADO MANUALMENTE EM FACES INTERNAS DE PAREDES, PARA AMBIENTE COM ÁREA ENTRE 5M2 E 10M2, ESPESSURA DE 10MM, COM EXECUÇÃO DE TALISCAS. AF_06/2014 | M2 | 7.81 | 8.14
87553 | EMBOÇO, PARA RECEBIMENTO DE CERÂMICA, EM ARGAMASSA TRAÇO 1:2:8, PREPARO MECÂNICO COM BETONEIRA 400L, APLICADO MANUALMENTE EM FACES INTERNAS DE PAREDES, PARA AMBIENTE COM ÁREA MAIOR QUE 10M2, ESPESSURA DE 10MM, COM EXECUÇÃO DE TALISCAS. AF_06/2014 | M2 | 4.59 | 6.66
87554 | EMBOÇO, PARA RECEBIMENTO DE CERÂMICA, EM ARGAMASSA TRAÇO 1:2:8, PREPARO MANUAL, APLICADO MANUALMENTE EM FACES INTERNAS DE PAREDES, PARA AMBIENTE COM ÁREA MAIOR QUE 10M2, ESPESSURA DE 10MM, COM EXECUÇÃO DE TALISCAS. AF_06/2014 | M2 | 5.89 | 7.32
87555 | EMBOÇO, PARA RECEBIMENTO DE CERÂMICA, EM ARGAMASSA INDUSTRIALIZADA, PREPARO MECÂNICO, APLICADO COM EQUIPAMENTO DE MISTURA E PROJEÇÃO DE 1,5 M3/H DE ARGAMASSA EM FACES INTERNAS DE PAREDES, PARA AMBIENTE COM ÁREA MENOR QUE 5M2, ESPESSURA DE 10MM, COM EXECUÇÃO DE TALISCAS. AF_06/2014 | M2 | 7.32 | 19.34
87556 | MASSA ÚNICA, PARA RECEBIMENTO DE PINTURA, EM ARGAMASSA INDUSTRIALIZADA, PREPARO MECÂNICO, APLICADO COM EQUIPAMENTO DE MISTURA E PROJEÇÃO DE 1,5 M3/H DE ARGAMASSA EM FACES INTERNAS DE PAREDES, ESPESSURA DE 10MM, COM EXECUÇÃO DE TALISCAS. AF_06/2014 | M2 | 5.66 | 18.68
87557 | EMBOÇO, PARA RECEBIMENTO DE CERÂMICA, EM ARGAMASSA INDUSTRIALIZADA, PREPARO MECÂNICO, APLICADO COM EQUIPAMENTO DE MISTURA E PROJEÇÃO DE 1,5 M3/H DE ARGAMASSA EM FACES INTERNAS DE PAREDES, PARA AMBIENTE COM ÁREA ENTRE 5M2 E 10M2, ESPESSURA DE 10MM, COM EXECUÇÃO DE TALISCAS. AF_06/2014 | M2 | 5.05 | 18.44
87559 | EMBOÇO, PARA RECEBIMENTO DE CERÂMICA, EM ARGAMASSA INDUSTRIALIZADA, PREPARO MECÂNICO, APLICADO COM EQUIPAMENTO DE MISTURA E PROJEÇÃO DE 1,5 M3/H DE ARGAMASSA EM FACES INTERNAS DE PAREDES, PARA AMBIENTE COM ÁREA MAIOR QUE 10M2, ESPESSURA DE 10MM, COM EXECUÇÃO DE TALISCAS. AF_06/2014 | M2 | 3.39 | 17.76
87561 | MASSA ÚNICA, PARA RECEBIMENTO DE PINTURA OU CERÂMICA, EM ARGAMASSA INDUSTRIALIZADA, PREPARO MECÂNICO, APLICADO COM EQUIPAMENTO DE MISTURA E PROJEÇÃO DE 1,5 M3/H DE ARGAMASSA EM FACES INTERNAS DE PAREDES, ESPESSURA DE 10MM, SEM EXECUÇÃO DE TALISCAS. AF_06/2014 | M2 | 5.2 | 18.5
87775 | EMBOÇO OU MASSA ÚNICA EM ARGAMASSA TRAÇO 1:2:8, PREPARO MECÂNICO COM BETONEIRA 400 L, APLICADA MANUALMENTE EM PANOS DE FACHADA COM PRESENÇA DE VÃOS, ESPESSURA DE 25 MM. AF_06/2014 | M2 | 20.12 | 17.24
87777 | EMBOÇO OU MASSA ÚNICA EM ARGAMASSA TRAÇO 1:2:8, PREPARO MANUAL, APLICADA MANUALMENTE EM PANOS DE FACHADA COM PRESENÇA DE VÃOS, ESPESSURA DE 25 MM. AF_06/2014 | M2 | 22.04 | 18.21
87778 | EMBOÇO OU MASSA ÚNICA EM ARGAMASSA INDUSTRIALIZADA, PREPARO MECÂNICO E APLICAÇÃO COM EQUIPAMENTO DE MISTURA E PROJEÇÃO DE 1,5 M3/H DE ARGAMASSA EM PANOS DE FACHADA COM PRESENÇA DE VÃOS, ESPESSURA DE 25 MM. AF_06/2014 | M2 | 16.86 | 32.95
87779 | EMBOÇO OU MASSA ÚNICA EM ARGAMASSA TRAÇO 1:2:8, PREPARO MECÂNICO COM BETONEIRA 400 L, APLICADA MANUALMENTE EM PANOS DE FACHADA COM PRESENÇA DE VÃOS, ESPESSURA DE 35 MM. AF_06/2014 | M2 | 22.57 | 20.69
87781 | EMBOÇO OU MASSA ÚNICA EM ARGAMASSA TRAÇO 1:2:8, PREPARO MANUAL, APLICADA MANUALMENTE EM PANOS DE FACHADA COM PRESENÇA DE VÃOS, ESPESSURA DE 35 MM. AF_06/2014 | M2 | 25.13 | 22.01
87783 | EMBOÇO OU MASSA ÚNICA EM ARGAMASSA INDUSTRIALIZADA, PREPARO MECÂNICO E APLICAÇÃO COM EQUIPAMENTO DE MISTURA E PROJEÇÃO DE 1,5 M3/H DE ARGAMASSA EM PANOS DE FACHADA COM PRESENÇA DE VÃOS, ESPESSURA DE 35 MM. AF_06/2014 | M2 | 19.25 | 42.25
87784 | EMBOÇO OU MASSA ÚNICA EM ARGAMASSA TRAÇO 1:2:8, PREPARO MECÂNICO COM BETONEIRA 400 L, APLICADA MANUALMENTE EM PANOS DE FACHADA COM PRESENÇA DE VÃOS, ESPESSURA DE 45 MM. AF_06/2014 | M2 | 25.01 | 24.16
87786 | EMBOÇO OU MASSA ÚNICA EM ARGAMASSA TRAÇO 1:2:8, PREPARO MANUAL, APLICADA MANUALMENTE EM PANOS DE FACHADA COM PRESENÇA DE VÃOS, ESPESSURA DE 45 MM. AF_06/2014 | M2 | 28.23 | 25.8
87787 | EMBOÇO OU MASSA ÚNICA EM ARGAMASSA INDUSTRIALIZADA, PREPARO MECÂNICO E APLICAÇÃO COM EQUIPAMENTO DE MISTURA E PROJEÇÃO DE 1,5 M3/H DE ARGAMASSA EM PANOS DE FACHADA COM PRESENÇA DE VÃOS, ESPESSURA DE 45 MM. AF_06/2014 | M2 | 21.63 | 51.55
87788 | EMBOÇO OU MASSA ÚNICA EM ARGAMASSA TRAÇO 1:2:8, PREPARO MECÂNICO COM BETONEIRA 400 L, APLICADA MANUALMENTE EM PANOS DE FACHADA COM PRESENÇA DE VÃOS, ESPESSURA MAIOR OU IGUAL A 50 MM. AF_06/2014 | M2 | 34.54 | 29.68
87790 | EMBOÇO OU MASSA ÚNICA EM ARGAMASSA TRAÇO 1:2:8, PREPARO MANUAL, APLICADA MANUALMENTE EM PANOS DE FACHADA COM PRESENÇA DE VÃOS, ESPESSURA MAIOR OU IGUAL A 50 MM. AF_06/2014 | M2 | 38.09 | 31.47
87791 | EMBOÇO OU MASSA ÚNICA EM ARGAMASSA INDUSTRIALIZADA, PREPARO MECÂNICO E APLICAÇÃO COM EQUIPAMENTO DE MISTURA E PROJEÇÃO DE 1,5 M3/H DE ARGAMASSA EM PANOS DE FACHADA COM PRESENÇA DE VÃOS, ESPESSURA MAIOR OU IGUAL A 50 MM. AF_06/2014 | M2 | 29 | 58.97
87792 | EMBOÇO OU MASSA ÚNICA EM ARGAMASSA TRAÇO 1:2:8, PREPARO MECÂNICO COM BETONEIRA 400 L, APLICADA MANUALMENTE EM PANOS CEGOS DE FACHADA (SEM PRESENÇA DE VÃOS), ESPESSURA DE 25 MM. AF_06/2014 | M2 | 10.99 | 12.77
87794 | EMBOÇO OU MASSA ÚNICA EM ARGAMASSA TRAÇO 1:2:8, PREPARO MANUAL, APLICADA MANUALMENTE EM PANOS CEGOS DE FACHADA (SEM PRESENÇA DE VÃOS), ESPESSURA DE 25 MM. AF_06/2014 | M2 | 12.78 | 13.68
87795 | EMBOÇO OU MASSA ÚNICA EM ARGAMASSA INDUSTRIALIZADA, PREPARO MECÂNICO E APLICAÇÃO COM EQUIPAMENTO DE MISTURA E PROJEÇÃO DE 1,5 M3/H DE ARGAMASSA EM PANOS CEGOS DE FACHADA (SEM PRESENÇA DE VÃOS), ESPESSURA DE 25 MM. AF_06/2014 | M2 | 7.74 | 27.34
87797 | EMBOÇO OU MASSA ÚNICA EM ARGAMASSA TRAÇO 1:2:8, PREPARO MECÂNICO COM BETONEIRA 400 L, APLICADA MANUALMENTE EM PANOS CEGOS DE FACHADA (SEM PRESENÇA DE VÃOS), ESPESSURA DE 35 MM. AF_06/2014 | M2 | 13.4 | 16.06
87799 | EMBOÇO OU MASSA ÚNICA EM ARGAMASSA TRAÇO 1:2:8, PREPARO MANUAL, APLICADA MANUALMENTE EM PANOS CEGOS DE FACHADA (SEM PRESENÇA DE VÃOS), ESPESSURA DE 35 MM. AF_06/2014 | M2 | 15.8 | 17.28
87800 | EMBOÇO OU MASSA ÚNICA EM ARGAMASSA INDUSTRIALIZADA, PREPARO MECÂNICO E APLICAÇÃO COM EQUIPAMENTO DE MISTURA E PROJEÇÃO DE 1,5 M3/H DE ARGAMASSA EM PANOS CEGOS DE FACHADA (SEM PRESENÇA DE VÃOS), ESPESSURA DE 35 MM. AF_06/2014 | M2 | 10.09 | 36.09
87801 | EMBOÇO OU MASSA ÚNICA EM ARGAMASSA TRAÇO 1:2:8, PREPARO MECÂNICO COM BETONEIRA 400 L, APLICADA MANUALMENTE EM PANOS CEGOS DE FACHADA (SEM PRESENÇA DE VÃOS), ESPESSURA DE 45 MM. AF_06/2014 | M2 | 15.81 | 19.36
87803 | EMBOÇO OU MASSA ÚNICA EM ARGAMASSA TRAÇO 1:2:8, PREPARO MANUAL, APLICADA MANUALMENTE EM PANOS CEGOS DE FACHADA (SEM PRESENÇA DE VÃOS), ESPESSURA DE 45 MM. AF_06/2014 | M2 | 18.82 | 20.89
87804 | EMBOÇO OU MASSA ÚNICA EM ARGAMASSA INDUSTRIALIZADA, PREPARO MECÂNICO E APLICAÇÃO COM EQUIPAMENTO DE MISTURA E PROJEÇÃO DE 1,5 M3/H DE ARGAMASSA EM PANOS CEGOS DE FACHADA (SEM PRESENÇA DE VÃOS), ESPESSURA DE 45 MM. AF_06/2014 | M2 | 12.45 | 44.84
87805 | EMBOÇO OU MASSA ÚNICA EM ARGAMASSA TRAÇO 1:2:8, PREPARO MECÂNICO COM BETONEIRA 400 L, APLICADA MANUALMENTE EM PANOS CEGOS DE FACHADA (SEM PRESENÇA DE VÃOS), ESPESSURA MAIOR OU IGUAL A 50 MM. AF_06/2014 | M2 | 18.91 | 21.88
87807 | EMBOÇO OU MASSA ÚNICA EM ARGAMASSA TRAÇO 1:2:8, PREPARO MANUAL, APLICADA MANUALMENTE EM PANOS CEGOS DE FACHADA (SEM PRESENÇA DE VÃOS), ESPESSURA MAIOR OU IGUAL A 50 MM. AF_06/2014 | M2 | 22.23 | 23.55
87808 | EMBOÇO OU MASSA ÚNICA EM ARGAMASSA INDUSTRIALIZADA, PREPARO MECÂNICO E APLICAÇÃO COM EQUIPAMENTO DE MISTURA E PROJEÇÃO DE 1,5 M3/H DE ARGAMASSA EM PANOS CEGOS DE FACHADA (SEM PRESENÇA DE VÃOS), ESPESSURA MAIOR OU IGUAL A 50 MM. AF_06/2014 | M2 | 13.39 | 49.1
87809 | EMBOÇO OU MASSA ÚNICA EM ARGAMASSA TRAÇO 1:2:8, PREPARO MECÂNICO COM BETONEIRA 400 L, APLICADA MANUALMENTE EM SUPERFÍCIES EXTERNAS DA SACADA, ESPESSURA DE 25 MM, SEM USO DE TELA METÁLICA DE REFORÇO CONTRA FISSURAÇÃO. AF_06/2014 | M2 | 38.3 | 23.9
87811 | EMBOÇO OU MASSA ÚNICA EM ARGAMASSA TRAÇO 1:2:8, PREPARO MANUAL, APLICADA MANUALMENTE EM SUPERFÍCIES EXTERNAS DA SACADA, ESPESSURA DE 25 MM, SEM USO DE TELA METÁLICA DE REFORÇO CONTRA FISSURAÇÃO. AF_06/2014 | M2 | 40.09 | 24.81
87812 | EMBOÇO OU MASSA ÚNICA EM ARGAMASSA INDUSTRIALIZADA, PREPARO MECÂNICO E APLICAÇÃO COM EQUIPAMENTO DE MISTURA E PROJEÇÃO DE 1,5 M3/H EM SUPERFÍCIES EXTERNAS DA SACADA, ESPESSURA 25 MM, SEM USO DE TELA METÁLICA. AF_06/2014 | M2 | 34.82 | 38.36
87813 | EMBOÇO OU MASSA ÚNICA EM ARGAMASSA TRAÇO 1:2:8, PREPARO MECÂNICO COM BETONEIRA 400 L, APLICADA MANUALMENTE EM SUPERFÍCIES EXTERNAS DA SACADA, ESPESSURA DE 35 MM, SEM USO DE TELA METÁLICA DE REFORÇO CONTRA FISSURAÇÃO. AF_06/2014 | M2 | 40.71 | 27.2
87815 | EMBOÇO OU MASSA ÚNICA EM ARGAMASSA TRAÇO 1:2:8, PREPARO MANUAL, APLICADA MANUALMENTE EM SUPERFÍCIES EXTERNAS DA SACADA, ESPESSURA DE 35 MM, SEM USO DE TELA METÁLICA DE REFORÇO CONTRA FISSURAÇÃO. AF_06/2014 | M2 | 43.11 | 28.41
87816 | EMBOÇO OU MASSA ÚNICA EM ARGAMASSA INDUSTRIALIZADA, PREPARO MECÂNICO E APLICAÇÃO COM EQUIPAMENTO DE MISTURA E PROJEÇÃO DE 1,5 M3/H EM SUPERFÍCIES EXTERNAS DA SACADA, ESPESSURA 35 MM, SEM USO DE TELA METÁLICA. AF_06/2014 | M2 | 37.17 | 47.11
87817 | EMBOÇO OU MASSA ÚNICA EM ARGAMASSA TRAÇO 1:2:8, PREPARO MECÂNICO COM BETONEIRA 400 L, APLICADA MANUALMENTE EM SUPERFÍCIES EXTERNAS DA SACADA, ESPESSURA DE 45 MM, SEM USO DE TELA METÁLICA DE REFORÇO CONTRA FISSURAÇÃO. AF_06/2014 | M2 | 42.88 | 30.38
87819 | EMBOÇO OU MASSA ÚNICA EM ARGAMASSA TRAÇO 1:2:8, PREPARO MANUAL, APLICADA MANUALMENTE EM SUPERFÍCIES EXTERNAS DA SACADA, ESPESSURA DE 45 MM, SEM USO DE TELA METÁLICA DE REFORÇO CONTRA FISSURAÇÃO. AF_06/2014 | M2 | 45.89 | 31.91
87820 | EMBOÇO OU MASSA ÚNICA EM ARGAMASSA INDUSTRIALIZADA, PREPARO MECÂNICO E APLICAÇÃO COM EQUIPAMENTO DE MISTURA E PROJEÇÃO DE 1,5 M3/H EM SUPERFÍCIES EXTERNAS DA SACADA, ESPESSURA 45 MM, SEM USO DE TELA METÁLICA. AF_06/2014 | M2 | 39.53 | 55.85
87821 | EMBOÇO OU MASSA ÚNICA EM ARGAMASSA TRAÇO 1:2:8, PREPARO MECÂNICO COM BETONEIRA 400 L, APLICADA MANUALMENTE EM SUPERFÍCIES EXTERNAS DA SACADA, ESPESSURA MAIOR OU IGUAL A 50 MM, SEM USO DE TELA METÁLICA DE REFORÇO CONTRA FISSURAÇÃO. AF_06/2014 | M2 | 65.23 | 41.66
87823 | EMBOÇO OU MASSA ÚNICA EM ARGAMASSA TRAÇO 1:2:8, PREPARO MANUAL, APLICADA MANUALMENTE EM SUPERFÍCIES EXTERNAS DA SACADA, ESPESSURA MAIOR OU IGUAL A 50 MM, SEM USO DE TELA METÁLICA DE REFORÇO CONTRA FISSURAÇÃO. AF_06/2014 | M2 | 68.54 | 43.35
87824 | EMBOÇO OU MASSA ÚNICA EM ARGAMASSA INDUSTRIALIZADA, PREPARO MECÂNICO E APLICAÇÃO COM EQUIPAMENTO DE MISTURA E PROJEÇÃO DE 1,5 M3/H EM SUPERFÍCIES EXTERNAS DA SACADA, ESPESSURA MAIOR OU IGUAL A 50 MM, SEM USO DE TELA METÁLICA. AF_06/2014 | M2 | 59.47 | 68.78
87825 | EMBOÇO OU MASSA ÚNICA EM ARGAMASSA TRAÇO 1:2:8, PREPARO MECÂNICO COM BETONEIRA 400 L, APLICADA MANUALMENTE NAS PAREDES INTERNAS DA SACADA, ESPESSURA DE 25 MM, SEM USO DE TELA METÁLICA DE REFORÇO CONTRA FISSURAÇÃO. AF_06/2014 | M2 | 27.71 | 20.53
87827 | EMBOÇO OU MASSA ÚNICA EM ARGAMASSA TRAÇO 1:2:8, PREPARO MANUAL, APLICADA MANUALMENTE NAS PAREDES INTERNAS DA SACADA, ESPESSURA DE 25 MM, SEM USO DE TELA METÁLICA DE REFORÇO CONTRA FISSURAÇÃO. AF_06/2014 | M2 | 29.9 | 21.64
87828 | EMBOÇO OU MASSA ÚNICA EM ARGAMASSA INDUSTRIALIZADA, PREPARO MECÂNICO E APLICAÇÃO COM EQUIPAMENTO DE MISTURA E PROJEÇÃO DE 1,5 M3/H NAS PAREDES INTERNAS DA SACADA, ESPESSURA 25 MM, SEM USO DE TELA METÁLICA. AF_06/2014 | M2 | 24.43 | 38.69
87829 | EMBOÇO OU MASSA ÚNICA EM ARGAMASSA TRAÇO 1:2:8, PREPARO MECÂNICO COM BETONEIRA 400 L, APLICADA MANUALMENTE NAS PAREDES INTERNAS DA SACADA, ESPESSURA DE 35 MM, SEM USO DE TELA METÁLICA DE REFORÇO CONTRA FISSURAÇÃO. AF_06/2014 | M2 | 30.23 | 24.36
87831 | EMBOÇO OU MASSA ÚNICA EM ARGAMASSA TRAÇO 1:2:8, PREPARO MANUAL, APLICADA MANUALMENTE NAS PAREDES INTERNAS DA SACADA, ESPESSURA DE 35 MM, SEM USO DE TELA METÁLICA DE REFORÇO CONTRA FISSURAÇÃO. AF_06/2014 | M2 | 33.17 | 25.84
87832 | EMBOÇO OU MASSA ÚNICA EM ARGAMASSA INDUSTRIALIZADA, PREPARO MECÂNICO E APLICAÇÃO COM EQUIPAMENTO DE MISTURA E PROJEÇÃO DE 1,5 M3/H DE ARGAMASSA NAS PAREDES INTERNAS DA SACADA, ESPESSURA 35 MM, SEM USO DE TELA METÁLICA. AF_06/2014 | M2 | 26.88 | 49.18
87834 | REVESTIMENTO DECORATIVO MONOCAMADA APLICADO MANUALMENTE EM PANOS CEGOS DA FACHADA DE UM EDIFÍCIO DE ESTRUTURA CONVENCIONAL, COM ACABAMENTO RASPADO. AF_06/2014 | M2 | 11.56 | 95.65
87835 | REVESTIMENTO DECORATIVO MONOCAMADA APLICADO MANUALMENTE EM PANOS CEGOS DA FACHADA DE UM EDIFÍCIO DE ALVENARIA ESTRUTURAL, COM ACABAMENTO RASPADO. AF_06/2014 | M2 | 9.42 | 64.05
87836 | REVESTIMENTO DECORATIVO MONOCAMADA APLICADO COM EQUIPAMENTO DE PROJEÇÃO EM PANOS CEGOS DA FACHADA DE UM EDIFÍCIO DE ESTRUTURA CONVENCIONAL, COM ACABAMENTO RASPADO. AF_06/2014 | M2 | 7.72 | 93.48
87837 | REVESTIMENTO DECORATIVO MONOCAMADA APLICADO COM EQUIPAMENTO DE PROJEÇÃO EM PANOS CEGOS DA FACHADA DE UM EDIFÍCIO DE ALVENARIA ESTRUTURAL, COM ACABAMENTO RASPADO. AF_06/2014 | M2 | 5.92 | 62.22
87838 | REVESTIMENTO DECORATIVO MONOCAMADA APLICADO MANUALMENTE EM PANOS DA FACHADA COM PRESENÇA DE VÃOS, DE UM EDIFÍCIO DE ESTRUTURA CONVENCIONAL E ACABAMENTO RASPADO. AF_06/2014 | M2 | 14.2 | 99.05
87839 | REVESTIMENTO DECORATIVO MONOCAMADA APLICADO MANUALMENTE EM PANOS DA FACHADA COM PRESENÇA DE VÃOS, DE UM EDIFÍCIO DE ALVENARIA ESTRUTURAL E ACABAMENTO RASPADO. AF_06/2014 | M2 | 12.07 | 65.7
87840 | REVESTIMENTO DECORATIVO MONOCAMADA APLICADO COM EQUIPAMENTO DE PROJEÇÃO EM PANOS DA FACHADA COM PRESENÇA DE VÃOS, DE UM EDIFÍCIO DE ESTRUTURA CONVENCIONAL E ACABAMENTO RASPADO. AF_06/2014 | M2 | 9.46 | 96.39
87841 | REVESTIMENTO DECORATIVO MONOCAMADA APLICADO COM EQUIPAMENTO DE PROJEÇÃO EM PANOS DA FACHADA COM PRESENÇA DE VÃOS, DE UM EDIFÍCIO DE ALVENARIA ESTRUTURAL E ACABAMENTO RASPADO. AF_06/2014 | M2 | 7.66 | 63.36
87842 | REVESTIMENTO DECORATIVO MONOCAMADA APLICADO MANUALMENTE EM SUPERFÍCIES EXTERNAS DA SACADA DE UM EDIFÍCIO DE ESTRUTURA CONVENCIONAL E ACABAMENTO RASPADO. AF_06/2014 | M2 | 21.06 | 92
87843 | REVESTIMENTO DECORATIVO MONOCAMADA APLICADO MANUALMENTE EM SUPERFÍCIES EXTERNAS DA SACADA DE UM EDIFÍCIO DE ALVENARIA ESTRUTURAL E ACABAMENTO RASPADO. AF_06/2014 | M2 | 18.92 | 66.04
87844 | REVESTIMENTO DECORATIVO MONOCAMADA APLICADO COM EQUIPAMENTO DE PROJEÇÃO EM SUPERFÍCIES EXTERNAS DA SACADA DE UM EDIFÍCIO DE ESTRUTURA CONVENCIONAL E ACABAMENTO RASPADO. AF_06/2014 | M2 | 13.92 | 88.02
87845 | REVESTIMENTO DECORATIVO MONOCAMADA APLICADO COM EQUIPAMENTO DE PROJEÇÃO EM SUPERFÍCIES EXTERNAS DA SACADA DE UM EDIFÍCIO DE ALVENARIA ESTRUTURAL E ACABAMENTO RASPADO. AF_06/2014 | M2 | 12.14 | 62.4
87846 | REVESTIMENTO DECORATIVO MONOCAMADA APLICADO MANUALMENTE EM PANOS CEGOS DA FACHADA DE UM EDIFÍCIO DE ESTRUTURA CONVENCIONAL, COM ACABAMENTO TRAVERTINO. AF_06/2014 | M2 | 14.16 | 102.51
87847 | REVESTIMENTO DECORATIVO MONOCAMADA APLICADO MANUALMENTE EM PANOS CEGOS DA FACHADA DE UM EDIFÍCIO DE ALVENARIA ESTRUTURAL, COM ACABAMENTO TRAVERTINO. AF_06/2014 | M2 | 12.01 | 70.92
87848 | REVESTIMENTO DECORATIVO MONOCAMADA APLICADO COM EQUIPAMENTO DE PROJEÇÃO EM PANOS CEGOS DA FACHADA DE UM EDIFÍCIO DE ESTRUTURA CONVENCIONAL, COM ACABAMENTO TRAVERTINO. AF_06/2014 | M2 | 9.52 | 100.05
87849 | REVESTIMENTO DECORATIVO MONOCAMADA APLICADO COM EQUIPAMENTO DE PROJEÇÃO EM PANOS CEGOS DA FACHADA DE UM EDIFÍCIO DE ALVENARIA ESTRUTURAL, COM ACABAMENTO TRAVERTINO. AF_06/2014 | M2 | 7.73 | 68.78
87850 | REVESTIMENTO DECORATIVO MONOCAMADA APLICADO MANUALMENTE EM PANOS DA FACHADA COM PRESENÇA DE VÃOS, DE UM EDIFÍCIO DE ESTRUTURA CONVENCIONAL E ACABAMENTO TRAVERTINO. AF_06/2014 | M2 | 16.81 | 105.93
87851 | REVESTIMENTO DECORATIVO MONOCAMADA APLICADO MANUALMENTE EM PANOS DA FACHADA COM PRESENÇA DE VÃOS, DE UM EDIFÍCIO DE ALVENARIA ESTRUTURAL E ACABAMENTO TRAVERTINO. AF_06/2014 | M2 | 14.68 | 72.57
87852 | REVESTIMENTO DECORATIVO MONOCAMADA APLICADO COM EQUIPAMENTO DE PROJEÇÃO EM PANOS DA FACHADA COM PRESENÇA DE VÃOS, DE UM EDIFÍCIO DE ESTRUTURA CONVENCIONAL E ACABAMENTO TRAVERTINO. AF_06/2014 | M2 | 11.25 | 102.95
87853 | REVESTIMENTO DECORATIVO MONOCAMADA APLICADO COM EQUIPAMENTO DE PROJEÇÃO EM PANOS DA FACHADA COM PRESENÇA DE VÃOS, DE UM EDIFÍCIO DE ALVENARIA ESTRUTURAL E ACABAMENTO TRAVERTINO. AF_06/2014 | M2 | 9.45 | 69.92
87854 | REVESTIMENTO DECORATIVO MONOCAMADA APLICADO MANUALMENTE EM SUPERFÍCIES EXTERNAS DA SACADA DE UM EDIFÍCIO DE ESTRUTURA CONVENCIONAL E ACABAMENTO TRAVERTINO. AF_06/2014 | M2 | 23.66 | 98.87
87855 | REVESTIMENTO DECORATIVO MONOCAMADA APLICADO MANUALMENTE EM SUPERFÍCIES EXTERNAS DA SACADA DE UM EDIFÍCIO DE ALVENARIA ESTRUTURAL E ACABAMENTO TRAVERTINO. AF_06/2014 | M2 | 21.53 | 72.92
87856 | REVESTIMENTO DECORATIVO MONOCAMADA APLICADO COM EQUIPAMENTO DE PROJEÇÃO EM SUPERFÍCIES EXTERNAS DA SACADA DE UM EDIFÍCIO DE ESTRUTURA CONVENCIONAL E ACABAMENTO TRAVERTINO. AF_06/2014 | M2 | 15.73 | 94.58
87857 | REVESTIMENTO DECORATIVO MONOCAMADA APLICADO COM EQUIPAMENTO DE PROJEÇÃO EM SUPERFÍCIES EXTERNAS DA SACADA DE UM EDIFÍCIO DE ALVENARIA ESTRUTURAL E ACABAMENTO TRAVERTINO. AF_06/2014 | M2 | 13.93 | 68.96
87858 | REVESTIMENTO DECORATIVO MONOCAMADA APLICADO MANUALMENTE NAS PAREDES INTERNAS DA SACADA COM ACABAMENTO RASPADO. AF_06/2014 | M2 | 15.45 | 65.56
87859 | REVESTIMENTO DECORATIVO MONOCAMADA APLICADO MANUALMENTE NAS PAREDES INTERNAS DA SACADA COM ACABAMENTO TRAVERTINO. AF_06/2014 | M2 | 21.17 | 73.82
89048 | (COMPOSIÇÃO REPRESENTATIVA) DO SERVIÇO DE EMBOÇO/MASSA ÚNICA, TRAÇO 1:2:8, PREPARO MECÂNICO, COM BETONEIRA DE 400L, EM PAREDES DE AMBIENTES INTERNOS, COM EXECUÇÃO DE TALISCAS, PARA EDIFICAÇÃO HABITACIONAL MULTIFAMILIAR (PRÉDIO). AF_11/2014 | M2 | 10.55 | 12.78
89049 | (COMPOSIÇÃO REPRESENTATIVA) DO SERVIÇO DE APLICAÇÃO MANUAL DE GESSO DESEMPENADO (SEM TALISCAS) EM TETO, ESPESSURA 0,5 CM, PARA EDIFICAÇÃO HABITACIONAL MULTIFAMILIAR (PRÉDIO). AF_11/2014 | M2 | 7.26 | 7.69
89173 | (COMPOSIÇÃO REPRESENTATIVA) DO SERVIÇO DE EMBOÇO/MASSA ÚNICA, APLICADO MANUALMENTE, TRAÇO 1:2:8, EM BETONEIRA DE 400L, PAREDES INTERNAS, COM EXECUÇÃO DE TALISCAS, EDIFICAÇÃO HABITACIONAL UNIFAMILIAR (CASAS) E EDIFICAÇÃO PÚBLICA PADRÃO. AF_12/2014 | M2 | 10.24 | 12.65
90406 | MASSA ÚNICA, PARA RECEBIMENTO DE PINTURA, EM ARGAMASSA TRAÇO 1:2:8, PREPARO MECÂNICO COM BETONEIRA 400L, APLICADA MANUALMENTE EM TETO, ESPESSURA DE 20MM, COM EXECUÇÃO DE TALISCAS. AF_03/2015 | M2 | 15.74 | 14.98
90407 | MASSA ÚNICA, PARA RECEBIMENTO DE PINTURA, EM ARGAMASSA TRAÇO 1:2:8, PREPARO MANUAL, APLICADA MANUALMENTE EM TETO, ESPESSURA DE 20MM, COM EXECUÇÃO DE TALISCAS. AF_03/2015 | M2 | 18.04 | 16.14
90408 | MASSA ÚNICA, PARA RECEBIMENTO DE PINTURA, EM ARGAMASSA TRAÇO 1:2:8, PREPARO MECÂNICO COM BETONEIRA 400L, APLICADA MANUALMENTE EM TETO, ESPESSURA DE 10MM, COM EXECUÇÃO DE TALISCAS. AF_03/2015 | M2 | 12.65 | 10.07
90409 | MASSA ÚNICA, PARA RECEBIMENTO DE PINTURA, EM ARGAMASSA TRAÇO 1:2:8, PREPARO MANUAL, APLICADA MANUALMENTE EM TETO, ESPESSURA DE 10MM, COM EXECUÇÃO DE TALISCAS. AF_03/2015 | M2 | 13.95 | 10.73
5998 | PASTA DE CIMENTO PORTLAND, ESPESSURA 1MM | M2 | 0.09 | 0.69
73747/1 | ISOLAMENTO ACUSTICO EM ESPUMA DE POLIURETANO ESPESSURA 20 MM, DENSIDADE 29KG/M3 | M2 | 4.38 | 48.61
84084 | APICOAMENTO MANUAL DE SUPERFICIE DE CONCRETO | M2 | 3.93 | 2.17
87242 | REVESTIMENTO CERÂMICO PARA PAREDES EXTERNAS EM PASTILHAS DE PORCELANA 5 X 5 CM (PLACAS DE 30 X 30 CM), ALINHADAS A PRUMO, APLICADO EM PANOS COM VÃOS. AF_06/2014 | M2 | 22.62 | 138.87
87243 | REVESTIMENTO CERÂMICO PARA PAREDES EXTERNAS EM PASTILHAS DE PORCELANA 5 X 5 CM (PLACAS DE 30 X 30 CM), ALINHADAS A PRUMO, APLICADO EM PANOS SEM VÃOS. AF_06/2014 | M2 | 17.97 | 129.89
87244 | REVESTIMENTO CERÂMICO PARA PAREDES EXTERNAS EM PASTILHAS DE PORCELANA 5 X 5 CM (PLACAS DE 30 X 30 CM), ALINHADAS A PRUMO, APLICADO EM SUPERFÍCIES EXTERNAS DA SACADA. AF_06/2014 | M2 | 24.15 | 132.75
87245 | REVESTIMENTO CERÂMICO PARA PAREDES EXTERNAS EM PASTILHAS DE PORCELANA 5 X 5 CM (PLACAS DE 30 X 30 CM), ALINHADAS A PRUMO, APLICADO EM SUPERFÍCIES INTERNAS DA SACADA. AF_06/2014 | M2 | 29.75 | 158.73
87264 | REVESTIMENTO CERÂMICO PARA PAREDES INTERNAS COM PLACAS TIPO GRÊS OU SEMI-GRÊS DE DIMENSÕES 20X20 CM APLICADAS EM AMBIENTES DE ÁREA MENOR QUE 5 M² NA ALTURA INTEIRA DAS PAREDES. AF_06/2014 | M2 | 12.79 | 29.66
87265 | REVESTIMENTO CERÂMICO PARA PAREDES INTERNAS COM PLACAS TIPO GRÊS OU SEMI-GRÊS DE DIMENSÕES 20X20 CM APLICADAS EM AMBIENTES DE ÁREA MAIOR QUE 5 M² NA ALTURA INTEIRA DAS PAREDES. AF_06/2014 | M2 | 9.01 | 27.74
87266 | REVESTIMENTO CERÂMICO PARA PAREDES INTERNAS COM PLACAS TIPO GRÊS OU SEMI-GRÊS DE DIMENSÕES 20X20 CM APLICADAS EM AMBIENTES DE ÁREA MENOR QUE 5 M² A MEIA ALTURA DAS PAREDES. AF_06/2014 | M2 | 14.19 | 30.31
87267 | REVESTIMENTO CERÂMICO PARA PAREDES INTERNAS COM PLACAS TIPO GRÊS OU SEMI-GRÊS DE DIMENSÕES 20X20 CM APLICADAS EM AMBIENTES DE ÁREA MAIOR QUE 5 M² A MEIA ALTURA DAS PAREDES. AF_06/2014 | M2 | 12.44 | 29.5
87268 | REVESTIMENTO CERÂMICO PARA PAREDES INTERNAS COM PLACAS TIPO GRÊS OU SEMI-GRÊS DE DIMENSÕES 25X35 CM APLICADAS EM AMBIENTES DE ÁREA MENOR QUE 5 M² NA ALTURA INTEIRA DAS PAREDES. AF_06/2014 | M2 | 15.15 | 30.76
87269 | REVESTIMENTO CERÂMICO PARA PAREDES INTERNAS COM PLACAS TIPO GRÊS OU SEMI-GRÊS DE DIMENSÕES 25X35 CM APLICADAS EM AMBIENTES DE ÁREA MAIOR QUE 5 M² NA ALTURA INTEIRA DAS PAREDES. AF_06/2014 | M2 | 11.02 | 28.67
87270 | REVESTIMENTO CERÂMICO PARA PAREDES INTERNAS COM PLACAS TIPO GRÊS OU SEMI-GRÊS DE DIMENSÕES 25X35 CM APLICADAS EM AMBIENTES DE ÁREA MENOR QUE 5 M² A MEIA ALTURA DAS PAREDES. AF_06/2014 | M2 | 16.32 | 31.3
87271 | REVESTIMENTO CERÂMICO PARA PAREDES INTERNAS COM PLACAS TIPO GRÊS OU SEMI-GRÊS DE DIMENSÕES 25X35 CM APLICADAS EM AMBIENTES DE ÁREA MAIOR QUE 5 M² A MEIA ALTURA DAS PAREDES. AF_06/2014 | M2 | 14.45 | 30.24
87272 | REVESTIMENTO CERÂMICO PARA PAREDES INTERNAS COM PLACAS TIPO GRÊS OU SEMI-GRÊS DE DIMENSÕES 33X45 CM APLICADAS EM AMBIENTES DE ÁREA MENOR QUE 5 M² NA ALTURA INTEIRA DAS PAREDES. AF_06/2014 | M2 | 16.92 | 32.14
87273 | REVESTIMENTO CERÂMICO PARA PAREDES INTERNAS COM PLACAS TIPO GRÊS OU SEMI-GRÊS DE DIMENSÕES 33X45 CM APLICADAS EM AMBIENTES DE ÁREA MAIOR QUE 5 M² NA ALTURA INTEIRA DAS PAREDES. AF_06/2014 | M2 | 11.84 | 29.62
87274 | REVESTIMENTO CERÂMICO PARA PAREDES INTERNAS COM PLACAS TIPO GRÊS OU SEMI-GRÊS DE DIMENSÕES 33X45 CM APLICADAS EM AMBIENTES DE ÁREA MENOR QUE 5 M² A MEIA ALTURA DAS PAREDES. AF_06/2014 | M2 | 17.75 | 32.51
87275 | REVESTIMENTO CERÂMICO PARA PAREDES INTERNAS COM PLACAS TIPO GRÊS OU SEMI-GRÊS DE DIMENSÕES 33X45 CM APLICADAS EM AMBIENTES DE ÁREA MAIOR QUE 5 M² A MEIA ALTURA DAS PAREDES. AF_06/2014 | M2 | 15.97 | 31.7
88786 | REVESTIMENTO CERÂMICO PARA PAREDES EXTERNAS EM PASTILHAS DE PORCELANA 2,5 X 2,5 CM (PLACAS DE 30 X 30 CM), ALINHADAS A PRUMO, APLICADO EM PANOS COM VÃOS. AF_10/2014 | M2 | 22.62 | 156.62
88787 | REVESTIMENTO CERÂMICO PARA PAREDES EXTERNAS EM PASTILHAS DE PORCELANA 2,5 X 2,5 CM (PLACAS DE 30 X 30 CM), ALINHADAS A PRUMO, APLICADO EM PANOS SEM VÃOS. AF_10/2014 | M2 | 17.97 | 146.82
88788 | REVESTIMENTO CERÂMICO PARA PAREDES EXTERNAS EM PASTILHAS DE PORCELANA 2,5 X 2,5 CM (PLACAS DE 30 X 30 CM), ALINHADAS A PRUMO, APLICADO EM SUPERFÍCIES EXTERNAS DA SACADA. AF_10/2014 | M2 | 24.15 | 149.69
88789 | REVESTIMENTO CERÂMICO PARA PAREDES EXTERNAS EM PASTILHAS DE PORCELANA 2,5 X 2,5 CM (PLACAS DE 30 X 30 CM), ALINHADAS A PRUMO, APLICADO EM SUPERFÍCIES INTERNAS DA SACADA. AF_10/2014 | M2 | 29.75 | 178.45
89045 | (COMPOSIÇÃO REPRESENTATIVA) DO SERVIÇO DE REVESTIMENTO CERÂMICO PARA AMBIENTES DE ÁREAS MOLHADAS, MEIA PAREDE OU PAREDE INTEIRA, COM PLACAS TIPO GRÊS OU SEMI-GRÊS, DIMENSÕES 20X20 CM, PARA EDIFICAÇÃO HABITACIONAL MULTIFAMILIAR (PRÉDIO). AF_11/2014 | M2 | 12.72 | 29.61
89170 | (COMPOSIÇÃO REPRESENTATIVA) DO SERVIÇO DE REVESTIMENTO CERÂMICO PARA PAREDES INTERNAS, MEIA PAREDE, OU PAREDE INTEIRA, PLACAS GRÊS OU SEMI-GRÊS DE 20X20 CM, PARA EDIFICAÇÕES HABITACIONAIS UNIFAMILIAR (CASAS) E EDIFICAÇÕES PÚBLICAS PADRÃO. AF_11/2014 | M2 | 11.76 | 29.13
93392 | REVESTIMENTO CERÂMICO PARA PAREDES INTERNAS COM PLACAS TIPO GRÊS OU SEMI-GRÊS PADRÃO POPULAR DE DIMENSÕES 20X20 CM APLICADAS EM AMBIENTES DE ÁREA MENOR QUE 5 M2 NA ALTURA INTEIRA DAS PAREDES. AF_06/2014 | M2 | 12.79 | 21.33
93393 | REVESTIMENTO CERÂMICO PARA PAREDES INTERNAS COM PLACAS TIPO GRÊS OU SEMI-GRÊS PADRÃO POPULAR DE DIMENSÕES 20X20 CM APLICADAS EM AMBIENTES DE ÁREA MAIOR QUE 5 M2 NA ALTURA INTEIRA DAS PAREDES. AF_06/2014 | M2 | 9.01 | 19.48
93394 | REVESTIMENTO CERÂMICO PARA PAREDES INTERNAS COM PLACAS TIPO GRÊS OU SEMI-GRÊS PADRÃO POPULAR DE DIMENSÕES 20X20 CM APLICADAS EM AMBIENTES DE ÁREA MENOR QUE 5 M2 A MEIA ALTURA DAS PAREDES. AF_06/2014 | M2 | 14.19 | 21.98
93395 | REVESTIMENTO CERÂMICO PARA PAREDES INTERNAS COM PLACAS TIPO GRÊS OU SEMI-GRÊS PADRÃO POPULAR DE DIMENSÕES 20X20 CM APLICADAS EM AMBIENTES DE ÁREA MAIOR QUE 5 M2 A MEIA ALTURA DAS PAREDES. AF_06/2014 | M2 | 12.44 | 21.16
84088 | PEITORIL EM MARMORE BRANCO, LARGURA DE 15CM, ASSENTADO COM ARGAMASSA TRACO 1:4 (CIMENTO E AREIA MEDIA), PREPARO MANUAL DA ARGAMASSA | M | 9.4 | 58.52
84089 | PEITORIL EM MARMORE BRANCO, LARGURA DE 25CM, ASSENTADO COM ARGAMASSA TRACO 1:3 (CIMENTO E AREIA MEDIA), PREPARO MANUAL DA ARGAMASSA | M | 14.18 | 82.1
40675 | ASSENTAMENTO DE PEITORIL COM ARGAMASSA DE CIMENTO COLANTE | M | 2.79 | 1.28
9536 | FORRO DE MADEIRA PARA BEIRAL, TABUAS DE 10X1CM COM FRISO MACHO/FEMEA, INCLUSA MEIA-CANA E TESTEIRA COM ALTURA DE 15CM | M2 | 28.29 | 84.37
74250/1 | FORRO DE MADEIRA, TABUAS 10X1CM COM FRISO MACHO/FEMEA, EXCLUSIVE ENTARUGAMENTO | M2 | 14.49 | 52.21
84090 | FORRO DE MADEIRA COM TABUAS 10X1CM FIXADAS EM SARRAFOS DE 2X10CM COM ESPACAMENTO DE 50CM | M2 | 26.57 | 62.33
84091 | BARROTEAMENTO PARA FORRO, COM PECAS DE MADEIRA 2,5X10CM, ESPACADAS DE 50CM | M2 | 19.32 | 20.11
84093 | TABEIRA DE MADEIRA LEI, 1A QUALIDADE, 2,5X30,0CM PARA BEIRAL DE TELHADO | M | 6.21 | 14.49
84094 | MEIA CANA 2,5X2,5CM COM ACABAMENTO PARA FORRO DE MADEIRA | M | 2.89 | 4.6
84095 | RODATETO EM MADEIRA DE LEI 7,0X2,5CM | M | 8.62 | 8.54
84096 | RODATETO EM MADEIRA DE LEI NATIVA/REGIONAL 1,5 X 5 CM | M | 8.62 | 6.88
72197 | SANCA DE GESSO, ALTURA 15CM, MOLDADA NA OBRA | M | 15.41 | 11.19
73792/1 | FORRO EM PLACAS PRE-MOLDADAS DE GESSO LISO, BISOTADO, 60X60CM COM ESPESSURA CENTRAL 1,2CM E NAS BORDAS 3,0CM, INCLUSO FIXACAO COM ARAME E ESTRUTURA DE MADEIRA | M2 | 27.86 | 35.59
73986/1 | FORRO DE GESSO EM PLACAS 60X60CM, ESPESSURA 1,2CM, INCLUSIVE FIXACAO COM ARAME | M2 | 11 | 18.73
72200 | REVESTIMENTO EM LAMINADO MELAMINICO TEXTURIZADO, ESPESSURA 0,8 MM, FIXADO COM COLA | M2 | 19.79 | 54.07
73807/1 | CORRIMAO EM MARMORITE, LARGURA 15CM | M | 54.18 | 34.01
72201 | RECOLOCACO DE FORROS EM REGUA DE PVC E PERFIS, CONSIDERANDO REAPROVEITAMENTO DO MATERIAL | M2 | 7.03 | 3.26
72198 | ISOLAMENTO TERMICO COM ARGAMASSA TRACO 1:3 (CIMENTO E AREIA GROSSA NAO PENEIRADA), COM ADICAO DE PEROLAS DE ISOPOR, ESPESSURA 6CM, PREPARO MANUAL DA ARGAMASSA | M2 | 38.38 | 59.44
73833/1 | ISOLAMENTO TERMICO COM MANTA DE LA DE VIDRO, ESPESSURA 2,5CM | M2 | 14.68 | 41.24
84098 | ISOLAMENTO ACUSTICO COM ESPUMA POLIURETANO E=25MM, FLEXIVEL 100X100X2CM, DENSIDADE 29 A 35 KG/M3 | M2 | 3.78 | 48.61
83730 | REPARO ESTRUTURAL DE ESTRUTURAS DE CONCRETO COM ARGAMASSA POLIMERICA DE ALTO DESEMPENHO, E=2 CM | M2 | 18.94 | 157.54
83736 | REPARO/COLAGEM DE ESTRUTURAS DE CONCRETO COM ADESIVO ESTRUTURAL A BASE DE EPOXI, E=2 MM | M2 | 25.25 | 137.89
91514 | ESTUCAMENTO DE PANOS DE FACHADA SEM VÃOS DO SISTEMA DE PAREDES DE CONCRETO EM EDIFICAÇÕES DE MÚLTIPLOS PAVIMENTOS. AF_06/2015 | M2 | 3.52 | 1.54
91515 | ESTUCAMENTO DE PANOS DE FACHADA COM VÃOS DO SISTEMA DE PAREDES DE CONCRETO EM EDIFICAÇÕES DE MÚLTIPLOS PAVIMENTOS. AF_06/2015 | M2 | 4.68 | 2.01
91516 | ESTUCAMENTO DE SUPERFÍCIE EXTERNA DA SACADA DO SISTEMA DE PAREDES DE CONCRETO EM EDIFICAÇÕES DE MÚLTIPLOS PAVIMENTOS. AF_06/2015 | M2 | 6.87 | 2.91
91517 | ESTUCAMENTO DE PANOS DE FACHADA SEM VÃOS DO SISTEMA DE PAREDES DE CONCRETO EM EDIFICAÇÕES DE PAVIMENTO ÚNICO. AF_06/2015 | M2 | 7.66 | 3.23
91519 | ESTUCAMENTO DE PANOS DE FACHADA COM VÃOS DO SISTEMA DE PAREDES DE CONCRETO EM EDIFICAÇÕES DE PAVIMENTO ÚNICO. AF_06/2015 | M2 | 8.8 | 3.71
91520 | ESTUCAMENTO DE DENSIDADE BAIXA NAS FACES INTERNAS DE PAREDES DO SISTEMA DE PAREDES DE CONCRETO. AF_06/2015 | M2 | 1.23 | 0.6
91522 | ESTUCAMENTO, PARA QUALQUER REVESTIMENTO, EM TETO DO SISTEMA DE PAREDES DE CONCRETO. AF_06/2015 | M2 | 1.5 | 0.7
91525 | ESTUCAMENTO DE DENSIDADE ALTA, NAS FACES INTERNAS DE PAREDES DO SISTEMA DE PAREDES DE CONCRETO. AF_06/2015 | M2 | 2.49 | 1.48
72817 | BANDEJA SALVA-VIDAS/COLETA DE ENTULHOS, COM TABUA | M | 35.18 | 109.06
73618 | LOCACAO MENSAL DE ANDAIME METALICO TIPO FACHADEIRO, INCLUSIVE MONTAGEM | M2 | 2.67 | 5.08
73674 | ANDAIME PARA ALVENARIA EM MADEIRA DE 2A | M2 | 8.66 | 13.7
73804/1 | PROTECAO DE FACHADA COM TELA DE POLIPROPILENO FIXADA EM ESTRUTURA DE MADEIRA COM ARAME GALVANIZADO | M2 | 7.03 | 13.07
84111 | PLATAFORMA MADEIRA P/ ANDAIME TUBULAR APROVEITAMENTO 20 VEZES | M2 | 0.98 | 1.74
84112 | ANDAIME TABUADO SOBRE CAVALETES (INCLUSO CAVALETE) EM MADEIRA DE 1ª UTIL 20X INCL MOVIMENTACAO P/ PE-DIREITO 4,00M | M2 | 2.68 | 6.44
95135 | LOCACAO DE ANDAIME METALICO TUBULAR TIPO TORRE | M/MES | 4.92 | 13.71
73548 | ARGAMASSA TRACO 1:3 (CIMENTO E AREIA), PREPARO MANUAL, INCLUSO ADITIVO IMPERMEABILIZANTE | M3 | 83.49 | 403.16
73549 | ARGAMASSA TRACO 1:4 (CIMENTO E AREIA), PREPARO MANUAL, INCLUSO ADITIVO IMPERMEABILIZANTE | M3 | 84.57 | 379.31
87280 | ARGAMASSA TRAÇO 1:7 (CIMENTO E AREIA MÉDIA) COM ADIÇÃO DE PLASTIFICANTE PARA EMBOÇO/MASSA ÚNICA/ASSENTAMENTO DE ALVENARIA DE VEDAÇÃO, PREPARO MECÂNICO COM BETONEIRA 400 L. AF_06/2014 | M3 | 51.45 | 228.21
87281 | ARGAMASSA TRAÇO 1:7 (CIMENTO E AREIA MÉDIA) COM ADIÇÃO DE PLASTIFICANTE PARA EMBOÇO/MASSA ÚNICA/ASSENTAMENTO DE ALVENARIA DE VEDAÇÃO, PREPARO MECÂNICO COM BETONEIRA 600 L. AF_06/2014 | M3 | 45.7 | 231.35
87283 | ARGAMASSA TRAÇO 1:6 (CIMENTO E AREIA MÉDIA) COM ADIÇÃO DE PLASTIFICANTE PARA EMBOÇO/MASSA ÚNICA/ASSENTAMENTO DE ALVENARIA DE VEDAÇÃO, PREPARO MECÂNICO COM BETONEIRA 400 L. AF_06/2014 | M3 | 56.17 | 245.37
87284 | ARGAMASSA TRAÇO 1:6 (CIMENTO E AREIA MÉDIA) COM ADIÇÃO DE PLASTIFICANTE PARA EMBOÇO/MASSA ÚNICA/ASSENTAMENTO DE ALVENARIA DE VEDAÇÃO, PREPARO MECÂNICO COM BETONEIRA 600 L. AF_06/2014 | M3 | 41.04 | 244.12
87286 | ARGAMASSA TRAÇO 1:1:6 (CIMENTO, CAL E AREIA MÉDIA) PARA EMBOÇO/MASSA ÚNICA/ASSENTAMENTO DE ALVENARIA DE VEDAÇÃO, PREPARO MECÂNICO COM BETONEIRA 400 L. AF_06/2014 | M3 | 10.71 | 238.61
87287 | ARGAMASSA TRAÇO 1:1:6 (CIMENTO, CAL E AREIA MÉDIA) PARA EMBOÇO/MASSA ÚNICA/ASSENTAMENTO DE ALVENARIA DE VEDAÇÃO, PREPARO MECÂNICO COM BETONEIRA 600 L. AF_06/2014 | M3 | 48.76 | 262
87289 | ARGAMASSA TRAÇO 1:1,5:7,5 (CIMENTO, CAL E AREIA MÉDIA) PARA EMBOÇO/MASSA ÚNICA/ASSENTAMENTO DE ALVENARIA DE VEDAÇÃO, PREPARO MECÂNICO COM BETONEIRA 400 L. AF_06/2014 | M3 | 51.02 | 239.93
87290 | ARGAMASSA TRAÇO 1:1,5:7,5 (CIMENTO, CAL E AREIA MÉDIA) PARA EMBOÇO/MASSA ÚNICA/ASSENTAMENTO DE ALVENARIA DE VEDAÇÃO, PREPARO MECÂNICO COM BETONEIRA 600 L. AF_06/2014 | M3 | 44.91 | 242.65
87292 | ARGAMASSA TRAÇO 1:2:8 (CIMENTO, CAL E AREIA MÉDIA) PARA EMBOÇO/MASSA ÚNICA/ASSENTAMENTO DE ALVENARIA DE VEDAÇÃO, PREPARO MECÂNICO COM BETONEIRA 400 L. AF_06/2014 | M3 | 50.91 | 242.8
87294 | ARGAMASSA TRAÇO 1:2:9 (CIMENTO, CAL E AREIA MÉDIA) PARA EMBOÇO/MASSA ÚNICA/ASSENTAMENTO DE ALVENARIA DE VEDAÇÃO, PREPARO MECÂNICO COM BETONEIRA 600 L. AF_06/2014 | M3 | 48.96 | 234.03
87295 | ARGAMASSA TRAÇO 1:3:12 (CIMENTO, CAL E AREIA MÉDIA) PARA EMBOÇO/MASSA ÚNICA/ASSENTAMENTO DE ALVENARIA DE VEDAÇÃO, PREPARO MECÂNICO COM BETONEIRA 400 L. AF_06/2014 | M3 | 59.17 | 221.83
87296 | ARGAMASSA TRAÇO 1:3:12 (CIMENTO, CAL E AREIA MÉDIA) PARA EMBOÇO/MASSA ÚNICA/ASSENTAMENTO DE ALVENARIA DE VEDAÇÃO, PREPARO MECÂNICO COM BETONEIRA 600 L. AF_06/2014 | M3 | 43.22 | 220.71
87298 | ARGAMASSA TRAÇO 1:3 (CIMENTO E AREIA MÉDIA) PARA CONTRAPISO, PREPARO MECÂNICO COM BETONEIRA 400 L. AF_06/2014 | M3 | 54.56 | 374.18
87299 | ARGAMASSA TRAÇO 1:3 (CIMENTO E AREIA MÉDIA) PARA CONTRAPISO, PREPARO MECÂNICO COM BETONEIRA 600 L. AF_06/2014 | M3 | 43.34 | 373.62
87301 | ARGAMASSA TRAÇO 1:4 (CIMENTO E AREIA MÉDIA) PARA CONTRAPISO, PREPARO MECÂNICO COM BETONEIRA 400 L. AF_06/2014 | M3 | 53.81 | 327.53
87302 | ARGAMASSA TRAÇO 1:4 (CIMENTO E AREIA MÉDIA) PARA CONTRAPISO, PREPARO MECÂNICO COM BETONEIRA 600 L. AF_06/2014 | M3 | 44.42 | 327.57
87304 | ARGAMASSA TRAÇO 1:5 (CIMENTO E AREIA MÉDIA) PARA CONTRAPISO, PREPARO MECÂNICO COM BETONEIRA 400 L. AF_06/2014 | M3 | 56.59 | 296.96
87305 | ARGAMASSA TRAÇO 1:5 (CIMENTO E AREIA MÉDIA) PARA CONTRAPISO, PREPARO MECÂNICO COM BETONEIRA 600 L. AF_06/2014 | M3 | 45.88 | 298
87307 | ARGAMASSA TRAÇO 1:6 (CIMENTO E AREIA MÉDIA) PARA CONTRAPISO, PREPARO MECÂNICO COM BETONEIRA 400 L. AF_06/2014 | M3 | 53.59 | 274.96
87308 | ARGAMASSA TRAÇO 1:6 (CIMENTO E AREIA MÉDIA) PARA CONTRAPISO, PREPARO MECÂNICO COM BETONEIRA 600 L. AF_06/2014 | M3 | 45.6 | 275
87310 | ARGAMASSA TRAÇO 1:5 (CIMENTO E AREIA GROSSA) PARA CHAPISCO CONVENCIONAL, PREPARO MECÂNICO COM BETONEIRA 400 L. AF_06/2014 | M3 | 45.23 | 225.45
87311 | ARGAMASSA TRAÇO 1:5 (CIMENTO E AREIA GROSSA) PARA CHAPISCO CONVENCIONAL, PREPARO MECÂNICO COM BETONEIRA 600 L. AF_06/2014 | M3 | 39.26 | 226.1
87313 | ARGAMASSA TRAÇO 1:3 (CIMENTO E AREIA GROSSA) PARA CHAPISCO CONVENCIONAL, PREPARO MECÂNICO COM BETONEIRA 400 L. AF_06/2014 | M3 | 45.87 | 281.41
87314 | ARGAMASSA TRAÇO 1:3 (CIMENTO E AREIA GROSSA) PARA CHAPISCO CONVENCIONAL, PREPARO MECÂNICO COM BETONEIRA 600 L. AF_06/2014 | M3 | 39.68 | 283.16
87316 | ARGAMASSA TRAÇO 1:4 (CIMENTO E AREIA GROSSA) PARA CHAPISCO CONVENCIONAL, PREPARO MECÂNICO COM BETONEIRA 400 L. AF_06/2014 | M3 | 48.98 | 248.69
87317 | ARGAMASSA TRAÇO 1:4 (CIMENTO E AREIA GROSSA) PARA CHAPISCO CONVENCIONAL, PREPARO MECÂNICO COM BETONEIRA 600 L. AF_06/2014 | M3 | 39.46 | 249.47
87319 | ARGAMASSA TRAÇO 1:5 (CIMENTO E AREIA GROSSA) COM ADIÇÃO DE EMULSÃO POLIMÉRICA PARA CHAPISCO ROLADO, PREPARO MECÂNICO COM BETONEIRA 400 L. AF_06/2014 | M3 | 45.66 | 2004.86
87320 | ARGAMASSA TRAÇO 1:5 (CIMENTO E AREIA GROSSA) COM ADIÇÃO DE EMULSÃO POLIMÉRICA PARA CHAPISCO ROLADO, PREPARO MECÂNICO COM BETONEIRA 600 L. AF_06/2014 | M3 | 39.38 | 2013.89
87322 | ARGAMASSA TRAÇO 1:3 (CIMENTO E AREIA GROSSA) COM ADIÇÃO DE EMULSÃO POLIMÉRICA PARA CHAPISCO ROLADO, PREPARO MECÂNICO COM BETONEIRA 400 L. AF_06/2014 | M3 | 46.41 | 2065.44
87323 | ARGAMASSA TRAÇO 1:3 (CIMENTO E AREIA GROSSA) COM ADIÇÃO DE EMULSÃO POLIMÉRICA PARA CHAPISCO ROLADO, PREPARO MECÂNICO COM BETONEIRA 600 L. AF_06/2014 | M3 | 39.63 | 2061.05
87325 | ARGAMASSA TRAÇO 1:4 (CIMENTO E AREIA GROSSA) COM ADIÇÃO DE EMULSÃO POLIMÉRICA PARA CHAPISCO ROLADO, PREPARO MECÂNICO COM BETONEIRA 400 L. AF_06/2014 | M3 | 51.13 | 2023.29
87326 | ARGAMASSA TRAÇO 1:4 (CIMENTO E AREIA GROSSA) COM ADIÇÃO DE EMULSÃO POLIMÉRICA PARA CHAPISCO ROLADO, PREPARO MECÂNICO COM BETONEIRA 600 L. AF_06/2014 | M3 | 42.48 | 2027.93
87327 | ARGAMASSA TRAÇO 1:7 (CIMENTO E AREIA MÉDIA) COM ADIÇÃO DE PLASTIFICANTE PARA EMBOÇO/MASSA ÚNICA/ASSENTAMENTO DE ALVENARIA DE VEDAÇÃO, PREPARO MECÂNICO COM MISTURADOR DE EIXO HORIZONTAL DE 300 KG. AF_06/2014 | M3 | 62.6 | 233.69
87328 | ARGAMASSA TRAÇO 1:7 (CIMENTO E AREIA MÉDIA) COM ADIÇÃO DE PLASTIFICANTE PARA EMBOÇO/MASSA ÚNICA/ASSENTAMENTO DE ALVENARIA DE VEDAÇÃO, PREPARO MECÂNICO COM MISTURADOR DE EIXO HORIZONTAL DE 600 KG. AF_06/2014 | M3 | 40.51 | 223.13
87329 | ARGAMASSA TRAÇO 1:6 (CIMENTO E AREIA MÉDIA) COM ADIÇÃO DE PLASTIFICANTE PARA EMBOÇO/MASSA ÚNICA/ASSENTAMENTO DE ALVENARIA DE VEDAÇÃO, PREPARO MECÂNICO COM MISTURADOR DE EIXO HORIZONTAL DE 300 KG. AF_06/2014 | M3 | 68.06 | 251.31
87330 | ARGAMASSA TRAÇO 1:6 (CIMENTO E AREIA MÉDIA) COM ADIÇÃO DE PLASTIFICANTE PARA EMBOÇO/MASSA ÚNICA/ASSENTAMENTO DE ALVENARIA DE VEDAÇÃO, PREPARO MECÂNICO COM MISTURADOR DE EIXO HORIZONTAL DE 600 KG. AF_06/2014 | M3 | 44.55 | 239.57
87331 | ARGAMASSA TRAÇO 1:1:6 (CIMENTO, CAL E AREIA MÉDIA) PARA EMBOÇO/MASSA ÚNICA/ASSENTAMENTO DE ALVENARIA DE VEDAÇÃO, PREPARO MECÂNICO COM MISTURADOR DE EIXO HORIZONTAL DE 300 KG. AF_06/2014 | M3 | 66.03 | 264.14
87332 | ARGAMASSA TRAÇO 1:1:6 (CIMENTO, CAL E AREIA MÉDIA) PARA EMBOÇO/MASSA ÚNICA/ASSENTAMENTO DE ALVENARIA DE VEDAÇÃO, PREPARO MECÂNICO COM MISTURADOR DE EIXO HORIZONTAL DE 600 KG. AF_06/2014 | M3 | 42.73 | 252.44
87333 | ARGAMASSA TRAÇO 1:1,5:7,5 (CIMENTO, CAL E AREIA MÉDIA) PARA EMBOÇO/MASSA ÚNICA/ASSENTAMENTO DE ALVENARIA DE VEDAÇÃO, PREPARO MECÂNICO COM MISTURADOR DE EIXO HORIZONTAL DE 300 KG. AF_06/2014 | M3 | 56.7 | 240.92
87334 | ARGAMASSA TRAÇO 1:1,5:7,5 (CIMENTO, CAL E AREIA MÉDIA) PARA EMBOÇO/MASSA ÚNICA/ASSENTAMENTO DE ALVENARIA DE VEDAÇÃO, PREPARO MECÂNICO COM MISTURADOR DE EIXO HORIZONTAL DE 600 KG. AF_06/2014 | M3 | 39.19 | 232.65
87335 | ARGAMASSA TRAÇO 1:2:8 (CIMENTO, CAL E AREIA MÉDIA) PARA EMBOÇO/MASSA ÚNICA/ASSENTAMENTO DE ALVENARIA DE VEDAÇÃO, PREPARO MECÂNICO COM MISTURADOR DE EIXO HORIZONTAL DE 300 KG. AF_06/2014 | M3 | 52.31 | 239.94
87336 | ARGAMASSA TRAÇO 1:2:8 (CIMENTO, CAL E AREIA MÉDIA) PARA EMBOÇO/MASSA ÚNICA/ASSENTAMENTO DE ALVENARIA DE VEDAÇÃO, PREPARO MECÂNICO COM MISTURADOR DE EIXO HORIZONTAL DE 600 KG. AF_06/2014 | M3 | 38.43 | 234.62
87337 | ARGAMASSA TRAÇO 1:2:9 (CIMENTO, CAL E AREIA MÉDIA) PARA EMBOÇO/MASSA ÚNICA/ASSENTAMENTO DE ALVENARIA DE VEDAÇÃO, PREPARO MECÂNICO COM MISTURADOR DE EIXO HORIZONTAL DE 300 KG. AF_06/2014 | M3 | 51.34 | 229.2
87338 | ARGAMASSA TRAÇO 1:3:12 (CIMENTO, CAL E AREIA MÉDIA) PARA EMBOÇO/MASSA ÚNICA/ASSENTAMENTO DE ALVENARIA DE VEDAÇÃO, PREPARO MECÂNICO COM MISTURADOR DE EIXO HORIZONTAL DE 600 KG. AF_06/2014 | M3 | 45.88 | 215.92
87339 | ARGAMASSA TRAÇO 1:3 (CIMENTO E AREIA MÉDIA) PARA CONTRAPISO, PREPARO MECÂNICO COM MISTURADOR DE EIXO HORIZONTAL DE 160 KG. AF_06/2014 | M3 | 106.44 | 392
87340 | ARGAMASSA TRAÇO 1:3 (CIMENTO E AREIA MÉDIA) PARA CONTRAPISO, PREPARO MECÂNICO COM MISTURADOR DE EIXO HORIZONTAL DE 300 KG. AF_06/2014 | M3 | 51.56 | 366.66
87341 | ARGAMASSA TRAÇO 1:3 (CIMENTO E AREIA MÉDIA) PARA CONTRAPISO, PREPARO MECÂNICO COM MISTURADOR DE EIXO HORIZONTAL DE 600 KG. AF_06/2014 | M3 | 41 | 362.69
87342 | ARGAMASSA TRAÇO 1:4 (CIMENTO E AREIA MÉDIA) PARA CONTRAPISO, PREPARO MECÂNICO COM MISTURADOR DE EIXO HORIZONTAL DE 160 KG. AF_06/2014 | M3 | 91.11 | 339.89
87343 | ARGAMASSA TRAÇO 1:4 (CIMENTO E AREIA MÉDIA) PARA CONTRAPISO, PREPARO MECÂNICO COM MISTURADOR DE EIXO HORIZONTAL DE 300 KG. AF_06/2014 | M3 | 55.95 | 323.24
87344 | ARGAMASSA TRAÇO 1:4 (CIMENTO E AREIA MÉDIA) PARA CONTRAPISO, PREPARO MECÂNICO COM MISTURADOR DE EIXO HORIZONTAL DE 600 KG. AF_06/2014 | M3 | 40.8 | 317.73
87345 | ARGAMASSA TRAÇO 1:5 (CIMENTO E AREIA MÉDIA) PARA CONTRAPISO, PREPARO MECÂNICO COM MISTURADOR DE EIXO HORIZONTAL DE 160 KG. AF_06/2014 | M3 | 76.21 | 302.21
87346 | ARGAMASSA TRAÇO 1:5 (CIMENTO E AREIA MÉDIA) PARA CONTRAPISO, PREPARO MECÂNICO COM MISTURADOR DE EIXO HORIZONTAL DE 300 KG. AF_06/2014 | M3 | 51.34 | 291.52
87347 | ARGAMASSA TRAÇO 1:5 (CIMENTO E AREIA MÉDIA) PARA CONTRAPISO, PREPARO MECÂNICO COM MISTURADOR DE EIXO HORIZONTAL DE 600 KG. AF_06/2014 | M3 | 42.93 | 288.69
87348 | ARGAMASSA TRAÇO 1:6 (CIMENTO E AREIA MÉDIA) PARA CONTRAPISO, PREPARO MECÂNICO COM MISTURADOR DE EIXO HORIZONTAL DE 160 KG. AF_06/2014 | M3 | 72.46 | 279.37
87349 | ARGAMASSA TRAÇO 1:6 (CIMENTO E AREIA MÉDIA) PARA CONTRAPISO, PREPARO MECÂNICO COM MISTURADOR DE EIXO HORIZONTAL DE 600 KG. AF_06/2014 | M3 | 40.47 | 266.23
87350 | ARGAMASSA TRAÇO 1:5 (CIMENTO E AREIA GROSSA) PARA CHAPISCO CONVENCIONAL, PREPARO MECÂNICO COM MISTURADOR DE EIXO HORIZONTAL DE 300 KG. AF_06/2014 | M3 | 64.85 | 232.96
87351 | ARGAMASSA TRAÇO 1:5 (CIMENTO E AREIA GROSSA) PARA CHAPISCO CONVENCIONAL, PREPARO MECÂNICO COM MISTURADOR DE EIXO HORIZONTAL DE 600 KG. AF_06/2014 | M3 | 42.88 | 222.06
87352 | ARGAMASSA TRAÇO 1:3 (CIMENTO E AREIA GROSSA) PARA CHAPISCO CONVENCIONAL, PREPARO MECÂNICO COM MISTURADOR DE EIXO HORIZONTAL DE 160 KG. AF_06/2014 | M3 | 82.75 | 295.61
87353 | ARGAMASSA TRAÇO 1:3 (CIMENTO E AREIA GROSSA) PARA CHAPISCO CONVENCIONAL, PREPARO MECÂNICO COM MISTURADOR DE EIXO HORIZONTAL DE 300 KG. AF_06/2014 | M3 | 50.91 | 280.64
87354 | ARGAMASSA TRAÇO 1:3 (CIMENTO E AREIA GROSSA) PARA CHAPISCO CONVENCIONAL, PREPARO MECÂNICO COM MISTURADOR DE EIXO HORIZONTAL DE 600 KG. AF_06/2014 | M3 | 35.84 | 274.71
87355 | ARGAMASSA TRAÇO 1:4 (CIMENTO E AREIA GROSSA) PARA CHAPISCO CONVENCIONAL, PREPARO MECÂNICO COM MISTURADOR DE EIXO HORIZONTAL DE 160 KG. AF_06/2014 | M3 | 70.53 | 256.69
87356 | ARGAMASSA TRAÇO 1:4 (CIMENTO E AREIA GROSSA) PARA CHAPISCO CONVENCIONAL, PREPARO MECÂNICO COM MISTURADOR DE EIXO HORIZONTAL DE 300 KG. AF_06/2014 | M3 | 44.48 | 244.78
87357 | ARGAMASSA TRAÇO 1:4 (CIMENTO E AREIA GROSSA) PARA CHAPISCO CONVENCIONAL, PREPARO MECÂNICO COM MISTURADOR DE EIXO HORIZONTAL DE 600 KG. AF_06/2014 | M3 | 38.28 | 242.63
87358 | ARGAMASSA TRAÇO 1:5 (CIMENTO E AREIA GROSSA) COM ADIÇÃO DE EMULSÃO POLIMÉRICA PARA CHAPISCO ROLADO, PREPARO MECÂNICO COM MISTURADOR DE EIXO HORIZONTAL DE 300 KG. AF_06/2014 | M3 | 54.24 | 1967.73
87359 | ARGAMASSA TRAÇO 1:5 (CIMENTO E AREIA GROSSA) COM ADIÇÃO DE EMULSÃO POLIMÉRICA PARA CHAPISCO ROLADO, PREPARO MECÂNICO COM MISTURADOR DE EIXO HORIZONTAL DE 600 KG. AF_06/2014 | M3 | 37.22 | 1969.83
87360 | ARGAMASSA TRAÇO 1:3 (CIMENTO E AREIA GROSSA) COM ADIÇÃO DE EMULSÃO POLIMÉRICA PARA CHAPISCO ROLADO, PREPARO MECÂNICO COM MISTURADOR DE EIXO HORIZONTAL DE 160 KG. AF_06/2014 | M3 | 70.1 | 2023.1
87361 | ARGAMASSA TRAÇO 1:3 (CIMENTO E AREIA GROSSA) COM ADIÇÃO DE EMULSÃO POLIMÉRICA PARA CHAPISCO ROLADO, PREPARO MECÂNICO COM MISTURADOR DE EIXO HORIZONTAL DE 300 KG. AF_06/2014 | M3 | 43.95 | 2023.94
87362 | ARGAMASSA TRAÇO 1:3 (CIMENTO E AREIA GROSSA) COM ADIÇÃO DE EMULSÃO POLIMÉRICA PARA CHAPISCO ROLADO, PREPARO MECÂNICO COM MISTURADOR DE EIXO HORIZONTAL DE 600 KG. AF_06/2014 | M3 | 37.32 | 2026.54
87363 | ARGAMASSA TRAÇO 1:4 (CIMENTO E AREIA GROSSA) COM ADIÇÃO DE EMULSÃO POLIMÉRICA PARA CHAPISCO ROLADO, PREPARO MECÂNICO COM MISTURADOR DE EIXO HORIZONTAL DE 300 KG. AF_06/2014 | M3 | 64.96 | 1996.76
87364 | ARGAMASSA TRAÇO 1:4 (CIMENTO E AREIA GROSSA) COM ADIÇÃO DE EMULSÃO POLIMÉRICA PARA CHAPISCO ROLADO, PREPARO MECÂNICO COM MISTURADOR DE EIXO HORIZONTAL DE 600 KG. AF_06/2014 | M3 | 40.33 | 1988
87365 | ARGAMASSA TRAÇO 1:7 (CIMENTO E AREIA MÉDIA) COM ADIÇÃO DE PLASTIFICANTE PARA EMBOÇO/MASSA ÚNICA/ASSENTAMENTO DE ALVENARIA DE VEDAÇÃO, PREPARO MANUAL. AF_06/2014 | M3 | 108.3 | 260.55
87366 | ARGAMASSA TRAÇO 1:6 (CIMENTO E AREIA MÉDIA) COM ADIÇÃO DE PLASTIFICANTE PARA EMBOÇO/MASSA ÚNICA/ASSENTAMENTO DE ALVENARIA DE VEDAÇÃO, PREPARO MANUAL. AF_06/2014 | M3 | 108.4 | 275.59
87367 | ARGAMASSA TRAÇO 1:1:6 (CIMENTO, CAL E AREIA MÉDIA) PARA EMBOÇO/MASSA ÚNICA/ASSENTAMENTO DE ALVENARIA DE VEDAÇÃO, PREPARO MANUAL. AF_06/2014 | M3 | 108.99 | 289.22
87368 | ARGAMASSA TRAÇO 1:1,5:7,5 (CIMENTO, CAL E AREIA MÉDIA) PARA EMBOÇO/MASSA ÚNICA/ASSENTAMENTO DE ALVENARIA DE VEDAÇÃO, PREPARO MANUAL. AF_06/2014 | M3 | 113.22 | 272.99
87369 | ARGAMASSA TRAÇO 1:2:8 (CIMENTO, CAL E AREIA MÉDIA) PARA EMBOÇO/MASSA ÚNICA/ASSENTAMENTO DE ALVENARIA DE VEDAÇÃO, PREPARO MANUAL. AF_06/2014 | M3 | 111.94 | 273.82
87370 | ARGAMASSA TRAÇO 1:2:9 (CIMENTO, CAL E AREIA MÉDIA) PARA EMBOÇO/MASSA ÚNICA/ASSENTAMENTO DE ALVENARIA DE VEDAÇÃO, PREPARO MANUAL. AF_06/2014 | M3 | 112.24 | 263.29
87371 | ARGAMASSA TRAÇO 1:3:12 (CIMENTO, CAL E AREIA MÉDIA) PARA EMBOÇO/MASSA ÚNICA/ASSENTAMENTO DE ALVENARIA DE VEDAÇÃO, PREPARO MANUAL. AF_06/2014 | M3 | 110.76 | 251.21
87372 | ARGAMASSA TRAÇO 1:3 (CIMENTO E AREIA MÉDIA) PARA CONTRAPISO, PREPARO MANUAL. AF_06/2014 | M3 | 113.42 | 403.11
87373 | ARGAMASSA TRAÇO 1:4 (CIMENTO E AREIA MÉDIA) PARA CONTRAPISO, PREPARO MANUAL. AF_06/2014 | M3 | 113.12 | 357.85
87374 | ARGAMASSA TRAÇO 1:5 (CIMENTO E AREIA MÉDIA) PARA CONTRAPISO, PREPARO MANUAL. AF_06/2014 | M3 | 112.83 | 327.5
87375 | ARGAMASSA TRAÇO 1:6 (CIMENTO E AREIA MÉDIA) PARA CONTRAPISO, PREPARO MANUAL. AF_06/2014 | M3 | 109.97 | 304.24
87376 | ARGAMASSA TRAÇO 1:5 (CIMENTO E AREIA GROSSA) PARA CHAPISCO CONVENCIONAL, PREPARO MANUAL. AF_06/2014 | M3 | 108.49 | 259.16
87377 | ARGAMASSA TRAÇO 1:3 (CIMENTO E AREIA GROSSA) PARA CHAPISCO CONVENCIONAL, PREPARO MANUAL. AF_06/2014 | M3 | 107.21 | 314.75
87378 | ARGAMASSA TRAÇO 1:4 (CIMENTO E AREIA GROSSA) PARA CHAPISCO CONVENCIONAL, PREPARO MANUAL. AF_06/2014 | M3 | 108 | 281.36
87379 | ARGAMASSA TRAÇO 1:5 (CIMENTO E AREIA GROSSA) COM ADIÇÃO DE EMULSÃO POLIMÉRICA PARA CHAPISCO ROLADO, PREPARO MANUAL. AF_06/2014 | M3 | 106.33 | 2023.23
87380 | ARGAMASSA TRAÇO 1:3 (CIMENTO E AREIA GROSSA) COM ADIÇÃO DE EMULSÃO POLIMÉRICA PARA CHAPISCO ROLADO, PREPARO MANUAL. AF_06/2014 | M3 | 105.74 | 2079.43
87381 | ARGAMASSA TRAÇO 1:4 (CIMENTO E AREIA GROSSA) COM ADIÇÃO DE EMULSÃO POLIMÉRICA PARA CHAPISCO ROLADO, PREPARO MANUAL. AF_06/2014 | M3 | 106.62 | 2046.03
87382 | ARGAMASSA INDUSTRIALIZADA MULTIUSO PARA REVESTIMENTOS E ASSENTAMENTO DA ALVENARIA, PREPARO COM MISTURADOR DE EIXO HORIZONTAL DE 160 KG. AF_06/2014 | M3 | 52.41 | 766.74
87383 | ARGAMASSA INDUSTRIALIZADA MULTIUSO PARA REVESTIMENTOS E ASSENTAMENTO DA ALVENARIA, PREPARO COM MISTURADOR DE EIXO HORIZONTAL DE 300 KG. AF_06/2014 | M3 | 42.02 | 769.94
87384 | ARGAMASSA INDUSTRIALIZADA MULTIUSO PARA REVESTIMENTOS E ASSENTAMENTO DA ALVENARIA, PREPARO COM MISTURADOR DE EIXO HORIZONTAL DE 600 KG. AF_06/2014 | M3 | 35.11 | 770.3
87385 | ARGAMASSA PRONTA PARA CONTRAPISO, PREPARO COM MISTURADOR DE EIXO HORIZONTAL DE 160 KG. AF_06/2014 | M3 | 60.13 | 999.93
87386 | ARGAMASSA PRONTA PARA CONTRAPISO, PREPARO COM MISTURADOR DE EIXO HORIZONTAL DE 300 KG. AF_06/2014 | M3 | 46.41 | 1004.08
87387 | ARGAMASSA PRONTA PARA CONTRAPISO, PREPARO COM MISTURADOR DE EIXO HORIZONTAL DE 600 KG. AF_06/2014 | M3 | 39.21 | 1006.64
87388 | ARGAMASSA PARA REVESTIMENTO DECORATIVO MONOCAMADA (MONOCAPA), PREPARO COM MISTURADOR DE EIXO HORIZONTAL DE 160 KG. AF_06/2014 | M3 | 53.81 | 2382.65
87389 | ARGAMASSA PARA REVESTIMENTO DECORATIVO MONOCAMADA (MONOCAPA), PREPARO COM MISTURADOR DE EIXO HORIZONTAL DE 300 KG. AF_06/2014 | M3 | 42.02 | 2399.59
87390 | ARGAMASSA PARA REVESTIMENTO DECORATIVO MONOCAMADA (MONOCAPA), PREPARO COM MISTURADOR DE EIXO HORIZONTAL DE 600 KG. AF_06/2014 | M3 | 34.17 | 2410.35
87391 | ARGAMASSA INDUSTRIALIZADA PARA CHAPISCO ROLADO, PREPARO COM MISTURADOR DE EIXO HORIZONTAL DE 160 KG. AF_06/2014 | M3 | 70.74 | 3789.48
87393 | ARGAMASSA INDUSTRIALIZADA PARA CHAPISCO ROLADO, PREPARO COM MISTURADOR DE EIXO HORIZONTAL DE 300 KG. AF_06/2014 | M3 | 58.2 | 3843.07
87394 | ARGAMASSA INDUSTRIALIZADA PARA CHAPISCO ROLADO, PREPARO COM MISTURADOR DE EIXO HORIZONTAL DE 600 KG. AF_06/2014 | M3 | 49.14 | 3867.79
87395 | ARGAMASSA INDUSTRIALIZADA PARA CHAPISCO COLANTE, PREPARO COM MISTURADOR DE EIXO HORIZONTAL DE 160 KG. AF_06/2014 | M3 | 67.96 | 2969.37
87396 | ARGAMASSA INDUSTRIALIZADA PARA CHAPISCO COLANTE, PREPARO COM MISTURADOR DE EIXO HORIZONTAL DE 300 KG. AF_06/2014 | M3 | 56.7 | 3010.67
87397 | ARGAMASSA INDUSTRIALIZADA PARA CHAPISCO COLANTE, PREPARO COM MISTURADOR DE EIXO HORIZONTAL DE 600 KG. AF_06/2014 | M3 | 47.46 | 3027.45
87398 | ARGAMASSA INDUSTRIALIZADA MULTIUSO PARA REVESTIMENTOS E ASSENTAMENTO DA ALVENARIA, PREPARO MANUAL. AF_06/2014 | M3 | 134.29 | 829.85
87399 | ARGAMASSA PRONTA PARA CONTRAPISO, PREPARO MANUAL. AF_06/2014 | M3 | 145.81 | 1070.05
87401 | ARGAMASSA INDUSTRIALIZADA PARA CHAPISCO ROLADO, PREPARO MANUAL. AF_06/2014 | M3 | 177.12 | 3910.23
87402 | ARGAMASSA INDUSTRIALIZADA PARA CHAPISCO COLANTE, PREPARO MANUAL. AF_06/2014 | M3 | 177.12 | 3081.78
87404 | ARGAMASSA PARA REVESTIMENTO DECORATIVO MONOCAMADA (MONOCAPA), MISTURA E PROJEÇÃO DE 1,5 M3/H DE ARGAMASSA. AF_06/2014 | M3 | 67.31 | 2469.8
87405 | ARGAMASSA PARA REVESTIMENTO DECORATIVO MONOCAMADA (MONOCAPA), MISTURA E PROJEÇÃO DE 2 M3/H DE ARGAMASSA. AF_06/2014 | M3 | 50.48 | 2483.7
87407 | ARGAMASSA INDUSTRIALIZADA PARA REVESTIMENTOS, MISTURA E PROJEÇÃO DE 1,5 M³/H DE ARGAMASSA. AF_06/2014 | M3 | 45.45 | 788.09
87408 | ARGAMASSA INDUSTRIALIZADA PARA REVESTIMENTOS, MISTURA E PROJEÇÃO DE 2 M³/H DE ARGAMASSA. AF_06/2014 | M3 | 34.08 | 787.15
87410 | ARGAMASSA À BASE DE GESSO, MISTURA E PROJEÇÃO DE 1,5 M³/H DE ARGAMASSA. AF_06/2014 | M3 | 63.35 | 553.64
88626 | ARGAMASSA TRAÇO 1:0,5:4,5 (CIMENTO, CAL E AREIA MÉDIA), PREPARO MECÂNICO COM BETONEIRA 400 L. AF_08/2014 | M3 | 41.05 | 259.47
88627 | ARGAMASSA TRAÇO 1:0,5:4,5 (CIMENTO, CAL E AREIA MÉDIA) PARA ASSENTAMENTO DE ALVENARIA, PREPARO MANUAL. AF_08/2014 | M3 | 85.36 | 286.02
88628 | ARGAMASSA TRAÇO 1:3 (CIMENTO E AREIA MÉDIA), PREPARO MECÂNICO COM BETONEIRA 400 L. AF_08/2014 | M3 | 36.55 | 296.2
88629 | ARGAMASSA TRAÇO 1:3 (CIMENTO E AREIA MÉDIA), PREPARO MANUAL. AF_08/2014 | M3 | 83.49 | 323.96
88630 | ARGAMASSA TRAÇO 1:4 (CIMENTO E AREIA MÉDIA), PREPARO MECÂNICO COM BETONEIRA 400 L. AF_08/2014 | M3 | 36.01 | 259.03
88631 | ARGAMASSA TRAÇO 1:4 (CIMENTO E AREIA MÉDIA), PREPARO MANUAL. AF_08/2014 | M3 | 84.57 | 287.65
88715 | ARGAMASSA TRAÇO 1:2:9 (CIMENTO, CAL E AREIA MÉDIA) PARA EMBOÇO/MASSA ÚNICA/ASSENTAMENTO DE ALVENARIA DE VEDAÇÃO, PREPARO MECÂNICO COM BETONEIRA 400 L. AF_09/2014 | M3 | 48.66 | 231.72
95563 | ARGAMASSA TRAÇO 1:1,65 (CIMENTO E AREIA MÉDIA), FCK 20 MPA, PREPARO MECÂNICO COM MISTURADOR DUPLO HORIZONTAL DE ALTA TURBULÊNCIA. AF_11/2016 | M3 | 86.03 | 446.03
88036 | TRANSPORTE HORIZONTAL, MASSA/GRANEL, JERICA 90L, 30M. AF_06/2014 | M3 | 17.07 | 9.4
88037 | TRANSPORTE HORIZONTAL, MASSA/GRANEL, JERICA 90L, 50M. AF_06/2014 | M3 | 23.92 | 13.16
88038 | TRANSPORTE HORIZONTAL, MASSA/GRANEL, JERICA 90L, 75M. AF_06/2014 | M3 | 32.48 | 17.87
88039 | TRANSPORTE HORIZONTAL, MASSA/GRANEL, JERICA 90L, 100M. AF_06/2014 | M3 | 41.04 | 22.58
88040 | TRANSPORTE HORIZONTAL, MASSA/GRANEL, MINICARREGADEIRA, 30M. AF_06/2014 | M3 | 2.74 | 4.39
88041 | TRANSPORTE HORIZONTAL, MASSA/GRANEL, MINICARREGADEIRA, 50M. AF_06/2014 | M3 | 4.25 | 6.79
88042 | TRANSPORTE HORIZONTAL, MASSA/GRANEL, MINICARREGADEIRA, 75M. AF_06/2014 | M3 | 6.14 | 9.79
88043 | TRANSPORTE HORIZONTAL, MASSA/GRANEL, MINICARREGADEIRA, 100M. AF_06/2014 | M3 | 8.02 | 12.81
88044 | TRANSPORTE HORIZONTAL, BLOCOS VAZADOS DE CONCRETO OU CERÂMICO 19X19X39 CM, MANUAL, 30M. AF_06/2014 | UN | 0.35 | 0.2
88045 | TRANSPORTE HORIZONTAL, BLOCOS CERÂMICOS FURADOS NA HORIZONTAL 9X19X19 CM, MANUAL, 30M. AF_06/2014 | UN | 0.17 | 0.11
88046 | TRANSPORTE HORIZONTAL, BLOCOS VAZADOS DE CONCRETO OU CERÂMICO 19X19X39 CM, CARRINHO PLATAFORMA, 30M. AF_06/2014 | UN | 0.15 | 0.09
88047 | TRANSPORTE HORIZONTAL, BLOCOS CERÂMICOS FURADOS NA HORIZONTAL 9X19X19 CM, CARRINHO PLATAFORMA, 30M. AF_06/2014 | UN | 0.05 | 0.04
88048 | TRANSPORTE HORIZONTAL, BLOCOS VAZADOS DE CONCRETO OU CERÂMICO 19X19X39 CM, CARRINHO PLATAFORMA, 50M. AF_06/2014 | UN | 0.2 | 0.12
88049 | TRANSPORTE HORIZONTAL, BLOCOS CERÂMICOS FURADOS NA HORIZONTAL 9X19X19 CM, CARRINHO PLATAFORMA, 50M. AF_06/2014 | UN | 0.06 | 0.05
88050 | TRANSPORTE HORIZONTAL, BLOCOS VAZADOS DE CONCRETO OU CERÂMICO 19X19X39 CM, CARRINHO PLATAFORMA, 75M. AF_06/2014 | UN | 0.26 | 0.15
88051 | TRANSPORTE HORIZONTAL, BLOCOS CERÂMICOS FURADOS NA HORIZONTAL 9X19X19 CM, CARRINHO PLATAFORMA, 75M. AF_06/2014 | UN | 0.08 | 0.05
88052 | TRANSPORTE HORIZONTAL, BLOCOS VAZADOS DE CONCRETO OU CERÂMICO 19X19X39 CM, CARRINHO PLATAFORMA, 100M. AF_06/2014 | UN | 0.32 | 0.19
88053 | TRANSPORTE HORIZONTAL, BLOCOS CERÂMICOS FURADOS NA HORIZONTAL 9X19X19 CM, CARRINHO PLATAFORMA, 100M. AF_06/2014 | UN | 0.09 | 0.06
88054 | TRANSPORTE HORIZONTAL, BLOCOS VAZADOS DE CONCRETO OU CERÂMICO 19X19X39 CM, CARRINHO PARA MINI PÁLETES, 30M. AF_06/2014 | UN | 0.06 | 0.04
88055 | TRANSPORTE HORIZONTAL, BLOCOS CERÂMICOS FURADOS NA HORIZONTAL 9X19X19 CM, CARRINHO PARA MINI PÁLETES, 30M. AF_06/2014 | UN | 0.01 | 0.01
88056 | TRANSPORTE HORIZONTAL, BLOCOS VAZADOS DE CONCRETO OU CERÂMICO 19X19X39 CM, CARRINHO PARA MINI PÁLETES, 50M. AF_06/2014 | UN | 0.1 | 0.06
88057 | TRANSPORTE HORIZONTAL, BLOCOS CERÂMICOS FURADOS NA HORIZONTAL 9X19X19 CM, CARRINHO PARA MINI PÁLETES, 50M. AF_06/2014 | UN | 0.02 | 0.02
88058 | TRANSPORTE HORIZONTAL, BLOCOS VAZADOS DE CONCRETO OU CERÂMICO 19X19X39 CM, CARRINHO PARA MINI PÁLETES, 75M. AF_06/2014 | UN | 0.15 | 0.09
88059 | TRANSPORTE HORIZONTAL, BLOCOS CERÂMICOS FURADOS NA HORIZONTAL 9X19X19 CM, CARRINHO PARA MINI PÁLETES, 75M. AF_06/2014 | UN | 0.03 | 0.03
88060 | TRANSPORTE HORIZONTAL, BLOCOS VAZADOS DE CONCRETO OU CERÂMICO 19X19X39 CM, CARRINHO PARA MINI PÁLETES, 100M. AF_06/2014 | UN | 0.2 | 0.12
88061 | TRANSPORTE HORIZONTAL, BLOCOS CERÂMICOS FURADOS NA HORIZONTAL 9X19X19 CM, CARRINHO PARA MINI PÁLETES, 100M. AF_06/2014 | UN | 0.05 | 0.03
88074 | TRANSPORTE HORIZONTAL, PLACAS CERÂMICAS, MANUAL, 30M. AF_06/2014 | M2 | 0.5 | 0.29
88075 | TRANSPORTE HORIZONTAL, PLACAS CERÂMICAS, CARRINHO PLATAFORMA, 30M. AF_06/2014 | M2 | 0.34 | 0.2
88076 | TRANSPORTE HORIZONTAL, PLACAS CERÂMICAS, CARRINHO PLATAFORMA, 50M. AF_06/2014 | M2 | 0.39 | 0.22
88077 | TRANSPORTE HORIZONTAL, PLACAS CERÂMICAS, CARRINHO PLATAFORMA, 75M. AF_06/2014 | M2 | 0.46 | 0.25
88078 | TRANSPORTE HORIZONTAL, PLACAS CERÂMICAS, CARRINHO PLATAFORMA, 100M. AF_06/2014 | M2 | 0.52 | 0.29
88079 | TRANSPORTE HORIZONTAL, PLACAS CERÂMICAS, CARRINHO PARA MINI PÁLETES, 30M. AF_06/2014 | M2 | 0.09 | 0.05
88080 | TRANSPORTE HORIZONTAL, PLACAS CERÂMICAS, CARRINHO PARA MINI PÁLETES, 50M. AF_06/2014 | M2 | 0.14 | 0.09
88081 | TRANSPORTE HORIZONTAL, PLACAS CERÂMICAS, CARRINHO PARA MINI PÁLETES, 75M. AF_06/2014 | M2 | 0.22 | 0.12
88082 | TRANSPORTE HORIZONTAL, PLACAS CERÂMICAS, CARRINHO PARA MINI PÁLETES, 100M. AF_06/2014 | M2 | 0.29 | 0.17
88083 | TRANSPORTE HORIZONTAL, PLACAS CERÂMICAS, MANIPULADOR TELESCÓPICO, 30M. AF_06/2014 | M2 | 0.01 | 0.06
88084 | TRANSPORTE HORIZONTAL, PLACAS CERÂMICAS, MANIPULADOR TELESCÓPICO, 50M. AF_06/2014 | M2 | 0.02 | 0.09
88085 | TRANSPORTE HORIZONTAL, PLACAS CERÂMICAS, MANIPULADOR TELESCÓPICO, 75M. AF_06/2014 | M2 | 0.03 | 0.11
88086 | TRANSPORTE HORIZONTAL, PLACAS CERÂMICAS, MANIPULADOR TELESCÓPICO, 100M. AF_06/2014 | M2 | 0.04 | 0.16
88087 | TRANSPORTE HORIZONTAL, LATA DE 18 L, MANUAL, 30M. AF_06/2014 | L | 0.04 | 0.02
88099 | TRANSPORTE VERTICAL, BLOCOS VAZADOS DE CONCRETO OU CERÂMICO 19X19X39 CM, MANUAL, 1 PAVIMENTO. AF_06/2014 | UN | 0.14 | 0.08
88100 | TRANSPORTE VERTICAL, BLOCOS CERÂMICOS FURADOS NA HORIZONTAL 9X19X19 CM, MANUAL, 1 PAVIMENTO. AF_06/2014 | UN | 0.07 | 0.04
88101 | TRANSPORTE VERTICAL, PLACAS CERÂMICAS, MANUAL, 1 PAVIMENTO. AF_06/2014 | M2 | 0.22 | 0.13
88102 | TRANSPORTE VERTICAL, LATA DE 18 L, MANUAL, 1 PAVIMENTO. AF_06/2014 | L | 0.01 | 0.02
88103 | TRANSPORTE VERTICAL, MASSA/GRANEL LATA DE 10 L, MANUAL, 1 PAVIMENTO. AF_06/2014 | L | 0.03 | 0.02
89176 | TRANSPORTE HORIZONTAL, SACOS 50 KG, CARRINHO PLATAFORMA, 30M. AF_06/2014 | T | 4.92 | 2.71
89177 | TRANSPORTE HORIZONTAL, SACOS 30 KG, CARRINHO PLATAFORMA, 30M. AF_06/2014 | T | 6.89 | 3.79
89178 | TRANSPORTE HORIZONTAL, SACOS 20 KG, CARRINHO PLATAFORMA, 30M. AF_06/2014 | T | 7.87 | 4.34
89179 | TRANSPORTE HORIZONTAL, SACOS 50 KG, CARRINHO PLATAFORMA, 50M. AF_06/2014 | T | 7.87 | 4.34
89180 | TRANSPORTE HORIZONTAL, SACOS 30 KG, CARRINHO PLATAFORMA, 50M. AF_06/2014 | T | 8.86 | 4.87
89181 | TRANSPORTE HORIZONTAL, SACOS 20 KG, CARRINHO PLATAFORMA, 50M. AF_06/2014 | T | 10.83 | 5.96
89182 | TRANSPORTE HORIZONTAL, SACOS 50 KG, CARRINHO PLATAFORMA, 75M. AF_06/2014 | T | 10.83 | 5.96
89183 | TRANSPORTE HORIZONTAL, SACOS 30 KG, CARRINHO PLATAFORMA, 75M. AF_06/2014 | T | 11.81 | 6.5
89184 | TRANSPORTE HORIZONTAL, SACOS 20 KG, CARRINHO PLATAFORMA, 75M. AF_06/2014 | T | 13.78 | 7.58
89185 | TRANSPORTE HORIZONTAL, SACOS 50 KG, CARRINHO PLATAFORMA, 100M. AF_06/2014 | T | 13.78 | 7.58
89186 | TRANSPORTE HORIZONTAL, SACOS 30 KG, CARRINHO PLATAFORMA, 100M. AF_06/2014 | T | 14.76 | 8.13
89187 | TRANSPORTE HORIZONTAL, SACOS 20 KG, CARRINHO PLATAFORMA, 100M. AF_06/2014 | T | 16.73 | 9.21
89188 | TRANSPORTE HORIZONTAL, LATA DE 18 L, CARRINHO PLATAFORMA, 30M. AF_06/2014 | 18L | 0.24 | 0.14
89189 | TRANSPORTE HORIZONTAL, LATA DE 18 L, CARRINHO PLATAFORMA, 50M. AF_06/2014 | 18L | 0.31 | 0.18
89190 | TRANSPORTE HORIZONTAL, LATA DE 18 L, CARRINHO PLATAFORMA, 75M. AF_06/2014 | 18L | 0.42 | 0.24
89191 | TRANSPORTE HORIZONTAL, LATA DE 18 L, CARRINHO PLATAFORMA, 100M. AF_06/2014 | 18L | 0.51 | 0.29
89192 | TRANSPORTE HORIZONTAL, SACOS 50 KG, MANUAL, 30M. AF_06/2014 | T | 14.76 | 8.13
89193 | TRANSPORTE HORIZONTAL, SACOS 30 KG, MANUAL, 30M. AF_06/2014 | T | 24.61 | 13.54
89194 | TRANSPORTE HORIZONTAL, SACOS 20 KG, MANUAL, 30M. AF_06/2014 | T | 36.42 | 20.04
89195 | TRANSPORTE VERTICAL, SACOS 50 KG, MANUAL, 1 PAVIMENTO. AF_06/2014 | T | 5.9 | 3.26
89196 | TRANSPORTE VERTICAL, SACOS 30 KG, MANUAL, 1 PAVIMENTO. AF_06/2014 | T | 9.84 | 5.42
89197 | TRANSPORTE VERTICAL, SACOS 20 KG, MANUAL, 1 PAVIMENTO. AF_06/2014 | T | 14.76 | 8.13
91104 | TRANSPORTE HORIZONTAL, TUBOS DE PVC SOLDÁVEL COM DIÂMETRO MENOR OU IGUAL A 60 MM, MANUAL, 30M. AF_06/2015 | M | 0.03 | 0.03
91105 | TRANSPORTE HORIZONTAL, TUBOS DE PVC SOLDÁVEL COM DIÂMETRO MAIOR QUE 60 MM E MENOR OU IGUAL A 85 MM, MANUAL, 30M. AF_06/2015 | M | 0.09 | 0.06
91106 | TRANSPORTE HORIZONTAL, TUBOS DE PVC SÉRIE NORMAL - ESGOTO PREDIAL, OU REFORÇADO PARA ESGOTO OU ÁGUAS PLUVIAIS PREDIAL, COM DIÂMETRO MENOR OU IGUAL A 75 MM, MANUAL, 30M. AF_06/2015 | M | 0.03 | 0.03
91107 | TRANSPORTE HORIZONTAL, TUBOS DE PVC SÉRIE NORMAL - ESGOTO PREDIAL, OU REFORÇADO PARA ESGOTO OU ÁGUAS PLUVIAIS PREDIAL, COM DIÂMETRO MAIOR QUE 75 MM E MENOR OU IGUAL A 100 MM, MANUAL, 30M. AF_06/2015 | M | 0.04 | 0.03
91108 | TRANSPORTE HORIZONTAL, TUBOS DE PVC SÉRIE NORMAL - ESGOTO PREDIAL, OU REFORÇADO PARA ESGOTO OU ÁGUAS PLUVIAIS PREDIAL, COM DIÂMETRO MAIOR QUE 100 MM E MENOR OU IGUAL A 150 MM, MANUAL, 30M. AF_06/2015 | M | 0.09 | 0.06
91109 | TRANSPORTE HORIZONTAL, TUBOS DE CPVC COM DIÂMETRO MENOR OU IGUAL A 54 MM, MANUAL, 30M. AF_06/2015 | M | 0.07 | 0.05
91110 | TRANSPORTE HORIZONTAL, TUBOS DE CPVC COM DIÂMETRO MAIOR QUE 54 MM E MENOR OU IGUAL A 73 MM, MANUAL, 30M. AF_06/2015 | M | 0.09 | 0.06
91111 | TRANSPORTE HORIZONTAL, TUBOS DE CPVC COM DIÂMETRO MAIOR QUE 73 MM E MENOR OU IGUAL A 89 MM, MANUAL, 30M. AF_06/2015 | M | 0.12 | 0.08
91112 | TRANSPORTE HORIZONTAL, TUBOS DE PPR - PN 12 OU PN 25 COM DIÂMETRO MENOR OU IGUAL A 50 MM, MANUAL, 30M. AF_06/2015 | M | 0.07 | 0.04
91113 | TRANSPORTE HORIZONTAL, TUBOS DE PPR - PN 12 OU PN 25 COM DIÂMETRO MAIOR QUE 50 MM E MENOR OU IGUAL A 75 MM, MANUAL, 30M. AF_06/2015 | M | 0.14 | 0.08
91114 | TRANSPORTE HORIZONTAL, TUBOS DE PPR - PN 12 OU PN 25 COM DIÂMETRO MAIOR QUE 75 MM E MENOR OU IGUAL A 110 MM, MANUAL, 30M. AF_06/2015 | M | 0.27 | 0.15
91115 | TRANSPORTE HORIZONTAL, TUBOS DE COBRE - CLASSE E, COM DIÂMETRO MENOR OU IGUAL A 42 MM, MANUAL, 30M. AF_06/2015 | M | 0.04 | 0.03
91116 | TRANSPORTE HORIZONTAL, TUBOS DE COBRE - CLASSE E, COM DIÂMETRO MAIOR QUE 42 MM E MENOR OU IGUAL A 66 MM, MANUAL, 30M. AF_06/2015 | M | 0.07 | 0.05
91117 | TRANSPORTE HORIZONTAL, TUBOS DE COBRE - CLASSE E, COM DIÂMETRO MAIOR QUE 66 MM E MENOR OU IGUAL A 104 MM, MANUAL, 30M. AF_06/2015 | M | 0.11 | 0.07
91118 | TRANSPORTE HORIZONTAL, TUBOS DE AÇO CARBONO LEVE OU MÉDIO, PRETO OU GALVANIZADO, COM DIÂMETRO MENOR OU IGUAL A 25 MM, MANUAL, 30M. AF_06/2015 | M | 0.09 | 0.06
91119 | TRANSPORTE HORIZONTAL, TUBOS DE AÇO CARBONO LEVE OU MÉDIO, PRETO OU GALVANIZADO, COM DIÂMETRO MAIOR QUE 25 MM E MENOR OU IGUAL A 40 MM, MANUAL, 30M. AF_06/2015 | M | 0.18 | 0.1
91120 | TRANSPORTE HORIZONTAL, TUBOS DE AÇO CARBONO LEVE OU MÉDIO, PRETO OU GALVANIZADO, COM DIÂMETRO MAIOR QUE 40 MM E MENOR OU IGUAL A 65 MM, MANUAL, 30M. AF_06/2015 | M | 0.27 | 0.15
91121 | TRANSPORTE HORIZONTAL, TUBOS DE AÇO CARBONO LEVE OU MÉDIO, PRETO OU GALVANIZADO, COM DIÂMETRO MAIOR QUE 65 MM E MENOR OU IGUAL A 90 MM, MANUAL, 30M. AF_06/2015 | M | 0.45 | 0.25
91122 | TRANSPORTE HORIZONTAL, TUBOS DE AÇO CARBONO LEVE OU MÉDIO, PRETO OU GALVANIZADO, COM DIÂMETRO MAIOR QUE 90 MM E MENOR OU IGUAL A 125 MM, MANUAL, 30M. AF_06/2015 | M | 0.63 | 0.36
91123 | TRANSPORTE HORIZONTAL, TUBOS DE AÇO CARBONO LEVE OU MÉDIO, PRETO OU GALVANIZADO, COM DIÂMETRO MAIOR QUE 125 MM E MENOR OU IGUAL A 150 MM, MANUAL, 30M. AF_06/2015 | M | 0.81 | 0.46
91124 | TRANSPORTE HORIZONTAL, MADEIRA, MANUAL, 30M. AF_06/2015 | M3 | 41.84 | 23.01
91125 | TRANSPORTE HORIZONTAL, VERGALHÕES DE AÇO, MANUAL, 30M. AF_06/2015 | KG | 0.05 | 0.03
91128 | TRANSPORTE HORIZONTAL, LATA DE 18 L, MANIPULADOR TELESCÓPICO, 30M. AF_06/2014 | 18L | 0.02 | 0.1
91129 | TRANSPORTE HORIZONTAL, LATA DE 18 L, MANIPULADOR TELESCÓPICO, 50M. AF_06/2014 | 18L | 0.04 | 0.15
91130 | TRANSPORTE HORIZONTAL, LATA DE 18 L, MANIPULADOR TELESCÓPICO, 75M. AF_06/2014 | 18L | 0.05 | 0.21
91132 | TRANSPORTE HORIZONTAL, LATA DE 18 L, MANIPULADOR TELESCÓPICO, 100M. AF_06/2014 | 18L | 0.08 | 0.27
91134 | TRANSPORTE HORIZONTAL, PÁLETE DE SACOS, MANIPULADOR TELESCÓPICO, 30M. AF_06/2014 | T | 0.49 | 1.57
91135 | TRANSPORTE HORIZONTAL, PÁLETE DE SACOS, MANIPULADOR TELESCÓPICO, 50M. AF_06/2014 | T | 0.85 | 2.83
91136 | TRANSPORTE HORIZONTAL, PÁLETE DE SACOS, MANIPULADOR TELESCÓPICO, 75M. AF_06/2014 | T | 1.22 | 4.08
91137 | TRANSPORTE HORIZONTAL, PÁLETE DE SACOS, MANIPULADOR TELESCÓPICO, 100M. AF_06/2014 | T | 1.58 | 5.35
91138 | TRANSPORTE HORIZONTAL, BLOCOS VAZADOS DE CONCRETO 19X19X39 CM, MANIPULADOR TELESCÓPICO, 30M. AF_06/2014 | MIL | 15.85 | 53.41
91139 | TRANSPORTE HORIZONTAL, BLOCOS CERÂMICOS FURADOS NA VERTICAL 19X19X39 CM, MANIPULADOR TELESCÓPICO, 30M. AF_06/2014 | MIL | 8.58 | 28.25
91140 | TRANSPORTE HORIZONTAL, BLOCOS CERÂMICOS FURADOS NA HORIZONTAL 9X19X19 CM, MANIPULADOR TELESCÓPICO, 30M. AF_06/2014 | MIL | 3.63 | 12.59
91141 | TRANSPORTE HORIZONTAL, BLOCOS VAZADOS DE CONCRETO 19X19X39 CM, MANIPULADOR TELESCÓPICO, 50M. AF_06/2014 | MIL | 24.43 | 81.66
91142 | TRANSPORTE HORIZONTAL, BLOCOS CERÂMICOS FURADOS NA VERTICAL 19X19X39 CM, MANIPULADOR TELESCÓPICO, 50M. AF_06/2014 | MIL | 15.85 | 53.41
91143 | TRANSPORTE HORIZONTAL, BLOCOS CERÂMICOS FURADOS NA HORIZONTAL 9X19X19 CM, MANIPULADOR TELESCÓPICO, 50M. AF_06/2014 | MIL | 3.63 | 12.59
91144 | TRANSPORTE HORIZONTAL, BLOCOS VAZADOS DE CONCRETO 19X19X39 CM, MANIPULADOR TELESCÓPICO, 75M. AF_06/2014 | MIL | 33.02 | 109.89
91145 | TRANSPORTE HORIZONTAL, BLOCOS CERÂMICOS FURADOS NA VERTICAL 19X19X39 CM, MANIPULADOR TELESCÓPICO, 75M. AF_06/2014 | MIL | 24.43 | 81.66
91146 | TRANSPORTE HORIZONTAL, BLOCOS CERÂMICOS FURADOS NA HORIZONTAL 9X19X19 CM, MANIPULADOR TELESCÓPICO, 75M. AF_06/2014 | MIL | 4.95 | 15.66
91147 | TRANSPORTE HORIZONTAL, BLOCOS VAZADOS DE CONCRETO 19X19X39 CM, MANIPULADOR TELESCÓPICO, 100M. AF_06/2014 | MIL | 45.24 | 150.72
91148 | TRANSPORTE HORIZONTAL, BLOCOS CERÂMICOS FURADOS NA VERTICAL 19X19X39 CM, MANIPULADOR TELESCÓPICO, 100M. AF_06/2014 | MIL | 29.39 | 97.31
91149 | TRANSPORTE HORIZONTAL, BLOCOS CERÂMICOS FURADOS NA HORIZONTAL 9X19X19 CM, MANIPULADOR TELESCÓPICO, 100M. AF_06/2014 | MIL | 7.26 | 25.17
92121 | PENEIRAMENTO DE AREIA COM PENEIRA ELÉTRICA. AF_11/2015 | M3 | 12.98 | 9.33
92122 | PENEIRAMENTO DE AREIA COM PENEIRA MANUAL. AF_11/2015 | M3 | 23.6 | 12.99
92123 | ENSACAMENTO DE AREIA. AF_11/2015 | M3 | 15.17 | 21.25
94926 | TRANSPORTE HORIZONTAL MANUAL, DE 30 M, DE JANELAS. AF_07/2016 | M2 | 0.71 | 0.39
94927 | TRANSPORTE VERTICAL MANUAL, DE 1 PAVIMENTO, DE JANELAS. AF_07/2016 | M2 | 0.37 | 0.2
94928 | TRANSPORTE HORIZONTAL MANUAL, DE 30 M, DE KIT PORTA-PRONTA OU PORTA DE MADEIRA FOLHA LEVE OU MÉDIA, PORTA DE AÇO E PORTA DE ALUMÍNIO. AF_07/2016 | UN | 1.12 | 0.63
94929 | TRANSPORTE HORIZONTAL MANUAL, DE 30 M, DE KIT PORTA-PRONTA OU PORTA DE MADEIRA FOLHA PESADA OU SUPERPESADA E PORTA CORTA-FOGO. AF_07/2016 | UN | 1.98 | 1.09
94930 | TRANSPORTE VERTICAL MANUAL, DE 1 PAVIMENTO, DE KIT PORTA-PRONTA OU PORTA DE MADEIRA FOLHA LEVE OU MÉDIA, PORTA DE AÇO E PORTA DE ALUMÍNIO. AF_07/2016 | UN | 0.58 | 0.33
94931 | TRANSPORTE VERTICAL MANUAL, DE 1 PAVIMENTO, DE KIT PORTA-PRONTA OU PORTA DE MADEIRA FOLHA PESADA OU SUPERPESADA E PORTA CORTA-FOGO. AF_07/2016 | UN | 1.03 | 0.57
94932 | TRANSPORTE HORIZONTAL MANUAL, DE 30 M, DE BANCADA DE MÁRMORE OU GRANITO PARA COZINHA/LAVATÓRIO OU MÁRMORE SINTÉTICO COM CUBA INTEGRADA. AF_07/2016 | UN | 2.1 | 1.15
94934 | TRANSPORTE VERTICAL MANUAL, DE 1 PAVIMENTO, DE BANCADA DE MÁRMORE OU GRANITO PARA COZINHA/LAVATÓRIO OU MÁRMORE SINTÉTICO COM CUBA INTEGRADA. AF_07/2016 | UN | 0.72 | 0.41
94935 | TRANSPORTE HORIZONTAL DE 30 M COM CARRINHO PLATAFORMA COM BANCADA DE MÁRMORE OU GRANITO PARA COZINHA/LAVATÓRIO OU MÁRMORE SINTÉTICO COM CUBA INTEGRADA. AF_07/2016 | UN | 1.13 | 0.63
94936 | TRANSPORTE HORIZONTAL DE 50 M COM CARRINHO PLATAFORMA COM BANCADA DE MÁRMORE OU GRANITO PARA COZINHA/LAVATÓRIO OU MÁRMORE SINTÉTICO COM CUBA INTEGRADA. AF_07/2016 | UN | 1.82 | 1.01
94937 | TRANSPORTE HORIZONTAL DE 75 M COM CARRINHO PLATAFORMA COM BANCADA DE MÁRMORE OU GRANITO PARA COZINHA/LAVATÓRIO OU MÁRMORE SINTÉTICO COM CUBA INTEGRADA. AF_07/2016 | UN | 2.68 | 1.49
94938 | TRANSPORTE HORIZONTAL DE 100 M COM CARRINHO PLATAFORMA COM BANCADA DE MÁRMORE OU GRANITO PARA COZINHA/LAVATÓRIO OU MÁRMORE SINTÉTICO COM CUBA INTEGRADA. AF_07/2016 | UN | 3.55 | 1.95
94939 | TRANSPORTE HORIZONTAL MANUAL, DE 30 M, DE VIDRO. AF_07/2016 | M2 | 1.1 | 0.62
94940 | TRANSPORTE VERTICAL MANUAL, DE 1 PAVIMENTO, DE VIDRO. AF_07/2016 | M2 | 0.57 | 0.32
94941 | TRANSPORTE HORIZONTAL MANUAL, DE 30 M, DE TELA DE AÇO. AF_07/2016 | KG | 0.03 | 0.03
94942 | TRANSPORTE HORIZONTAL MANUAL, DE 30 M, DE COMPENSADO DE MADEIRA. AF_07/2016 | M2 | 0.44 | 0.25
94943 | TRANSPORTE HORIZONTAL MANUAL, DE 30 M, DE TELHA TERMOACÚSTICA OU TELHA DE AÇO ZINCADO. AF_07/2016 | M2 | 0.24 | 0.14
94944 | TRANSPORTE HORIZONTAL MANUAL, DE 30 M, DE TELHA DE FIBROCIMENTO ONDULADA OU TELHA ESTRUTURAL DE FIBROCIMENTO, CANALETE 90 OU KALHETÃO. AF_07/2016 | M2 | 0.61 | 0.35
94945 | TRANSPORTE HORIZONTAL DE 100 M COM MANIPULADOR TELESCÓPICO DE TELHAS TERMOACÚSTICA, FIBROCIMENTO ONDULADA, AÇO ZINCADO, FIBROCIMENTO ESTRUTURAL, CANALETE 90 OU KALHETÃO. AF_07/2016 | M2 | 0.04 | 0.16
94946 | TRANSPORTE HORIZONTAL MANUAL, DE 30 M, DE BACIA SANITÁRIA, CAIXA ACOPLADA, TANQUE OU PIA. AF_07/2016 | UN | 0.63 | 0.35
94947 | TRANSPORTE VERTICAL MANUAL DE 1 PAVIMENTO DE BACIA SANITÁRIA, CAIXA ACOPLADA, TANQUE OU PIA. AF_07/2016 | UN | 0.46 | 0.27
94948 | TRANSPORTE HORIZONTAL DE 30 M COM CARRINHO PLATAFORMA COM BACIA SANITÁRIA, CAIXA ACOPLADA, TANQUE OU PIA. AF_07/2016 | UN | 0.33 | 0.19
94949 | TRANSPORTE HORIZONTAL DE 50 M COM CARRINHO PLATAFORMA COM BACIA SANITÁRIA, CAIXA ACOPLADA, TANQUE OU PIA. AF_07/2016 | UN | 0.5 | 0.29
94950 | TRANSPORTE HORIZONTAL DE 75 M COM CARRINHO PLATAFORMA COM BACIA SANITÁRIA, CAIXA ACOPLADA, TANQUE OU PIA. AF_07/2016 | UN | 0.72 | 0.4
94951 | TRANSPORTE HORIZONTAL DE 100 M COM CARRINHO PLATAFORMA COM BACIA SANITÁRIA, CAIXA ACOPLADA, TANQUE OU PIA. AF_07/2016 | UN | 0.94 | 0.52
94952 | TRANSPORTE HORIZONTAL DE 100 M COM MANIPULADOR TELESCÓPICO DE BACIAS SANITÁRIAS, CAIXA ACOPLADA, TANQUE OU PIA. AF_07/2016 | UN | 0.05 | 0.2
94953 | TRANSPORTE HORIZONTAL MANUAL, DE 30 M, DE TELHA DE CONCRETO OU CERÂMICA. AF_07/2016 | M2 | 2.86 | 1.58
94954 | TRANSPORTE HORIZONTAL DE 30 M COM CARRINHO PLATAFORMA COM TELHA DE CONCRETO OU CERÂMICA. AF_07/2016 | M2 | 0.46 | 0.26
94955 | TRANSPORTE HORIZONTAL DE 50 M COM CARRINHO PLATAFORMA COM TELHA DE CONCRETO OU CERÂMICA. AF_07/2016 | M2 | 0.69 | 0.39
94956 | TRANSPORTE HORIZONTAL DE 75 M COM CARRINHO PLATAFORMA COM TELHA DE CONCRETO OU CERÂMICA. AF_07/2016 | M2 | 0.98 | 0.54
94957 | TRANSPORTE HORIZONTAL DE 100 M COM CARRINHO PLATAFORMA COM TELHA DE CONCRETO OU CERÂMICA. AF_07/2016 | M2 | 1.26 | 0.71
94958 | TRANSPORTE HORIZONTAL DE 100 M COM MANIPULADOR TELESCÓPICO DE TELHAS DE CONCRETO OU CERÂMICA. AF_07/2016 | M2 | 0.1 | 0.35
94959 | TRANSPORTE HORIZONTAL MANUAL, DE 30 M, DE BARRAMENTO BLINDADO. AF_07/2016 | M | 0.78 | 0.44
94960 | TRANSPORTE HORIZONTAL DE 100 M COM CARRINHO PLATAFORMA COM BARRAMENTO BLINDADO. AF_07/2016 | M | 0.64 | 0.36
94961 | TRANSPORTE HORIZONTAL MANUAL, DE 30 M, DE CALHA. AF_07/2016 | M | 0.29 | 0.17
9537 | LIMPEZA FINAL DA OBRA | M2 | 1.37 | 0.92
73806/1 | LIMPEZA DE SUPERFICIES COM JATO DE ALTA PRESSAO DE AR E AGUA | M2 | 0.98 | 0.59
73948/2 | LIMPEZA/PREPARO SUPERFICIE CONCRETO P/PINTURA | M2 | 4.92 | 3.14
73948/3 | LIMPEZA AZULEJO | M2 | 2.95 | 2.82
73948/8 | LIMPEZA VIDRO COMUM | M2 | 5.9 | 5.12
73948/9 | LIMPEZA FORRO | M2 | 14.76 | 8.56
73948/11 | LIMPEZA PISO CERAMICO | M2 | 11.81 | 7.92
73948/15 | LIMPEZA PISO MARMORITE/GRANILITE | M2 | 6.89 | 5.93
73948/16 | LIMPEZA MANUAL DO TERRENO (C/ RASPAGEM SUPERFICIAL) | M2 | 2.46 | 1.35
74086/1 | LIMPEZA LOUCAS E METAIS | UN | 12.79 | 11.37
84117 | RASPAGEM / CALAFETACAO TACOS MADEIRA 1 DEMAO CERA | M2 | 11.26 | 7.77
84120 | ENCERAMENTO MANUAL EM MADEIRA - 3 DEMAOS | M2 | 3.18 | 11.36
84123 | LIXAMENTO MAN C/ LIXA CALAFATE DE CONCR APARENTE ANTIGO | M2 | 3.77 | 1.76
84125 | LIMPEZA DE REVESTIMENTO EM PAREDE C/ SOLUCAO DE ACIDO MURIATICO/AMONIA | M2 | 3.93 | 3.02
74163/1 | PERFURACAO DE POCO COM PERFURATRIZ PNEUMATICA | M | 15.05 | 24.05
74163/2 | PERFURACAO DE POCO COM PERFURATRIZ A PERCUSSAO | M | 46.34 | 25.73
84127 | REVESTIMENTO DE POCOS C/ TUBOS DE CONCRETO | M | 47.03 | 176.77
40841 | ABRACADEIRA P/POCOS PROFUNDOS | UN | 59.46 | 42.35
6391 | SOLDA TOPO DESCENDENTE CHANFRADA ESPESSURA=1/4" CHAPA/PERFIL/TUBO ACO COM CONVERSOR DIESEL. | M | 62.86 | 66.49
84132 | SOLDA DE TOPO DESCENDENTE, EM CHAPA ACO CHANFR 5/16" ESP (P/ ASSENT TUBULACAO OU PECA DE ACO) UTILIZANDO CONVERSOR DIESEL. | M | 79.7 | 127.36
84133 | SOLDA DE TOPO DESCENDENTE, EM CHAPA ACO CHANFR 3/8" ESP (P/ ASSENT TUBULACAO OU PECA DE ACO) UTILIZANDO CONVERSOR DIESEL | M | 139.47 | 147.9
71516 | CONJUNTO DE MANGUEIRA PARA COMBATE A INCENDIO EM FIBRA DE POLIESTER PURA, COM 1.1/2", REVESTIDA INTERNAMENTE, COM 2 LANCES DE 15M CADA | UN | 0 | 380
73361 | CONCRETO CICLOPICO FCK=10MPA 30% PEDRA DE MAO INCLUSIVE LANCAMENTO | M3 | 124.41 | 209.58
73503 | TRANSPORTE DE TUBOS DE PVC DN 1000 | M | 0.74 | 5.46
73504 | TRANSPORTE DE TUBOS DE PVC DN 900 | M | 0.62 | 4.62
73505 | TRANSPORTE DE TUBOS DE PVC DN 800 | M | 0.52 | 3.82
73506 | TRANSPORTE DE TUBOS DE PVC DN 700 | M | 0.42 | 3.1
73507 | TRANSPORTE DE TUBOS DE PVC DN 600 | M | 0.33 | 2.43
73508 | TRANSPORTE DE TUBOS DE PVC DN 500 | M | 0.25 | 1.85
73509 | TRANSPORTE DE TUBOS DE PVC DN 400 | M | 0.18 | 1.34
73510 | TRANSPORTE DE TUBOS DE FERRO DUTIL DN 1200 | M | 1.91 | 14.05
73511 | TRANSPORTE DE TUBOS DE FERRO DUTIL DN 1100 | M | 1.65 | 12.12
73512 | TRANSPORTE DE TUBOS DE FERRO DUTIL DN 1000 | M | 1.43 | 10.53
73513 | TRANSPORTE DE TUBOS DE FERRO DUTIL DN 900 | M | 1.2 | 8.88
73514 | TRANSPORTE DE TUBOS DE FERRO DUTIL DN 800 | M | 1 | 7.37
73515 | TRANSPORTE DE TUBOS DE FERRO DUTIL DN 700 | M | 0.81 | 5.97
73516 | TRANSPORTE DE TUBOS DE FERRO DUTIL DN 600 | M | 0.64 | 4.69
73517 | TRANSPORTE DE TUBOS DE FERRO DUTIL DN 500 | M | 0.48 | 3.56
73518 | TRANSPORTE DE TUBOS DE FERRO DUTIL DN 450 | M | 0.42 | 3.08
73519 | TRANSPORTE DE TUBOS DE FERRO DUTIL DN 400 | M | 0.35 | 2.59
73520 | TRANSPORTE DE TUBOS DE FERRO DUTIL DN 350 | M | 0.29 | 2.18
73521 | TRANSPORTE DE TUBOS DE FERRO DUTIL DN 300 | M | 0.23 | 1.76
73522 | TRANSPORTE DE TUBOS DE FERRO DUTIL DN 250 | M | 0.18 | 1.39
73523 | TRANSPORTE DE TUBOS DE FERRO DUTIL DN 200 | M | 0.14 | 1.04
73524 | TRANSPORTE DE TUBOS DE FERRO DUTIL DN 150 | M | 0.11 | 0.82
73587 | TRANSPORTE DE TUBOS DE PVC DN 350 | M | 0.12 | 0.94
73588 | TRANSPORTE DE TUBOS DE PVC DN 300 | M | 0.08 | 0.63
73589 | TRANSPORTE DE TUBOS DE PVC DN 250 | M | 0.05 | 0.45
73590 | TRANSPORTE DE TUBOS DE PVC DN 200 | M | 0.03 | 0.28
73597 | TRANSPORTE DE TUBOS DE FERRO DUTIL DN 100 | M | 0.08 | 0.63
73598 | TRANSPORTE DE TUBOS DE FERRO DUTIL DN 75 | M | 0.05 | 0.45
73714 | CAIXA PARA RALO C OM GRELHA FOFO 135 KG DE ALV TIJOLO MACICO (7X10X20) PAREDES DE UMA VEZ (0.20 M) DE 0.90X1.20X1.50 M (EXTERNA) COM ARGAMASSA 1:4 CIMENTO:AREIA, BASE CONC FCK=10 MPA, EXCLUSIVE ESCAVACAO E REATERRO. | UN | 405.92 | 877.43
86957 | MÃO FRANCESA EM BARRA DE FERRO CHATO RETANGULAR 2" X 1/4", REFORÇADA, 40 X 30 CM | UN | 6.28 | 20.49
86958 | MÃO FRANCESA EM BARRA DE FERRO CHATO RETANGULAR 2" X 1/4", REFORÇADA, 30 X 25 CM | UN | 6.28 | 17.37
73916/2 | PLACA ESMALTADA PARA IDENTIFICAÇÃO NR DE RUA, DIMENSÕES 45X25CM | UN | 3.93 | 82.04
73672 | DESMATAMENTO E LIMPEZA MECANIZADA DE TERRENO COM ARVORES ATE Ø 15CM, UTILIZANDO TRATOR DE ESTEIRAS | M2 | 0.04 | 0.4
73822/2 | LIMPEZA MECANIZADA DE TERRENO COM REMOCAO DE CAMADA VEGETAL, UTILIZANDO MOTONIVELADORA | M2 | 0.08 | 0.42
73859/1 | DESMATAMENTO E LIMPEZA MECANIZADA DE TERRENO COM REMOCAO DE CAMADA VEGETAL, UTILIZANDO TRATOR DE ESTEIRAS | M2 | 0.03 | 0.13
73859/2 | CAPINA E LIMPEZA MANUAL DE TERRENO | M2 | 0.78 | 0.44
85331 | CORTE DE CAPOEIRA FINA A FOICE | M2 | 0.76 | 0.42
85422 | PREPARO MANUAL DE TERRENO S/ RASPAGEM SUPERFICIAL | M2 | 3.93 | 2.17
73683 | INSTALAÇÃO DE GAMBIARRA PARA SINALIZAÇÃO, PADRÃO 20 M, INCLUINDO LÂMPADA, BOCAL E BALDE A CADA 2 M | UN | 14.26 | 34.07
74220/1 | TAPUME DE CHAPA DE MADEIRA COMPENSADA, E= 6MM, COM PINTURA A CAL E REAPROVEITAMENTO DE 2X | M2 | 24.52 | 26.71
74221/1 | SINALIZACAO DE TRANSITO - NOTURNA | M | 1.19 | 1.1
74219/1 | PASSADICOS COM TABUAS DE MADEIRA PARA PEDESTRES | M2 | 21.65 | 26.21
74219/2 | PASSADICOS COM TABUAS DE MADEIRA PARA VEICULOS | M2 | 21.65 | 24.69
84126 | CHAPA DE ACO CARBONO 3/8 (COLOC/ USO/ RETIR) P/ PASS VEICULO SOBRE VALA MEDIDA P/ AREA CHAPA EM CADA APLICACAO | M2 | 14.76 | 18.23
72214 | DEMOLICAO DE ALVENARIA ESTRUTURAL DE BLOCOS VAZADOS DE CONCRETO | M3 | 39.38 | 21.66
72215 | DEMOLICAO DE ALVENARIA DE ELEMENTOS CERAMICOS VAZADOS | M3 | 24.61 | 13.54
72216 | DEMOLICAO DE VERGAS, CINTAS E PILARETES DE CONCRETO | M3 | 127.99 | 70.38
72220 | RETIRADA DE ALVENARIA DE TIJOLOS DE VIDRO | M2 | 9.84 | 5.42
72221 | RETIRADA DE PLACAS DIVISORIAS DE GRANILITE | M2 | 9.84 | 5.42
72224 | DEMOLICAO DE TELHAS CERAMICAS OU DE VIDRO | M2 | 5.9 | 3.26
72226 | RETIRADA DE ESTRUTURA DE MADEIRA PONTALETEADA PARA TELHAS CERAMICAS OU DE VIDRO | M2 | 7.03 | 3.26
72228 | RETIRADA DE ESTRUTURA DE MADEIRA COM TESOURAS PARA TELHAS CERAMICAS OU DE VIDRO | M2 | 11.72 | 5.42
72237 | RETIRADA DE ENTARUGAMENTO DE FORRO | M2 | 9.38 | 4.33
72238 | RETIRADA DE FORRO EM REGUAS DE PVC, INCLUSIVE RETIRADA DE PERFIS | M2 | 4.69 | 2.17
73616 | DEMOLICAO DE CONCRETO SIMPLES | M3 | 146.07 | 77.42
73801/1 | DEMOLICAO DE PISO DE ALTA RESISTENCIA | M2 | 14.76 | 8.13
73802/1 | DEMOLICAO DE REVESTIMENTO DE ARGAMASSA DE CAL E AREIA | M2 | 4.92 | 2.71
73874/1 | REMOCAO DE PINTURAS COM JATEAMENTO DE AREIA, EM SUPERFICIES METALICAS | M2 | 3.45 | 22.71
73899/1 | DEMOLICAO DE ALVENARIA DE TIJOLOS MACICOS S/REAPROVEITAMENTO | M3 | 44.94 | 23.82
73899/2 | DEMOLICAO DE ALVENARIA DE TIJOLOS FURADOS S/REAPROVEITAMENTO | M3 | 56.18 | 29.78
84152 | DEMOLICAO MANUAL CONCRETO ARMADO (PILAR / VIGA / LAJE) - INCL EMPILHACAO LATERAL NO CANTEIRO | M3 | 191.01 | 101.24
85332 | RETIRADA DE APARELHOS DE ILUMINACAO C/ REAPROVEITAMENTO DE LAMPADAS | UN | 3.52 | 1.35
85333 | RETIRADA DE APARELHOS SANITARIOS | UN | 11.85 | 5.42
85334 | RETIRADA DE ESQUADRIAS METALICAS | M2 | 9.84 | 5.42
85335 | RETIRADA DE MEIO FIO C/ EMPILHAMENTO E S/ REMOCAO | M | 4.98 | 2.28
85336 | RETIRADA DE TUBULACAO DE FERRO GALVANIZADO S/ ESCAVACAO OU RASGO EM ALVENARIA | M | 3.46 | 1.36
85362 | DEMOLICAO DE DIVISORIAS EM PLACAS DE MARMORITE OU DE CONCRETO | M2 | 7.87 | 4.34
85364 | DEMOLICAO MANUAL DE ESTRUTURA DE CONCRETO ARMADO | M3 | 146.07 | 77.42
85366 | DEMOLICAO MANUAL DE PAVIMENTACAO EM CONCRETO ASFALTICO, ESPESSURA 5CM | M2 | 12.79 | 7.05
85369 | REMOCAO DE FORRO DE MADEIRA (LAMBRI) C/ REAPROVEITAMENTO | M2 | 22.44 | 11.92
85370 | DEMOLICAO MANUAL DE LAJE PREMOLDADA COM TRANSPORTE E CARGA EM CAMINHAO BASCULANTE | M3 | 151.13 | 83.1
85371 | REMOCAO DE PISO EM CARPETE | M2 | 1.85 | 0.98
85372 | DEMOLICAO DE FORRO DE GESSO | M2 | 1.47 | 0.82
85374 | REMOCAO DE DISPOSITIVOS PARA FUNCIONAMENTO DE APARELHOS SANITARIOS | UN | 6.56 | 3.61
85375 | REMOCAO DE BLOKRET COM EMPILHAMENTO | M2 | 7.86 | 4.17
85376 | DEMOLICAO DE PISO VINILICO | M2 | 3.37 | 1.79
85383 | REMOCAO DE CALHAS E CONDUTORES DE AGUAS PLUVIAIS | M | 1.96 | 1.09
85389 | REMOCAO TUBULACAO FF C/ DN 400 A 600MM EXCLUINDO ESCAVACAO/REATERRO | M | 50.99 | 23.28
85390 | REMOCAO TUBULACAO FF C/ DN 50 A 300MM EXCLUINDO ESCAVACAO/REATERRO | M | 25.37 | 11.59
85392 | REMOCAO TUBULACAO FF C/ DN 700 A 1200MM EXCLUINDO ESCAVACAO/REATERRO | M | 124.51 | 56.84
85406 | REMOCAO DE AZULEJO E SUBSTRATO DE ADERENCIA EM ARGAMASSA | M2 | 28.09 | 14.89
85407 | REMOCAO DE FIACAO ELETRICA | M | 6.26 | 2.98
85408 | REMOCAO DE PEITORIL EM MARMORE OU GRANITO | M2 | 20.22 | 10.72
85409 | REMOCAO DE PISO EM PLACAS DE BORRACHA COLADA | M2 | 4.14 | 2.17
85411 | REMOCAO DE RODAPE CERAMICO | M | 2.11 | 1.12
85415 | REMOCAO DE DISPOSITIVOS PARA FUNCIONAMENTO DE PIA DE COZINHA | UN | 6.07 | 2.71
85416 | REMOCAO DE TOMADAS OU INTERRUPTORES ELETRICOS | UN | 8.7 | 3.79
85417 | RETIRADA DE TUBULACAO HIDROSSANITARIA APARENTE COM CONEXOES, Ø 1/2" A 2" | M | 2.39 | 1.14
85418 | RETIRADA DE TUBULACAO HIDROSSANITARIA EMBUTIDA COM CONEXOES Ø 1/2" A 2" | M | 4.85 | 2.17
85419 | RETIRADA DE TUBULACAO HIDROSSANITARIA APARENTE COM CONEXOES, Ø 2 1/2" A 4" | M | 2.98 | 1.41
85420 | RETIRADA DE TUBULACAO HIDROSSANITARIA EMBUTIDA COM CONEXOES, Ø 2 1/2" A 4" | M | 7.28 | 3.26
85421 | REMOCAO DE VIDRO COMUM | M2 | 7.93 | 3.79
89263 | DEMOLICAO DE ESTRUTURA METALICA SEM REMOCAO | M2 | 18.95 | 9.75
85423 | ISOLAMENTO DE OBRA COM TELA PLASTICA COM MALHA DE 5MM | M2 | 2.59 | 3.74
85424 | ISOLAMENTO DE OBRA COM TELA PLASTICA COM MALHA DE 5MM E ESTRUTURA DE MADEIRA PONTALETEADA | M2 | 11.56 | 8.18
72742 | ENSAIO DE RECEBIMENTO E ACEITACAO DE CIMENTO PORTLAND | UN | 353.03 | 129.93
72743 | ENSAIO DE RECEBIMENTO E ACEITACAO DE AGREGADO GRAUDO | UN | 176.51 | 64.97
73900/1 | ENSAIOS DE IMPRIMACAO - ASFALTO DILUIDO | M2 | 0.03 | 0.02
73900/2 | ENSAIOS DE TRATAMENTO SUPERFICIAL SIMPLES - COM CAP | M2 | 0.08 | 0.04
73900/3 | ENSAIOS DE TRATAMENTO SUPERFICIAL SIMPLES - COM EMULSAO ASFALTICA | M2 | 0.09 | 0.04
73900/4 | ENSAIOS DE TRATAMENTO SUPERFICIAL DUPLO - COM CAP | M2 | 0.11 | 0.05
73900/5 | ENSAIOS DE TRATAMENTO SUPERFICIAL DUPLO - COM EMULSAO ASFALTICA | M2 | 0.15 | 0.07
73900/6 | ENSAIOS DE TRATAMENTO SUPERFICIAL TRIPLO - COM CAP | M2 | 0.15 | 0.07
73900/7 | ENSAIOS DE TRATAMENTO SUPERFICIAL TRIPLO - COM EMULSAO ASFALTICA | M2 | 0.17 | 0.07
73900/8 | ENSAIOS DE MACADAME BETUMINOSO POR PENETRACAO - COM CAP | M3 | 0.78 | 0.3
73900/9 | ENSAIOS DE MACADAME BETUMINOSO POR PENETRACAO - COM EMULSAO ASFALTICA | M3 | 0.77 | 0.3
73900/10 | ENSAIOS DE PRE MISTURADO A FRIO | M3 | 0.6 | 0.23
73900/11 | ENSAIOS DE AREIA ASFALTO A QUENTE | T | 19.91 | 7.34
73900/12 | ENSAIOS DE CONCRETO ASFALTICO | T | 27.76 | 10.19
74020/1 | ENSAIO DE PAVIMENTO DE CONCRETO | M3 | 13.64 | 4.82
74020/2 | ENSAIOS DE PAVIMENTO DE CONCRETO COMPACTADO COM ROLO | M3 | 12.1 | 4.44
74021/1 | ENSAIOS DE TERRAPLENAGEM - CORPO DO ATERRO | M3 | 0.33 | 0.13
74021/2 | ENSAIO DE TERRAPLENAGEM - CAMADA FINAL DO ATERRO | M3 | 1.05 | 0.4
74021/3 | ENSAIOS DE REGULARIZACAO DO SUBLEITO | M2 | 0.49 | 0.19
74021/4 | ENSAIOS DE REFORCO DO SUBLEITO | M3 | 0.88 | 0.33
74021/5 | ENSAIOS DE SUB BASE DE SOLO MELHORADO COM CIMENTO | M3 | 0.88 | 0.33
74021/6 | ENSAIOS DE BASE ESTABILIZADA GRANULOMETRICAMENTE | M3 | 0.95 | 0.36
74021/7 | ENSAIO DE BASE DE SOLO MELHORADO COM CIMENTO | M3 | 0.88 | 0.33
74021/8 | ENSAIOS DE BASE DE SOLO CIMENTO | M3 | 0.96 | 0.37
74022/1 | ENSAIO DE PENETRACAO - MATERIAL BETUMINOSO | UN | 75.02 | 27.61
74022/2 | ENSAIO DE VISCOSIDADE SAYBOLT - FUROL - MATERIAL BETUMINOSO | UN | 97.08 | 35.73
74022/3 | ENSAIO DE DETERMINACAO DA PENEIRACAO - EMULSAO ASFALTICA | UN | 88.25 | 32.49
74022/4 | ENSAIO DE DETERMINACAO DA SEDIMENTACAO - EMULSAO ASFALTICA | UN | 97.08 | 35.73
74022/5 | ENSAIO DE DETERMINACAO DO TEOR DE BETUME - CIMENTO ASFALTICO DE PETROLEO | UN | 77.22 | 28.43
74022/6 | ENSAIO DE GRANULOMETRIA POR PENEIRAMENTO - SOLOS | UN | 70.6 | 25.99
74022/7 | ENSAIO DE GRANULOMETRIA POR PENEIRAMENTO E SEDIMENTACAO - SOLOS | UN | 83.84 | 30.86
74022/8 | ENSAIO DE LIMITE DE LIQUIDEZ - SOLOS | UN | 44.12 | 16.25
74022/9 | ENSAIO DE LIMITE DE PLASTICIDADE - SOLOS | UN | 39.71 | 14.62
74022/10 | ENSAIO DE COMPACTACAO - AMOSTRAS NAO TRABALHADAS - ENERGIA NORMAL - SOLOS | UN | 83.84 | 30.86
74022/11 | ENSAIO DE COMPACTACAO - AMOSTRAS NAO TRABALHADAS - ENERGIA INTERMEDIARIA - SOLOS | UN | 127.97 | 47.1
74022/12 | ENSAIO DE COMPACTACAO - AMOSTRAS NAO TRABALHADAS - ENERGIA MODIFICADA - SOLOS | UN | 167.69 | 61.72
74022/13 | ENSAIO DE COMPACTACAO - AMOSTRAS TRABALHADAS - SOLOS | UN | 88.25 | 32.49
74022/14 | ENSAIO DE MASSA ESPECIFICA - IN SITU - METODO FRASCO DE AREIA - SOLOS | UN | 30.89 | 11.37
74022/15 | ENSAIO DE MASSA ESPECIFICA - IN SITU - METODO BALAO DE BORRACHA - SOLOS | UN | 35.3 | 13
74022/16 | ENSAIO DE DENSIDADE REAL - SOLOS | UN | 39.71 | 14.62
74022/17 | ENSAIO DE ABRASAO LOS ANGELES - AGREGADOS | UN | 185.34 | 68.22
74022/18 | ENSAIO DE MASSA ESPECIFICA - IN SITU - EMPREGO DO OLEO - SOLOS | UN | 48.54 | 17.87
74022/19 | ENSAIO DE INDICE DE SUPORTE CALIFORNIA - AMOSTRAS NAO TRABALHADAS - ENERGIA NORMAL - SOLOS | UN | 101.49 | 37.36
74022/20 | ENSAIO DE INDICE DE SUPORTE CALIFORNIA - AMOSTRAS NAO TRABALHADAS - ENERGIA INTERMEDIARIA - SOLOS | UN | 114.73 | 42.23
74022/21 | ENSAIO DE INDICE DE SUPORTE CALIFORNIA- AMOSTRAS NAO TRABALHADAS - ENERGIA MODIFICADA- SOLOS | UN | 123.56 | 45.48
74022/22 | ENSAIO DE TEOR DE UMIDADE - METODO EXPEDITO DO ALCOOL - SOLOS | UN | 26.47 | 9.75
74022/23 | ENSAIO DE TEOR DE UMIDADE - PROCESSO SPEEDY - SOLOS E AGREGADOS MIUDOS | UN | 26.47 | 9.75
74022/24 | ENSAIO DE TEOR DE UMIDADE - EM LABORATORIO - SOLOS | UN | 35.3 | 13
74022/25 | ENSAIO DE PONTO DE FULGOR - MATERIAL BETUMINOSO | UN | 70.6 | 25.99
74022/26 | ENSAIO DE DESTILACAO - ASFALTO DILUIDO | UN | 114.73 | 42.23
74022/27 | ENSAIO DE CONTROLE DE TAXA DE APLICACAO DE LIGANTE BETUMINOSO | UN | 30.89 | 11.37
74022/28 | ENSAIO DE SUSCEPTIBILIDADE TERMICA - INDICE PFEIFFER - MATERIAL ASFALTICO | UN | 110.32 | 40.61
74022/29 | ENSAIO DE ESPUMA - MATERIAL ASFALTICO | UN | 79.43 | 29.24
74022/30 | ENSAIO DE RESISTENCIA A COMPRESSAO SIMPLES - CONCRETO | UN | 79.43 | 29.24
74022/31 | ENSAIO DE RESISTENCIA A TRACAO POR COMPRESSAO DIAMETRAL - CONCRETO | UN | 79.43 | 29.24
74022/32 | ENSAIO DE RESISTENCIA A TRACAO NA FLEXAO DE CONCRETO | UN | 88.25 | 32.49
74022/33 | ENSAIO DE RESILIENCIA - SOLOS | UN | 569.27 | 209.51
74022/34 | ENSAIO DE RESILIENCIA - MISTURAS BETUMINOSAS | UN | 119.15 | 43.85
74022/35 | ENSAIO DE PERCENTAGEM DE BETUME - MISTURAS BETUMINOSAS | UN | 66.19 | 24.37
74022/36 | ENSAIO DE ADESIVIDADE - RESISTENCIA A AGUA - EMULSAO ASFALTICA | UN | 52.95 | 19.49
74022/37 | ENSAIO DE ADESIVIDADE A LIGANTE BETUMINOSO - AGREGADO GRAUDO | UN | 44.12 | 16.25
74022/38 | ENSAIO DE EXPANSIBILIDADE - SOLOS | UN | 63.98 | 23.56
74022/39 | PREPARACAO DE AMOSTRAS PARA ENSAIO DE CARACTERIZACAO - SOLOS | UN | 48.54 | 17.87
74022/40 | ENSAIO MARSHALL - MISTURA BETUMINOSA A QUENTE | UN | 154.45 | 56.85
74022/41 | ENSAIO DE DETERMINACAO DO INDICE DE FORMA - AGREGADOS | UN | 44.12 | 16.25
74022/42 | ENSAIO DE EQUIVALENTE EM AREIA - SOLOS | UN | 39.71 | 14.62
74022/43 | ENSAIO DE MOLDAGEM E CURA DE SOLO CIMENTO | UN | 44.12 | 16.25
74022/44 | ENSAIO DE COMPRESSAO AXIAL DE SOLO CIMENTO | UN | 35.3 | 13
74022/45 | ENSAIO DE VISCOSIDADE CINEMATICA - ASFALTO | UN | 88.25 | 32.49
74022/47 | ENSAIO DE RESIDUO POR EVAPORACAO - EMULSAO ASFALTICA | UN | 44.12 | 16.25
74022/48 | ENSAIO DE CARGA DA PARTICULA - EMULSAO ASFALTICA | UN | 33.09 | 12.19
74022/49 | ENSAIO DE DESEMULSIBILIDADE - EMULSAO ASFALTICA | UN | 88.25 | 32.49
74022/50 | ENSAIO DE DETERMINACAO DA TAXA DE ESPALHAMENTO DO AGREGADO | UN | 22.06 | 8.13
74022/51 | ENSAIO DE ADESIVIDADE A LIGANTE BETUMINOSO - AGREGADO | UN | 48.54 | 17.87
74022/52 | ENSAIO DE GRANULOMETRIA DO AGREGADO | UN | 44.12 | 16.25
74022/53 | ENSAIO DE CONTROLE DO GRAU DE COMPACTACAO DA MISTURA ASFALTICA | UN | 39.71 | 14.62
74022/54 | ENSAIO DE GRANULOMETRIA DO FILLER | UN | 39.71 | 14.62
74022/55 | ENSAIO DE TRACAO POR COMPRESSAO DIAMETRAL - MISTURAS BETUMINOSAS | UN | 110.32 | 40.61
74022/56 | ENSAIO DE DENSIDADE DO MATERIAL BETUMINOSO | UN | 33.35 | 10.84
74022/57 | ENSAIO DE CONSISTENCIA DO CONCRETO CCR - INDICE VEBE | UN | 33.35 | 10.84
74022/58 | ENSAIO DE ABATIMENTO DO TRONCO DE CONE | UN | 33.35 | 10.84
74259 | ENSAIOS DE PINTURA DE LIGACAO | M2 | 0.02 | 0.01
72733 | MOBILIZACAO E INSTALACAO DE 01 EQUIPAMENTO DE SONDAGEM, DISTANCIA ACIMA DE 20KM | UN | 270.16 | 343.03
72871 | MOBILIZACAO E INSTALACAO DE 01 EQUIPAMENTO DE SONDAGEM, DISTANCIA ATE 10KM | UN | 152.58 | 136
72872 | MOBILIZACAO E INSTALACAO DE 01 EQUIPAMENTO DE SONDAGEM, DISTANCIA DE 10KM ATE 20KM | UN | 211.37 | 239.51
73610 | LOCAÇÃO DE REDES DE ÁGUA OU DE ESGOTO | M | 0.41 | 0.52
73679 | LOCAÇÃO DE ADUTORAS, COLETORES TRONCO E INTERCEPTORES - ATÉ DN 500 MM | M | 0.28 | 1.25
73686 | LOCACAO DA OBRA, COM USO DE EQUIPAMENTOS TOPOGRAFICOS, INCLUSIVE NIVELADOR | M2 | 10.38 | 8.47
73992/1 | LOCACAO CONVENCIONAL DE OBRA, ATRAVÉS DE GABARITO DE TABUAS CORRIDAS PONTALETADAS A CADA 1,50M, SEM REAPROVEITAMENTO | M2 | 3.07 | 5.71
74077/2 | LOCACAO CONVENCIONAL DE OBRA, ATRAVÉS DE GABARITO DE TABUAS CORRIDAS PONTALETADAS, COM REAPROVEITAMENTO DE 10 VEZES. | M2 | 2.36 | 1.7
74077/3 | LOCACAO CONVENCIONAL DE OBRA, ATRAVÉS DE GABARITO DE TABUAS CORRIDAS PONTALETADAS, COM REAPROVEITAMENTO DE 3 VEZES. | M2 | 2.36 | 2.63
85323 | LOCACAO E NIVELAMENTO DE EMISSARIO/REDE COLETORA COM AUXILIO DE EQUIPAMENTO TOPOGRAFICO | M | 1.03 | 0.56
73677 | CADASTRO DE LIGAÇÕES PREDIAIS, INCLUSIVE DESENHISTA | UN | 3.48 | 3.61
73678 | CADASTRO DE ADUTORAS. COLETORES E INTERCEPTORES - ATÉ DN 500 MM, INCLUSIVE DESENHISTA | M | 1.16 | 1.64
73682 | CADASTRO DE REDES, INCLUSIVE DESENHISTA | M | 0.53 | 0.64
73758/1 | LEVANTAMENTO SECAO TRANSVERSAL C/NIVEL TERRENO NAO ACIDENTADO VEGETAÇÃO DENSA INCLUSIVE DESENHO ESC 1:200 EM PAPEL VEGETAL MILIMETRADO (MEDIDO P/M SECAO), INCLUSIVE NIVELADOR, AUXILIAR DE CALCULO TOPOGRAFICO E DESENHISTA. | M | 1.08 | 0.56
78472 | SERVICOS TOPOGRAFICOS PARA PAVIMENTACAO, INCLUSIVE NOTA DE SERVICOS, ACOMPANHAMENTO E GREIDE | M2 | 0.16 | 0.17
93588 | TRANSPORTE COM CAMINHÃO BASCULANTE DE 10 M3, EM VIA URBANA EM LEITO NATURAL (UNIDADE: M3XKM). AF_04/2016 | M3XKM | 0.12 | 1.05
93589 | TRANSPORTE COM CAMINHÃO BASCULANTE DE 10 M3, EM VIA URBANA EM REVESTIMENTO PRIMÁRIO (UNIDADE: M3XKM). AF_04/2016 | M3XKM | 0.08 | 0.72
93590 | TRANSPORTE COM CAMINHÃO BASCULANTE DE 10 M3, EM VIA URBANA PAVIMENTADA (UNIDADE: M3XKM). AF_04/2016 | M3XKM | 0.06 | 0.56
93591 | TRANSPORTE COM CAMINHÃO BASCULANTE DE 14 M3, EM VIA URBANA EM LEITO NATURAL (UNIDADE: M3XKM). AF_04/2016 | M3XKM | 0.08 | 0.96
93592 | TRANSPORTE COM CAMINHÃO BASCULANTE DE 14 M3, EM VIA URBANA EM REVESTIMENTO PRIMÁRIO (UNIDADE: M3XKM). AF_04/2016 | M3XKM | 0.06 | 0.65
93593 | TRANSPORTE COM CAMINHÃO BASCULANTE DE 14 M3, EM VIA URBANA PAVIMENTADA (UNIDADE: M3XKM). AF_04/2016 | M3XKM | 0.04 | 0.51
93594 | TRANSPORTE COM CAMINHÃO BASCULANTE DE 10 M3, EM VIA URBANA EM LEITO NATURAL (UNIDADE: TONXKM). AF_04/2016 | TXKM | 0.08 | 0.7
93595 | TRANSPORTE COM CAMINHÃO BASCULANTE DE 10 M3, EM VIA URBANA EM REVESTIMENTO PRIMÁRIO (UNIDADE: TONXKM). AF_04/2016 | TXKM | 0.05 | 0.49
93596 | TRANSPORTE COM CAMINHÃO BASCULANTE DE 10 M3, EM VIA URBANA PAVIMENTADA (UNIDADE: TONXKM). AF_04/2016 | TXKM | 0.04 | 0.38
93597 | TRANSPORTE COM CAMINHÃO BASCULANTE DE 14 M3, EM VIA URBANA EM LEITO NATURAL (UNIDADE: TONXKM). AF_04/2016 | TXKM | 0.05 | 0.64
93598 | TRANSPORTE COM CAMINHÃO BASCULANTE DE 14 M3, EM VIA URBANA EM REVESTIMENTO PRIMÁRIO (UNIDADE: TONXKM). AF_04/2016 | TXKM | 0.04 | 0.44
93599 | TRANSPORTE COM CAMINHÃO BASCULANTE DE 14 M3, EM VIA URBANA PAVIMENTADA (UNIDADE: TONXKM). AF_04/2016 | TXKM | 0.03 | 0.34
95425 | TRANSPORTE COM CAMINHÃO BASCULANTE DE 18 M3, EM VIA URBANA EM LEITO NATURAL (UNIDADE: M3XKM). AF_09/2016 | M3XKM | 0.06 | 0.83
95426 | TRANSPORTE COM CAMINHÃO BASCULANTE DE 18 M3, EM VIA URBANA EM REVESTIMENTO PRIMÁRIO (UNIDADE: M3XKM). AF_09/2016 | M3XKM | 0.04 | 0.57
95427 | TRANSPORTE COM CAMINHÃO BASCULANTE DE 18 M3, EM VIA URBANA PAVIMENTADA (UNIDADE: M3XKM). AF_09/2016 | M3XKM | 0.03 | 0.45
95428 | TRANSPORTE COM CAMINHÃO BASCULANTE DE 18 M3, EM VIA URBANA EM LEITO NATURAL (UNIDADE: TONXKM). AF_09/2016 | TXKM | 0.04 | 0.55
95429 | TRANSPORTE COM CAMINHÃO BASCULANTE DE 18 M3, EM VIA URBANA EM REVESTIMENTO PRIMÁRIO (UNIDADE: TONXKM). AF_09/2016 | TXKM | 0.03 | 0.38
95430 | TRANSPORTE COM CAMINHÃO BASCULANTE DE 18 M3, EM VIA URBANA PAVIMENTADA (UNIDADE: TONXKM). AF_09/2016 | TXKM | 0.02 | 0.3
93176 | TRANSPORTE DE MATERIAL ASFALTICO, COM CAMINHÃO COM CAPACIDADE DE 30000 L EM RODOVIA PAVIMENTADA PARA DISTÂNCIAS MÉDIAS DE TRANSPORTE SUPERIORES A 100 KM. AF_02/2016 | TXKM | 0.02 | 0.34
93177 | TRANSPORTE DE MATERIAL ASFALTICO, COM CAMINHÃO COM CAPACIDADE DE 20000 L EM RODOVIA PAVIMENTADA PARA DISTÂNCIAS MÉDIAS DE TRANSPORTE IGUAL OU INFERIOR A 100 KM. AF_02/2016 | TXKM | 0.1 | 1.14
93178 | TRANSPORTE DE MATERIAL ASFALTICO, COM CAMINHÃO COM CAPACIDADE DE 30000 L EM RODOVIA NÃO PAVIMENTADA PARA DISTÂNCIAS MÉDIAS DE TRANSPORTE SUPERIORES A 100 KM. AF_02/2016 | TXKM | 0.02 | 0.4
93179 | TRANSPORTE DE MATERIAL ASFALTICO, COM CAMINHÃO COM CAPACIDADE DE 20000 L EM RODOVIA NÃO PAVIMENTADA PARA DISTÂNCIAS MÉDIAS DE TRANSPORTE IGUAL OU INFERIOR A 100 KM. AF_02/2016 | TXKM | 0.11 | 1.26
74038/1 | PORTAO COM MOUROES DE MADEIRA ROLICA, DIAMETRO 11CM, COM 5 FIOS DE ARAME FARPADO Nº 14 CLASSE 250, SEM DOBRADICAS | M | 11.41 | 14.06
74039/1 | CERCA COM MOUROES DE MADEIRA ROLICA, DIAMETRO 11CM, ESPACAMENTO DE 2M, ALTURA LIVRE DE 1M, CRAVADOS 0,5M, COM 5 FIOS DE ARAME FARPADO Nº 14 CLASSE 250 | M | 11.41 | 14.06
74118/1 | PLANTIO DE CERCA VIVA COM ARBUSTOS DE ALTURA 50 A 100CM, COM 4UN/M | M | 3.54 | 140.16
74142/1 | CERCA COM MOUROES DE CONCRETO, RETO, ESPACAMENTO DE 3M, CRAVADOS 0,5M, COM 4 FIOS DE ARAME FARPADO Nº 14 CLASSE 250 | M | 12.64 | 24.58
74142/2 | CERCA COM MOUROES DE MADEIRA, 7,5X7,5CM, ESPACAMENTO DE 2M, ALTURA LIVRE DE 2M, CRAVADOS 0,5M, COM 4 FIOS DE ARAME FARPADO Nº 14 CLASSE 250 | M | 5.7 | 11.56
74142/3 | CERCA COM MOUROES DE MADEIRA, 7,5X7,5CM, ESPACAMENTO DE 2M, ALTURA LIVRE DE 2M, CRAVADOS 0,5M, COM 8 FIOS DE ARAME FARPADO Nº 14 CLASSE 250 | M | 11.41 | 16.76
74142/4 | CERCA COM MOUROES DE CONCRETO, SECAO "T" PONTA INCLINADA, 10X10CM, ESPACAMENTO DE 3M, CRAVADOS 0,5M, COM 11 FIOS DE ARAME FARPADO Nº 16 | M | 11.25 | 33.82
74143/1 | CERCA COM MOUROES DE CONCRETO, RETO, 15X15CM, ESPACAMENTO DE 3M, CRAVADOS 0,5M, ESCORAS DE 10X10CM NOS CANTOS, COM 12 FIOS DE ARAME DE ACO OVALADO 15X17 | M | 12.43 | 31.54
74143/2 | CERCA COM MOUROES DE CONCRETO, RETO, 15X15CM, ESPACAMENTO DE 3M, CRAVADOS 0,5M, ESCORAS DE 10X10CM NOS CANTOS, COM 9 FIOS DE ARAME DE ACO OVALADO 15X17 | M | 12.43 | 29.59
85171 | RECOMPOSICAO PARCIAL DO ARAME FARPADO Nº 14 CLASSE 250, FIXADO EM CERCA COM MOURÕES DE CONCRETO, RETO, 15X15CM | M | 1.64 | 1.97
73787/1 | ALAMBRADO EM TUBOS DE ACO GALVANIZADO, COM COSTURA, DIN 2440, DIAMETRO 2", ALTURA 3M, FIXADOS A CADA 2M EM BLOCOS DE CONCRETO, COM TELA DE ARAME GALVANIZADO REVESTIDO COM PVC, FIO 12 BWG E MALHA 7,5X7,5CM | M2 | 67.98 | 102.58
74244/1 | ALAMBRADO PARA QUADRA POLIESPORTIVA, ESTRUTURADO POR TUBOS DE ACO GALVANIZADO, COM COSTURA, DIN 2440, DIAMETRO 2", COM TELA DE ARAME GALVANIZADO, FIO 14 BWG E MALHA QUADRADA 5X5CM | M2 | 16.35 | 79.54
85172 | ALAMBRADO EM MOUROES DE CONCRETO "T", ALTURA LIVRE 2M, ESPACADOS A CADA 2M, COM TELA DE ARAME GALVANIZADO, FIO 14 BWG E MALHA QUADRADA 5X5CM | M | 29.83 | 53.89
73788/2 | GRADE EM MADEIRA PARA PROTECAO DE MUDAS DE ARVORES | UN | 27.22 | 85.56
73967/1 | PLANTIO DE ARVORE, ALTURA DE 1,00M, EM CAVAS DE 80X80X80CM | UN | 14.01 | 66.09
73967/2 | PLANTIO DE ARVORE REGIONAL, ALTURA MAIOR QUE 2,00M, EM CAVAS DE 80X80X80CM | UN | 14.01 | 88.5
73967/4 | IRRIGAÇÃO DE ÁRVORE COM CARRO PIPA | UN | 0.09 | 0.23
85178 | PLANTIO DE ARBUSTO COM ALTURA 50 A 100CM, EM CAVA DE 60X60X60CM | UN | 1.82 | 43.71
74236/1 | PLANTIO DE GRAMA BATATAIS EM PLACAS | M2 | 2.02 | 4.41
85179 | PLANTIO DE GRAMA SAO CARLOS EM LEIVAS | M2 | 2.02 | 5.55
85180 | PLANTIO DE GRAMA ESMERALDA EM ROLO | M2 | 2.02 | 5.55
85182 | REVOLVIMENTO E DESTORROAMENTO MANUAL DE SUPERFÍCIE GRAMADA COM PROFUNDIDADE ATÉ 20CM | M2 | 1.57 | 0.87
85183 | REVOLVIMENTO MANUAL DE SOLO, PROFUNDIDADE ATÉ 20CM | M2 | 1.47 | 0.82
85184 | RETIRADA DE GRAMA EM PLACAS | M2 | 2.46 | 1.35
85185 | PODA E LIMPEZA DE ARBUSTO TIPO CERCA VIVA | M2 | 2.6 | 1.35
85186 | PODA DE ARVORES, COM LIMPEZA DE GALHOS SECOS E RETIRADA DE PARASITAS, INCLUINDO REMOCAO DE ENTULHO | UN | 52.39 | 29.78
PCI.811.01 - PREÇOS DE INSUMOS DATA DE EMISSÃO: 06/01/2017 AS 08:04:11
ENCARGOS SOCIAIS DESONERADOS: 88,33%(HORA) 50,67%(MÊS)
ABRANGÊNCIA.: NACIONAL LOCALIDADE..: CURITIBA DATA DE PREÇO: 11/2016
CÓDIGO | DESCRIÇÃO DO INSUMO | UNIDADE |  | MEDIANO
26032 | .!EM PROCESSO DE DESATIVACAO! TINTA RETRORREFLETIVAS A BASE DE RESINA ACRILICA COM MICROESFERA DE VIDRO, DB-800 COR BRANCA N 9,5. | L |  | 28.76
159 | !EM PROCESSO DE DESATIVACAO! ADUBO BOVINO | M3 |  | 65.29
3332 | !EM PROCESSO DE DESATIVACAO! APARELHO DE OXI-ACETILENO PARA SOLDA E CORTE, SEM O GAS (PPU) (LOCACAO) | H |  | 1.35
11077 | !EM PROCESSO DE DESATIVACAO! AREIA PARA LEITO FILTRANTE (0,5 A 0,7 MM) - POSTO JAZIDA/FORNECEDOR (RETIRADO NA JAZIDA, SEM TRANSPORTE) | M3 |  | 986.59
11078 | !EM PROCESSO DE DESATIVACAO! AREIA PARA LEITO FILTRANTE (0,7 A 1,0 MM) - POSTO JAZIDA/FORNECEDOR (RETIRADA NA JAZIDA, SEM TRANSPORTE) | M3 |  | 986.59
4757 | !EM PROCESSO DE DESATIVACAO! ASFALTADOR | H |  | 13.65
641 | !EM PROCESSO DE DESATIVACAO! BATE ESTACA-MARTELO ATE 3,0T DIESEL 160 HP TORRE 15 M MAGAN IM 1520 BS | H |  | 76.43
10532 | !EM PROCESSO DE DESATIVACAO! BETONEIRA DE 320 A 600 LITROS COM CARREGADOR E MOTOR ELETRICO TRIFASICO (LOCACAO) | H |  | 0.81
10531 | !EM PROCESSO DE DESATIVACAO! BETONEIRA 320 L COM MOTOR ELETRICO TRIFASICO, POTENCIA DE 3 HP, COM CARREGADOR MECANICO (LOCACAO) | H |  | 0.84
1004 | !EM PROCESSO DE DESATIVACAO! CABO DE COBRE ISOLAMENTO ANTI-CHAMA 450/750V 16MM2, FLEXIVEL, TP FORESPLAST ALCOA OU EQUIV | M |  | 8.59
11246 | !EM PROCESSO DE DESATIVACAO! CAIXA DE PASSAGEM N 1 PADRAO TELEBRAS DIM 10 X10 X 5CM EM CHAPA DE ACO GALV | UN |  | 9.27
1072 | !EM PROCESSO DE DESATIVACAO! CAIXA DE PROTECAO P/ MEDIDOR MONOFASICO E DISJUNTOR EM CHAPA DE FERRO GALV | UN |  | 54.19
12075 | !EM PROCESSO DE DESATIVACAO! CAIXA P/ MEDICAO DE DEMANDA E ENERGIA REATIVA EM CHAPA 18 ESTAMPADA , PADRAO DE CONCESSIONARIA LOCAL | UN |  | 366.58
13441 | !EM PROCESSO DE DESATIVACAO! CAMINHONETE CABINE SIMPLES, MOTOR FLEX, 4 X 2, APENAS COM OS EQUIPAMENTOS DE SERIE | UN |  | 77146.42
11 | !EM PROCESSO DE DESATIVACAO! CERA | KG |  | 27.66
12080 | !EM PROCESSO DE DESATIVACAO! CHAVE FACA MONOPOLAR BLINDADA 30A/250V | UN |  | 26.53
12340 | !EM PROCESSO DE DESATIVACAO! CHAVE SECCIONADORA TRIPOLAR P/ MEDIA TENSAO 400A/15KV, C/ COMANDO MANUAL SIMULTANEO NAS 3 FASES ATRAVES DE PUNHO | UN |  | 1390.8
12341 | !EM PROCESSO DE DESATIVACAO! CHAVE SECCIONADORA TRIPOLAR P/ MEDIA TENSAO 400A/15KV, C/ COMANDO MANUAL SIMULTANEO NAS 3 FASES ATRAVES DE VARA DE MANOBRA, TIPO 3 DC 0015-2W SIEMENS OU EQUIV | UN |  | 1274.59
12011 | !EM PROCESSO DE DESATIVACAO! CONDULETE EM PVC, TIPO "B", SEM TAMPA, DE 3/4" | UN |  | 8.38
12017 | !EM PROCESSO DE DESATIVACAO! CONDULETE EM PVC, TIPO "LB", SEM TAMPA, DE 3/4" | UN |  | 5.67
12021 | !EM PROCESSO DE DESATIVACAO! CONDULETE EM PVC, TIPO "LL", SEM TAMPA, DE 3/4" | UN |  | 5.7
12026 | !EM PROCESSO DE DESATIVACAO! CONDULETE EM PVC, TIPO "TB", SEM TAMPA, DE 3/4" | UN |  | 13.83
12024 | !EM PROCESSO DE DESATIVACAO! CONDULETE PVC TIPO "TA" D = 3/4" S/TAMPA" | UN |  | 16.33
12029 | !EM PROCESSO DE DESATIVACAO! CONDULETE PVC TIPO "XA" D = 3/4" S/TAMPA" | UN |  | 14.16
4266 | !EM PROCESSO DE DESATIVACAO! COPIA HELIOGRAFICA | M2 |  | 16.05
1881 | !EM PROCESSO DE DESATIVACAO! CURVA PVC 135G 1 1/2" P/ ELETRODUTO ROSCAVEL | UN |  | 13
1890 | !EM PROCESSO DE DESATIVACAO! CURVA PVC 135G 1 1/4" P/ ELETRODUTO ROSCAVEL | UN |  | 11.34
1886 | !EM PROCESSO DE DESATIVACAO! CURVA PVC 135G 1/2" P/ ELETRODUTO ROSCAVEL | UN |  | 4.72
1882 | !EM PROCESSO DE DESATIVACAO! CURVA PVC 135G 2 1/2" P/ ELETRODUTO ROSCAVEL | UN |  | 19.62
1889 | !EM PROCESSO DE DESATIVACAO! CURVA PVC 135G 2" P/ ELETRODUTO ROSCAVEL | UN |  | 17.17
1888 | !EM PROCESSO DE DESATIVACAO! CURVA PVC 135G 3" P/ ELETRODUTO ROSCAVEL | UN |  | 46.42
1883 | !EM PROCESSO DE DESATIVACAO! CURVA PVC 135G 4" P/ ELETRODUTO ROSCAVEL | UN |  | 49.61
1880 | !EM PROCESSO DE DESATIVACAO! CURVA 135 GRAUS, DE PVC RIGIDO ROSCAVEL, DE 1", PARA ELETRODUTO | UN |  | 5.76
2404 | !EM PROCESSO DE DESATIVACAO! DIVISORIA COLMEIA CEGA COM MONTANTE E RODAPE DE ALUMINIO ANODIZADO SIMPLES (SEM COLOCACAO) | M2 |  | 74
663 | !EM PROCESSO DE DESATIVACAO! ELEMENTO VAZADO DE CONCRETO, QUADRICULADO *40 X 40 X 6* CM | UN |  | 8.4
7331 | !EM PROCESSO DE DESATIVACAO! EMULSAO ASFALTICA COM ELASTOMERO | KG |  | 14.17
2720 | !EM PROCESSO DE DESATIVACAO! ESCAVADEIRA DRAGA DE ARRASTE, CAP. 3/4 JC 140HP (INCL MANUTENCAO/OPERACAO) | H |  | 111.74
2722 | !EM PROCESSO DE DESATIVACAO! ESCAVADEIRA HIDRAULICA SOBRE ESTEIRA, COM GARRA GIRATORIA DE MANDIBULAS, PESO OPERACIONAL ENTRE 22,00 E 25,50 TON, POTENCIA LIQUIDA ENTRE 150 E 160 HP | H |  | 126.98
2719 | !EM PROCESSO DE DESATIVACAO! ESCAVADEIRA HIDRAULICA SOBRE ESTEIRAS DE 99 HP, PESO OPERACIONAL DE *16* T E CAPACIDADE DE 0,85 A 1,00 M3 (LOCACAO COM OPERADOR, COMBUSTIVEL E MANUTENCAO) | H |  | 94.68
11614 | !EM PROCESSO DE DESATIVACAO! ESPUMA DE POLIURETANO E=20 A 25MM TEMP DE TRABALHO -50 A +100 GC DENS 29 A 35KG/M3 | M2 |  | 43.93
11607 | !EM PROCESSO DE DESATIVACAO! FELTRO ONDALIT LARGURA = 1,00 M | M |  | 12.85
3118 | !EM PROCESSO DE DESATIVACAO! FERROLHO/FECHO/TARJETA OU TRINCO PINO REDONDO 2" SOBREPOR FERRO CROMADO | UN |  | 1.51
3291 | !EM PROCESSO DE DESATIVACAO! FURADEIRA DE IMPACTO, PORTATIL, ELETRICA, TIPO INDUSTRIAL, COM MADRIL DE 5/8" (LOCACAO) | H |  | 0.74
3372 | !EM PROCESSO DE DESATIVACAO! GUINDASTE ALTOPROPELIDO SOBRE PNEUS, COM LANCA TELESCOPICA, CAPACIDADE DE *10* T (LOCACAO COM OPERADOR, COMBUSTIVEL E MANUTENCAO) | H |  | 81.73
12771 | !EM PROCESSO DE DESATIVACAO! HIDROMETRO 2,0 M3/H | UN |  | 84.56
158 | !EM PROCESSO DE DESATIVACAO! IMUNIZANTE PARA MADEIRAS BRUTAS TIPO CARBOLINEUM OU EQUIVALENTE | L |  | 24.55
12127 | !EM PROCESSO DE DESATIVACAO! INTERRUPTOR INTERMEDIARIO (TECLA DUPLA) EMBUTIR 10A/250V C/ PLACA, TIPO SILENTOQUE PIAL OU EQUIV | UN |  | 20.11
12113 | !EM PROCESSO DE DESATIVACAO! INTERRUPTOR PULSADOR P/ CAMPAINHA EMBUTIR 2A/250V C/ PLACA, TIPO SILENTOQUE PIAL OU EQUIV | UN |  | 6.97
598 | !EM PROCESSO DE DESATIVACAO! JANELA ALUMINIO CORRER SERIE 25 FOLHAS PARA VIDRO COM BANDEIRA ,160 X 110CM (INCLUSO GUARNICAO E VIDRO LISO INCOLOR) | M2 |  | 652.8
3430 | !EM PROCESSO DE DESATIVACAO! JANELA MADEIRA REGIONAL 1A ABRIR TP ALMOFADA C/ GUARNICAO | M2 |  | 563.33
3431 | !EM PROCESSO DE DESATIVACAO! JANELA MADEIRA REGIONAL 1A ABRIR TP ALMOFADA C/ GUARNICAO 150 X 150CM | UN |  | 1142.77
3434 | !EM PROCESSO DE DESATIVACAO! JANELA MADEIRA REGIONAL 1A ABRIR TP VENEZIANA / VIDRO | M2 |  | 724.29
3422 | !EM PROCESSO DE DESATIVACAO! JANELA MADEIRA REGIONAL 2A TP GUILHOTINA C/ GUARNICAO | M2 |  | 599.55
3806 | !EM PROCESSO DE DESATIVACAO! LUMINARIA AQUATIC PIAL REF. 60456 BRANCA | UN |  | 92.56
3784 | !EM PROCESSO DE DESATIVACAO! LUMINARIA CALHA SOBREPOR EM CHAPA ACO C/ 4 LAMPADAS FLUORESCENTES 40W (COMPLETA, INCL. REATOR PART RAPIDA E LAMPADAS) | UN |  | 90.12
3785 | !EM PROCESSO DE DESATIVACAO! LUMINARIA DE SOBREPOR EM CHAPA DE ACO PARA LAMPADA FLUORESCENTE, COM 4 LAMPADAS DE 14 W E REATOR INCLUSOS | UN |  | 77.4
13382 | !EM PROCESSO DE DESATIVACAO! LUMINARIA FECHADA P/ ILUMINACAO PUBLICA, TIPO ABL 50/F OU EQUIV, P/ LAMPADA A VAPOR DE MERCURIO 400W | UN |  | 124.69
20198 | !EM PROCESSO DE DESATIVACAO! MADEIRA DE 1A. QUALIDADE (MADEIRA BRANCA), SERRADA E NAO APARELHADA, PARA FORMAS DE CONCRETO ARMADO | M3 |  | 1700
3335 | !EM PROCESSO DE DESATIVACAO! MAQUINA INVERSORA DE SOLDA ELETRICA MONOFASICA, TENSAO DE 220 V, FREQUENCIA DE 60 HZ, ABERTURA DO ARCO EM ALTA FREQUENCIA, FAIXA DE CORRENTE ENTRE 10 A (+/- 5 A) E 200 A, EFICIENCIA ENTRE 80% E 85%, POTENCIA ENTRE 4,5 KVA E 6,0 KVA, CICLO DE TRABALHO ENTRE 60% E 80% A 200 A (LOCACAO) | H |  | 1.61
4046 | !EM PROCESSO DE DESATIVACAO! MARTELO DEMOLIDOR PNEUMATICO MANUAL, PESO DE 28 KG, COM SILENCIADOR | UN |  | 3198.23
7321 | !EM PROCESSO DE DESATIVACAO! MASTIQUE ELASTICO BASE SILICONE | 310ML |  | 31.01
21139 | !EM PROCESSO DE DESATIVACAO! PAPEL VEGETAL 90G/M2 - 0,8M DE LARGURA | M |  | 5.5
4466 | !EM PROCESSO DE DESATIVACAO! PECA DE MADEIRA DE LEI NATIVA/REGIONAL *5 X 15* CM NAO APARELHADA | M |  | 12.4
4419 | !EM PROCESSO DE DESATIVACAO! PECA DE MADEIRA NAO APARELHADA *10 X 10 X 3* CM, MACARANDUBA, ANGELIM OU EQUIVALENTE DA REGIAO | UN |  | 0.91
1374 | !EM PROCESSO DE DESATIVACAO! PO P/ TRATAM ESPECIAL (SIST IMPERM) CIMENTO ESPECIAL PEGA RAPIDA | KG |  | 4.11
11152 | !EM PROCESSO DE DESATIVACAO! PORTA DE ABRIR EM ACO COM TRAVESSAS PARA VIDROS, COM PINTURA PRIMER DE PROTECAO, COM GUARNICAO, VIDROS NAO INCLUSOS | M2 |  | 447.05
11153 | !EM PROCESSO DE DESATIVACAO! PORTA DE ABRIR EM ACO TIPO MISTA, VENEZIANA COM POSTIGO E GRADE QUADRICULADA, COM PINTURA PRIMER DE PROTECAO, COM GUARNICAO, VIDROS NAO INCLUSOS | M2 |  | 459.69
4929 | !EM PROCESSO DE DESATIVACAO! PORTA DE ABRIR EM FERRO (TIPO CHAPA NUMERO 18), COM ALMOFADA E GUARNICAO, SEM BASCULA, DE *0,87 X 2,10* M. | M2 |  | 389.03
4931 | !EM PROCESSO DE DESATIVACAO! PORTA FERRO ABRIR TP CHAPA C/ GUARNICAO 70 X 210CM | UN |  | 351.31
4939 | !EM PROCESSO DE DESATIVACAO! PORTA FERRO ABRIR TP QUADRICULADA C/ GUARNICAO 87 X 210CM | M2 |  | 390.55
5097 | !EM PROCESSO DE DESATIVACAO! QUADRO DE DISTRIBUICAO DE EMBUTIR C/ BARRAMENTO TRIFASICO P/ 40 DISJUNTORES UNIPOLARES EM CHAPA DE FERRO GALV | UN |  | 387.33
13400 | !EM PROCESSO DE DESATIVACAO! QUADRO DE DISTRIBUICAO DE EMBUTIR SEM BARRAMENTO P/ 6 DISJUNTORES UNIPOLARES, S/ PORTA, EM CHAPA DE ACO GALV, | UN |  | 20.37
12035 | !EM PROCESSO DE DESATIVACAO! QUADRO EM CHAPA DE ACO 18, PARA 3 DISJUNTORES MONOPOLARES, SEM BARRAMENTO, DE EMBUTIR, COM PORTA (PARA DISTRIBUICAO DE CIRCUITOS) | UN |  | 13.44
116 | !EM PROCESSO DE DESATIVACAO! REVESTIMENTO IMPERMEABILIZANTE SEMI-FLEXIVEL BI-COMPONENTE | KG |  | 4.2
1111 | !EM PROCESSO DE DESATIVACAO! RUFO INTERNO DE CHAPA DE ACO GALVANIZADA NUM 26, CORTE 33 CM | M |  | 17.34
12732 | !EM PROCESSO DE DESATIVACAO! SOLDA ESTANHO/COBRE PARA CONEXOES DE COBRE, FIO 2,5 MM, CARRETEL 500 GR (SEM CHUMBO) | UN |  | 47.32
10483 | !EM PROCESSO DE DESATIVACAO! SOLUCAO DE SILICONE HIDRORREPELENE PARA APLICACAO EM TIJOLOS E CONCRETOS APARENTES. | L |  | 25.24
4126 | !EM PROCESSO DE DESATIVACAO! TERMINAL DE PORCELANA (MUFLA) UNIPOLAR, USO EXTERNO, TENSAO 3,6/6 KV, PARA CABO DE 10/16 MM2, COM ISOLAMENTO EPR | UN |  | 138.27
7300 | !EM PROCESSO DE DESATIVACAO! TINTA ALUMINIO ESMALTE PROTETORA SUPERFICIE METALICA | GL |  | 88.86
7337 | !EM PROCESSO DE DESATIVACAO! TINTA BASE RESINA EPOXI | L |  | 51.47
11625 | !EM PROCESSO DE DESATIVACAO! TINTA PRIMARIA BETUMINOSA EM SUSPENSAO AQUOSA | KG |  | 7.11
7527 | !EM PROCESSO DE DESATIVACAO! TOMADA TELEFONE 4P TELEBRAS S/PLACA PIAL OU SIMILAR | UN |  | 10.32
21149 | !EM PROCESSO DE DESATIVACAO! TUBO ACO PRETO SEM COSTURA SCHEDULE 40/NBR 5590 DN INT 3" E = 5,49MM - 11,28KG/M | M |  | 62.09
1160 | !EM PROCESSO DE DESATIVACAO! VEICULO COMERCIAL LEVE (PICK-UP) COM CAPACIDADE DE CARGA DE 700 KG, MOTOR FLEX (LOCACAO) | H |  | 12.29
10480 | !EM PROCESSO DE DESATIVACAO! VERNIZ POLIURETANO FOSCO | L |  | 28.06
10472 | !EM PROCESSO DE DESATIVACAO! VERNIZ SINTETICO BRILHANTE | GL |  | 71.75
10508 | !EM PROCESSO DE DESATIVACAO! VIGIA NOTURNO (SEM ADICIONAIS) | H |  | 11.95
2803 | !PROCESSO DE DESATIVACAO! PERFIL ESTRUTURAL H, W 150 MM X 37,1 KG/M, ASTM A6/A6M (INCLUSIVE CRAVACAO) | M |  | 283.8
2801 | !PROCESSO DE DESATIVACAO! PERFIL ESTRUTURAL I, W 250 MM X 32,7 KG/M, ASTM A6/A6M (INCLUSIVE CRAVACAO) | M |  | 293.79
2806 | !PROCESSO DE DESATIVACAO! PERFIL ESTRUTURAL I, W 310 MM X 52,0 KG/M, ASTM A6/A6M (INCLUSIVE CRAVACAO) | M |  | 303.8
11421 | !PROCESSO DE DESATIVACAO! TRILHO (TIPO FERROVIA) UTILIZADO PARA ESTACAS EM FUNDACOES PREDIAIS | KG |  | 4.8
38605 | ABERTURA PARA ENCAIXE DE CUBA OU LAVATORIO EM BANCADA DE MARMORE/ GRANITO OU OUTRO TIPO DE PEDRA NATURAL | UN |  | 74.63
11270 | ABRACADEIRA DE LATAO PARA FIXACAO DE CABO PARA-RAIO, DIMENSOES 32 X 24 X 24 MM | UN |  | 0.9
412 | ABRACADEIRA DE NYLON PARA AMARRACAO DE CABOS, COMPRIMENTO DE *230* X *7,6* MM | UN |  | 0.72
414 | ABRACADEIRA DE NYLON PARA AMARRACAO DE CABOS, COMPRIMENTO DE 100 X 2,5 MM | UN |  | 0.04
410 | ABRACADEIRA DE NYLON PARA AMARRACAO DE CABOS, COMPRIMENTO DE 150 X *3,6* MM | UN |  | 0.11
411 | ABRACADEIRA DE NYLON PARA AMARRACAO DE CABOS, COMPRIMENTO DE 200 X *4,6* MM | UN |  | 0.14
408 | ABRACADEIRA DE NYLON PARA AMARRACAO DE CABOS, COMPRIMENTO DE 390 X *4,6* MM | UN |  | 0.69
39131 | ABRACADEIRA EM ACO PARA AMARRACAO DE ELETRODUTOS, TIPO D, COM 1 1/2" E CUNHA DE FIXACAO | UN |  | 0.93
394 | ABRACADEIRA EM ACO PARA AMARRACAO DE ELETRODUTOS, TIPO D, COM 1 1/2" E PARAFUSO DE FIXACAO | UN |  | 0.94
39130 | ABRACADEIRA EM ACO PARA AMARRACAO DE ELETRODUTOS, TIPO D, COM 1 1/4" E CUNHA DE FIXACAO | UN |  | 0.85
395 | ABRACADEIRA EM ACO PARA AMARRACAO DE ELETRODUTOS, TIPO D, COM 1 1/4" E PARAFUSO DE FIXACAO | UN |  | 0.91
39127 | ABRACADEIRA EM ACO PARA AMARRACAO DE ELETRODUTOS, TIPO D, COM 1/2" E CUNHA DE FIXACAO | UN |  | 0.45
392 | ABRACADEIRA EM ACO PARA AMARRACAO DE ELETRODUTOS, TIPO D, COM 1/2" E PARAFUSO DE FIXACAO | UN |  | 0.46
39129 | ABRACADEIRA EM ACO PARA AMARRACAO DE ELETRODUTOS, TIPO D, COM 1" E CUNHA DE FIXACAO | UN |  | 0.52
393 | ABRACADEIRA EM ACO PARA AMARRACAO DE ELETRODUTOS, TIPO D, COM 1" E PARAFUSO DE FIXACAO | UN |  | 0.55
39133 | ABRACADEIRA EM ACO PARA AMARRACAO DE ELETRODUTOS, TIPO D, COM 2 1/2" E CUNHA DE FIXACAO | UN |  | 1.22
397 | ABRACADEIRA EM ACO PARA AMARRACAO DE ELETRODUTOS, TIPO D, COM 2 1/2" E PARAFUSO DE FIXACAO | UN |  | 1.35
39132 | ABRACADEIRA EM ACO PARA AMARRACAO DE ELETRODUTOS, TIPO D, COM 2" E CUNHA DE FIXACAO | UN |  | 0.98
396 | ABRACADEIRA EM ACO PARA AMARRACAO DE ELETRODUTOS, TIPO D, COM 2" E PARAFUSO DE FIXACAO | UN |  | 1.05
39135 | ABRACADEIRA EM ACO PARA AMARRACAO DE ELETRODUTOS, TIPO D, COM 3 1/2" E CUNHA DE FIXACAO | UN |  | 1.96
39128 | ABRACADEIRA EM ACO PARA AMARRACAO DE ELETRODUTOS, TIPO D, COM 3/4" E CUNHA DE FIXACAO | UN |  | 0.49
400 | ABRACADEIRA EM ACO PARA AMARRACAO DE ELETRODUTOS, TIPO D, COM 3/4" E PARAFUSO DE FIXACAO | UN |  | 0.47
39125 | ABRACADEIRA EM ACO PARA AMARRACAO DE ELETRODUTOS, TIPO D, COM 3/8" E PARAFUSO DE FIXACAO | UN |  | 0.49
39134 | ABRACADEIRA EM ACO PARA AMARRACAO DE ELETRODUTOS, TIPO D, COM 3" E CUNHA DE FIXACAO | UN |  | 1.63
398 | ABRACADEIRA EM ACO PARA AMARRACAO DE ELETRODUTOS, TIPO D, COM 3" E PARAFUSO DE FIXACAO | UN |  | 1.5
39126 | ABRACADEIRA EM ACO PARA AMARRACAO DE ELETRODUTOS, TIPO D, COM 4" E CUNHA DE FIXACAO | UN |  | 2.21
399 | ABRACADEIRA EM ACO PARA AMARRACAO DE ELETRODUTOS, TIPO D, COM 4" E PARAFUSO DE FIXACAO | UN |  | 1.94
39150 | ABRACADEIRA EM ACO PARA AMARRACAO DE ELETRODUTOS, TIPO ECONOMICA, COM 1 1/2" | UN |  | 0.88
39149 | ABRACADEIRA EM ACO PARA AMARRACAO DE ELETRODUTOS, TIPO ECONOMICA, COM 1 1/4" | UN |  | 0.73
39146 | ABRACADEIRA EM ACO PARA AMARRACAO DE ELETRODUTOS, TIPO ECONOMICA, COM 1/2" | UN |  | 0.52
39148 | ABRACADEIRA EM ACO PARA AMARRACAO DE ELETRODUTOS, TIPO ECONOMICA, COM 1" | UN |  | 0.57
39152 | ABRACADEIRA EM ACO PARA AMARRACAO DE ELETRODUTOS, TIPO ECONOMICA, COM 2 1/2" | UN |  | 1.43
39151 | ABRACADEIRA EM ACO PARA AMARRACAO DE ELETRODUTOS, TIPO ECONOMICA, COM 2" | UN |  | 0.99
39154 | ABRACADEIRA EM ACO PARA AMARRACAO DE ELETRODUTOS, TIPO ECONOMICA, COM 3 1/2" | UN |  | 1.96
39147 | ABRACADEIRA EM ACO PARA AMARRACAO DE ELETRODUTOS, TIPO ECONOMICA, COM 3/4" | UN |  | 0.47
39153 | ABRACADEIRA EM ACO PARA AMARRACAO DE ELETRODUTOS, TIPO ECONOMICA, COM 3" | UN |  | 1.57
39155 | ABRACADEIRA EM ACO PARA AMARRACAO DE ELETRODUTOS, TIPO ECONOMICA, COM 4" | UN |  | 2.16
39156 | ABRACADEIRA EM ACO PARA AMARRACAO DE ELETRODUTOS, TIPO ECONOMICA, COM 5" | UN |  | 2.63
39157 | ABRACADEIRA EM ACO PARA AMARRACAO DE ELETRODUTOS, TIPO ECONOMICA, COM 6" | UN |  | 3.39
39158 | ABRACADEIRA EM ACO PARA AMARRACAO DE ELETRODUTOS, TIPO ECONOMICA, COM 8" | UN |  | 5.23
39141 | ABRACADEIRA EM ACO PARA AMARRACAO DE ELETRODUTOS, TIPO U SIMPLES, COM 1 1/2" | UN |  | 0.38
39140 | ABRACADEIRA EM ACO PARA AMARRACAO DE ELETRODUTOS, TIPO U SIMPLES, COM 1 1/4" | UN |  | 0.34
39137 | ABRACADEIRA EM ACO PARA AMARRACAO DE ELETRODUTOS, TIPO U SIMPLES, COM 1/2" | UN |  | 0.19
39139 | ABRACADEIRA EM ACO PARA AMARRACAO DE ELETRODUTOS, TIPO U SIMPLES, COM 1" | UN |  | 0.28
39143 | ABRACADEIRA EM ACO PARA AMARRACAO DE ELETRODUTOS, TIPO U SIMPLES, COM 2 1/2" | UN |  | 0.78
39142 | ABRACADEIRA EM ACO PARA AMARRACAO DE ELETRODUTOS, TIPO U SIMPLES, COM 2" | UN |  | 0.56
39138 | ABRACADEIRA EM ACO PARA AMARRACAO DE ELETRODUTOS, TIPO U SIMPLES, COM 3/4" | UN |  | 0.21
39136 | ABRACADEIRA EM ACO PARA AMARRACAO DE ELETRODUTOS, TIPO U SIMPLES, COM 3/8" | UN |  | 0.14
39144 | ABRACADEIRA EM ACO PARA AMARRACAO DE ELETRODUTOS, TIPO U SIMPLES, COM 3" | UN |  | 0.91
39145 | ABRACADEIRA EM ACO PARA AMARRACAO DE ELETRODUTOS, TIPO U SIMPLES, COM 4" | UN |  | 1.5
39163 | ABRACADEIRA EM ACO PARA AMARRACAO DE ELETRODUTOS, TIPO UNIAO HORIZONTAL, COM 1 1/2" | UN |  | 9.52
39162 | ABRACADEIRA EM ACO PARA AMARRACAO DE ELETRODUTOS, TIPO UNIAO HORIZONTAL, COM 1 1/4" | UN |  | 9.11
39159 | ABRACADEIRA EM ACO PARA AMARRACAO DE ELETRODUTOS, TIPO UNIAO HORIZONTAL, COM 1/2" | UN |  | 6.67
39161 | ABRACADEIRA EM ACO PARA AMARRACAO DE ELETRODUTOS, TIPO UNIAO HORIZONTAL, COM 1" | UN |  | 7.19
39172 | ABRACADEIRA EM ACO PARA AMARRACAO DE ELETRODUTOS, TIPO UNIAO HORIZONTAL, COM 10" | UN |  | 36.01
39173 | ABRACADEIRA EM ACO PARA AMARRACAO DE ELETRODUTOS, TIPO UNIAO HORIZONTAL, COM 12" | UN |  | 39.71
39165 | ABRACADEIRA EM ACO PARA AMARRACAO DE ELETRODUTOS, TIPO UNIAO HORIZONTAL, COM 2 1/2" | UN |  | 13.69
39164 | ABRACADEIRA EM ACO PARA AMARRACAO DE ELETRODUTOS, TIPO UNIAO HORIZONTAL, COM 2" | UN |  | 9.6
39167 | ABRACADEIRA EM ACO PARA AMARRACAO DE ELETRODUTOS, TIPO UNIAO HORIZONTAL, COM 3 1/2" | UN |  | 16.61
39160 | ABRACADEIRA EM ACO PARA AMARRACAO DE ELETRODUTOS, TIPO UNIAO HORIZONTAL, COM 3/4" | UN |  | 7.01
39166 | ABRACADEIRA EM ACO PARA AMARRACAO DE ELETRODUTOS, TIPO UNIAO HORIZONTAL, COM 3" | UN |  | 15.8
39168 | ABRACADEIRA EM ACO PARA AMARRACAO DE ELETRODUTOS, TIPO UNIAO HORIZONTAL, COM 4" | UN |  | 15.63
39169 | ABRACADEIRA EM ACO PARA AMARRACAO DE ELETRODUTOS, TIPO UNIAO HORIZONTAL, COM 5" | UN |  | 28.28
39170 | ABRACADEIRA EM ACO PARA AMARRACAO DE ELETRODUTOS, TIPO UNIAO HORIZONTAL, COM 6" | UN |  | 30.36
39171 | ABRACADEIRA EM ACO PARA AMARRACAO DE ELETRODUTOS, TIPO UNIAO HORIZONTAL, COM 8" | UN |  | 34.01
12615 | ABRACADEIRA PVC, PARA CALHA PLUVIAL, DIAMETRO ENTRE 80 E 100 MM, PARA DRENAGEM PREDIAL | UN |  | 3.53
11927 | ABRACADEIRA, GALVANIZADA/ZINCADA, ROSCA SEM FIM, PARAFUSO INOX, LARGURA FITA *12,6 A *14 MM, D = 2" A 2 1/2" | UN |  | 2.68
11928 | ABRACADEIRA, GALVANIZADA/ZINCADA, ROSCA SEM FIM, PARAFUSO INOX, LARGURA FITA *12,6 A *14 MM, D = 3" A 3 3/4" | UN |  | 3.07
11929 | ABRACADEIRA, GALVANIZADA/ZINCADA, ROSCA SEM FIM, PARAFUSO INOX, LARGURA FITA *12,6 A *14 MM, D = 4" A 4 3/4" | UN |  | 4.76
36801 | ACABAMENTO CROMADO PARA REGISTRO PEQUENO, 1/2 " OU 3/4 " | UN |  | 14.9
36246 | ACABAMENTO SIMPLES TIPO "U" PARA FORRO EM PVC, COR BRANCA, COMPRIMENTO 6 M | M |  | 2.41
37600 | ACESSORIO DE LIGACAO NAO ELETRICO, TUBO DE 6 M | UN |  | 24.91
37599 | ACESSORIO INICIADOR NAO ELETRICO, TUBO DE 6 M, TEMPO DE RETARDO DE *160* MS | UN |  | 23.19
1 | ACETILENO (RECARGA PARA CILINDRO DE CONJUNTO OXICORTE GRANDE) | KG |  | 48
3 | ACIDO MURIATICO, DILUICAO 10% A 12% PARA USO EM LIMPEZA | L |  | 3.01
34457 | ACO CA 60, 6,0 MM, DOBRADO E CORTADO | KG |  | 3.46
34341 | ACO CA-25, VERGALHAO, 32,0 MM | KG |  | 2.63
26 | ACO CA-25, 10,0 MM, VERGALHAO | KG |  | 2.78
20 | ACO CA-25, 12,5 MM, VERGALHAO | KG |  | 2.8
21 | ACO CA-25, 16,0 MM, VERGALHAO | KG |  | 2.8
24 | ACO CA-25, 20,0 MM, VERGALHAO | KG |  | 2.8
25 | ACO CA-25, 25,0 MM, VERGALHAO | KG |  | 2.8
22 | ACO CA-25, 6,3 MM, VERGALHAO | KG |  | 2.99
23 | ACO CA-25, 8,0 MM, VERGALHAO | KG |  | 2.97
34439 | ACO CA-50, 10,0 MM, DOBRADO E CORTADO | KG |  | 3.48
34 | ACO CA-50, 10,0 MM, VERGALHAO | KG |  | 3.1
34441 | ACO CA-50, 12,5 MM, DOBRADO E CORTADO | KG |  | 3.3
31 | ACO CA-50, 12,5 MM, VERGALHAO | KG |  | 2.95
34443 | ACO CA-50, 16 MM, DOBRADO E CORTADO | KG |  | 3.3
27 | ACO CA-50, 16,0 MM, VERGALHAO | KG |  | 2.95
34446 | ACO CA-50, 20 MM, DOBRADO E CORTADO | KG |  | 3.3
29 | ACO CA-50, 20,0 MM, VERGALHAO | KG |  | 2.75
28 | ACO CA-50, 25,0 MM, VERGALHAO | KG |  | 3.19
34449 | ACO CA-50, 6,3 MM, DOBRADO E CORTADO | KG |  | 3.64
32 | ACO CA-50, 6,3 MM, VERGALHAO | KG |  | 3.24
33 | ACO CA-50, 8,0 MM, VERGALHAO | KG |  | 3.64
34343 | ACO CA-60, VERGALHAO, 9,5 MM | KG |  | 3.5
34452 | ACO CA-60, 4,2 MM, DOBRADO E CORTADO | KG |  | 3.22
36 | ACO CA-60, 4,2 MM, VERGALHAO | KG |  | 3.07
34456 | ACO CA-60, 5,0 MM, DOBRADO E CORTADO | KG |  | 3.22
39 | ACO CA-60, 5,0 MM, VERGALHAO | KG |  | 3.07
40 | ACO CA-60, 6,0 MM, VERGALHAO | KG |  | 3.14
34460 | ACO CA-60, 7,0 MM, DOBRADO E CORTADO | KG |  | 3.53
42 | ACO CA-60, 7,0 MM, VERGALHAO | KG |  | 3.19
38 | ACO CA-60, 8,0 MM, VERGALHAO | KG |  | 3.55
34344 | ACO-FIO PARA PROTENSAO, CP-150 RB L, 8 MM | KG |  | 4.83
20063 | ACOPLAMENTO DE CONDUTOR PLUVIAL, EM PVC, DIAMETRO ENTRE 80 E 100 MM, PARA DRENAGEM PREDIAL | UN |  | 3.51
55 | ADAPTADOR DE COMPRESSAO EM POLIPROPILENO (PP), PARA TUBO EM PEAD, 20 MM X 1/2" - LIGACAO PREDIAL DE AGUA (NTS 179) | UN |  | 2.82
61 | ADAPTADOR DE COMPRESSAO EM POLIPROPILENO (PP), PARA TUBO EM PEAD, 20 MM X 3/4" - LIGACAO PREDIAL DE AGUA (NTS 179) | UN |  | 2.66
62 | ADAPTADOR DE COMPRESSAO EM POLIPROPILENO (PP), PARA TUBO EM PEAD, 32 MM X 1" - LIGACAO PREDIAL DE AGUA (NTS 179) | UN |  | 5.52
77 | ADAPTADOR PVC PARA SIFAO METALICO, SOLDAVEL, COM ANEL BORRACHA (JE), 40 MM X 1 1/2" | UN |  | 2.69
76 | ADAPTADOR PVC PARA SIFAO, ROSCAVEL, 40 MM X 1 1/4" | UN |  | 0.52
67 | ADAPTADOR PVC ROSCAVEL, COM FLANGES E ANEL DE VEDACAO, 1/2", PARA CAIXA D' AGUA | UN |  | 5.87
71 | ADAPTADOR PVC ROSCAVEL, COM FLANGES E ANEL DE VEDACAO, 1", PARA CAIXA D' AGUA | UN |  | 10.32
73 | ADAPTADOR PVC ROSCAVEL, COM FLANGES E ANEL DE VEDACAO, 3/4", PARA CAIXA D' AGUA | UN |  | 7.42
103 | ADAPTADOR PVC SOLDAVEL CURTO COM BOLSA E ROSCA, 110 MM X 4", PARA AGUA FRIA | UN |  | 25.67
107 | ADAPTADOR PVC SOLDAVEL CURTO COM BOLSA E ROSCA, 20 MM X 1/2", PARA AGUA FRIA | UN |  | 0.49
65 | ADAPTADOR PVC SOLDAVEL CURTO COM BOLSA E ROSCA, 25 MM X 3/4", PARA AGUA FRIA | UN |  | 0.55
108 | ADAPTADOR PVC SOLDAVEL CURTO COM BOLSA E ROSCA, 32 MM X 1", PARA AGUA FRIA | UN |  | 1.08
110 | ADAPTADOR PVC SOLDAVEL CURTO COM BOLSA E ROSCA, 40 MM X 1 1/2", PARA AGUA FRIA | UN |  | 2.57
109 | ADAPTADOR PVC SOLDAVEL CURTO COM BOLSA E ROSCA, 40 MM X 1 1/4", PARA AGUA FRIA | UN |  | 1.96
111 | ADAPTADOR PVC SOLDAVEL CURTO COM BOLSA E ROSCA, 50 MM X 1 1/4", PARA AGUA FRIA | UN |  | 4.46
112 | ADAPTADOR PVC SOLDAVEL CURTO COM BOLSA E ROSCA, 50 MM X1 1/2", PARA AGUA FRIA | UN |  | 2.41
113 | ADAPTADOR PVC SOLDAVEL CURTO COM BOLSA E ROSCA, 60 MM X 2", PARA AGUA FRIA | UN |  | 6.14
104 | ADAPTADOR PVC SOLDAVEL CURTO COM BOLSA E ROSCA, 75 MM X 2 1/2", PARA AGUA FRIA | UN |  | 10.6
102 | ADAPTADOR PVC SOLDAVEL CURTO COM BOLSA E ROSCA, 85 MM X 3", PARA AGUA FRIA | UN |  | 15.93
95 | ADAPTADOR PVC SOLDAVEL, COM FLANGE E ANEL DE VEDACAO, 20 MM X 1/2", PARA CAIXA D'AGUA | UN |  | 6.73
96 | ADAPTADOR PVC SOLDAVEL, COM FLANGE E ANEL DE VEDACAO, 25 MM X 3/4", PARA CAIXA D'AGUA | UN |  | 8.72
97 | ADAPTADOR PVC SOLDAVEL, COM FLANGE E ANEL DE VEDACAO, 32 MM X 1", PARA CAIXA D'AGUA | UN |  | 10.98
98 | ADAPTADOR PVC SOLDAVEL, COM FLANGE E ANEL DE VEDACAO, 40 MM X 1 1/4", PARA CAIXA D'AGUA | UN |  | 17.8
99 | ADAPTADOR PVC SOLDAVEL, COM FLANGE E ANEL DE VEDACAO, 50 MM X 1 1/2", PARA CAIXA D'AGUA | UN |  | 20.53
100 | ADAPTADOR PVC SOLDAVEL, COM FLANGES E ANEL DE VEDACAO, 60 MM X 2", PARA CAIXA D' AGUA | UN |  | 24.97
75 | ADAPTADOR PVC SOLDAVEL, COM FLANGES LIVRES, 110 MM X 4", PARA CAIXA D' AGUA | UN |  | 187.31
114 | ADAPTADOR PVC SOLDAVEL, COM FLANGES LIVRES, 25 MM X 3/4", PARA CAIXA D' AGUA | UN |  | 7.39
68 | ADAPTADOR PVC SOLDAVEL, COM FLANGES LIVRES, 32 MM X 1", PARA CAIXA D' AGUA | UN |  | 9.91
86 | ADAPTADOR PVC SOLDAVEL, COM FLANGES LIVRES, 40 MM X 1 1/4", PARA CAIXA D' AGUA | UN |  | 14.67
66 | ADAPTADOR PVC SOLDAVEL, COM FLANGES LIVRES, 50 MM X 1 1/2", PARA CAIXA D' AGUA | UN |  | 16.84
69 | ADAPTADOR PVC SOLDAVEL, COM FLANGES LIVRES, 60 MM X 2", PARA CAIXA D' AGUA | UN |  | 24.97
83 | ADAPTADOR PVC SOLDAVEL, COM FLANGES LIVRES, 75 MM X 2 1/2", PARA CAIXA D' AGUA | UN |  | 97.16
74 | ADAPTADOR PVC SOLDAVEL, COM FLANGES LIVRES, 85 MM X 3", PARA CAIXA D' AGUA | UN |  | 130.88
106 | ADAPTADOR PVC SOLDAVEL, LONGO, COM FLANGE LIVRE, 110 MM X 4", PARA CAIXA D' AGUA | UN |  | 267.57
87 | ADAPTADOR PVC SOLDAVEL, LONGO, COM FLANGE LIVRE, 25 MM X 3/4", PARA CAIXA D' AGUA | UN |  | 11.07
88 | ADAPTADOR PVC SOLDAVEL, LONGO, COM FLANGE LIVRE, 32 MM X 1", PARA CAIXA D' AGUA | UN |  | 13.32
89 | ADAPTADOR PVC SOLDAVEL, LONGO, COM FLANGE LIVRE, 40 MM X 1 1/4", PARA CAIXA D' AGUA | UN |  | 19.66
90 | ADAPTADOR PVC SOLDAVEL, LONGO, COM FLANGE LIVRE, 50 MM X 1 1/2", PARA CAIXA D' AGUA | UN |  | 22.55
81 | ADAPTADOR PVC SOLDAVEL, LONGO, COM FLANGE LIVRE, 60 MM X 2", PARA CAIXA D' AGUA | UN |  | 33.47
82 | ADAPTADOR PVC SOLDAVEL, LONGO, COM FLANGE LIVRE, 75 MM X 2 1/2", PARA CAIXA D' AGUA | UN |  | 130.24
105 | ADAPTADOR PVC SOLDAVEL, LONGO, COM FLANGE LIVRE, 85 MM X 3", PARA CAIXA D' AGUA | UN |  | 175.43
60 | ADAPTADOR PVC, COM REGISTRO, PARA PEAD, 20 MM X 3/4" - LIGACAO PREDIAL DE AGUA | UN |  | 3.66
72 | ADAPTADOR PVC, ROSCAVEL, COM FLANGES E ANEL DE VEDACAO, 1 1/2", PARA CAIXA D'AGUA | UN |  | 17.37
70 | ADAPTADOR PVC, ROSCAVEL, COM FLANGES E ANEL DE VEDACAO, 1 1/4", PARA CAIXA D' AGUA | UN |  | 17.6
85 | ADAPTADOR PVC, ROSCAVEL, COM FLANGES E ANEL DE VEDACAO, 2", PARA CAIXA D' AGUA | UN |  | 25.3
84 | ADAPTADOR PVC, ROSCAVEL, PARA VALVULA PIA OU LAVATORIO, 40 MM | UN |  | 0.96
37997 | ADAPTADOR, CPVC, SOLDAVEL, 15 MM, PARA AGUA QUENTE | UN |  | 4.08
37998 | ADAPTADOR, CPVC, SOLDAVEL, 22 MM, PARA AGUA QUENTE | UN |  | 4.23
10899 | ADAPTADOR, EM LATAO, ENGATE RAPIDO 2 1/2" X ROSCA INTERNA 5 FIOS 2 1/2", PARA INSTALACAO PREDIAL DE COMBATE A INCENDIO | UN |  | 90.7
10900 | ADAPTADOR, EM LATAO, ENGATE RAPIDO1 1/2" X ROSCA INTERNA 5 FIOS 2 1/2", PARA INSTALACAO PREDIAL DE COMBATE A INCENDIO | UN |  | 70.98
20075 | ADAPTADOR, PVC PB,A A LUVA DE FIBROCIMENTO, DN 75 / DE 85 MM | UN |  | 46.38
46 | ADAPTADOR, PVC PBA, BOLSA/ROSCA, JE, DN 75 / DE 85 MM | UN |  | 41.14
51 | ADAPTADOR, PVC PBA, A BOLSA DEFOFO, JE, DN 100 / DE 110 MM | UN |  | 93.47
12863 | ADAPTADOR, PVC PBA, A BOLSA DEFOFO, JE, DN 50 / DE 60 MM | UN |  | 26.89
50 | ADAPTADOR, PVC PBA, A BOLSA DEFOFO, JE, DN 75 / DE 85 MM | UN |  | 59.21
20076 | ADAPTADOR, PVC PBA, A LUVA DE FIBROCIMENTO, DN 100 / DE 110 MM | UN |  | 86.37
20074 | ADAPTADOR, PVC PBA, A LUVA DE FIBROCIMENTO, DN 50 / DE 60 MM | UN |  | 25.52
47 | ADAPTADOR, PVC PBA, BOLSA/ROSCA, JE, DN 100 / DE 110 MM | UN |  | 49.19
48 | ADAPTADOR, PVC PBA, BOLSA/ROSCA, JE, DN 50 / DE 60 MM | UN |  | 19.2
52 | ADAPTADOR, PVC PBA, PONTA/ROSCA, JE, DN 50 / DE 60 MM | UN |  | 9.58
43 | ADAPTADOR, PVC PBA, PONTA/ROSCA, JE, DN 75 / DE 85 MM | UN |  | 25.22
4791 | ADESIVO ACRILICO/COLA DE CONTATO | KG |  | 17.87
157 | ADESIVO ESTRUTURAL A BASE DE RESINA EPOXI PARA INJECAO EM TRINCAS, BICOMPONENTE, BAIXA VISCOSIDADE | KG |  | 88.95
156 | ADESIVO ESTRUTURAL A BASE DE RESINA EPOXI, BICOMPONENTE, FLUIDO | KG |  | 39.7
131 | ADESIVO ESTRUTURAL A BASE DE RESINA EPOXI, BICOMPONENTE, PASTOSO (TIXOTROPICO) | KG |  | 38.11
39719 | ADESIVO LIQUIDO A BASE DE RESINAS PARA COLAGEM DE ESPUMA DE ISOLAMENTO TERMICO FLEXIVEL | L |  | 66.25
21114 | ADESIVO PARA TUBOS CPVC, *75* G | UN |  | 14.19
117 | ADESIVO PLASTICO PARA PVC, BISNAGA COM 17 GR | UN |  | 2.26
119 | ADESIVO PLASTICO PARA PVC, BISNAGA COM 75 GR | UN |  | 5.6
20080 | ADESIVO PLASTICO PARA PVC, FRASCO COM 175 GR | UN |  | 16.05
122 | ADESIVO PLASTICO PARA PVC, FRASCO COM 850 GR | UN |  | 50.58
3410 | ADESIVO/COLA PARA EPS (ISOPOR) E OUTROS MATERIAIS | KG |  | 16.77
124 | ADITIVO ACELERADOR DE PEGA E ENDURECIMENTO PARA ARGAMASSAS E CONCRETOS | L |  | 9.9
7334 | ADITIVO ADESIVO LIQUIDO PARA ARGAMASSAS DE REVESTIMENTOS CIMENTICIOS | L |  | 9.77
7325 | ADITIVO IMPERMEABILIZANTE DE PEGA NORMAL PARA ARGAMASSAS E CONCRETOS SEM ARMACAO | KG |  | 4.58
123 | ADITIVO IMPERMEABILIZANTE DE PEGA NORMAL PARA ARGAMASSAS E CONCRETOS SEM ARMACAO | L |  | 4.4
127 | ADITIVO IMPERMEABILIZANTE DE PEGA ULTRARRAPIDA | L |  | 10.33
133 | ADITIVO LIQUIDO INCORPORADOR DE AR PARA CONCRETO E ARGAMASSA | L |  | 4.43
37538 | ADITIVO PLASTIFICANTE E ESTABILIZADOR PARA ARGAMASSAS DE ASSENTAMENTO E REBOCO | 18L |  | 110.16
132 | ADITIVO PLASTIFICANTE RETARDADOR DE PEGA E REDUTOR DE AGUA PARA CONCRETO | L |  | 4.88
13408 | ADITIVO SUPERPLASTIFICANTE DE PEGA NORMAL PARA CONCRETO (TAMBOR 200 KG) | 200KG |  | 1735.43
37476 | ADUELA/GALERIA DE CONCRETO ARMADO, SECAO RETANGULAR 1.50 X 1.50 M (L X A), C = 1.00 M, E = 20 CM | UN |  | 1142.58
37478 | ADUELA/GALERIA DE CONCRETO ARMADO, SECAO RETANGULAR 2.00 X 2.00 M (L X A), C = 1.00 M, E = 20 CM | UN |  | 1616.45
37477 | ADUELA/GALERIA DE CONCRETO ARMADO, SECAO RETANGULAR 2.50 X 2.50 M (L X A), C = 1.00 M, E = 20 CM | UN |  | 1977.97
37479 | ADUELA/GALERIA DE CONCRETO ARMADO, SECAO RETANGULAR 3.00 X 3.00 M (L X A), C = 1.00 M, E = 20 CM | UN |  | 2473.22
4319 | AFASTADOR PARA TELHA DE FIBROCIMENTO CANALETE 90 OU KALHETAO | UN |  | 0.73
13003 | AGUA SANITARIA | L |  | 1.49
6114 | AJUDANTE DE ARMADOR | H |  | 10.26
40912 | AJUDANTE DE ARMADOR (MENSALISTA) | MES |  | 1805.56
247 | AJUDANTE DE ELETRICISTA | H |  | 10.47
40919 | AJUDANTE DE ELETRICISTA (MENSALISTA) | MES |  | 1724.4
25958 | AJUDANTE DE ESTRUTURA METALICA | H |  | 5.38
40984 | AJUDANTE DE ESTRUTURAS METALICAS (MENSALISTA) | MES |  | 948.9
248 | AJUDANTE DE OPERACAO EM GERAL | H |  | 10.52
41086 | AJUDANTE DE OPERACAO EM GERAL (MENSALISTA) | MES |  | 1853.93
6127 | AJUDANTE DE PEDREIRO | H |  | 9.94
34466 | AJUDANTE DE PINTOR | H |  | 10.28
41083 | AJUDANTE DE PINTOR (MENSALISTA) | MES |  | 1809.74
252 | AJUDANTE DE SERRALHEIRO | H |  | 9.71
40909 | AJUDANTE DE SERRALHEIRO (MENSALISTA) | MES |  | 1707.88
242 | AJUDANTE ESPECIALIZADO | H |  | 10.52
41085 | AJUDANTE ESPECIALIZADO (MENSALISTA) | MES |  | 1853.93
427 | ALCA PREFORMADA DE CONTRA POSTE, EM ACO GALVANIZADO, PARA CABO 3/16", COMPRIMENTO *860* MM | UN |  | 4.25
417 | ALCA PREFORMADA DE DISTRIBUICAO, EM ACO GALVANIZADO, PARA CABO DE ALUMINIO DIAMETRO 16 A 25 MM | UN |  | 2
418 | ALCA PREFORMADA DE DISTRIBUICAO, EM ACO GALVANIZADO, PARA CABO DE ALUMINIO DIAMETRO 25 MM2 | UN |  | 2
11273 | ALCA PREFORMADA DE DISTRIBUICAO, EM ACO GALVANIZADO, PARA CONDUTORES DE ALUMINIO AWG 1/0 (CAA 6/1 OU CA 7 FIOS) | UN |  | 6.22
11272 | ALCA PREFORMADA DE DISTRIBUICAO, EM ACO GALVANIZADO, PARA CONDUTORES DE ALUMINIO AWG 2 (CAA 6/1 OU CA 7 FIOS) | UN |  | 3.75
11275 | ALCA PREFORMADA DE SERVICO, EM ACO GALVANIZADO, PARA CONDUTORES DE ALUMINIO AWG 4 (CAA 6/1) | UN |  | 1.5
11274 | ALCA PREFORMADA DE SERVICO, EM ACO GALVANIZADO, PARA CONDUTORES DE ALUMINIO AWG 6 (CAA 6/1) | UN |  | 1.15
38954 | ALICATE ALARGADOR DE TUBO PEX | UN |  | 31.05
38956 | ALICATE CRIMPADOR DE TUBO PEX | UN |  | 727.6
38470 | ALICATE DE CORTE DIAGONAL 6 " COM ISOLAMENTO | UN |  | 29.39
38547 | ALICATE DE CRIMPAR RJ11, RJ12 E RJ45 | UN |  | 80.2
38469 | ALICATE DE PRESSAO PARA SOLDA DE CHAPA 18 " | UN |  | 86.23
38467 | ALICATE DE PRESSAO 11 " PARA SOLDA, TIPO C | UN |  | 48.52
38468 | ALICATE DE PRESSAO 11 " PARA SOLDA, TIPO U | UN |  | 53.39
38471 | ALICATE PARA ANEIS DE PISTAO, CAPACIDADE 50 A 100 MM | UN |  | 69.34
10658 | ALISADORA DE CONCRETO COM MOTOR A GASOLINA DE 5,5 HP, PESO COM MOTOR DE 78 KG, 4 PAS | UN |  | 8500
253 | ALMOXARIFE | H |  | 14.8
40809 | ALMOXARIFE (MENSALISTA) | MES |  | 2605.38
583 | ALUMINIO ANODIZADO | KG |  | 19.78
20193 | ANDAIME METALICO TIPO FACHADEIRO, LARGURA DE 1,20M, ALTURA POR PECA DE 2,0M (LOCACAO) | M2/MES |  | 3.66
10527 | ANDAIME METALICO TUBULAR DE ENCAIXE, TIPO DE TORRE, COM LARGURA DE 1 ATE 1,5 M E ALTURA DE *1,00 M* (LOCACAO) | M/MES |  | 11
41805 | ANDAIME SUSPENSO OU BALANCIM MANUAL, CAPACIDADE DE CARGA TOTAL DE APROXIMADAMENTE 250 KG/M2, PLATAFORMA DE 1,50 M X 0,80 M (C X L), CABO DE 45 M (LOCACAO) | MES |  | 250
38957 | ANEIS DE CRIMPAGEM PARA ALICATE CRIMPADOR DE TUBO PEX, BITOLAS DE 16 A 32 MM | PAR |  | 57.07
299 | ANEL BORRACHA DN 100 MM, PARA TUBO SERIE REFORCADA ESGOTO PREDIAL | UN |  | 1.33
298 | ANEL BORRACHA DN 75 MM, PARA TUBO SERIE REFORCADA ESGOTO PREDIAL | UN |  | 1.34
295 | ANEL BORRACHA PARA TUBO ESGOTO PREDIAL DN 40 MM (NBR 5688) | UN |  | 0.8
296 | ANEL BORRACHA PARA TUBO ESGOTO PREDIAL DN 50 MM (NBR 5688) | UN |  | 0.83
297 | ANEL BORRACHA PARA TUBO ESGOTO PREDIAL DN 75 MM (NBR 5688) | UN |  | 1.17
301 | ANEL BORRACHA PARA TUBO ESGOTO PREDIAL, DN 100 MM (NBR 5688) | UN |  | 1.47
300 | ANEL BORRACHA, DN 150 MM, PARA TUBO SERIE REFORCADA ESGOTO PREDIAL | UN |  | 6.17
20084 | ANEL BORRACHA, DN 40 MM, PARA TUBO SERIE REFORCADA ESGOTO PREDIAL | UN |  | 0.8
20085 | ANEL BORRACHA, DN 50 MM, PARA TUBO SERIE REFORCADA ESGOTO PREDIAL | UN |  | 0.74
311 | ANEL BORRACHA, PARA TUBO PVC DEFOFO, DN 100 MM (NBR 7665) | UN |  | 4.78
318 | ANEL BORRACHA, PARA TUBO PVC DEFOFO, DN 150 MM (NBR 7665) | UN |  | 8.37
319 | ANEL BORRACHA, PARA TUBO PVC DEFOFO, DN 200 MM (NBR 7665) | UN |  | 15.81
320 | ANEL BORRACHA, PARA TUBO PVC DEFOFO, DN 250 MM (NBR 7665) | UN |  | 50.26
314 | ANEL BORRACHA, PARA TUBO PVC DEFOFO, DN 300 MM (NBR 7665) | UN |  | 77.21
303 | ANEL BORRACHA, PARA TUBO PVC, REDE COLETOR ESGOTO, DN 100 MM (NBR 7362) | UN |  | 2
304 | ANEL BORRACHA, PARA TUBO PVC, REDE COLETOR ESGOTO, DN 125 MM (NBR 7362) | UN |  | 3.05
305 | ANEL BORRACHA, PARA TUBO PVC, REDE COLETOR ESGOTO, DN 150 MM (NBR 7362) | UN |  | 5.22
306 | ANEL BORRACHA, PARA TUBO PVC, REDE COLETOR ESGOTO, DN 200 MM (NBR 7362) | UN |  | 6.28
307 | ANEL BORRACHA, PARA TUBO PVC, REDE COLETOR ESGOTO, DN 250 MM (NBR 7362) | UN |  | 12.39
309 | ANEL BORRACHA, PARA TUBO PVC, REDE COLETOR ESGOTO, DN 350 MM (NBR 7362) | UN |  | 25.4
310 | ANEL BORRACHA, PARA TUBO PVC, REDE COLETOR ESGOTO, DN 400 MM (NBR 7362) | UN |  | 32.22
328 | ANEL BORRACHA, PARA TUBO/CONEXAO PVC PBA, DN 100 MM, PARA REDE AGUA | UN |  | 3.84
325 | ANEL BORRACHA, PARA TUBO/CONEXAO PVC PBA, DN 50 MM, PARA REDE AGUA | UN |  | 1.49
20326 | ANEL BORRACHA, PARA TUBO/CONEXAO PVC PBA, DN 60 MM, PARA REDE AGUA | UN |  | 3.99
329 | ANEL BORRACHA, PARA TUBO/CONEXAO PVC PBA, DN 75 MM, PARA REDE AGUA | UN |  | 4.91
308 | ANEL BORRACHA, PARA TUBO, PVC REDE COLETOR ESGOTO, DN 300 MM (NBR 7362) | UN |  | 16.55
39642 | ANEL DE BORRACHA PARA VEDACAO DE DUTO PEAD CORRUGADO PARA ELETRICA, DN 1 1/2" | UN |  | 1
39641 | ANEL DE BORRACHA PARA VEDACAO DE DUTO PEAD CORRUGADO PARA ELETRICA, DN 1 1/4" | UN |  | 0.7
39643 | ANEL DE BORRACHA PARA VEDACAO DE DUTO PEAD CORRUGADO PARA ELETRICA, DN 2" | UN |  | 2.79
39644 | ANEL DE BORRACHA PARA VEDACAO DE DUTO PEAD CORRUGADO PARA ELETRICA, DN 3" | UN |  | 3.6
39645 | ANEL DE BORRACHA PARA VEDACAO DE DUTO PEAD CORRUGADO PARA ELETRICA, DN 4" | UN |  | 4.65
12548 | ANEL DE CONCRETO ARMADO, D = *1,10* M, H = 0,30 M | UN |  | 57.14
13113 | ANEL DE CONCRETO ARMADO, D = 0,60 M, H = 0,10 M | UN |  | 23.42
13114 | ANEL DE CONCRETO ARMADO, D = 0,60 M, H = 0,15 M | UN |  | 28.51
12530 | ANEL DE CONCRETO ARMADO, D = 0,60 M, H = 0,30 M | UN |  | 34.74
12531 | ANEL DE CONCRETO ARMADO, D = 0,60 M, H = 0,40 M | UN |  | 38.86
12532 | ANEL DE CONCRETO ARMADO, D = 0,60 M, H = 0,50 M | UN |  | 47.52
12533 | ANEL DE CONCRETO ARMADO, D = 0,80 M, H = 0,30 M | UN |  | 56.68
12544 | ANEL DE CONCRETO ARMADO, D = 0,80 M, H = 0,50 M | UN |  | 69.24
12546 | ANEL DE CONCRETO ARMADO, D = 1,00 M, H = 0,40 M | UN |  | 80.48
12547 | ANEL DE CONCRETO ARMADO, D = 1,00 M, H = 0,50 M | UN |  | 91.21
12551 | ANEL DE CONCRETO ARMADO, D = 1,20 M, H = 0,50 M | UN |  | 77.01
12563 | ANEL DE CONCRETO ARMADO, D = 1,50 M, H = 0,50 M | UN |  | 142.56
12565 | ANEL DE CONCRETO ARMADO, D = 2,00 M, H = 0,50 M | UN |  | 224.34
12567 | ANEL DE CONCRETO ARMADO, D = 2,50 M, H = 0,50 M | UN |  | 291.92
12568 | ANEL DE CONCRETO ARMADO, D = 3,00 M, H = 0,50 M | UN |  | 482.01
11789 | ANEL DE DISTRIBUICAO EM ACO GALVANIZADO PARA FIO FE-160 | UN |  | 0.56
20975 | ANEL DE EXPANSAO EM COBRE, ENGATE RAPIDO 1 1/2", PARA EMPATACAO MANGUEIRA DE COMBATE A INCENDIO PREDIAL | UN |  | 14.22
20976 | ANEL DE EXPANSAO EM COBRE, ENGATE RAPIDO 2 1/2", PARA EMPATACAO MANGUEIRA DE COMBATE A INCENDIO PREDIAL | UN |  | 21.49
40340 | ANEL DE VEDACAO/JUNTA ELASTICA, H = *16* MM, PARA TUBO DE CONCRETO DN 300 MM | UN |  | 38.93
40341 | ANEL DE VEDACAO/JUNTA ELASTICA, H = *16* MM, PARA TUBO DE CONCRETO DN 400 MM | UN |  | 46.09
40342 | ANEL DE VEDACAO/JUNTA ELASTICA, H = *16* MM, PARA TUBO DE CONCRETO DN 500 MM | UN |  | 58.43
40343 | ANEL DE VEDACAO/JUNTA ELASTICA, H = *16* MM, PARA TUBO DE CONCRETO DN 600 MM | UN |  | 71.69
40344 | ANEL DE VEDACAO/JUNTA ELASTICA, H = *18* MM, PARA TUBO DE CONCRETO DN 700 MM | UN |  | 75.8
40345 | ANEL DE VEDACAO/JUNTA ELASTICA, H = *19* MM, PARA TUBO DE CONCRETO DN 800 MM | UN |  | 94.64
40346 | ANEL DE VEDACAO/JUNTA ELASTICA, H = *19* MM, PARA TUBO DE CONCRETO DN 900 MM | UN |  | 89.03
40347 | ANEL DE VEDACAO/JUNTA ELASTICA, H = *21* MM, PARA TUBO DE CONCRETO DN 1000 MM | UN |  | 110.08
13761 | APARELHO CORTE OXI-ACETILENO PARA SOLDA E CORTE CONTENDO MACARICO SOLDA, BICO DE CORTE, CILINDROS, REGULADORES, MANGUEIRAS E CARRINHO | UN |  | 3720
12888 | APARELHO DE APOIO DE NEOPRENE FRETADO, 60 X 45 X 7,6 CM, COM FRETAGEM DE ACO DE 4 MM INTERCALADAS COM ELASTOMERO DE 11 MM E REVESTIMENTO FINAL COM ELASTOMERO DE 6 MM | DM3 |  | 78.17
12889 | APARELHO DE APOIO DE NEOPRENE SIMPLES/ NAO FRETADO, 100 X 100 CM, ESPESSURA 6,3 MM | DM3 |  | 51.05
4814 | APARELHO SINALIZADOR DE SAIDA DE GARAGEM COMPLETO C/ CELULA FOTOELETRICA E BRACADEIRA | UN |  | 268.57
25967 | APOIO DO PORTA DENTE FRESADORA | UN |  | 1018.38
6122 | APONTADOR OU APROPRIADOR | H |  | 13.97
40810 | APONTADOR OU APROPRIADOR (MENSALISTA) | MES |  | 2461.45
40271 | APRUMADOR METALICO DE PILAR, COM ALTURA E ANGULO REGULAVEIS, EXTENSAO DE *1,50* A *2,80* M (LOCACAO) | MES |  | 7.15
21100 | AQUECEDOR DE AGUA A GAS GLP/GN COM CAPACIDADE DE ARMAZENAMENTO DE 50 A 80 L | UN |  | 2322.81
11816 | AQUECEDOR DE AGUA ELETRICO RESERVATORIO DE 100 L CILINDRICO EM COBRE, REFORCADO COM ACO CARBONO, MONOFASICO, TENSAO NOMINAL 220 V | UN |  | 2476.8
11814 | AQUECEDOR DE AGUA ELETRICO RESERVATORIO DE 500 L CILINDRICO EM COBRE, REFORCADO COM ACO CARBONO, MONOFASICO, TENSAO NOMINAL 220 V | UN |  | 5391.37
14186 | AQUECEDOR DE AGUA ELETRICO RESERVATORIO DE 500 L CILINDRICO EM COBRE, REFORCADO COM ACO CARBONO, TRIFASICO, TENSAO NOMINAL 220/380/400 V, POTENCIA 24 KW | UN |  | 6769.59
14185 | AQUECEDOR DE AGUA ELETRICO RESERVATORIO DE 700 L CILINDRICO EM COBRE, REFORCADO COM ACO CARBONO, MONOFASICO, TENSAO NOMINAL 220 V | UN |  | 8769.26
11811 | AQUECEDOR DE AGUA ELETRICO HORIZONTAL, RESERVATORIO DE 200 L CILINDRICO EM COBRE, REFORCADO COM ACO CARBONO, MONOFASICO, TENSAO NOMINAL 220 V | UN |  | 3353.03
26038 | AQUECEDOR DE OLEO BPF (FLUIDO) TERMICO, CAPACIDADE DE 300.000 KCAL/H | UN |  | 178304.23
34482 | AQUECEDOR SOLAR CAPACIDADE DO RESERVATORIO 800 L, INCLUI 8 PLACAS COLETORAS DE 1,42 M2 | UN |  | 4111.99
34469 | AQUECEDOR SOLAR CAPACIDADE DO RESERVATORIO 1000 L, INCLUI 10 PLACAS COLETORAS DE 1,42 M2 | UN |  | 6360.74
34472 | AQUECEDOR SOLAR CAPACIDADE DO RESERVATORIO 200 L, INCLUI 2 PLACAS COLETORAS DE 1,42 M2 | UN |  | 1957
34476 | AQUECEDOR SOLAR CAPACIDADE DO RESERVATORIO 400L, INCLUI 4 PLACAS COLETORAS DE 1,42 M2 | UN |  | 3317.39
34477 | AQUECEDOR SOLAR CAPACIDADE DO RESERVATORIO 600 L, INCLUI 6 PLACAS COLETORAS DE 1,42 M2 | UN |  | 4402.82
39847 | AR-CONDICIONADO FRIO SPLIT HI-WALL (PAREDE) 12000 BTU/H | UN |  | 1490.72
39844 | AR-CONDICIONADO FRIO SPLIT HI-WALL (PAREDE) 18000 BTU/H | UN |  | 2200
39845 | AR-CONDICIONADO FRIO SPLIT HI-WALL (PAREDE) 7000 BTU/H | UN |  | 1273.33
39846 | AR-CONDICIONADO FRIO SPLIT HI-WALL (PAREDE) 9000 BTU/H | UN |  | 1344.15
39838 | AR-CONDICIONADO FRIO SPLIT PISO-TETO 18000 BTU/H | UN |  | 3725.54
39839 | AR-CONDICIONADO FRIO SPLIT PISO-TETO 24000 BTU/H | UN |  | 3892.35
39840 | AR-CONDICIONADO FRIO SPLIT PISO-TETO 30000 BTU/H | UN |  | 4960.25
39841 | AR-CONDICIONADO FRIO SPLIT PISO-TETO 36000 BTU/H | UN |  | 5274.33
39842 | AR-CONDICIONADO FRIO SPLIT PISO-TETO 48000 BTU/H | UN |  | 6700.37
39843 | AR-CONDICIONADO FRIO SPLIT PISO-TETO 60000 BTU/H | UN |  | 7396.45
39580 | AR-CONDICIONADO FRIO SPLITAO INVERTER 3OTR | UN |  | 63953.52
39577 | AR-CONDICIONADO FRIO SPLITAO MODULAR 1OTR | UN |  | 27524.21
39578 | AR-CONDICIONADO FRIO SPLITAO MODULAR 15TR | UN |  | 33279.53
39579 | AR-CONDICIONADO FRIO SPLITAO MODULAR 2OTR | UN |  | 41368.58
39557 | AR-CONDICIONADO QUENTE/FRIO SPLIT CASSETE (TETO) 4 VIAS 24000BTU/H | UN |  | 5940.22
39558 | AR-CONDICIONADO QUENTE/FRIO SPLIT CASSETE (TETO) 4 VIAS 30000BTU/H | UN |  | 5978.79
39559 | AR-CONDICIONADO QUENTE/FRIO SPLIT CASSETE (TETO) 4 VIAS 36000BTU/H | UN |  | 6204.38
39560 | AR-CONDICIONADO QUENTE/FRIO SPLIT CASSETE (TETO) 4 VIAS 48000BTU/H | UN |  | 7134.74
39561 | AR-CONDICIONADO QUENTE/FRIO SPLIT CASSETE (TETO) 4 VIAS 60000BTU/H | UN |  | 8286.03
39556 | AR-CONDICIONADO QUENTE/FRIO SPLIT CASSETE (TETO) 4 VIAS 18000BTU/H | UN |  | 5471.93
39555 | AR-CONDICIONADO QUENTE/FRIO SPLIT HI-WALL (PAREDE) 12000BTU/H | UN |  | 1715.75
39548 | AR-CONDICIONADO QUENTE/FRIO SPLIT HI-WALL (PAREDE) 18000BTU/H | UN |  | 2481.74
39554 | AR-CONDICIONADO QUENTE/FRIO SPLIT HI-WALL (PAREDE) 24000BTU/H | UN |  | 3080.44
39550 | AR-CONDICIONADO QUENTE/FRIO SPLIT HI-WALL (PAREDE) 7000BTU/H | UN |  | 1201.3
39551 | AR-CONDICIONADO QUENTE/FRIO SPLIT HI-WALL (PAREDE) 9000BTU/H | UN |  | 1504.34
39826 | AR-CONDICIONADO QUENTE/FRIO SPLIT PISO-TETO 24000 BTU/H | UN |  | 4070.93
10700 | ARADO REVERSIVEL COM 3 DISCOS DE 26" X 6MM REBOCAVEL | UN |  | 10245.63
346 | ARAME DE ACO OVALADO 15 X 17 ( 45,7 KG, 700 KGF), ROLO 1000 M | KG |  | 11.68
3312 | ARAME DE AMARRACAO PARA GABIAO GALVANIZADO, DIAMETRO 2,2 MM | KG |  | 12.76
339 | ARAME FARPADO GALVANIZADO 14 BWG, CLASSE 250 | M |  | 0.56
34346 | ARAME FARPADO GALVANIZADO 16 BWG, CLASSE 250 | M |  | 0.73
338 | ARAME FARPADO 16 BWG (0,047 KG/M) | KG |  | 14.71
340 | ARAME FARPADO 16 BWG 4 X 4", 23,50 KG/ROLO 500 M | M |  | 0.78
334 | ARAME GALVANIZADO 8 BWG, D = 4,19MM (0,101 KG/M) | KG |  | 10.56
335 | ARAME GALVANIZADO 10 BWG, 3,40 MM (0,0713 KG/M) | KG |  | 9.68
342 | ARAME GALVANIZADO 12 BWG, 2,76 MM (0,048 KG/M) | KG |  | 10.94
333 | ARAME GALVANIZADO 14 BWG, D = 2,11 MM (0,026 KG/M) | KG |  | 11.2
343 | ARAME GALVANIZADO 14 BWG, 2,10MM (0,0272 KG/M) | M |  | 0.3
344 | ARAME GALVANIZADO 16 BWG, 1,65MM (0,0166 KG/M) | KG |  | 12.11
345 | ARAME GALVANIZADO 18 BWG, 1,24MM (0,009 KG/M) | KG |  | 14.8
341 | ARAME GALVANIZADO 18 BWG, 1,24MM (0,009 KG/M) | M |  | 0.14
11107 | ARAME GALVANIZADO 6 BWG, 5,16 MM (0,157 KG/M) | KG |  | 9.61
3313 | ARAME PROTEGIDO COM PVC PARA GABIAO, DIAMETRO 2,2 MM | KG |  | 16.42
34562 | ARAME RECOZIDO 16 BWG, 1,60 MM (0,016 KG/M) | KG |  | 7.76
337 | ARAME RECOZIDO 18 BWG, 1,25 MM (0,01 KG/M) | KG |  | 7.5
369 | AREIA AMARELA, AREIA BARRADA OU ARENOSO (RETIRADA NO AREAL, SEM TRANSPORTE) | M3 |  | 22.5
366 | AREIA FINA - POSTO JAZIDA/FORNECEDOR (RETIRADO NA JAZIDA, SEM TRANSPORTE) | M3 |  | 57
367 | AREIA GROSSA - POSTO JAZIDA/FORNECEDOR (RETIRADO NA JAZIDA, SEM TRANSPORTE) | M3 |  | 60.25
370 | AREIA MEDIA - POSTO JAZIDA/FORNECEDOR (RETIRADO NA JAZIDA, SEM TRANSPORTE) | M3 |  | 57.5
368 | AREIA PARA ATERRO - POSTO JAZIDA/FORNECEDOR (RETIRADO NA JAZIDA, SEM TRANSPORTE) | M3 |  | 45.18
11075 | AREIA PARA LEITO FILTRANTE (0,42 A 1,68 MM) - POSTO JAZIDA/FORNECEDOR (RETIRADO NA JAZIDA, SEM TRANSPORTE) | M3 |  | 986.59
11076 | AREIA PRETA PARA EMBOCO - POSTO JAZIDA/FORNECEDOR (RETIRADO NA JAZIDA, SEM TRANSPORTE) | M3 |  | 75.31
1381 | ARGAMASSA COLANTE AC I PARA CERAMICAS | KG |  | 0.44
34353 | ARGAMASSA COLANTE AC-II | KG |  | 0.88
37595 | ARGAMASSA COLANTE TIPO ACIII | KG |  | 1.34
37596 | ARGAMASSA COLANTE TIPO ACIII E | KG |  | 1.99
371 | ARGAMASSA INDUSTRIALIZADA MULTIUSO, PARA REVESTIMENTO INTERNO E EXTERNO E ASSENTAMENTO DE BLOCOS DIVERSOS | KG |  | 0.4
37553 | ARGAMASSA INDUSTRIALIZADA PARA CHAPISCO COLANTE | KG |  | 1.49
37552 | ARGAMASSA INDUSTRIALIZADA PARA CHAPISCO ROLADO | KG |  | 1.91
36880 | ARGAMASSA PARA REVESTIMENTO DECORATIVO MONOCAMADA, CORES CLARAS | KG |  | 1.35
34355 | ARGAMASSA PISO SOBRE PISO | KG |  | 1.23
130 | ARGAMASSA POLIMERICA DE REPARO ESTRUTURAL, BICOMPONENTE | KG |  | 3.55
135 | ARGAMASSA POLIMERICA IMPERMEABILIZANTE SEMIFLEXIVEL, BICOMPONENTE (MEMBRANA IMPERMEABILIZANTE ACRILICA) | KG |  | 4.58
36886 | ARGAMASSA PRONTA PARA CONTRAPISO | KG |  | 0.42
374 | ARGAMASSA PRONTA PARA REVESTIMENTO INTERNO EM PAREDES | KG |  | 0.34
38546 | ARGAMASSA USINADA AUTOADENSAVEL E AUTONIVELANTE PARA CONTRAPISO, INCLUI BOMBEAMENTO | M3 |  | 301.44
34549 | ARGILA EXPANDIDA, GRANULOMETRIA 2215 | M3 |  | 67.5
6081 | ARGILA OU BARRO PARA ATERRO/REATERRO (COM TRANSPORTE ATE 10 KM) | M3 |  | 9.56
6077 | ARGILA OU BARRO PARA ATERRO/REATERRO (RETIRADO NA JAZIDA, SEM TRANSPORTE) | M3 |  | 5.51
6079 | ARGILA, ARGILA VERMELHA OU ARGILA ARENOSA (RETIRADA NA JAZIDA, SEM TRANSPORTE) | M3 |  | 3.15
1091 | ARMACAO VERTICAL COM HASTE E CONTRA-PINO, EM CHAPA DE ACO GALVANIZADO 3/16", COM 1 ESTRIBO E 1 ISOLADOR | UN |  | 16.95
1094 | ARMACAO VERTICAL COM HASTE E CONTRA-PINO, EM CHAPA DE ACO GALVANIZADO 3/16", COM 1 ESTRIBO, SEM ISOLADOR | UN |  | 11.85
1095 | ARMACAO VERTICAL COM HASTE E CONTRA-PINO, EM CHAPA DE ACO GALVANIZADO 3/16", COM 2 ESTRIBOS, E 2 ISOLADORES | UN |  | 25.2
1092 | ARMACAO VERTICAL COM HASTE E CONTRA-PINO, EM CHAPA DE ACO GALVANIZADO 3/16", COM 2 ESTRIBOS, SEM ISOLADOR | UN |  | 19.5
1093 | ARMACAO VERTICAL COM HASTE E CONTRA-PINO, EM CHAPA DE ACO GALVANIZADO 3/16", COM 3 ESTRIBOS E 3 ISOLADORES | UN |  | 45.54
1090 | ARMACAO VERTICAL COM HASTE E CONTRA-PINO, EM CHAPA DE ACO GALVANIZADO 3/16", COM 3 ESTRIBOS, SEM ISOLADOR | UN |  | 32.6
1096 | ARMACAO VERTICAL COM HASTE E CONTRA-PINO, EM CHAPA DE ACO GALVANIZADO 3/16", COM 4 ESTRIBOS E 4 ISOLADORES | UN |  | 58.67
1097 | ARMACAO VERTICAL COM HASTE E CONTRA-PINO, EM CHAPA DE ACO GALVANIZADO 3/16", COM 4 ESTRIBOS, SEM ISOLADOR | UN |  | 49.81
378 | ARMADOR | H |  | 13.65
40911 | ARMADOR (MENSALISTA) | MES |  | 2403.18
33939 | ARQUITETO JUNIOR | H |  | 60.51
40815 | ARQUITETO JUNIOR (MENSALISTA) | MES |  | 10651.82
34760 | ARQUITETO PAISAGISTA | H |  | 60.51
40935 | ARQUITETO PAISAGISTA (MENSALISTA) | MES |  | 10651.82
33952 | ARQUITETO PLENO | H |  | 69.43
40816 | ARQUITETO PLENO (MENSALISTA) | MES |  | 12223.25
33953 | ARQUITETO SENIOR | H |  | 82.28
40817 | ARQUITETO SENIOR (MENSALISTA) | MES |  | 14481.45
13348 | ARRUELA EM ACO GALVANIZADO, DIAMETRO EXTERNO = 35MM, ESPESSURA = 3MM, DIAMETRO DO FURO= 18MM | UN |  | 0.46
39211 | ARRUELA EM ALUMINIO, COM ROSCA, DE 1 1/4", PARA ELETRODUTO | UN |  | 1.17
39212 | ARRUELA EM ALUMINIO, COM ROSCA, DE 1 1/2", PARA ELETRODUTO | UN |  | 1.31
39208 | ARRUELA EM ALUMINIO, COM ROSCA, DE 1/2", PARA ELETRODUTO | UN |  | 0.36
39210 | ARRUELA EM ALUMINIO, COM ROSCA, DE 1", PARA ELETRODUTO | UN |  | 0.66
39214 | ARRUELA EM ALUMINIO, COM ROSCA, DE 2 1/2", PARA ELETRODUTO | UN |  | 2.43
39213 | ARRUELA EM ALUMINIO, COM ROSCA, DE 2", PARA ELETRODUTO | UN |  | 1.71
39209 | ARRUELA EM ALUMINIO, COM ROSCA, DE 3/4", PARA ELETRODUTO | UN |  | 0.42
39207 | ARRUELA EM ALUMINIO, COM ROSCA, DE 3/8", PARA ELETRODUTO | UN |  | 0.66
39215 | ARRUELA EM ALUMINIO, COM ROSCA, DE 3", PARA ELETRODUTO | UN |  | 4.42
39216 | ARRUELA EM ALUMINIO, COM ROSCA, DE 4", PARA ELETRODUTO | UN |  | 6.17
379 | ARRUELA QUADRADA EM ACO GALVANIZADO, DIMENSAO = 38 MM, ESPESSURA = 3MM, DIAMETRO DO FURO= 18 MM | UN |  | 0.41
11267 | ARRUELA REDONDA DE LATAO, DIAMETRO EXTERNO = 34 MM, ESPESSURA = 2,5 MM, DIAMETRO DO FURO = 17 MM | UN |  | 4.09
510 | ASFALTO MODIFICADO TIPO I - NBR 9910 (ASFALTO OXIDADO PARA IMPERMEABILIZACAO, COEFICIENTE DE PENETRACAO 25-40) | KG |  | 6.87
516 | ASFALTO MODIFICADO TIPO II - NBR 9910 (ASFALTO OXIDADO PARA IMPERMEABILIZACAO, COEFICIENTE DE PENETRACAO 20-35) | KG |  | 7.33
509 | ASFALTO MODIFICADO TIPO III - NBR 9910 (ASFALTO OXIDADO PARA IMPERMEABILIZACAO, COEFICIENTE DE PENETRACAO 15-25) | KG |  | 7.48
40331 | ASSENTADOR DE MANILHAS | H |  | 18.28
40930 | ASSENTADOR DE MANILHAS (MENSALISTA) | MES |  | 3218.37
11761 | ASSENTO VASO SANITARIO INFANTIL EM PLASTICO BRANCO | UN |  | 44.86
377 | ASSENTO SANITARIO DE PLASTICO, TIPO CONVENCIONAL | UN |  | 21.08
7588 | AUTOMATICO DE BOIA SUPERIOR / INFERIOR, *15* A / 250 V | UN |  | 36.94
34392 | AUXILIAR DE ALMOXARIFE | H |  | 11.11
40908 | AUXILIAR DE ALMOXARIFE (MENSALISTA) | MES |  | 1957.45
34551 | AUXILIAR DE AZULEJISTA | H |  | 9.34
41078 | AUXILIAR DE AZULEJISTA (MENSALISTA) | MES |  | 1644.05
6117 | AUXILIAR DE CARPINTEIRO | H |  | 10.26
2359 | AUXILIAR DE DESENHISTA | H |  | 9.68
246 | AUXILIAR DE ENCANADOR OU BOMBEIRO HIDRAULICO | H |  | 10.26
40927 | AUXILIAR DE ENCANADOR OU BOMBEIRO HIDRAULICO (MENSALISTA) | MES |  | 1808.04
2350 | AUXILIAR DE ESCRITORIO | H |  | 11.37
40812 | AUXILIAR DE ESCRITORIO (MENSALISTA) | MES |  | 2001.37
245 | AUXILIAR DE LABORATORISTA DE SOLOS E CONCRETO | H |  | 10.71
41090 | AUXILIAR DE LABORATORISTA DE SOLOS E DE CONCRETO (MENSALISTA) | MES |  | 1883.22
251 | AUXILIAR DE MECANICO | H |  | 8.43
40975 | AUXILIAR DE MECANICO (MENSALISTA) | MES |  | 1482.72
41072 | AUXILIAR DE PEDREIRO (MENSALISTA) | MES |  | 1751.91
6121 | AUXILIAR DE SERVICOS GERAIS | H |  | 9.41
41071 | AUXILIAR DE SERVICOS GERAIS (MENSALISTA) | MES |  | 1656.91
244 | AUXILIAR DE TOPOGRAFO | H |  | 10.26
41093 | AUXILIAR DE TOPOGRAFO (MENSALISTA) | MES |  | 1805.55
532 | AUXILIAR TECNICO / ASSISTENTE DE ENGENHARIA | H |  | 20.67
40931 | AUXILIAR TECNICO / ASSISTENTE DE ENGENHARIA (MENSALISTA) | MES |  | 3639.38
36150 | AVENTAL DE SEGURANCA DE RASPA DE COURO 1,00 X 0,60 M | UN |  | 41.28
41069 | AZULEJISTA OU LADRILHEIRO (MENSALISTA) | MES |  | 2188.22
4760 | AZULEJISTA OU LADRILHISTA | H |  | 12.42
10422 | BACIA SANITARIA (VASO) COM CAIXA ACOPLADA, DE LOUCA BRANCA | UN |  | 287.96
10420 | BACIA SANITARIA (VASO) CONVENCIONAL DE LOUCA BRANCA | UN |  | 108
10421 | BACIA SANITARIA (VASO) CONVENCIONAL DE LOUCA COR | UN |  | 144.54
36519 | BACIA SANITARIA (VASO) CONVENCIONAL PARA PCD COM FURO FRONTAL, DE LOUCA BRANCA, COM ASSENTO | UN |  | 420.49
36520 | BACIA SANITARIA (VASO) CONVENCIONAL PARA PCD SEM FURO FRONTAL, DE LOUCA BRANCA, SEM ASSENTO | UN |  | 538.07
11784 | BACIA SANITARIA TURCA DE LOUCA BRANCA | UN |  | 404.12
10 | BALDE PLASTICO CAPACIDADE *10* L | UN |  | 7.61
4815 | BALDE VERMELHO PARA SINALIZACAO DE VIAS | UN |  | 5.83
1746 | BANCA/PIA DE ACO INOXIDAVEL (AISI 430) COM 1 CUBA CENTRAL, COM VALVULA, ESCORREDOR DUPLO, DE *0,55 X 1,20* M | UN |  | 129.9
1748 | BANCA/PIA DE ACO INOXIDAVEL (AISI 430) COM 1 CUBA CENTRAL, COM VALVULA, ESCORREDOR DUPLO, DE *0,55 X 1,40* M | UN |  | 172.73
1749 | BANCA/PIA DE ACO INOXIDAVEL (AISI 430) COM 1 CUBA CENTRAL, COM VALVULA, ESCORREDOR DUPLO, DE *0,55 X 1,80* M | UN |  | 250.26
37412 | BANCA/PIA DE ACO INOXIDAVEL (AISI 430) COM 1 CUBA CENTRAL, COM VALVULA, LISA (SEM ESCORREDOR), DE *0,55 X 1,20* M | UN |  | 126.97
1745 | BANCA/PIA DE ACO INOXIDAVEL (AISI 430) COM 1 CUBA CENTRAL, SEM VALVULA, ESCORREDOR DUPLO, DE *0,55 X 1,60* M | UN |  | 150.99
1750 | BANCA/PIA DE ACO INOXIDAVEL (AISI 430) COM 2 CUBAS, COM VALVULAS, ESCORREDOR DUPLO, DE *0,55 X 2,00* M | UN |  | 352.84
541 | BANCADA DE MARMORE SINTETICO COM UMA CUBA, 120 X *60* CM | UN |  | 104.31
542 | BANCADA DE MARMORE SINTETICO COM UMA CUBA, 150 X *60* CM | UN |  | 130.75
540 | BANCADA DE MARMORE SINTETICO COM UMA CUBA, 200 X *60* CM | UN |  | 294.65
11692 | BANCADA/ BANCA EM MARMORE, POLIDO, BRANCO COMUM, E= *3* CM | M2 |  | 252.59
11687 | BANCADA/TAMPO ACO INOX (AISI 304), LARGURA 60 CM, COM RODABANCA (NAO INCLUI PES DE APOIO) | M |  | 562.19
11689 | BANCADA/TAMPO ACO INOX (AISI 304), LARGURA 70 CM, COM RODABANCA (NAO INCLUI PES DE APOIO) | M |  | 704.39
11693 | BANCADA/TAMPO LISO (SEM CUBA) EM MARMORE SINTETICO | M2 |  | 115.65
36215 | BANCO ARTICULADO PARA BANHO, EM ACO INOX POLIDO, 70* CM X 45* CM | UN |  | 639.26
38381 | BANDEJA DE PINTURA PARA ROLO 23 CM | UN |  | 6.65
39621 | BARRA ANTIPANICO DUPLA, CEGA LADO OPOSTO, COR CINZA | PAR |  | 994.39
39624 | BARRA ANTIPANICO DUPLA, PARA PORTA DE VIDRO, COR CINZA | PAR |  | 1006.26
39615 | BARRA ANTIPANICO SIMPLES, CEGA LADO OPOSTO, COR CINZA | UN |  | 346.91
39620 | BARRA ANTIPANICO SIMPLES, COM FECHADURA LADO OPOSTO, COR CINZA | UN |  | 530.34
39623 | BARRA ANTIPANICO SIMPLES, PARA PORTA DE VIDRO, COR CINZA | UN |  | 513.54
40286 | BARRA DE ANCORAGEM DE 0,60 M DE EXTENSAO, COM ROSCA DE 5/8", INCLUINDO PORCA E FLANGE (LOCACAO) | MES |  | 2.2
40288 | BARRA DE ANCORAGEM DE 1,00 M DE EXTENSAO, COM ROSCA DE 5/8", INCLUINDO PORCA E FLANGE (LOCACAO) | MES |  | 2.75
40289 | BARRA DE ANCORAGEM DE 1,20 M DE EXTENSAO, COM ROSCA DE 5/8", INCLUINDO PORCA E FLANGE (LOCACAO) | MES |  | 2.75
36214 | BARRA DE APOIO ANGULAR, 60 CM, EM ACO INOX POLIDO, DIAMETRO MINIMO 3 CM | UN |  | 205.98
36207 | BARRA DE APOIO EM "L", EM ACO INOX POLIDO 70 X 70 CM, DIAMETRO MINIMO 3 CM | UN |  | 283.15
36209 | BARRA DE APOIO EM "L", EM ACO INOX POLIDO 80 X 80 CM, DIAMETRO MINIMO 3 CM | UN |  | 324.95
36210 | BARRA DE APOIO LATERAL ARTICULADA, COM TRAVA, EM ACO INOX POLIDO, 70 CM, DIAMETRO MINIMO 3 CM | UN |  | 351.59
36212 | BARRA DE APOIO LAVATORIO DE CANTO, EM ACO INOX POLIDO, DIAMETRO MINIMO 3 CM. | UN |  | 346.62
36211 | BARRA DE APOIO LAVATORIO, EM ACO INOX POLIDO, *40 X 50* CM, DIAMETRO MINIMO 3 CM | UN |  | 326.02
36204 | BARRA DE APOIO RETA, EM ACO INOX POLIDO, COMPRIMENTO 60CM, DIAMETRO MINIMO 3 CM | UN |  | 124.66
36205 | BARRA DE APOIO RETA, EM ACO INOX POLIDO, COMPRIMENTO 70CM, DIAMETRO MINIMO 3 CM | UN |  | 138.45
36081 | BARRA DE APOIO RETA, EM ACO INOX POLIDO, COMPRIMENTO 80CM, DIAMETRO MINIMO 3 CM | UN |  | 147.62
36206 | BARRA DE APOIO RETA, EM ACO INOX POLIDO, COMPRIMENTO 90 CM, DIAMETRO MINIMO 3 CM | UN |  | 154.65
36218 | BARRA DE APOIO RETA, EM ALUMINIO, COMPRIMENTO 60CM, DIAMETRO MINIMO 3 CM | UN |  | 104.77
36220 | BARRA DE APOIO RETA, EM ALUMINIO, COMPRIMENTO 70CM, DIAMETRO MINIMO 3 CM | UN |  | 120.14
36080 | BARRA DE APOIO RETA, EM ALUMINIO, COMPRIMENTO 80 CM, DIAMETRO MINIMO 3 CM | UN |  | 129.95
36223 | BARRA DE APOIO RETA, EM ALUMINIO, COMPRIMENTO 90 CM, DIAMETRO MINIMO 3 CM | UN |  | 136.07
546 | BARRA DE FERRO RETANGULAR, BARRA CHATA (QUALQUER DIMENSAO) | KG |  | 4.41
557 | BARRA DE FERRO RETANGULAR, BARRA CHATA, 1 1/2" X 1/2" (L X E), 3,79 KG/M | M |  | 16.92
552 | BARRA DE FERRO RETANGULAR, BARRA CHATA, 1 1/2" X 1/4" (L X E), 1,89 KG/M | M |  | 8.33
561 | BARRA DE FERRO RETANGULAR, BARRA CHATA, 1 1/4" X 3/8" (L X E) | KG |  | 4.37
555 | BARRA DE FERRO RETANGULAR, BARRA CHATA, 1" X 1/4" (L X E), 1,2265 KG/M | M |  | 5.11
565 | BARRA DE FERRO RETANGULAR, BARRA CHATA, 1" X 3/16" (L X E), 1,73 KG/M | M |  | 7.8
556 | BARRA DE FERRO RETANGULAR, BARRA CHATA, 2" X 1/2" (L X E), | KG |  | 4.41
549 | BARRA DE FERRO RETANGULAR, BARRA CHATA, 2" X 1/2" (L X E), 5,06 KG/M | M |  | 22.31
558 | BARRA DE FERRO RETANGULAR, BARRA CHATA, 2" X 1/4" (L X E), 2,53 KG/M | KG |  | 4.41
559 | BARRA DE FERRO RETANGULAR, BARRA CHATA, 2" X 1/4" (L X E), 2,53 KG/M | M |  | 11.15
551 | BARRA DE FERRO RETANGULAR, BARRA CHATA, 2" X 1" (L X E), 10,12 KG/M | M |  | 43.59
547 | BARRA DE FERRO RETANGULAR, BARRA CHATA, 2" X 3/8" (L X E), 3,79KG/M | M |  | 16.71
560 | BARRA DE FERRO RETANGULAR, BARRA CHATA, 2" X 5/16" (L X E), 3,162 KG/M | M |  | 14.12
554 | BARRA DE FERRO RETANGULAR, BARRA CHATA, 3/4" X 1/4" (L X E) | KG |  | 4.41
566 | BARRA DE FERRO RETANGULAR, BARRA CHATA, 3/4" X 1/8" (L X E), 0,47 KG/M | M |  | 2.26
550 | BARRA DE FERRO RETANGULAR, BARRA CHATA, 3/4" X 3/16" (L X E) | KG |  | 4.41
563 | BARRA DE FERRO RETANGULAR, BARRA CHATA, 3/8" X 1 1/2" (L X E), 2,84 KG/M | M |  | 12.68
581 | BASCULANTE ALUMINIO 80 X 60CM - SERIE 25 | M2 |  | 525.21
38127 | BASE DE MISTURADOR MONOCOMANDO PARA CHUVEIRO | UN |  | 261.02
13373 | BASE P/ FUSIVEIS NH TAMANHO 00, DE 6 A 160A, TIPO 3 NH 3 030-Z DA SIEMENS OU EQUIV | UN |  | 13.26
13374 | BASE P/ FUSIVEIS NH TAMANHO 01, DE 40 A 250A, TIPO 3 NH 3 230-Z DA SIEMENS OU EQUIV | UN |  | 37.74
38060 | BASE PARA MASTRO DE PARA-RAIOS DIAMETRO NOMINAL 1 1/2" | UN |  | 43.26
10956 | BASE PARA MASTRO DE PARA-RAIOS DIAMETRO NOMINAL 2" | UN |  | 44.94
37597 | BATE-ESTACAS POR GRAVIDADE, POTENCIA160 HP, PESO DO MARTELO ATE 3 TONELADAS | UN |  | 262812.5
183 | BATENTE/ PORTAL/ ADUELA/ MARCO MACICO, E= *3 CM, L= *13 CM, *60 CM A 120* CM X *210 CM, EM CEDRINHO/ ANGELIM COMERCIAL/ EUCALIPTO/ CURUPIXA/ PEROBA/ CUMARU OU EQUIVALENTE DA REGIAO (NAO INCLUI ALIZARES) | JG |  | 107.3
184 | BATENTE/ PORTAL/ ADUELA/ MARCO MACICO, E= *3* CM, L= *13* CM, *60 CM A 120* CM X *210* CM, EM PINUS/ TAUARI/ VIROLA OU EQUIVALENTE DA REGIAO (NAO INCLUI ALIZARES) | JG |  | 70.92
39020 | BATENTE/ PORTAL/ ADUELA/ MARCO MACICO, E= *3* CM, L= *13* CM, EM CEDRINHO/ ANGELIM COMERCIAL/ EUCALIPTO/ CURUPIXA/ PEROBA/ CUMARU OU EQUIVALENTE DA REGIAO | M |  | 19.87
195 | BATENTE/ PORTAL/ ADUELA/ MARCO MACICO, E= *3* CM, L= *7* CM, *60 CM A 120* CM X *210* CM, EM CEDRINHO/ ANGELIM COMERCIAL/ EUCALIPTO/ CURUPIXA/ PEROBA/ CUMARU OU EQUIVALENTE DA REGIAO (NAO INCLUI ALIZARES) | JG |  | 87.16
194 | BATENTE/ PORTAL/ ADUELA/ MARCO MACICO, E= *3* CM, L= *7* CM, *60 CM A 120* CM X *210* CM, EM PINUS/ TAUARI/ VIROLA OU EQUIVALENTE DA REGIAO (NAO INCLUI ALIZARES) | JG |  | 47.38
20001 | BATENTE/ PORTAL/ ADUELA/MARCO MACICO, E= *3* CM, L= *15* CM, *60 CM A 120* CM X *210* CM, EM PINUS/ TAUARI/ VIROLA OU EQUIVALENTE DA REGIAO | JG |  | 86.86
181 | BATENTE/ PORTAL/ADUELA/ MARCO MACICO, E= *3* CM, L= *15* CM, *60 CM A 120* CM X *210* CM, EM CEDRINHO/ ANGELIM COMERCIAL/ EUCALIPTO/ CURUPIXA/ PEROBA/ CUMARU OU EQUIVALENTE DA REGIAO (NAO INCLUI ALIZARES) | JG |  | 117.51
37549 | BETONEIRA CAPACIDADE NOMINAL 250 L, CAPACIDADE DE MISTURA 200 L, MOTOR ELETRICO TRIFASICO 220/380 V POTENCIA 1 CV, SEM CARREGADOR | UN |  | 2597.27
10535 | BETONEIRA CAPACIDADE NOMINAL 400 L, CAPACIDADE DE MISTURA 280 L, MOTOR ELETRICO TRIFASICO 220/380 V POTENCIA 2 CV, SEM CARREGADOR | UN |  | 3620.53
10537 | BETONEIRA CAPACIDADE NOMINAL 400 L, CAPACIDADE DE MISTURA 310 L, MOTOR A DIESEL POTENCIA 5 CV, SEM CARREGADOR | UN |  | 4937.42
13891 | BETONEIRA CAPACIDADE NOMINAL 400 L, CAPACIDADE DE MISTURA 310 L, MOTOR A GASOLINA POTENCIA 5,5 CV, SEM CARREGADOR | UN |  | 4528.73
25975 | BETONEIRA CAPACIDADE NOMINAL 600 L, CAPACIDADE DE MISTURA 440 L, MOTOR A GASOLINA POTENCIA 10 HP, COM CARREGADOR | UN |  | 19698.13
36396 | BETONEIRA, CAPACIDADE NOMINAL 400 L, CAPACIDADE DE MISTURA 310L, MOTOR ELETRICO TRIFASICO 220/380V POTENCIA 2 CV, SEM CARREGADOR | UN |  | 4142.13
36397 | BETONEIRA, CAPACIDADE NOMINAL 600 L, CAPACIDADE DE MISTURA 360L, MOTOR ELETRICO TRIFASICO 220/380V, POTENCIA 4CV, EXCLUSO CARREGADOR | UN |  | 14727.57
36398 | BETONEIRA, CAPACIDADE NOMINAL 600 L, CAPACIDADE DE MISTURA 440 L, MOTOR A DIESEL POTENCIA 10 CV, COM CARREGADOR | UN |  | 17900.14
647 | BLASTER, DINAMITADOR OU CABO DE FOGO | H |  | 15.51
40920 | BLASTER, DINAMITADOR OU CABO DE FOGO (MENSALISTA) | MES |  | 2731.19
7266 | BLOCO CERAMICO (ALVENARIA DE VEDACAO), DE 9 X 19 X 19 CM | MIL |  | 395.19
7270 | BLOCO CERAMICO (ALVENARIA DE VEDACAO), 4 FUROS, DE 9 X 9 X 19 CM | UN |  | 0.37
7269 | BLOCO CERAMICO (ALVENARIA DE VEDACAO), 6 FUROS, DE 9 X 9 X 19 CM | UN |  | 0.26
7271 | BLOCO CERAMICO (ALVENARIA DE VEDACAO), 8 FUROS, DE 9 X 19 X 19 CM | UN |  | 0.39
7268 | BLOCO CERAMICO (ALVENARIA DE VEDACAO), 8 FUROS, DE 9 X 19 X 29 CM | UN |  | 0.56
7267 | BLOCO CERAMICO (ALVENARIA VEDACAO), 6 FUROS, DE 9 X 14 X 19 CM | UN |  | 0.27
38783 | BLOCO CERAMICO DE VEDACAO COM FUROS NA HORIZONTAL, 11,5 X 19 X 19 CM - 4,5 MPA (NBR 15270) | UN |  | 0.49
37593 | BLOCO CERAMICO DE VEDACAO COM FUROS NA VERTICAL, 14 X 19 X 39 CM - 4,5 MPA (NBR 15270) | UN |  | 1.29
37594 | BLOCO CERAMICO DE VEDACAO COM FUROS NA VERTICAL, 19 X 19 X 39 CM - 4,5 MPA (NBR 15270) | UN |  | 1.58
37592 | BLOCO CERAMICO DE VEDACAO COM FUROS NA VERTICAL, 9 X 19 X 39 CM - 4,5 MPA (NBR 15270) | UN |  | 0.96
34556 | BLOCO CONCRETO ESTRUTURAL 14 X 19 X 29 CM, FBK 10 MPA (NBR 6136) | UN |  | 2.4
37873 | BLOCO CONCRETO ESTRUTURAL 14 X 19 X 29 CM, FBK 12 MPA (NBR 6136) | UN |  | 2.62
34564 | BLOCO CONCRETO ESTRUTURAL 14 X 19 X 29 CM, FBK 14 MPA (NBR 6136) | UN |  | 3
34565 | BLOCO CONCRETO ESTRUTURAL 14 X 19 X 29 CM, FBK 16 MPA (NBR 6136) | UN |  | 3.47
38590 | BLOCO CONCRETO ESTRUTURAL 14 X 19 X 29 CM, FBK 4,5 MPA (NBR 6136) | UN |  | 2.01
34566 | BLOCO CONCRETO ESTRUTURAL 14 X 19 X 29 CM, FBK 6 MPA (NBR 6136) | UN |  | 1.88
34567 | BLOCO CONCRETO ESTRUTURAL 14 X 19 X 29 CM, FBK 8 MPA (NBR 6136) | UN |  | 2.11
38591 | BLOCO CONCRETO ESTRUTURAL 14 X 19 X 34 CM, FBK 4,5 MPA (NBR 6136) | UN |  | 2.28
34568 | BLOCO CONCRETO ESTRUTURAL 14 X 19 X 39 CM, FBK 10 MPA (NBR 6136) | UN |  | 2.75
34569 | BLOCO CONCRETO ESTRUTURAL 14 X 19 X 39 CM, FBK 12 MPA (NBR 6136) | UN |  | 2.82
34570 | BLOCO CONCRETO ESTRUTURAL 14 X 19 X 39 CM, FBK 14 MPA (NBR 6136) | UN |  | 3.02
25070 | BLOCO CONCRETO ESTRUTURAL 14 X 19 X 39 CM, FBK 4,5 MPA (NBR 6136) | UN |  | 2.31
34571 | BLOCO CONCRETO ESTRUTURAL 14 X 19 X 39 CM, FBK 6 MPA (NBR 6136) | UN |  | 2.35
34573 | BLOCO CONCRETO ESTRUTURAL 14 X 19 X 39 CM, FBK 8 MPA (NBR 6136) | UN |  | 2.48
37107 | BLOCO CONCRETO ESTRUTURAL 14 X 19 X 39, FCK 16 MPA - NBR 6136/2007 | UN |  | 3.66
34576 | BLOCO CONCRETO ESTRUTURAL 19 X 19 X 39 CM, FBK 10 MPA (NBR 6136) | UN |  | 3.43
34577 | BLOCO CONCRETO ESTRUTURAL 19 X 19 X 39 CM, FBK 12 MPA (NBR 6136) | UN |  | 3.66
34578 | BLOCO CONCRETO ESTRUTURAL 19 X 19 X 39 CM, FBK 14 MPA (NBR 6136) | UN |  | 4.06
34579 | BLOCO CONCRETO ESTRUTURAL 19 X 19 X 39 CM, FBK 16 MPA (NBR 6136) | UN |  | 5.2
25067 | BLOCO CONCRETO ESTRUTURAL 19 X 19 X 39 CM, FBK 4,5 MPA (NBR 6136) | UN |  | 3
34580 | BLOCO CONCRETO ESTRUTURAL 19 X 19 X 39 CM, FBK 8 MPA (NBR 6136) | UN |  | 3.27
25071 | BLOCO CONCRETO ESTRUTURAL 9 X 19 X 39 CM, FBK 4,5 MPA (NBR 6136) | UN |  | 1.58
38395 | BLOCO DE ESPUMA MULTIUSO *23 X 13 X 8* CM | UN |  | 5.56
34583 | BLOCO DE GESSO COMPACTO, BRANCO, E = 10 CM, *67 X 50* CM | M2 |  | 50.31
34584 | BLOCO DE GESSO VAZADO BRANCO, E = *7* CM, *67 X 50* CM | M2 |  | 28.16
709 | BLOCO DE POLIETILENO ALTA DENSIDADE, *27* X *30* X *100* CM, ACOMPANHADOS PLACAS TERMINAIS E LONGARINAS, PARA FUNDO DE FILTRO | M2 |  | 417.37
715 | BLOCO DE VIDRO INCOLOR, CANELADO, DE *19 X 19 X 8* CM | UN |  | 9.7
718 | BLOCO DE VIDRO/ELEMENTO VAZADO INCOLOR, VENEZIANA, DE *20 X 20 X 6* CM | UN |  | 14.45
10610 | BLOCO ESTRUTURAL CERAMICO - 14 X 19 X 29 CM - 4,0 MPA - NBR 15270 | UN |  | 1.06
34585 | BLOCO ESTRUTURAL CERAMICO 14 X 19 X 29 CM, 3,0 MPA (NBR 15270) | UN |  | 1.08
34586 | BLOCO ESTRUTURAL CERAMICO 14 X 19 X 29 CM, 6,0 MPA (NBR 15270) | UN |  | 1.09
38603 | BLOCO ESTRUTURAL CERAMICO 14 X 19 X 34 CM, 6,0 MPA (NBR 15270) | UN |  | 1.27
34587 | BLOCO ESTRUTURAL CERAMICO 14 X 19 X 39 CM, 3,0 MPA (NBR 15270) | UN |  | 1.34
34588 | BLOCO ESTRUTURAL CERAMICO 14 X 19 X 39 CM, 6,0 MPA (NBR 15270) | UN |  | 1.41
34590 | BLOCO ESTRUTURAL CERAMICO 19 X 19 X 29 CM, 6,0 MPA (NBR 15270) | UN |  | 1.52
34591 | BLOCO ESTRUTURAL CERAMICO 19 X 19 X 39 CM, 6,0 MPA (NBR 15270) | UN |  | 1.9
37103 | BLOCO VEDACAO CONCRETO APARENTE 14 X 19 X 39 CM (CLASSE D - NBR 6136) | UN |  | 1.96
34555 | BLOCO VEDACAO CONCRETO APARENTE 19 X 19 X 39 CM (CLASSE D - NBR 6136) | UN |  | 2.46
34599 | BLOCO VEDACAO CONCRETO APARENTE 9 X 19 X 39 CM (CLASSE D - NBR 6136) | UN |  | 1.76
674 | BLOCO VEDACAO CONCRETO CELULAR AUTOCLAVADO 10 X 30 X 60 CM (E X A X C) | M2 |  | 48.03
34600 | BLOCO VEDACAO CONCRETO CELULAR AUTOCLAVADO 15 X 30 X 60 CM (E X A X C) | M2 |  | 78.05
652 | BLOCO VEDACAO CONCRETO CELULAR AUTOCLAVADO 20 X 30 X 60 CM | M2 |  | 99.4
34592 | BLOCO VEDACAO CONCRETO 14 X 19 X 29 CM (CLASSE D - NBR 6136) | UN |  | 1.67
651 | BLOCO VEDACAO CONCRETO 14 X 19 X 39 CM (CLASSE D - NBR 6136) | UN |  | 1.91
654 | BLOCO VEDACAO CONCRETO 19 X 19 X 39 CM (CLASSE D - NBR 6136) | UN |  | 2.47
650 | BLOCO VEDACAO CONCRETO 9 X 19 X 39 CM (CLASSE D - NBR 6136) | UN |  | 1.63
716 | BLOCO VIDRO INCOLOR XADREZ, DE *20 X 20 X 10* CM | UN |  | 9.8
11981 | BLOCO VIDRO/ELEMENTO VAZADO, INCOLOR, VENEZIANA, *20 X 10 X 8* CM | UN |  | 9.91
695 | BLOQUETE/PISO INTERTRAVADO DE CONCRETO - MODELO RAQUETE, *22 CM X 13,5* CM, E = 6 CM, RESISTENCIA DE 35 MPA (NBR 9781), COR NATURAL | M2 |  | 33.63
36156 | BLOQUETE/PISO INTERTRAVADO DE CONCRETO - MODELO RETANGULAR/TIJOLINHO/PAVER/HOLANDES/PARALELEPIPEDO, 20 CM X 10 CM, E = 6 CM, RESISTENCIA DE 35 MPA (NBR 9781), COLORIDO | M2 |  | 43.61
36155 | BLOQUETE/PISO INTERTRAVADO DE CONCRETO - MODELO RETANGULAR/TIJOLINHO/PAVER/HOLANDES/PARALELEPIPEDO, 20 CM X 10 CM, E = 6 CM, RESISTENCIA DE 35 MPA (NBR 9781), COR NATURAL | M2 |  | 34.88
36154 | BLOQUETE/PISO INTERTRAVADO DE CONCRETO - MODELO RETANGULAR/TIJOLINHO/PAVER/HOLANDES/PARALELEPIPEDO, 20 CM X 10 CM, E = 8 CM, RESISTENCIA DE 35 MPA (NBR 9781), COLORIDO | M2 |  | 50.8
36196 | BLOQUETE/PISO INTERTRAVADO DE CONCRETO - MODELO RETANGULAR/TIJOLINHO/PAVER/HOLANDES/PARALELEPIPEDO, 20 CM X 10 CM, E = 8 CM, RESISTENCIA DE 35 MPA (NBR 9781), COR NATURAL | M2 |  | 41.43
679 | BLOQUETE/PISO INTERTRAVADO DE CONCRETO - MODELO SEXTAVADO, 25 CM X 25 CM, E = 10 CM, RESISTENCIA DE 35 MPA (NBR 9781), COR NATURAL | M2 |  | 54.07
711 | BLOQUETE/PISO INTERTRAVADO DE CONCRETO - MODELO SEXTAVADO, 25 CM X 25 CM, E = 6 CM, RESISTENCIA DE 35 MPA (NBR 9781), COR NATURAL | M2 |  | 36.41
712 | BLOQUETE/PISO INTERTRAVADO DE CONCRETO - MODELO SEXTAVADO, 25 CM X 25 CM, E = 8 CM, RESISTENCIA DE 35 MPA (NBR 9781), COR NATURAL | M2 |  | 43.17
36191 | BLOQUETE/PISO INTERTRAVADO DE CONCRETO - MODELO SEXTAVADO, 25 CM X 25 CM, E = 8 CM, RESISTENCIA DE 35 MPA (NBR 9781), COR NATURAL | UN |  | 2.53
36169 | BLOQUETE/PISO INTERTRAVADO DE CONCRETO - ONDA/16 FACES/UNISTEIN/PAVIS, *22 CM X 11* CM, E = 6 CM, RESISTENCIA DE 35 MPA (NBR 9781), COLORIDO | M2 |  | 42.24
36172 | BLOQUETE/PISO INTERTRAVADO DE CONCRETO - ONDA/16 FACES/UNISTEIN/PAVIS, *22 CM X 11* CM, E = 6 CM, RESISTENCIA DE 35 MPA (NBR 9781), COR NATURAL | M2 |  | 34.88
36174 | BLOQUETE/PISO INTERTRAVADO DE CONCRETO - ONDA/16 FACES/UNISTEIN/PAVIS, *22 CM X 11* CM, E = 8 CM, RESISTENCIA DE 35 MPA (NBR 9781), COLORIDO | M2 |  | 52.33
36170 | BLOQUETE/PISO INTERTRAVADO DE CONCRETO - ONDA/16 FACES/UNISTEIN/PAVIS, *22 CM X 11* CM, E = 8 CM, RESISTENCIA DE 35 MPA (NBR 9781), COR NATURAL | M2 |  | 42.52
12614 | BOCAL PVC, PARA CALHA PLUVIAL, DIAMETRO DA SAIDA ENTRE 80 E 100 MM, PARA DRENAGEM PREDIAL | UN |  | 16.42
6140 | BOLSA DE LIGACAO EM PVC FLEXIVEL PARA VASO SANITARIO 1.1/2 " (40 MM) | UN |  | 2.32
38399 | BOLSA DE LONA PARA FERRAMENTAS *50 X 35 X 25* CM | UN |  | 133.9
735 | BOMBA CENTRIFUGA MOTOR ELETRICO TRIFASICO 1,48HP DIAMETRO DE SUCCAO X ELEVACAO 1" X 1", 4 ESTAGIOS, DIAMETRO DOS ROTORES 3 X 107 MM + 1 X 100 MM, HM/Q: 10 M / 5,3 M3/H A 70 M / 1,8 M3/H | UN |  | 1236.91
736 | BOMBA CENTRIFUGA MOTOR ELETRICO TRIFASICO 2,96HP, DIAMETRO DE SUCCAO X ELEVACAO 1 1/2" X 1 1/4", DIAMETRO DO ROTOR 148 MM, HM/Q: 34 M / 14,80 M3/H A 40 M / 8,60 M3/H | UN |  | 1040.02
729 | BOMBA CENTRIFUGA COM MOTOR ELETRICO MONOFASICO, POTENCIA 0,33 HP, BOCAIS 1" X 3/4", DIAMETRO DO ROTOR 99 MM, HM/Q = 4 MCA / 8,5 M3/H A 18 MCA / 0,90 M3/H | UN |  | 423.82
39925 | BOMBA CENTRIFUGA MONOESTAGIO COM MOTOR ELETRICO MONOFASICO, POTENCIA 15 HP, DIAMETRO DO ROTOR *173* MM, HM/Q = *30* MCA / *90* M3/H A *45* MCA / *55* M3/H | UN |  | 6124.16
731 | BOMBA CENTRIFUGA MOTOR ELETRICO MONOFASICO 0,49 HP BOCAIS 1" X 3/4", DIAMETRO DO ROTOR 110 MM, HM/Q: 6 M / 8,3 M3/H A 20 M / 1,2 M3/H | UN |  | 412.48
10575 | BOMBA CENTRIFUGA MOTOR ELETRICO MONOFASICO 0,50 CV DIAMETRO DE SUCCAO X ELEVACAO 3/4" X 3/4", MONOESTAGIO, DIAMETRO DOS ROTORES 114 MM, HM/Q: 2 M / 2,99 M3/H A 24 M / 0,71 M3/H | UN |  | 643.7
733 | BOMBA CENTRIFUGA MOTOR ELETRICO MONOFASICO 0,74HP DIAMETRO DE SUCCAO X ELEVACAO 1 1/4" X 1", DIAMETRO DO ROTOR 120 MM, HM/Q: 8 M / 7,70 M3/H A 24 M / 2,80 M3/H | UN |  | 704.78
732 | BOMBA CENTRIFUGA MOTOR ELETRICO TRIFASICO 0,99HP DIAMETRO DE SUCCAO X ELEVACAO 1" X 1", DIAMETRO DO ROTOR 145 MM, HM/Q: 14 M / 8,4 M3/H A 40 M / 0,60 M3/H | UN |  | 695.3
737 | BOMBA CENTRIFUGA MOTOR ELETRICO TRIFASICO 14,8 HP, DIAMETRO DE SUCCAO X ELEVACAO 2 1/2" X 2", DIAMETRO DO ROTOR 195 MM, HM/Q: 62 M / 55,5 M3/H A 80 M / 31,50 M3/H | UN |  | 3899.07
738 | BOMBA CENTRIFUGA MOTOR ELETRICO TRIFASICO 5HP, DIAMETRO DE SUCCAO X ELEVACAO 2" X 1 1/2", DIAMETRO DO ROTOR 155 MM, HM/Q: 40 M / 20,40 M3/H A 46 M / 9,20 M3/H | UN |  | 1807.97
740 | BOMBA CENTRIFUGA MOTOR ELETRICO TRIFASICO 9,86 DIAMETRO DE SUCCAO X ELEVACAO 1" X 1", 4 ESTAGIOS, DIAMETRO DOS ROTORES 4 X 146 MM, HM/Q: 85 M / 14,9 M3/H A 140 M / 4,2 M3/H | UN |  | 3668
734 | BOMBA CENTRIFUGA, MOTOR ELETRICO TRIFASICO 1,48HP DIAMETRO DE SUCCAO X ELEVACAO 1 1/2" X 1", DIAMETRO DO ROTOR 117 MM, HM/Q: 10 M / 21,9 M3/H A 24 M / 6,1 M3/H | UN |  | 745.36
39008 | BOMBA DE PROJECAO DE CONCRETO SECO, POTENCIA 10 CV, VAZAO 3 M3/H | UN |  | 44135.36
39009 | BOMBA DE PROJECAO DE CONCRETO SECO, POTENCIA 10 CV, VAZAO 6 M3/H | UN |  | 47285.57
39010 | BOMBA INJETORA DE NATA DE CIMENTO COM MISTURADOR INTEGRADO, VAZAO 60 L/ MIN, PRESSAO MAXIMA DE 100 BAR | UN |  | 125719.46
40295 | BOMBA MANUAL PARA TESTE HIDROSTATICO ATE 30 BAR (LOCACAO) | H |  | 1.44
745 | BOMBA MANUAL PARA TESTE HIDROSTATICO ATE 60 BAR (LOCACAO) | H |  | 1.53
10587 | BOMBA SUBMERSA PARA POCOS TUBULARES PROFUNDOS DIAMETRO DE 4 POLEGADAS, ELETRICA, MONOFASICA, POTENCIA 0,49 HP, 13 ESTAGIOS, BOCAL DE DESCARGA DIAMETRO DE UMA POLEGADA E MEIA, HM/Q = 18 M / 1,90 M3/H A 85 M / 0,60 M3/H | UN |  | 2181.16
759 | BOMBA SUBMERSA PARA POCOS TUBULARES PROFUNDOS DIAMETRO DE 4 POLEGADAS, ELETRICA, TRIFASICA, POTENCIA 1,97 HP, 20 ESTAGIOS, BOCAL DE DESCARGA DIAMETRO DE UMA POLEGADA E MEIA, HM/Q = 18 M / 5,40 M3/H A 164 M / 0,80 M3/H | UN |  | 3136.07
761 | BOMBA SUBMERSA PARA POCOS TUBULARES PROFUNDOS DIAMETRO DE 4 POLEGADAS, ELETRICA, TRIFASICA, POTENCIA 5,42 HP, 15 ESTAGIOS, BOCAL DE DESCARGA DIAMETRO DE 2 POLEGADAS, HM/Q = 18 M / 18,10 M3/H A 121 M / 2,90 M3/H | UN |  | 5315.91
750 | BOMBA SUBMERSA PARA POCOS TUBULARES PROFUNDOS DIAMETRO DE 4 POLEGADAS, ELETRICA, TRIFASICA, POTENCIA 5,42 HP, 29 ESTAGIOS, BOCAL DE DESCARGA DE UMA POLEGADA E MEIA, HM/Q = 18 M / 8,10 M3/H A 201 M / 3,2 M3/H | UN |  | 5047.04
755 | BOMBA SUBMERSA PARA POCOS TUBULARES PROFUNDOS DIAMETRO DE 6 POLEGADAS, ELETRICA, TRIFASICA, POTENCIA 27,12 HP, 7 ESTAGIOS, BOCAL DE DESCARGA DIAMETRO DE 4 POLEGADAS, HM/Q = 13,9 M / 90 M3/H A 44,0 M / 25,0 M3/H | UN |  | 20710.59
749 | BOMBA SUBMERSA PARA POCOS TUBULARES PROFUNDOS DIAMETRO DE 6 POLEGADAS, ELETRICA, TRIFASICA, POTENCIA 3,45 HP, 5 ESTAGIOS, BOCAL DE DESCARGA DIAMETRO DE 2 POLEGADAS, HM/Q = 68,5 M / 6,12 M3/H A 39,5 M / 14,04 M3/H | UN |  | 7616.97
756 | BOMBA SUBMERSA PARA POCOS TUBULARES PROFUNDOS DIAMETRO DE 6 POLEGADAS, ELETRICA, TRIFASICA, POTENCIA 32 HP, 9 ESTAGIOS, BOCAL DE DESCARGA DIAMETRO DE 4 POLEGADAS, HM/Q = 114,0 M / 13,9 M3/H A 57,0 M / 25,0 M3/H | UN |  | 22587.68
4084 | BOMBA SUBMERSIVEL PARA DRENAGEM E ESGOTAMENTO COM MOTOR ELETRICO TRIFASICO DE ATE 2 CV, DESCARGA = 2", ALTURA MANOMETRICA = 10 M, VAZAO = 25 M3/H (417 LITROS/MINUTO) (LOCACAO) | H |  | 1.44
743 | BOMBA SUBMERSIVEL PARA DRENAGEM E ESGOTAMENTO, MOTOR ELETRICO TRIFASICO, POTENCIA DE 2 CV, DIAMETRO DE RECALQUE DE 2". FAIXA DE OPERACAO: Q=35 M3/H (+ OU - 3 M3/H) E AMT=2 M; Q=13 M3/H (+ OU - 3 M3/H) E AMT = 17 M (+ OU - 3 M) (LOCACAO) | H |  | 1.44
40293 | BOMBA SUBMERSIVEL PARA DRENAGEM E ESGOTAMENTO, MOTOR ELETRICO TRIFASICO, POTENCIA DE 2 CV, DIAMETRO DE RECALQUE DE 3". FAIXA DE OPERACAO: Q=70 M3/H (+ OU - 2 M3/H) E AMT=2 M; Q=9,5 M3/H (+ OU - 3,5 M3/H) E AMT = 10 M (+ OU - 2 M) (LOCACAO) | H |  | 1.72
40294 | BOMBA SUBMERSIVEL PARA DRENAGEM E ESGOTAMENTO, MOTOR ELETRICO TRIFASICO, POTENCIA DE 3 CV, DIAMETRO DE RECALQUE DE 2". FAIXA DE OPERACAO: Q=84 M3/H (+ OU - 2,5 M3/H) E AMT=2 M; Q=9,1 M3/H (+ OU - 2 M3/H) E AMT = 12 M (+ OU - 2 M) (LOCACAO) | H |  | 1.44
4085 | BOMBA SUBMERSIVEL PARA DRENAGEM E ESGOTAMENTO, MOTOR ELETRICO TRIFASICO, POTENCIA DE 4 CV, DIAMETRO DE RECALQUE DE 3". FAIXA DE OPERACAO: Q=60 M3/H (+ OU - 1 M3/H) E AMT=2 M; Q=11 M3/H (+ OU - 1 M3/H) E AMT = 23 M (+ OU - 1 M) (LOCACAO) | H |  | 2.01
757 | BOMBA SUBMERSIVEL, ELETRICA, TRIFASICA, POTENCIA 6 HP, DIAMETRO DO ROTOR 127 MM, BOCAL DE SAIDA DIAMETRO DE 3 POLEGADAS, HM/Q = 7 M / 66,90 M3/H A 26 M / 2,88 M3/H | UN |  | 10256.25
10588 | BOMBA SUBMERSIVEL, ELETRICA, TRIFASICA, POTENCIA 0,98 HP, DIAMETRO DO ROTOR 142 MM SEMIABERTO, BOCAL DE SAIDA DIAMETRO DE 2 POLEGADAS, HM/Q = 2 M / 32 M3/H A 8 M / 16 M3/H | UN |  | 2264.32
10592 | BOMBA SUBMERSIVEL, ELETRICA, TRIFASICA, POTENCIA 0,99 HP, DIAMETRO ROTOR 98 MM SEMIABERTO, BOCAL DE SAIDA DIAMETRO 2 POLEGADAS, HM/Q = 2 M / 28,90 M3/H A 14 M / 7 M3/H | UN |  | 2735
10589 | BOMBA SUBMERSIVEL, ELETRICA, TRIFASICA, POTENCIA 1,97 HP, DIAMETRO DO ROTOR 144 MM SEMIABERTO, BOCAL DE SAIDA DIAMETRO DE 2 POLEGADAS, HM/Q = 2 M / 26,8 M3/H A 28 M / 4,6 M3/H | UN |  | 3674.3
760 | BOMBA SUBMERSIVEL, ELETRICA, TRIFASICA, POTENCIA 13 HP, DIAMETRO DO ROTOR 170 MM, BOCAL DE SAIDA DIAMETRO DE 3 POLEGADAS, HM/Q = 11 M / 68,40 M3/H A 72 M / 3,6 M3/H | UN |  | 20512.5
751 | BOMBA SUBMERSIVEL, ELETRICA, TRIFASICA, POTENCIA 2,96 HP, DIAMETRO DO ROTOR 144 MM SEMIABERTO, BOCAL DE SAIDA DIAMETRO DE DUAS POLEGADAS, HM/Q = 2 M / 38,8 M3/H A 28 M / 5 M3/H | UN |  | 3230.71
754 | BOMBA SUBMERSIVEL, ELETRICA, TRIFASICA, POTENCIA 3,75 HP, DIAMETRO DO ROTOR 90 MM SEMIABERTO, BOCAL DE SAIDA DIAMETRO DE 2 POLEGADAS, HM/Q = 5 M / 61,2 M3/H A 25,5 M / 3,6 M3/H | UN |  | 5128.12
14013 | BOMBA TRIPLEX COM MOTOR A DIESEL, NACIONAL, DIAMETRO DE SUCCAO DE 2 1/2'' | UN |  | 105361.46
39917 | BOMBA TRIPLEX, PARA INJECAO DE CALDA DE CIMENTO, VAZAO MAXIMA DE *100* LITROS/MINUTO, PRESSAO MAXIMA DE *70* BAR, POTENCIA DE 15 CV | UN |  | 67795.1
5081 | BORBOLETA EM LATAO FUNDIDO CROMADO, PARA TRAVAR JANELA TIPO GUILHOTINA | PAR |  | 15.71
38167 | BORBOLETA EM ZAMAC CROMADO, PARA TRAVAR JANELA TIPO GUILHOTINA | PAR |  | 13.54
36145 | BOTA DE PVC PRETA, CANO MEDIO, SEM FORRO | PAR |  | 40.03
12893 | BOTA DE SEGURANCA COM BIQUEIRA DE ACO E COLARINHO ACOLCHOADO | PAR |  | 66.72
11685 | BRACO OU HASTE C/CANOPLA METAL CROMADO 1/2" P/ CHUVEIRO SIMPLES | UN |  | 13.5
11679 | BRACO OU HASTE COM CANOPLA PLASTICA, 1/2 ", PARA CHUVEIRO ELETRICO | UN |  | 6.48
11680 | BRACO OU HASTE COM CANOPLA PLASTICA, 1/2 ", PARA CHUVEIRO SIMPLES | UN |  | 5.34
2512 | BRACO P/ LUMINARIA PUBLICA 1 X 1,50M ROMAGNOLE OU EQUIV | UN |  | 12.46
38389 | BROXA RETANGULAR *6 X 16* CM | UN |  | 7.23
4374 | BUCHA DE NYLON SEM ABA S10 | UN |  | 0.29
7568 | BUCHA DE NYLON SEM ABA S10, COM PARAFUSO DE 6,10 X 65 MM EM ACO ZINCADO COM ROSCA SOBERBA, CABECA CHATA E FENDA PHILLIPS | UN |  | 0.49
7584 | BUCHA DE NYLON SEM ABA S12, COM PARAFUSO DE 5/16" X 80 MM EM ACO ZINCADO COM ROSCA SOBERBA E CABECA SEXTAVADA | UN |  | 0.74
11945 | BUCHA DE NYLON SEM ABA S4 | UN |  | 0.04
11946 | BUCHA DE NYLON SEM ABA S5 | UN |  | 0.05
4375 | BUCHA DE NYLON SEM ABA S6 | UN |  | 0.08
11950 | BUCHA DE NYLON SEM ABA S6, COM PARAFUSO DE 4,20 X 40 MM EM ACO ZINCADO COM ROSCA SOBERBA, CABECA CHATA E FENDA PHILLIPS | UN |  | 0.16
4376 | BUCHA DE NYLON SEM ABA S8 | UN |  | 0.15
7583 | BUCHA DE NYLON SEM ABA S8, COM PARAFUSO DE 4,80 X 50 MM EM ACO ZINCADO COM ROSCA SOBERBA, CABECA CHATA E FENDA PHILLIPS | UN |  | 0.33
4350 | BUCHA DE NYLON, DIAMETRO DO FURO 8 MM, COMPRIMENTO 40 MM, COM PARAFUSO DE ROSCA SOBERBA, CABECA CHATA, FENDA SIMPLES, 4,8 X 50 MM | UN |  | 0.22
39886 | BUCHA DE REDUCAO DE COBRE (REF 600-2) SEM ANEL DE SOLDA, PONTA X BOLSA, 22 X 15 MM | UN |  | 2.43
39887 | BUCHA DE REDUCAO DE COBRE (REF 600-2) SEM ANEL DE SOLDA, PONTA X BOLSA, 28 X 22 MM | UN |  | 3.65
39888 | BUCHA DE REDUCAO DE COBRE (REF 600-2) SEM ANEL DE SOLDA, PONTA X BOLSA, 35 X 28 MM | UN |  | 8.35
39890 | BUCHA DE REDUCAO DE COBRE (REF 600-2) SEM ANEL DE SOLDA, PONTA X BOLSA, 42 X 35 MM | UN |  | 14.26
39891 | BUCHA DE REDUCAO DE COBRE (REF 600-2) SEM ANEL DE SOLDA, PONTA X BOLSA, 54 X 42 MM | UN |  | 20.11
39892 | BUCHA DE REDUCAO DE COBRE (REF 600-2) SEM ANEL DE SOLDA, PONTA X BOLSA, 66 X 54 MM | UN |  | 62.69
790 | BUCHA DE REDUCAO DE FERRO GALVANIZADO, COM ROSCA BSP, DE 1 1/2" X 1 1/4" | UN |  | 11.89
766 | BUCHA DE REDUCAO DE FERRO GALVANIZADO, COM ROSCA BSP, DE 1 1/2" X 1/2" | UN |  | 11.89
791 | BUCHA DE REDUCAO DE FERRO GALVANIZADO, COM ROSCA BSP, DE 1 1/2" X 1" | UN |  | 11.89
767 | BUCHA DE REDUCAO DE FERRO GALVANIZADO, COM ROSCA BSP, DE 1 1/2" X 3/4" | UN |  | 11.89
768 | BUCHA DE REDUCAO DE FERRO GALVANIZADO, COM ROSCA BSP, DE 1 1/4" X 1/2" | UN |  | 9.34
789 | BUCHA DE REDUCAO DE FERRO GALVANIZADO, COM ROSCA BSP, DE 1 1/4" X 1" | UN |  | 9.14
769 | BUCHA DE REDUCAO DE FERRO GALVANIZADO, COM ROSCA BSP, DE 1 1/4" X 3/4" | UN |  | 9.34
770 | BUCHA DE REDUCAO DE FERRO GALVANIZADO, COM ROSCA BSP, DE 1/2" X 1/4" | UN |  | 3.29
12394 | BUCHA DE REDUCAO DE FERRO GALVANIZADO, COM ROSCA BSP, DE 1/2" X 3/8" | UN |  | 3.29
764 | BUCHA DE REDUCAO DE FERRO GALVANIZADO, COM ROSCA BSP, DE 1" X 1/2" | UN |  | 5.75
765 | BUCHA DE REDUCAO DE FERRO GALVANIZADO, COM ROSCA BSP, DE 1" X 3/4" | UN |  | 5.75
787 | BUCHA DE REDUCAO DE FERRO GALVANIZADO, COM ROSCA BSP, DE 2 1/2" X 1 1/2" | UN |  | 25.68
774 | BUCHA DE REDUCAO DE FERRO GALVANIZADO, COM ROSCA BSP, DE 2 1/2" X 1 1/4" | UN |  | 25.68
773 | BUCHA DE REDUCAO DE FERRO GALVANIZADO, COM ROSCA BSP, DE 2 1/2" X 1" | UN |  | 25.68
775 | BUCHA DE REDUCAO DE FERRO GALVANIZADO, COM ROSCA BSP, DE 2 1/2" X 2" | UN |  | 25.68
788 | BUCHA DE REDUCAO DE FERRO GALVANIZADO, COM ROSCA BSP, DE 2" X 1 1/2" | UN |  | 15.96
772 | BUCHA DE REDUCAO DE FERRO GALVANIZADO, COM ROSCA BSP, DE 2" X 1 1/4" | UN |  | 15.96
771 | BUCHA DE REDUCAO DE FERRO GALVANIZADO, COM ROSCA BSP, DE 2" X 1" | UN |  | 15.96
779 | BUCHA DE REDUCAO DE FERRO GALVANIZADO, COM ROSCA BSP, DE 3/4" X 1/2" | UN |  | 3.97
776 | BUCHA DE REDUCAO DE FERRO GALVANIZADO, COM ROSCA BSP, DE 3" X 1 1/2" | UN |  | 37.86
777 | BUCHA DE REDUCAO DE FERRO GALVANIZADO, COM ROSCA BSP, DE 3" X 1 1/4" | UN |  | 36.81
780 | BUCHA DE REDUCAO DE FERRO GALVANIZADO, COM ROSCA BSP, DE 3" X 2 1/2" | UN |  | 36.99
778 | BUCHA DE REDUCAO DE FERRO GALVANIZADO, COM ROSCA BSP, DE 3" X 2" | UN |  | 37.86
781 | BUCHA DE REDUCAO DE FERRO GALVANIZADO, COM ROSCA BSP, DE 4" X 2 1/2" | UN |  | 69.95
786 | BUCHA DE REDUCAO DE FERRO GALVANIZADO, COM ROSCA BSP, DE 4" X 2" | UN |  | 69.95
782 | BUCHA DE REDUCAO DE FERRO GALVANIZADO, COM ROSCA BSP, DE 4" X 3" | UN |  | 69.95
783 | BUCHA DE REDUCAO DE FERRO GALVANIZADO, COM ROSCA BSP, DE 5" X 4" | UN |  | 191.46
785 | BUCHA DE REDUCAO DE FERRO GALVANIZADO, COM ROSCA BSP, DE 6" X 4" | UN |  | 202.3
784 | BUCHA DE REDUCAO DE FERRO GALVANIZADO, COM ROSCA BSP, DE 6" X 5" | UN |  | 217.02
831 | BUCHA DE REDUCAO DE PVC, SOLDAVEL, CURTA, COM 110 X 85 MM, PARA AGUA FRIA PREDIAL | UN |  | 49.44
828 | BUCHA DE REDUCAO DE PVC, SOLDAVEL, CURTA, COM 25 X 20 MM, PARA AGUA FRIA PREDIAL | UN |  | 0.36
829 | BUCHA DE REDUCAO DE PVC, SOLDAVEL, CURTA, COM 32 X 25 MM, PARA AGUA FRIA PREDIAL | UN |  | 0.69
812 | BUCHA DE REDUCAO DE PVC, SOLDAVEL, CURTA, COM 40 X 32 MM, PARA AGUA FRIA PREDIAL | UN |  | 1.47
819 | BUCHA DE REDUCAO DE PVC, SOLDAVEL, CURTA, COM 50 X 40 MM, PARA AGUA FRIA PREDIAL | UN |  | 2.6
818 | BUCHA DE REDUCAO DE PVC, SOLDAVEL, CURTA, COM 60 X 50 MM, PARA AGUA FRIA PREDIAL | UN |  | 4.88
823 | BUCHA DE REDUCAO DE PVC, SOLDAVEL, CURTA, COM 75 X 60 MM, PARA AGUA FRIA PREDIAL | UN |  | 12.05
830 | BUCHA DE REDUCAO DE PVC, SOLDAVEL, CURTA, COM 85 X 75 MM, PARA AGUA FRIA PREDIAL | UN |  | 12.49
826 | BUCHA DE REDUCAO DE PVC, SOLDAVEL, LONGA, COM 110 X 60 MM, PARA AGUA FRIA PREDIAL | UN |  | 21.08
827 | BUCHA DE REDUCAO DE PVC, SOLDAVEL, LONGA, COM 110 X 75 MM, PARA AGUA FRIA PREDIAL | UN |  | 24.36
832 | BUCHA DE REDUCAO DE PVC, SOLDAVEL, LONGA, COM 32 X 20 MM, PARA AGUA FRIA PREDIAL | UN |  | 1.56
833 | BUCHA DE REDUCAO DE PVC, SOLDAVEL, LONGA, COM 40 X 20 MM, PARA AGUA FRIA PREDIAL | UN |  | 2.28
834 | BUCHA DE REDUCAO DE PVC, SOLDAVEL, LONGA, COM 40 X 25 MM, PARA AGUA FRIA PREDIAL | UN |  | 2.52
825 | BUCHA DE REDUCAO DE PVC, SOLDAVEL, LONGA, COM 50 X 20 MM, PARA AGUA FRIA PREDIAL | UN |  | 2.7
813 | BUCHA DE REDUCAO DE PVC, SOLDAVEL, LONGA, COM 50 X 25 MM, PARA AGUA FRIA PREDIAL | UN |  | 3.3
820 | BUCHA DE REDUCAO DE PVC, SOLDAVEL, LONGA, COM 50 X 32 MM, PARA AGUA FRIA PREDIAL | UN |  | 3.61
816 | BUCHA DE REDUCAO DE PVC, SOLDAVEL, LONGA, COM 60 X 25 MM, PARA AGUA FRIA PREDIAL | UN |  | 6.17
814 | BUCHA DE REDUCAO DE PVC, SOLDAVEL, LONGA, COM 60 X 32 MM, PARA AGUA FRIA PREDIAL | UN |  | 7.7
815 | BUCHA DE REDUCAO DE PVC, SOLDAVEL, LONGA, COM 60 X 40 MM, PARA AGUA FRIA PREDIAL | UN |  | 7.9
822 | BUCHA DE REDUCAO DE PVC, SOLDAVEL, LONGA, COM 60 X 50 MM, PARA AGUA FRIA PREDIAL | UN |  | 9.14
821 | BUCHA DE REDUCAO DE PVC, SOLDAVEL, LONGA, COM 75 X 50 MM, PARA AGUA FRIA PREDIAL | UN |  | 10.94
817 | BUCHA DE REDUCAO DE PVC, SOLDAVEL, LONGA, COM 85 X 60 MM, PARA AGUA FRIA PREDIAL | UN |  | 14.95
20086 | BUCHA DE REDUCAO DE PVC, SOLDAVEL, LONGA, 50 X 40 MM, PARA ESGOTO PREDIAL | UN |  | 2.05
39191 | BUCHA DE REDUCAO EM ALUMINIO, COM ROSCA, DE 1 1/2" X 1 1/4", PARA ELETRODUTO | UN |  | 13.79
39190 | BUCHA DE REDUCAO EM ALUMINIO, COM ROSCA, DE 1 1/2" X 1", PARA ELETRODUTO | UN |  | 14.4
39189 | BUCHA DE REDUCAO EM ALUMINIO, COM ROSCA, DE 1 1/2" X 3/4", PARA ELETRODUTO | UN |  | 15.24
39186 | BUCHA DE REDUCAO EM ALUMINIO, COM ROSCA, DE 1 1/4" X 1/2", PARA ELETRODUTO | UN |  | 13.64
39188 | BUCHA DE REDUCAO EM ALUMINIO, COM ROSCA, DE 1 1/4" X 1", PARA ELETRODUTO | UN |  | 11.22
39187 | BUCHA DE REDUCAO EM ALUMINIO, COM ROSCA, DE 1 1/4" X 3/4", PARA ELETRODUTO | UN |  | 11.76
39184 | BUCHA DE REDUCAO EM ALUMINIO, COM ROSCA, DE 1" X 1/2", PARA ELETRODUTO | UN |  | 4.42
39185 | BUCHA DE REDUCAO EM ALUMINIO, COM ROSCA, DE 1" X 3/4", PARA ELETRODUTO | UN |  | 4.03
39198 | BUCHA DE REDUCAO EM ALUMINIO, COM ROSCA, DE 2 1/2" X 1 1/2", PARA ELETRODUTO | UN |  | 45.24
39197 | BUCHA DE REDUCAO EM ALUMINIO, COM ROSCA, DE 2 1/2" X 1 1/4", PARA ELETRODUTO | UN |  | 47.25
39196 | BUCHA DE REDUCAO EM ALUMINIO, COM ROSCA, DE 2 1/2" X 1", PARA ELETRODUTO | UN |  | 48.73
39199 | BUCHA DE REDUCAO EM ALUMINIO, COM ROSCA, DE 2 1/2" X 2", PARA ELETRODUTO | UN |  | 43.53
39195 | BUCHA DE REDUCAO EM ALUMINIO, COM ROSCA, DE 2" X 1 1/2", PARA ELETRODUTO | UN |  | 25.13
39194 | BUCHA DE REDUCAO EM ALUMINIO, COM ROSCA, DE 2" X 1 1/4", PARA ELETRODUTO | UN |  | 26.89
39193 | BUCHA DE REDUCAO EM ALUMINIO, COM ROSCA, DE 2" X 1", PARA ELETRODUTO | UN |  | 29.47
39192 | BUCHA DE REDUCAO EM ALUMINIO, COM ROSCA, DE 2" X 3/4", PARA ELETRODUTO | UN |  | 30.66
39920 | BUCHA DE REDUCAO EM ALUMINIO, COM ROSCA, DE 3/4" X 1/2", PARA ELETRODUTO | UN |  | 3.71
39201 | BUCHA DE REDUCAO EM ALUMINIO, COM ROSCA, DE 3" X 1 1/2", PARA ELETRODUTO | UN |  | 54.08
39200 | BUCHA DE REDUCAO EM ALUMINIO, COM ROSCA, DE 3" X 1 1/4", PARA ELETRODUTO | UN |  | 54.52
39203 | BUCHA DE REDUCAO EM ALUMINIO, COM ROSCA, DE 3" X 2 1/2", PARA ELETRODUTO | UN |  | 44.02
39202 | BUCHA DE REDUCAO EM ALUMINIO, COM ROSCA, DE 3" X 2", PARA ELETRODUTO | UN |  | 51.71
39205 | BUCHA DE REDUCAO EM ALUMINIO, COM ROSCA, DE 4" X 2 1/2", PARA ELETRODUTO | UN |  | 86.28
39204 | BUCHA DE REDUCAO EM ALUMINIO, COM ROSCA, DE 4" X 2", PARA ELETRODUTO | UN |  | 88.36
39206 | BUCHA DE REDUCAO EM ALUMINIO, COM ROSCA, DE 4" X 3", PARA ELETRODUTO | UN |  | 83.83
792 | BUCHA DE REDUCAO PVC ROSCAVEL, 1" X 3/4" | UN |  | 1.43
38001 | BUCHA DE REDUCAO, CPVC, SOLDAVEL, 22 X 15 MM, PARA AGUA QUENTE | UN |  | 0.67
38002 | BUCHA DE REDUCAO, CPVC, SOLDAVEL, 28 X 22 MM, PARA AGUA QUENTE | UN |  | 1.24
38003 | BUCHA DE REDUCAO, CPVC, SOLDAVEL, 35 X 28 MM, PARA AGUA QUENTE | UN |  | 14.93
38004 | BUCHA DE REDUCAO, CPVC, SOLDAVEL, 42 X 22 MM, PARA AGUA QUENTE | UN |  | 19.97
38418 | BUCHA DE REDUCAO, PVC, LONGA, SERIE R, DN 50 X 40 MM, PARA ESGOTO PREDIAL | UN |  | 3.84
39178 | BUCHA EM ALUMINIO, COM ROSCA, DE 1 1/2", PARA ELETRODUTO | UN |  | 1.49
39177 | BUCHA EM ALUMINIO, COM ROSCA, DE 1 1/4", PARA ELETRODUTO | UN |  | 1.35
39174 | BUCHA EM ALUMINIO, COM ROSCA, DE 1/2", PARA ELETRODUTO | UN |  | 0.67
39176 | BUCHA EM ALUMINIO, COM ROSCA, DE 1", PARA ELETRODUTO | UN |  | 0.88
39180 | BUCHA EM ALUMINIO, COM ROSCA, DE 2 1/2", PARA ELETRODUTO | UN |  | 4.05
39179 | BUCHA EM ALUMINIO, COM ROSCA, DE 2", PARA ELETRODUTO | UN |  | 3.58
39175 | BUCHA EM ALUMINIO, COM ROSCA, DE 3/4", PARA ELETRODUTO | UN |  | 0.82
39217 | BUCHA EM ALUMINIO, COM ROSCA, DE 3/8", PARA ELETRODUTO | UN |  | 0.63
39181 | BUCHA EM ALUMINIO, COM ROSCA, DE 3", PARA ELETRODUTO | UN |  | 5.43
39182 | BUCHA EM ALUMINIO, COM ROSCA, DE 4", PARA ELETRODUTO | UN |  | 7.63
797 | BUCHA REDUCAO PVC ROSCAVEL 1 1/2" X 1" | UN |  | 3.33
798 | BUCHA REDUCAO PVC ROSCAVEL 3/4" X 1/2" | UN |  | 0.48
796 | BUCHA REDUCAO PVC ROSCAVEL, 1 1/2" X 3/4" | UN |  | 3.28
799 | BUCHA REDUCAO PVC ROSCAVEL, 1" X 1/2" | UN |  | 1.5
804 | BUCHA REDUCAO PVC, ROSCAVEL, 2" X 1 1/2 " | UN |  | 7.44
793 | BUCHA REDUCAO PVC, ROSCAVEL, 1 1/2" X1 1/4 " | UN |  | 3.68
801 | BUCHA REDUCAO PVC, ROSCAVEL, 1 1/4" X 3/4 " | UN |  | 2.49
794 | BUCHA REDUCAO PVC, ROSCAVEL, 1 1/4" X 1 " | UN |  | 2.6
802 | BUCHA REDUCAO PVC, ROSCAVEL, 2" X 1 " | UN |  | 7.85
803 | BUCHA REDUCAO PVC, ROSCAVEL, 2" X 1 1/4 " | UN |  | 8.19
12616 | CABECEIRA DIREITA OU ESQUERDA, PVC, PARA CALHA PLUVIAL, DIAMETRO ENTRE 119 E 170 MM, PARA DRENAGEM PREDIAL | UN |  | 4.87
12617 | CABECEIRA ESQUERDA PVC, PARA CALHA PLUVIAL, DIAMETRO ENTRE 119 E 170 MM, PARA DRENAGEM PREDIAL | UN |  | 4.87
1049 | CABECOTE PARA ENTRADA DE LINHA DE ALIMENTACAO PARA ELETRODUTO, EM LIGA DE ALUMINIO COM ACABAMENTO ANTI CORROSIVO, COM FIXACAO POR ENCAIXE LISO DE 360 GRAUS, DE 1 1/2" | UN |  | 6.39
1099 | CABECOTE PARA ENTRADA DE LINHA DE ALIMENTACAO PARA ELETRODUTO, EM LIGA DE ALUMINIO COM ACABAMENTO ANTI CORROSIVO, COM FIXACAO POR ENCAIXE LISO DE 360 GRAUS, DE 1 1/4" | UN |  | 4.89
39678 | CABECOTE PARA ENTRADA DE LINHA DE ALIMENTACAO PARA ELETRODUTO, EM LIGA DE ALUMINIO COM ACABAMENTO ANTI CORROSIVO, COM FIXACAO POR ENCAIXE LISO DE 360 GRAUS, DE 1/2" | UN |  | 1.97
1050 | CABECOTE PARA ENTRADA DE LINHA DE ALIMENTACAO PARA ELETRODUTO, EM LIGA DE ALUMINIO COM ACABAMENTO ANTI CORROSIVO, COM FIXACAO POR ENCAIXE LISO DE 360 GRAUS, DE 1" | UN |  | 3.34
1101 | CABECOTE PARA ENTRADA DE LINHA DE ALIMENTACAO PARA ELETRODUTO, EM LIGA DE ALUMINIO COM ACABAMENTO ANTI CORROSIVO, COM FIXACAO POR ENCAIXE LISO DE 360 GRAUS, DE 2 1/2" | UN |  | 21.08
1100 | CABECOTE PARA ENTRADA DE LINHA DE ALIMENTACAO PARA ELETRODUTO, EM LIGA DE ALUMINIO COM ACABAMENTO ANTI CORROSIVO, COM FIXACAO POR ENCAIXE LISO DE 360 GRAUS, DE 2" | UN |  | 10.88
39679 | CABECOTE PARA ENTRADA DE LINHA DE ALIMENTACAO PARA ELETRODUTO, EM LIGA DE ALUMINIO COM ACABAMENTO ANTI CORROSIVO, COM FIXACAO POR ENCAIXE LISO DE 360 GRAUS, DE 3 1/2" | UN |  | 42.02
1098 | CABECOTE PARA ENTRADA DE LINHA DE ALIMENTACAO PARA ELETRODUTO, EM LIGA DE ALUMINIO COM ACABAMENTO ANTI CORROSIVO, COM FIXACAO POR ENCAIXE LISO DE 360 GRAUS, DE 3/4" | UN |  | 2.61
1102 | CABECOTE PARA ENTRADA DE LINHA DE ALIMENTACAO PARA ELETRODUTO, EM LIGA DE ALUMINIO COM ACABAMENTO ANTI CORROSIVO, COM FIXACAO POR ENCAIXE LISO DE 360 GRAUS, DE 3" | UN |  | 31.44
1051 | CABECOTE PARA ENTRADA DE LINHA DE ALIMENTACAO PARA ELETRODUTO, EM LIGA DE ALUMINIO COM ACABAMENTO ANTI CORROSIVO, COM FIXACAO POR ENCAIXE LISO DE 360 GRAUS, DE 4" | UN |  | 45.69
37399 | CABIDE/GANCHO DE BANHEIRO SIMPLES EM METAL CROMADO | UN |  | 25.92
38391 | CABO ARAMADO PARA ROLO DE PINTURA 23 CM (GARFO GAIOLA) | UN |  | 7.15
25004 | CABO DE ALUMINIO NU COM ALMA DE ACO, BITOLA 1/0 AWG | KG |  | 17.96
25002 | CABO DE ALUMINIO NU COM ALMA DE ACO, BITOLA 2 AWG | KG |  | 18.11
37409 | CABO DE ALUMINIO NU COM ALMA DE ACO, BITOLA 2/0 AWG | KG |  | 17.81
841 | CABO DE ALUMINIO NU COM ALMA DE ACO, BITOLA 4 AWG | KG |  | 18.4
25005 | CABO DE ALUMINIO NU SEM ALMA DE ACO, BITOLA 1/0 AWG | KG |  | 20.17
25003 | CABO DE ALUMINIO NU SEM ALMA DE ACO, BITOLA 2 AWG | KG |  | 21.55
37410 | CABO DE ALUMINIO NU SEM ALMA DE ACO, BITOLA 2/0 AWG | KG |  | 20.17
842 | CABO DE ALUMINIO NU SEM ALMA DE ACO, BITOLA 4 AWG | KG |  | 22.69
862 | CABO DE COBRE NU 10 MM2 MEIO-DURO | M |  | 3.24
866 | CABO DE COBRE NU 120 MM2 MEIO-DURO | M |  | 39.86
892 | CABO DE COBRE NU 150 MM2 MEIO-DURO | M |  | 50.68
857 | CABO DE COBRE NU 16 MM2 MEIO-DURO | M |  | 5.16
37404 | CABO DE COBRE NU 185 MM2 MEIO-DURO | M |  | 60.95
868 | CABO DE COBRE NU 25 MM2 MEIO-DURO | M |  | 7.96
870 | CABO DE COBRE NU 300 MM2 MEIO-DURO | M |  | 105.02
863 | CABO DE COBRE NU 35 MM2 MEIO-DURO | M |  | 11.01
867 | CABO DE COBRE NU 50 MM2 MEIO-DURO | M |  | 15.33
891 | CABO DE COBRE NU 500 MM2 MEIO-DURO | M |  | 176.38
864 | CABO DE COBRE NU 70 MM2 MEIO-DURO | M |  | 21.6
865 | CABO DE COBRE NU 95 MM2 MEIO-DURO | M |  | 30.42
1006 | CABO DE COBRE RIGIDO, CLASSE 2, ISOLACAO EM PVC, ANTI-CHAMA BWF-B, 1 CONDUTOR, 450/750 V, DIAMETRO 120 MM2 | M |  | 44.6
948 | CABO DE COBRE UNIPOLAR 10 MM2, BLINDADO, ISOLACAO 3,6/6 KV EPR, COBERTURA EM PVC | M |  | 19.08
947 | CABO DE COBRE UNIPOLAR 16 MM2, BLINDADO, ISOLACAO 3,6/6 KV EPR, COBERTURA EM PVC | M |  | 19.41
911 | CABO DE COBRE UNIPOLAR 16 MM2, BLINDADO, ISOLACAO 6/10 KV EPR, COBERTURA EM PVC | M |  | 28.23
925 | CABO DE COBRE UNIPOLAR 25 MM2, BLINDADO, ISOLACAO 3,6/6 KV EPR, COBERTURA EM PVC | M |  | 26.09
954 | CABO DE COBRE UNIPOLAR 25MM2, BLINDADO, ISOLACAO 6/10 KV EPR, COBERTURA EM PVC | M |  | 28.82
901 | CABO DE COBRE UNIPOLAR 35 MM2, BLINDADO, ISOLACAO 12/20 KV EPR, COBERTURA EM PVC | M |  | 30.85
926 | CABO DE COBRE UNIPOLAR 35 MM2, BLINDADO, ISOLACAO 3,6/6 KV EPR, COBERTURA EM PVC | M |  | 32.6
912 | CABO DE COBRE UNIPOLAR 35 MM2, BLINDADO, ISOLACAO 6/10 KV EPR, COBERTURA EM PVC | M |  | 32.8
955 | CABO DE COBRE UNIPOLAR 50 MM2, BLINDADO, ISOLACAO 12/20 KV EPR, COBERTURA EM PVC | M |  | 39.15
946 | CABO DE COBRE UNIPOLAR 50 MM2, BLINDADO, ISOLACAO 3,6/6 KV EPR, COBERTURA EM PVC | M |  | 44.02
953 | CABO DE COBRE UNIPOLAR 50 MM2, BLINDADO, ISOLACAO 6/10 KV EPR, COBERTURA EM PVC | M |  | 40.05
902 | CABO DE COBRE UNIPOLAR 70 MM2, BLINDADO, ISOLACAO 12/20 KV EPR, COBERTURA EM PVC | M |  | 48.69
927 | CABO DE COBRE UNIPOLAR 70 MM2, BLINDADO, ISOLACAO 3,6/6 KV EPR, COBERTURA EM PVC | M |  | 47.2
913 | CABO DE COBRE UNIPOLAR 70 MM2, BLINDADO, ISOLACAO 6/10 KV EPR, COBERTURA EM PVC | M |  | 52.68
903 | CABO DE COBRE UNIPOLAR 95 MM2, BLINDADO, ISOLACAO 12/20 KV EPR, COBERTURA EM PVC | M |  | 59.62
945 | CABO DE COBRE UNIPOLAR 95 MM2, BLINDADO, ISOLACAO 3,6/6 KV EPR, COBERTURA EM PVC | M |  | 63.07
914 | CABO DE COBRE UNIPOLAR 95 MM2, BLINDADO, ISOLACAO 6/10 KV EPR, COBERTURA EM PVC | M |  | 64.61
993 | CABO DE COBRE, FLEXIVEL, CLASSE 4 OU 5, ISOLACAO EM PVC/A, ANTICHAMA BWF-B, COBERTURA PVC-ST1, ANTICHAMA BWF-B, 1 CONDUTOR, 0,6/1 KV, SECAO NOMINAL 1,5 MM2 | M |  | 0.96
1020 | CABO DE COBRE, FLEXIVEL, CLASSE 4 OU 5, ISOLACAO EM PVC/A, ANTICHAMA BWF-B, COBERTURA PVC-ST1, ANTICHAMA BWF-B, 1 CONDUTOR, 0,6/1 KV, SECAO NOMINAL 10 MM2 | M |  | 4.18
1017 | CABO DE COBRE, FLEXIVEL, CLASSE 4 OU 5, ISOLACAO EM PVC/A, ANTICHAMA BWF-B, COBERTURA PVC-ST1, ANTICHAMA BWF-B, 1 CONDUTOR, 0,6/1 KV, SECAO NOMINAL 120 MM2 | M |  | 45.95
999 | CABO DE COBRE, FLEXIVEL, CLASSE 4 OU 5, ISOLACAO EM PVC/A, ANTICHAMA BWF-B, COBERTURA PVC-ST1, ANTICHAMA BWF-B, 1 CONDUTOR, 0,6/1 KV, SECAO NOMINAL 150 MM2 | M |  | 56.93
995 | CABO DE COBRE, FLEXIVEL, CLASSE 4 OU 5, ISOLACAO EM PVC/A, ANTICHAMA BWF-B, COBERTURA PVC-ST1, ANTICHAMA BWF-B, 1 CONDUTOR, 0,6/1 KV, SECAO NOMINAL 16 MM2 | M |  | 6.41
1000 | CABO DE COBRE, FLEXIVEL, CLASSE 4 OU 5, ISOLACAO EM PVC/A, ANTICHAMA BWF-B, COBERTURA PVC-ST1, ANTICHAMA BWF-B, 1 CONDUTOR, 0,6/1 KV, SECAO NOMINAL 185 MM2 | M |  | 69.79
1022 | CABO DE COBRE, FLEXIVEL, CLASSE 4 OU 5, ISOLACAO EM PVC/A, ANTICHAMA BWF-B, COBERTURA PVC-ST1, ANTICHAMA BWF-B, 1 CONDUTOR, 0,6/1 KV, SECAO NOMINAL 2,5 MM2 | M |  | 1.33
1015 | CABO DE COBRE, FLEXIVEL, CLASSE 4 OU 5, ISOLACAO EM PVC/A, ANTICHAMA BWF-B, COBERTURA PVC-ST1, ANTICHAMA BWF-B, 1 CONDUTOR, 0,6/1 KV, SECAO NOMINAL 240 MM2 | M |  | 91.9
996 | CABO DE COBRE, FLEXIVEL, CLASSE 4 OU 5, ISOLACAO EM PVC/A, ANTICHAMA BWF-B, COBERTURA PVC-ST1, ANTICHAMA BWF-B, 1 CONDUTOR, 0,6/1 KV, SECAO NOMINAL 25 MM2 | M |  | 9.76
1001 | CABO DE COBRE, FLEXIVEL, CLASSE 4 OU 5, ISOLACAO EM PVC/A, ANTICHAMA BWF-B, COBERTURA PVC-ST1, ANTICHAMA BWF-B, 1 CONDUTOR, 0,6/1 KV, SECAO NOMINAL 300 MM2 | M |  | 115.01
1019 | CABO DE COBRE, FLEXIVEL, CLASSE 4 OU 5, ISOLACAO EM PVC/A, ANTICHAMA BWF-B, COBERTURA PVC-ST1, ANTICHAMA BWF-B, 1 CONDUTOR, 0,6/1 KV, SECAO NOMINAL 35 MM2 | M |  | 13.46
1021 | CABO DE COBRE, FLEXIVEL, CLASSE 4 OU 5, ISOLACAO EM PVC/A, ANTICHAMA BWF-B, COBERTURA PVC-ST1, ANTICHAMA BWF-B, 1 CONDUTOR, 0,6/1 KV, SECAO NOMINAL 4 MM2 | M |  | 1.91
39249 | CABO DE COBRE, FLEXIVEL, CLASSE 4 OU 5, ISOLACAO EM PVC/A, ANTICHAMA BWF-B, COBERTURA PVC-ST1, ANTICHAMA BWF-B, 1 CONDUTOR, 0,6/1 KV, SECAO NOMINAL 400 MM2 | M |  | 150.03
1018 | CABO DE COBRE, FLEXIVEL, CLASSE 4 OU 5, ISOLACAO EM PVC/A, ANTICHAMA BWF-B, COBERTURA PVC-ST1, ANTICHAMA BWF-B, 1 CONDUTOR, 0,6/1 KV, SECAO NOMINAL 50 MM2 | M |  | 19.18
39250 | CABO DE COBRE, FLEXIVEL, CLASSE 4 OU 5, ISOLACAO EM PVC/A, ANTICHAMA BWF-B, COBERTURA PVC-ST1, ANTICHAMA BWF-B, 1 CONDUTOR, 0,6/1 KV, SECAO NOMINAL 500 MM2 | M |  | 192.72
994 | CABO DE COBRE, FLEXIVEL, CLASSE 4 OU 5, ISOLACAO EM PVC/A, ANTICHAMA BWF-B, COBERTURA PVC-ST1, ANTICHAMA BWF-B, 1 CONDUTOR, 0,6/1 KV, SECAO NOMINAL 6 MM2 | M |  | 2.61
977 | CABO DE COBRE, FLEXIVEL, CLASSE 4 OU 5, ISOLACAO EM PVC/A, ANTICHAMA BWF-B, COBERTURA PVC-ST1, ANTICHAMA BWF-B, 1 CONDUTOR, 0,6/1 KV, SECAO NOMINAL 70 MM2 | M |  | 26.57
998 | CABO DE COBRE, FLEXIVEL, CLASSE 4 OU 5, ISOLACAO EM PVC/A, ANTICHAMA BWF-B, COBERTURA PVC-ST1, ANTICHAMA BWF-B, 1 CONDUTOR, 0,6/1 KV, SECAO NOMINAL 95 MM2 | M |  | 35.3
39251 | CABO DE COBRE, FLEXIVEL, CLASSE 4 OU 5, ISOLACAO EM PVC/A, ANTICHAMA BWF-B, 1 CONDUTOR, 450/750 V, SECAO NOMINAL 0,5 MM2 | M |  | 0.25
1011 | CABO DE COBRE, FLEXIVEL, CLASSE 4 OU 5, ISOLACAO EM PVC/A, ANTICHAMA BWF-B, 1 CONDUTOR, 450/750 V, SECAO NOMINAL 0,75 MM2 | M |  | 0.35
39252 | CABO DE COBRE, FLEXIVEL, CLASSE 4 OU 5, ISOLACAO EM PVC/A, ANTICHAMA BWF-B, 1 CONDUTOR, 450/750 V, SECAO NOMINAL 1,0 MM2 | M |  | 0.42
1013 | CABO DE COBRE, FLEXIVEL, CLASSE 4 OU 5, ISOLACAO EM PVC/A, ANTICHAMA BWF-B, 1 CONDUTOR, 450/750 V, SECAO NOMINAL 1,5 MM2 | M |  | 0.56
980 | CABO DE COBRE, FLEXIVEL, CLASSE 4 OU 5, ISOLACAO EM PVC/A, ANTICHAMA BWF-B, 1 CONDUTOR, 450/750 V, SECAO NOMINAL 10 MM2 | M |  | 3.83
39237 | CABO DE COBRE, FLEXIVEL, CLASSE 4 OU 5, ISOLACAO EM PVC/A, ANTICHAMA BWF-B, 1 CONDUTOR, 450/750 V, SECAO NOMINAL 120 MM2 | M |  | 45.47
979 | CABO DE COBRE, FLEXIVEL, CLASSE 4 OU 5, ISOLACAO EM PVC/A, ANTICHAMA BWF-B, 1 CONDUTOR, 450/750 V, SECAO NOMINAL 16 MM2 | M |  | 5.91
39239 | CABO DE COBRE, FLEXIVEL, CLASSE 4 OU 5, ISOLACAO EM PVC/A, ANTICHAMA BWF-B, 1 CONDUTOR, 450/750 V, SECAO NOMINAL 185 MM2 | M |  | 69.08
1014 | CABO DE COBRE, FLEXIVEL, CLASSE 4 OU 5, ISOLACAO EM PVC/A, ANTICHAMA BWF-B, 1 CONDUTOR, 450/750 V, SECAO NOMINAL 2,5 MM2 | M |  | 0.89
39240 | CABO DE COBRE, FLEXIVEL, CLASSE 4 OU 5, ISOLACAO EM PVC/A, ANTICHAMA BWF-B, 1 CONDUTOR, 450/750 V, SECAO NOMINAL 240 MM2 | M |  | 91.31
39232 | CABO DE COBRE, FLEXIVEL, CLASSE 4 OU 5, ISOLACAO EM PVC/A, ANTICHAMA BWF-B, 1 CONDUTOR, 450/750 V, SECAO NOMINAL 25 MM2 | M |  | 9.48
39233 | CABO DE COBRE, FLEXIVEL, CLASSE 4 OU 5, ISOLACAO EM PVC/A, ANTICHAMA BWF-B, 1 CONDUTOR, 450/750 V, SECAO NOMINAL 35 MM2 | M |  | 13.03
981 | CABO DE COBRE, FLEXIVEL, CLASSE 4 OU 5, ISOLACAO EM PVC/A, ANTICHAMA BWF-B, 1 CONDUTOR, 450/750 V, SECAO NOMINAL 4 MM2 | M |  | 1.6
39234 | CABO DE COBRE, FLEXIVEL, CLASSE 4 OU 5, ISOLACAO EM PVC/A, ANTICHAMA BWF-B, 1 CONDUTOR, 450/750 V, SECAO NOMINAL 50 MM2 | M |  | 19.13
982 | CABO DE COBRE, FLEXIVEL, CLASSE 4 OU 5, ISOLACAO EM PVC/A, ANTICHAMA BWF-B, 1 CONDUTOR, 450/750 V, SECAO NOMINAL 6 MM2 | M |  | 2.24
39235 | CABO DE COBRE, FLEXIVEL, CLASSE 4 OU 5, ISOLACAO EM PVC/A, ANTICHAMA BWF-B, 1 CONDUTOR, 450/750 V, SECAO NOMINAL 70 MM2 | M |  | 26.9
39236 | CABO DE COBRE, FLEXIVEL, CLASSE 4 OU 5, ISOLACAO EM PVC/A, ANTICHAMA BWF-B, 1 CONDUTOR, 450/750 V, SECAO NOMINAL 95 MM2 | M |  | 35.27
876 | CABO DE COBRE, RIGIDO, CLASSE 2, COMPACTADO, BLINDADO, ISOLACAO EM EPR OU XLPE, COBERTURA ANTICHAMA EM PVC, PEAD OU HFFR, 1 CONDUTOR, 20/35 KV, SECAO NOMINAL 120 MM2 | M |  | 91.05
877 | CABO DE COBRE, RIGIDO, CLASSE 2, COMPACTADO, BLINDADO, ISOLACAO EM EPR OU XLPE, COBERTURA ANTICHAMA EM PVC, PEAD OU HFFR, 1 CONDUTOR, 20/35 KV, SECAO NOMINAL 150 MM2 | M |  | 107.04
882 | CABO DE COBRE, RIGIDO, CLASSE 2, COMPACTADO, BLINDADO, ISOLACAO EM EPR OU XLPE, COBERTURA ANTICHAMA EM PVC, PEAD OU HFFR, 1 CONDUTOR, 20/35 KV, SECAO NOMINAL 185 MM2 | M |  | 116.64
878 | CABO DE COBRE, RIGIDO, CLASSE 2, COMPACTADO, BLINDADO, ISOLACAO EM EPR OU XLPE, COBERTURA ANTICHAMA EM PVC, PEAD OU HFFR, 1 CONDUTOR, 20/35 KV, SECAO NOMINAL 240 MM2 | M |  | 145.01
879 | CABO DE COBRE, RIGIDO, CLASSE 2, COMPACTADO, BLINDADO, ISOLACAO EM EPR OU XLPE, COBERTURA ANTICHAMA EM PVC, PEAD OU HFFR, 1 CONDUTOR, 20/35 KV, SECAO NOMINAL 300 MM2 | M |  | 170.92
880 | CABO DE COBRE, RIGIDO, CLASSE 2, COMPACTADO, BLINDADO, ISOLACAO EM EPR OU XLPE, COBERTURA ANTICHAMA EM PVC, PEAD OU HFFR, 1 CONDUTOR, 20/35 KV, SECAO NOMINAL 400 MM2 | M |  | 201.11
873 | CABO DE COBRE, RIGIDO, CLASSE 2, COMPACTADO, BLINDADO, ISOLACAO EM EPR OU XLPE, COBERTURA ANTICHAMA EM PVC, PEAD OU HFFR, 1 CONDUTOR, 20/35 KV, SECAO NOMINAL 50 MM2 | M |  | 61.15
881 | CABO DE COBRE, RIGIDO, CLASSE 2, COMPACTADO, BLINDADO, ISOLACAO EM EPR OU XLPE, COBERTURA ANTICHAMA EM PVC, PEAD OU HFFR, 1 CONDUTOR, 20/35 KV, SECAO NOMINAL 500 MM2 | M |  | 274.88
874 | CABO DE COBRE, RIGIDO, CLASSE 2, COMPACTADO, BLINDADO, ISOLACAO EM EPR OU XLPE, COBERTURA ANTICHAMA EM PVC, PEAD OU HFFR, 1 CONDUTOR, 20/35 KV, SECAO NOMINAL 70 MM2 | M |  | 72.57
875 | CABO DE COBRE, RIGIDO, CLASSE 2, COMPACTADO, BLINDADO, ISOLACAO EM EPR OU XLPE, COBERTURA ANTICHAMA EM PVC, PEAD OU HFFR, 1 CONDUTOR, 20/35 KV, SECAO NOMINAL 95 MM2 | M |  | 86.58
983 | CABO DE COBRE, RIGIDO, CLASSE 2, ISOLACAO EM PVC/A, ANTICHAMA BWF-B, 1 CONDUTOR, 450/750 V, SECAO NOMINAL 1,5 MM2 | M |  | 0.54
985 | CABO DE COBRE, RIGIDO, CLASSE 2, ISOLACAO EM PVC/A, ANTICHAMA BWF-B, 1 CONDUTOR, 450/750 V, SECAO NOMINAL 10 MM2 | M |  | 4.06
990 | CABO DE COBRE, RIGIDO, CLASSE 2, ISOLACAO EM PVC/A, ANTICHAMA BWF-B, 1 CONDUTOR, 450/750 V, SECAO NOMINAL 150 MM2 | M |  | 55.66
39241 | CABO DE COBRE, RIGIDO, CLASSE 2, ISOLACAO EM PVC/A, ANTICHAMA BWF-B, 1 CONDUTOR, 450/750 V, SECAO NOMINAL 16 MM2 | M |  | 6.36
1005 | CABO DE COBRE, RIGIDO, CLASSE 2, ISOLACAO EM PVC/A, ANTICHAMA BWF-B, 1 CONDUTOR, 450/750 V, SECAO NOMINAL 185 MM2 | M |  | 68.31
984 | CABO DE COBRE, RIGIDO, CLASSE 2, ISOLACAO EM PVC/A, ANTICHAMA BWF-B, 1 CONDUTOR, 450/750 V, SECAO NOMINAL 2,5 MM2 | M |  | 1.4
991 | CABO DE COBRE, RIGIDO, CLASSE 2, ISOLACAO EM PVC/A, ANTICHAMA BWF-B, 1 CONDUTOR, 450/750 V, SECAO NOMINAL 240 MM2 | M |  | 90.27
986 | CABO DE COBRE, RIGIDO, CLASSE 2, ISOLACAO EM PVC/A, ANTICHAMA BWF-B, 1 CONDUTOR, 450/750 V, SECAO NOMINAL 25 MM2 | M |  | 9.72
1024 | CABO DE COBRE, RIGIDO, CLASSE 2, ISOLACAO EM PVC/A, ANTICHAMA BWF-B, 1 CONDUTOR, 450/750 V, SECAO NOMINAL 300 MM2 | M |  | 111.72
987 | CABO DE COBRE, RIGIDO, CLASSE 2, ISOLACAO EM PVC/A, ANTICHAMA BWF-B, 1 CONDUTOR, 450/750 V, SECAO NOMINAL 35 MM2 | M |  | 13.21
1003 | CABO DE COBRE, RIGIDO, CLASSE 2, ISOLACAO EM PVC/A, ANTICHAMA BWF-B, 1 CONDUTOR, 450/750 V, SECAO NOMINAL 4 MM2 | M |  | 2.05
992 | CABO DE COBRE, RIGIDO, CLASSE 2, ISOLACAO EM PVC/A, ANTICHAMA BWF-B, 1 CONDUTOR, 450/750 V, SECAO NOMINAL 400 MM2 | M |  | 144.55
1007 | CABO DE COBRE, RIGIDO, CLASSE 2, ISOLACAO EM PVC/A, ANTICHAMA BWF-B, 1 CONDUTOR, 450/750 V, SECAO NOMINAL 50 MM2 | M |  | 18.74
39242 | CABO DE COBRE, RIGIDO, CLASSE 2, ISOLACAO EM PVC/A, ANTICHAMA BWF-B, 1 CONDUTOR, 450/750 V, SECAO NOMINAL 500 MM2 | M |  | 179.1
1008 | CABO DE COBRE, RIGIDO, CLASSE 2, ISOLACAO EM PVC/A, ANTICHAMA BWF-B, 1 CONDUTOR, 450/750 V, SECAO NOMINAL 6 MM2 | M |  | 2.33
988 | CABO DE COBRE, RIGIDO, CLASSE 2, ISOLACAO EM PVC/A, ANTICHAMA BWF-B, 1 CONDUTOR, 450/750 V, SECAO NOMINAL 70 MM2 | M |  | 25.89
989 | CABO DE COBRE, RIGIDO, CLASSE 2, ISOLACAO EM PVC/A, ANTICHAMA BWF-B, 1 CONDUTOR, 450/750 V, SECAO NOMINAL 95 MM2 | M |  | 35.07
34602 | CABO FLEXIVEL PVC 750 V, 2 CONDUTORES DE 1,5 MM2 | M |  | 1.79
34603 | CABO FLEXIVEL PVC 750 V, 2 CONDUTORES DE 10,0 MM2 | M |  | 8.64
34607 | CABO FLEXIVEL PVC 750 V, 2 CONDUTORES DE 4,0 MM2 | M |  | 3.85
34609 | CABO FLEXIVEL PVC 750 V, 2 CONDUTORES DE 6,0 MM2 | M |  | 5.78
34618 | CABO FLEXIVEL PVC 750 V, 3 CONDUTORES DE 1,5 MM2 | M |  | 2.38
34620 | CABO FLEXIVEL PVC 750 V, 3 CONDUTORES DE 10,0 MM2 | M |  | 11.93
34621 | CABO FLEXIVEL PVC 750 V, 3 CONDUTORES DE 4,0 MM2 | M |  | 5.53
34622 | CABO FLEXIVEL PVC 750 V, 3 CONDUTORES DE 6,0 MM2 | M |  | 7.84
34624 | CABO FLEXIVEL PVC 750 V, 4 CONDUTORES DE 1,5 MM2 | M |  | 3.04
34626 | CABO FLEXIVEL PVC 750 V, 4 CONDUTORES DE 10,0 MM2 | M |  | 16.4
34627 | CABO FLEXIVEL PVC 750 V, 4 CONDUTORES DE 4,0 MM2 | M |  | 7.06
34629 | CABO FLEXIVEL PVC 750 V, 4 CONDUTORES DE 6,0 MM2 | M |  | 10.34
39257 | CABO MULTIPOLAR DE COBRE, FLEXIVEL, CLASSE 4 OU 5, ISOLACAO EM HEPR, COBERTURA EM PVC-ST2, ANTICHAMA BWF-B, 0,6/1 KV, 3 CONDUTORES DE 1,5 MM2 | M |  | 2.45
39261 | CABO MULTIPOLAR DE COBRE, FLEXIVEL, CLASSE 4 OU 5, ISOLACAO EM HEPR, COBERTURA EM PVC-ST2, ANTICHAMA BWF-B, 0,6/1 KV, 3 CONDUTORES DE 10 MM2 | M |  | 13.05
39268 | CABO MULTIPOLAR DE COBRE, FLEXIVEL, CLASSE 4 OU 5, ISOLACAO EM HEPR, COBERTURA EM PVC-ST2, ANTICHAMA BWF-B, 0,6/1 KV, 3 CONDUTORES DE 120 MM2 | M |  | 150.54
39262 | CABO MULTIPOLAR DE COBRE, FLEXIVEL, CLASSE 4 OU 5, ISOLACAO EM HEPR, COBERTURA EM PVC-ST2, ANTICHAMA BWF-B, 0,6/1 KV, 3 CONDUTORES DE 16 MM2 | M |  | 20.4
39263 | CABO MULTIPOLAR DE COBRE, FLEXIVEL, CLASSE 4 OU 5, ISOLACAO EM HEPR, COBERTURA EM PVC-ST2, ANTICHAMA BWF-B, 0,6/1 KV, 3 CONDUTORES DE 25 MM2 | M |  | 31.56
39264 | CABO MULTIPOLAR DE COBRE, FLEXIVEL, CLASSE 4 OU 5, ISOLACAO EM HEPR, COBERTURA EM PVC-ST2, ANTICHAMA BWF-B, 0,6/1 KV, 3 CONDUTORES DE 35 MM2 | M |  | 42.74
39259 | CABO MULTIPOLAR DE COBRE, FLEXIVEL, CLASSE 4 OU 5, ISOLACAO EM HEPR, COBERTURA EM PVC-ST2, ANTICHAMA BWF-B, 0,6/1 KV, 3 CONDUTORES DE 4 MM2 | M |  | 5.53
39265 | CABO MULTIPOLAR DE COBRE, FLEXIVEL, CLASSE 4 OU 5, ISOLACAO EM HEPR, COBERTURA EM PVC-ST2, ANTICHAMA BWF-B, 0,6/1 KV, 3 CONDUTORES DE 50 MM2 | M |  | 62.96
39260 | CABO MULTIPOLAR DE COBRE, FLEXIVEL, CLASSE 4 OU 5, ISOLACAO EM HEPR, COBERTURA EM PVC-ST2, ANTICHAMA BWF-B, 0,6/1 KV, 3 CONDUTORES DE 6 MM2 | M |  | 7.87
39266 | CABO MULTIPOLAR DE COBRE, FLEXIVEL, CLASSE 4 OU 5, ISOLACAO EM HEPR, COBERTURA EM PVC-ST2, ANTICHAMA BWF-B, 0,6/1 KV, 3 CONDUTORES DE 70 MM2 | M |  | 88.34
39267 | CABO MULTIPOLAR DE COBRE, FLEXIVEL, CLASSE 4 OU 5, ISOLACAO EM HEPR, COBERTURA EM PVC-ST2, ANTICHAMA BWF-B, 0,6/1 KV, 3 CONDUTORES DE 95 MM2 | M |  | 115.8
11901 | CABO TELEFONICO CCI 50, 1 PAR, USO INTERNO, SEM BLINDAGEM | M |  | 0.37
11902 | CABO TELEFONICO CCI 50, 2 PARES, USO INTERNO, SEM BLINDAGEM | M |  | 0.64
11903 | CABO TELEFONICO CCI 50, 3 PARES, USO INTERNO, SEM BLINDAGEM | M |  | 0.99
11904 | CABO TELEFONICO CCI 50, 4 PARES, USO INTERNO, SEM BLINDAGEM | M |  | 1.26
11905 | CABO TELEFONICO CCI 50, 5 PARES, USO INTERNO, SEM BLINDAGEM | M |  | 1.7
11906 | CABO TELEFONICO CCI 50, 6 PARES, USO INTERNO, SEM BLINDAGEM | M |  | 1.96
11919 | CABO TELEFONICO CI 50, 10 PARES, USO INTERNO | M |  | 3.85
11920 | CABO TELEFONICO CI 50, 20 PARES, USO INTERNO | M |  | 7.46
11924 | CABO TELEFONICO CI 50, 200 PARES, USO INTERNO | M |  | 72.61
11921 | CABO TELEFONICO CI 50, 30 PARES, USO INTERNO | M |  | 10.16
11922 | CABO TELEFONICO CI 50, 50 PARES, USO INTERNO | M |  | 18.04
11923 | CABO TELEFONICO CI 50, 75 PARES, USO INTERNO | M |  | 29.47
11916 | CABO TELEFONICO CTP - APL - 50, 10 PARES, USO EXTERNO | M |  | 5
11914 | CABO TELEFONICO CTP - APL - 50, 100 PARES, USO EXTERNO | M |  | 36.31
11917 | CABO TELEFONICO CTP - APL - 50, 20 PARES, USO EXTERNO | M |  | 8.7
11918 | CABO TELEFONICO CTP - APL - 50, 30 PARES, USO EXTERNO | M |  | 11.81
37734 | CACAMBA METALICA BASCULANTE COM CAPACIDADE DE 10 M3 (INCLUI MONTAGEM, NAO INCLUI CAMINHAO) | UN |  | 34879.4
37733 | CACAMBA METALICA BASCULANTE COM CAPACIDADE DE 6 M3 (INCLUI MONTAGEM, NAO INCLUI CAMINHAO) | UN |  | 26152.44
37735 | CACAMBA METALICA BASCULANTE COM CAPACIDADE DE 8 M3 (INCLUI MONTAGEM, NAO INCLUI CAMINHAO) | UN |  | 31513.69
2354 | CADASTRISTA DE USUARIOS | H |  | 21.63
41758 | CADEADO EM ACO INOX, LARGURA DE *50* MM, COM HASTE EM ACO TEMPERADO, SEM MOLA - CHAVES INCLUIDAS | UN |  | 109.11
5090 | CADEADO SIMPLES/COMUM, EM LATAO MACICO CROMADO, LARGURA DE 25 MM, HASTE DE ACO TEMPERADO, CEMENTADO (NAO LONGA), INCLUI 2 CHAVES | UN |  | 12.5
5085 | CADEADO SIMPLES, EM LATAO MACICO CROMADO, LARGURA DE 35 MM, HASTE DE ACO TEMPERADO, CEMENTADO (NAO LONGA), INCLUI 2 CHAVES | UN |  | 13.93
38374 | CADEIRA SUSPENSA MANUAL / BALANCIM INDIVIDUAL (NBR 14751) | UN |  | 1003.51
20212 | CAIBRO DE MADEIRA APARELHADA *6 X 8* CM, MACARANDUBA, ANGELIM OU EQUIVALENTE DA REGIAO | M |  | 6.47
4430 | CAIBRO DE MADEIRA NAO APARELHADA *5 X 6* CM, MACARANDUBA, ANGELIM OU EQUIVALENTE DA REGIAO | M |  | 5.24
4400 | CAIBRO DE MADEIRA NAO APARELHADA *6 X 8* CM, MACARANDUBA, ANGELIM OU EQUIVALENTE DA REGIAO | M |  | 6.61
4496 | CAIBRO DE MADEIRA NATIVA/REGIONAL 5 X 5 CM NAO APARELHADA (P/FORMA) | M |  | 3.06
11871 | CAIXA D'AGUA DE FIBRA DE VIDRO, PARA 500 LITROS, COM TAMPA | UN |  | 255.33
34636 | CAIXA D'AGUA EM POLIETILENO 1000 LITROS, COM TAMPA | UN |  | 334.5
34639 | CAIXA D'AGUA EM POLIETILENO 1500 LITROS, COM TAMPA | UN |  | 679.36
34640 | CAIXA D'AGUA EM POLIETILENO 2000 LITROS, COM TAMPA | UN |  | 763.1
34637 | CAIXA D'AGUA EM POLIETILENO 500 LITROS, COM TAMPA | UN |  | 192.05
34638 | CAIXA D'AGUA EM POLIETILENO 750 LITROS, COM TAMPA | UN |  | 329.34
11868 | CAIXA D'AGUA FIBRA DE VIDRO PARA 1000 LITROS, COM TAMPA | UN |  | 350.91
37106 | CAIXA D'AGUA FIBRA DE VIDRO PARA 10000 LITROS, COM TAMPA | UN |  | 3389.45
11869 | CAIXA D'AGUA FIBRA DE VIDRO PARA 1500 LITROS, COM TAMPA | UN |  | 569.35
37104 | CAIXA D'AGUA FIBRA DE VIDRO PARA 2000 LITROS, COM TAMPA | UN |  | 733.93
37105 | CAIXA D'AGUA FIBRA DE VIDRO PARA 5000 LITROS, COM TAMPA | UN |  | 1634.58
11638 | CAIXA DE CONCRETO PRE-MOLDADO PARA AR-CONDICIONADO DE JANELA, DE *80 X 54 X 76,5* CM (L X A X P) | UN |  | 131.99
1030 | CAIXA DE DESCARGA DE PLASTICO EXTERNA, DE *9* L, PUXADOR FIO DE NYLON, NAO INCLUSO CANO, BOLSA, ENGATE | UN |  | 26.7
11694 | CAIXA DE DESCARGA PLASTICA DE EMBUTIR COMPLETA, COM ESPELHO PLASTICO, CAPACIDADE 6 A 10 L, ACESSORIOS INCLUSOS | UN |  | 590.21
35277 | CAIXA DE GORDURA EM PVC, DIAMETRO MINIMO 300 MM, DIAMETRO DE SAIDA 100 MM, CAPACIDADE APROXIMADA 18 LITROS, COM TAMPA | UN |  | 376.94
10521 | CAIXA DE INCENDIO/ABRIGO PARA MANGUEIRA, DE EMBUTIR/INTERNA, COM 75 X 45 X 17 CM, EM CHAPA DE ACO, PORTA COM VENTILACAO, VISOR COM A INSCRICAO "INCENDIO", SUPORTE/CESTA INTERNA PARA A MANGUEIRA, PINTURA ELETROSTATICA VERMELHA | UN |  | 176.18
10885 | CAIXA DE INCENDIO/ABRIGO PARA MANGUEIRA, DE EMBUTIR/INTERNA, COM 90 X 60 X 17 CM, EM CHAPA DE ACO, PORTA COM VENTILACAO, VISOR COM A INSCRICAO "INCENDIO", SUPORTE/CESTA INTERNA PARA A MANGUEIRA, PINTURA ELETROSTATICA VERMELHA | UN |  | 222.85
20962 | CAIXA DE INCENDIO/ABRIGO PARA MANGUEIRA, DE SOBREPOR/EXTERNA, COM 75 X 45 X 17 CM, EM CHAPA DE ACO, PORTA COM VENTILACAO, VISOR COM A INSCRICAO "INCENDIO", SUPORTE/CESTA INTERNA PARA A MANGUEIRA, PINTURA ELETROSTATICA VERMELHA | UN |  | 184.58
20963 | CAIXA DE INCENDIO/ABRIGO PARA MANGUEIRA, DE SOBREPOR/EXTERNA, COM 90 X 60 X 17 CM, EM CHAPA DE ACO, PORTA COM VENTILACAO, VISOR COM A INSCRICAO "INCENDIO", SUPORTE/CESTA INTERNA PARA A MANGUEIRA, PINTURA ELETROSTATICA VERMELHA | UN |  | 225.48
2555 | CAIXA DE LUZ "3 X 3" EM ACO ESMALTADA | UN |  | 1.01
2556 | CAIXA DE LUZ "4 X 2" EM ACO ESMALTADA | UN |  | 0.94
2557 | CAIXA DE LUZ "4 X 4" EM ACO ESMALTADA | UN |  | 1.97
20254 | CAIXA DE PASSAGEM METALICA DE SOBREPOR COM TAMPA PARAFUSADA, DIMENSOES 15 X 15 X 10 CM | UN |  | 10.9
39771 | CAIXA DE PASSAGEM METALICA DE SOBREPOR COM TAMPA PARAFUSADA, DIMENSOES 20 X 20 X 10 CM | UN |  | 18.05
20255 | CAIXA DE PASSAGEM METALICA DE SOBREPOR COM TAMPA PARAFUSADA, DIMENSOES 25 X 25 X 10 CM | UN |  | 29.82
39772 | CAIXA DE PASSAGEM METALICA DE SOBREPOR COM TAMPA PARAFUSADA, DIMENSOES 30 X 30 X 10 CM | UN |  | 35.75
20253 | CAIXA DE PASSAGEM METALICA DE SOBREPOR COM TAMPA PARAFUSADA, DIMENSOES 35 X 35 X 12 CM | UN |  | 62.33
39773 | CAIXA DE PASSAGEM METALICA DE SOBREPOR COM TAMPA PARAFUSADA, DIMENSOES 40 X 40 X 15 CM | UN |  | 64.74
39774 | CAIXA DE PASSAGEM METALICA DE SOBREPOR COM TAMPA PARAFUSADA, DIMENSOES 50 X 50 X 15 CM | UN |  | 84.12
39775 | CAIXA DE PASSAGEM METALICA DE SOBREPOR COM TAMPA PARAFUSADA, DIMENSOES 60 X 60 X 20 CM | UN |  | 147.33
39776 | CAIXA DE PASSAGEM METALICA DE SOBREPOR COM TAMPA PARAFUSADA, DIMENSOES 70 X 70 X 20 CM | UN |  | 181.33
39777 | CAIXA DE PASSAGEM METALICA DE SOBREPOR COM TAMPA PARAFUSADA, DIMENSOES 80 X 80 X 20 CM | UN |  | 217.59
11250 | CAIXA DE PASSAGEM N 2, DE EMBUTIR, PADRAO TELEBRAS, DIMENSOES 20 X 20 X 12 CM, EM CHAPA DE ACO GALVANIZADO | UN |  | 32.31
39766 | CAIXA DE PASSAGEM N 2, DE SOBREPOR, PADRAO TELEBRAS, DIMENSOES 20 X 20 X *12* CM, EM CHAPA DE ACO GALVANIZADO | UN |  | 39.44
11251 | CAIXA DE PASSAGEM N 3, DE EMBUTIR, PADRAO TELEBRAS, DIMENSOES 40 X 40 X 12 CM, EM CHAPA DE ACO GALVANIZADO | UN |  | 68
39767 | CAIXA DE PASSAGEM N 3, DE SOBREPOR, PADRAO TELEBRAS, DIMENSOES 40 X 40 X *12* CM, EM CHAPA DE ACO GALVANIZADO | UN |  | 89.53
11253 | CAIXA DE PASSAGEM N 4, DE EMBUTIR, PADRAO TELEBRAS, DIMENSOES 60 X 60 X 12 CM, EM CHAPA DE ACO GALVANIZADO | UN |  | 133.73
11254 | CAIXA DE PASSAGEM N 4, DE SOBREPOR, PADRAO TELEBRAS, DIMENSOES 60 X 60 X *12* CM, EM CHAPA DE ACO GALVANIZADO | UN |  | 143.67
11255 | CAIXA DE PASSAGEM N 5, DE EMBUTIR, PADRAO TELEBRAS, DIMENSOES 80 X 80 X 12 CM, EM CHAPA DE ACO GALVANIZADO | UN |  | 217.59
11256 | CAIXA DE PASSAGEM N 5, DE SOBREPOR, PADRAO TELEBRAS, DIMENSOES 80 X 80 X *12* CM, EM CHAPA DE ACO GALVANIZADO | UN |  | 249
14055 | CAIXA DE PASSAGEM N 6, DE EMBUTIR, PADRAO TELEBRAS, DIMENSOES 120 X 120 X 12 CM, EM CHAPA DE ACO GALVANIZADO | UN |  | 441.72
39768 | CAIXA DE PASSAGEM N 6, DE SOBREPOR, PADRAO TELEBRAS, DIMENSOES 120 X 120 X *12* CM, EM CHAPA DE ACO GALVANIZADO | UN |  | 471.33
11247 | CAIXA DE PASSAGEM N 7, DE EMBUTIR, PADRAO TELEBRAS, DIMENSOES 150 X 150 X 15 CM, EM CHAPA DE ACO GALVANIZADO | UN |  | 632.82
39769 | CAIXA DE PASSAGEM N 7, DE SOBREPOR, PADRAO TELEBRAS, DIMENSOES 150 X 150 X *15* CM, EM CHAPA DE ACO GALVANIZADO | UN |  | 767.17
11249 | CAIXA DE PASSAGEM N 8, DE EMBUTIR, PADRAO TELEBRAS, DIMENSOES 200 X 200 X 20 CM, EM CHAPA DE ACO GALVANIZADO | UN |  | 2068.46
39770 | CAIXA DE PASSAGEM N 8, DE SOBREPOR, PADRAO TELEBRAS, DIMENSOES 200 X 200 X *20* CM, EM CHAPA DE ACO GALVANIZADO | UN |  | 2689.62
10569 | CAIXA DE PASSAGEM OCTOGONAL 4 X4, EM ACO ESMALTADA, COM FUNDO MOVEL SIMPLES | UN |  | 1.96
1872 | CAIXA DE PASSAGEM, EM PVC, DE 4" X 2", PARA ELETRODUTO FLEXIVEL CORRUGADO | UN |  | 1.61
1873 | CAIXA DE PASSAGEM, EM PVC, DE 4" X 4", PARA ELETRODUTO FLEXIVEL CORRUGADO | UN |  | 3.19
39693 | CAIXA DE PROTECAO EXTERNA PARA MEDIDOR HOROSAZONAL, DE BAIXA TENSAO, COM MODULO, EM CHAPA DE ACO (PADRAO DA CONCESSIONARIA LOCAL) | UN |  | 1180.38
39692 | CAIXA DE PROTECAO PARA TRANSFORMADOR CORRENTE, EM CHAPA DE ACO 18 USG (PADRAO DA CONCESSIONARIA LOCAL) | UN |  | 198.7
39681 | CAIXA DE PROTECAO PARA 1 MEDIDOR BIFASICO, EM CHAPA DE ACO 20 USG (PADRAO DA CONCESSIONARIA LOCAL) | UN |  | 112.2
39680 | CAIXA DE PROTECAO PARA 1 MEDIDOR MONOFASICO, EM CHAPA DE ACO 20 USG (PADRAO DA CONCESSIONARIA LOCAL) | UN |  | 57.8
39682 | CAIXA DE PROTECAO PARA 1 MEDIDOR TRIFASICO, EM CHAPA DE ACO 20 USG (PADRAO DA CONCESSIONARIA LOCAL) | UN |  | 113.33
39684 | CAIXA EXTERNA DE MEDICAO PARA 1 MEDIDOR MONOFASICO, COM VISOR, EM CHAPA DE ACO 18 USG (PADRAO DA CONCESSIONARIA LOCAL) | UN |  | 35.38
39685 | CAIXA EXTERNA DE MEDICAO PARA 1 MEDIDOR TRIFASICO, COM VISOR, EM CHAPA DE ACO 18 USG (PADRAO DA CONCESSIONARIA LOCAL) | UN |  | 96.14
39687 | CAIXA EXTERNA DE MEDICAO PARA 4 MEDIDORES MONOFASICOS, COM VISOR, EM CHAPA DE ACO 18 USG (PADRAO DA CONCESSIONARIA LOCAL) | UN |  | 181.24
3280 | CAIXA GORDURA DUPLA, CONCRETO PRE MOLDADO, CIRCULAR, COM TAMPA, D = 60* CM | UN |  | 137.98
11881 | CAIXA GORDURA, SIMPLES, CONCRETO PRE MOLDADO, CIRCULAR, COM TAMPA, D = 40 CM | UN |  | 64.08
34641 | CAIXA INSPECAO EM CONCRETO PARA ATERRAMENTO E PARA RAIOS DIAMETRO = 300 MM | UN |  | 51.68
34643 | CAIXA INSPECAO EM POLIETILENO PARA ATERRAMENTO E PARA RAIOS DIAMETRO = 300 MM | UN |  | 12.2
3278 | CAIXA INSPECAO, CONCRETO PRE MOLDADO, CIRCULAR, COM TAMPA, D = 40* CM | UN |  | 72.35
3279 | CAIXA INSPECAO, CONCRETO PRE MOLDADO, CIRCULAR, COM TAMPA, D = 60* CM, H= 60* CM | UN |  | 119.38
1062 | CAIXA INTERNA DE MEDICAO PARA 1 MEDIDOR TRIFASICO, COM VISOR, EM CHAPA DE ACO 18 USG (PADRAO DA CONCESSIONARIA LOCAL) | UN |  | 102
39686 | CAIXA INTERNA DE MEDICAO PARA 4 MEDIDORES MONOFASICOS, COM VISOR, EM CHAPA DE ACO 18 USG (PADRAO DA CONCESSIONARIA LOCAL) | UN |  | 173.98
39683 | CAIXA INTERNA/EXTERNA DE MEDICAO PARA 1 MEDIDOR MONOFASICO, COM VISOR, EM CHAPA DE ACO 18 USG (PADRAO DA CONCESSIONARIA LOCAL) | UN |  | 35.38
1871 | CAIXA OCTOGONAL DE FUNDO MOVEL, EM PVC, DE 3" X 3", PARA ELETRODUTO FLEXIVEL CORRUGADO | UN |  | 2.88
12001 | CAIXA OCTOGONAL DE FUNDO MOVEL, EM PVC, DE 4" X 4", PARA ELETRODUTO FLEXIVEL CORRUGADO | UN |  | 4.16
11882 | CAIXA PARA HIDROMETRO CONCRETO PRE MOLDADO | UN |  | 72.35
39689 | CAIXA PARA MEDICAO COLETIVA TIPO H, PADRAO BIFASICO OU TRIFASICO, PARA ATE 6 MEDIDORES (PADRAO DA CONCESSIONARIA LOCAL) | UN |  | 2266.66
39688 | CAIXA PARA MEDICAO COLETIVA TIPO K, PADRAO BIFASICO OU TRIFASICO, PARA ATE 2 MEDIDORES (PADRAO DA CONCESSIONARIA LOCAL) | UN |  | 327.53
1068 | CAIXA PARA MEDICAO COLETIVA TIPO L, PADRAO BIFASICO OU TRIFASICO, PARA ATE 4 MEDIDORES (PADRAO DA CONCESSIONARIA LOCAL) | UN |  | 1367.93
39690 | CAIXA PARA MEDICAO COLETIVA TIPO M, PADRAO BIFASICO OU TRIFASICO, PARA ATE 8 MEDIDORES (PADRAO DA CONCESSIONARIA LOCAL) | UN |  | 3077
39691 | CAIXA PARA MEDICAO COLETIVA TIPO N, PADRAO BIFASICO OU TRIFASICO, PARA ATE 12 MEDIDORES (PADRAO DA CONCESSIONARIA LOCAL) | UN |  | 3439.66
11713 | CAIXA SIFONADA PVC 150 X 150 X 50MM COM TAMPA CEGA QUADRADA BRANCA | UN |  | 26.48
11716 | CAIXA SIFONADA PVC, 100 X 100 X 40 MM, COM GRELHA REDONDA BRANCA | UN |  | 11.31
5103 | CAIXA SIFONADA PVC, 100 X 100 X 50 MM, COM GRELHA REDONDA BRANCA | UN |  | 11.46
11712 | CAIXA SIFONADA PVC, 150 X 150 X 50 MM, COM GRELHA QUADRADA BRANCA (NBR 5688) | UN |  | 26.7
11717 | CAIXA SIFONADA PVC, 150 X 150 X 50 MM, COM GRELHA REDONDA BRANCA | UN |  | 29.01
11714 | CAIXA SIFONADA PVC, 150 X 185 X 75 MM, COM GRELHA QUADRADA BRANCA | UN |  | 36.09
11715 | CAIXA SIFONADA PVC, 150 X 185 X 75 MM, COM TAMPA CEGA QUADRADA BRANCA | UN |  | 41.53
11880 | CAIXA SIFONADA PVC, 250 X 230 X 75 MM, COM TAMPA E PORTA TAMPA QUADRADA BRANCA | UN |  | 74.66
599 | CAIXILHO FIXO ALUMINIO SERIE 25 COMPLETO 60 X 80CM | M2 |  | 455.67
34380 | CAIXILHO FIXO ALUMINIO 60 X 80 CM COMPLETO | UN |  | 245.62
1106 | CAL HIDRATADA CH-I PARA ARGAMASSAS | KG |  | 0.28
11161 | CAL HIDRATADA PARA PINTURA | KG |  | 0.46
1107 | CAL VIRGEM COMUM PARA ARGAMASSAS (NBR 6453) | KG |  | 0.32
4758 | CALAFETADOR / CALAFATE | H |  | 12.78
41080 | CALAFETADOR / CALAFATE (MENSALISTA) | MES |  | 2251.49
25963 | CALCARIO DOLOMITICO A (POSTO PEDREIRA/FORNECEDOR, SEM FRETE) | KG |  | 0.05
4759 | CALCETEIRO | H |  | 14.16
41068 | CALCETEIRO (MENSALISTA) | MES |  | 2216.25
1108 | CALHA MOLDURA AMERICANA DE CHAPA DE ACO GALVANIZADA NUM 26, CORTE 33 CM | M |  | 17.49
1117 | CALHA PARA AGUA FURTADA DE CHAPA DE ACO GALVANIZADA NUM 26, CORTE 40 CM | M |  | 20.31
1118 | CALHA PARA AGUA FURTADA DE CHAPA DE ACO GALVANIZADA NUM 26, CORTE 50 CM | M |  | 26.11
1110 | CALHA PLATIBANDA DE CHAPA DE ACO GALVANIZADA NUM 26, CORTE 45 CM | M |  | 26.11
12618 | CALHA PLUVIAL DE PVC, DIAMETRO ENTRE 119 E 170 MM, COMPRIMENTO DE 3 M, PARA DRENAGEM PREDIAL | UN |  | 39.18
1109 | CALHA QUADRADA DE CHAPA DE ACO GALVANIZADA NUM 26, CORTE 33 CM | M |  | 17.41
1119 | CALHA QUADRADA DE CHAPA DE ACO GALVANIZADA NUM 28, CORTE 25 CM | M |  | 13.05
13115 | CALHA/CANALETA DE CONCRETO SIMPLES, TIPO MEIA CANA, D = 20 CM, PARA AGUA PLUVIAL | M |  | 9.77
10541 | CALHA/CANALETA DE CONCRETO SIMPLES, TIPO MEIA CANA, D = 30 CM, PARA AGUA PLUVIAL | M |  | 11.34
10543 | CALHA/CANALETA DE CONCRETO SIMPLES, TIPO MEIA CANA, D = 50 CM, PARA AGUA PLUVIAL | M |  | 22.02
10544 | CALHA/CANALETA DE CONCRETO SIMPLES, TIPO MEIA CANA, D = 60 CM, PARA AGUA PLUVIAL | M |  | 26.48
10545 | CALHA/CANALETA DE CONCRETO SIMPLES, TIPO MEIA CANA, D = 80 CM, PARA AGUA PLUVIAL | M |  | 40.61
10542 | CALHA/CANALETA DE CONCRETO SIMPLES, TIPO MEIA CANA, D= 40 CM, PARA AGUA PLUVIAL | M |  | 15.63
38958 | CALIBRADOR / CHANFRADOR / ESCAREADOR DE TUBO PEX | UN |  | 33.95
25010 | CAMINHAO FORA DE ESTRADA PESO BRUTO 51200 KG, CAPACIDADE DE CARGA 28000 KG, POTENCIA 357 HP, VELOCIDADE MAXIMA 52,70 KM/H | UN |  | 1125837.43
25011 | CAMINHAO FORA DE ESTRADA PESO BRUTO 69800 KG, CAPACIDADE DE CARGA 39000 KG, CACAMBA 24 M3, POTENCIA 469 HP, VELOCIDADE MAXIMA 57 KM/H | UN |  | 1841559.71
37745 | CAMINHAO TOCO, PESO BRUTO TOTAL 13000 KG, CARGA UTIL MAXIMA 7925 KG, DISTANCIA ENTRE EIXOS 4,80 M, POTENCIA 189 CV (INCLUI CABINE E CHASSI, NAO INCLUI CARROCERIA) | UN |  | 182081.25
37754 | CAMINHAO TOCO, PESO BRUTO TOTAL 14300 KG, CARGA UTIL MAXIMA 9590 KG, DISTANCIA ENTRE EIXOS 4,76 M, POTENCIA 185 CV (INCLUI CABINE E CHASSI, NAO INCLUI CARROCERIA) | UN |  | 190148.14
37748 | CAMINHAO TOCO, PESO BRUTO TOTAL 14300 KG, CARGA UTIL MAXIMA 9710 KG, DISTANCIA ENTRE EIXOS 3,56 M, POTENCIA 185 CV (INCLUI CABINE E CHASSI, NAO INCLUI CARROCERIA) | UN |  | 193576.56
37761 | CAMINHAO TOCO, PESO BRUTO TOTAL 16000 KG, CARGA UTIL MAXIMA DE 10685 KG, DISTANCIA ENTRE EIXOS 4,8M, POTENCIA 189 CV (INCLUI CABINE E CHASSI, NAO INCLUI CARROCERIA) | UN |  | 160185.39
37757 | CAMINHAO TOCO, PESO BRUTO TOTAL 16000 KG, CARGA UTIL MAXIMA 10600 KG, DISTANCIA ENTRE EIXOS 4,80 M, POTENCIA 275 CV (INCLUI CABINE E CHASSI, NAO INCLUI CARROCERIA) | UN |  | 222991.9
37759 | CAMINHAO TOCO, PESO BRUTO TOTAL 16000 KG, CARGA UTIL MAXIMA 10780 KG, DISTANCIA ENTRE EIXOS 3,56 M, POTENCIA 275 CV (INCLUI CABINE E CHASSI, NAO INCLUI CARROCERIA) | UN |  | 223856.22
37766 | CAMINHAO TOCO, PESO BRUTO TOTAL 16000 KG, CARGA UTIL MAXIMA 11030 KG, DISTANCIA ENTRE EIXOS 3,56M, POTENCIA 186 CV (INCLUI CABINE E CHASSI, NAO INCLUI CARROCERIA) | UN |  | 223856.2
37752 | CAMINHAO TOCO, PESO BRUTO TOTAL 16000 KG, CARGA UTIL MAXIMA 11130 KG, DISTANCIA ENTRE EIXOS 5,36 M, POTENCIA 185 CV (INCLUI CABINE E CHASSI, NAO INCLUI CARROCERIA) | UN |  | 202997.54
37760 | CAMINHAO TOCO, PESO BRUTO TOTAL 16000 KG, CARGA UTIL MAXIMA 13071 KG, DISTANCIA ENTRE EIXOS 4,80 M, POTENCIA 230 CV (INCLUI CABINE E CHASSI, NAO INCLUI CARROCERIA) | UN |  | 213772.6
37765 | CAMINHAO TOCO, PESO BRUTO TOTAL 8250 KG, CARGA UTIL MAXIMA 5110 KG, DISTANCIA ENTRE EIXOS 4,30 M, POTENCIA 162 CV (INCLUI CABINE E CHASSI, NAO INCLUI CARROCERIA) | UN |  | 149237.48
37746 | CAMINHAO TOCO, PESO BRUTO TOTAL 9000 KG, CARGA UTIL MAXIMA 5940 KG, DISTANCIA ENTRE EIXOS 3,69 M, POTENCIA 177 CV (INCLUI CABINE E CHASSI, NAO INCLUI CARROCERIA) | UN |  | 163613.82
37750 | CAMINHAO TOCO, PESO BRUTO TOTAL 9600 KG, CARGA UTIL MAXIMA 6110 KG, DISTANCIA ENTRE EIXOS 3,70 M, POTENCIA 156 CV (INCLUI CABINE E CHASSI, NAO INCLUI CARROCERIA) | UN |  | 163037.62
37753 | CAMINHAO TOCO, PESO BRUTO TOTAL 9600 KG, CARGA UTIL MAXIMA 6200 KG, DISTANCIA ENTRE EIXOS 3,10 M, POTENCIA 156 CV (INCLUI CABINE E CHASSI, NAO INCLUI CARROCERIA) | UN |  | 162461.41
37756 | CAMINHAO TOCO, PESO BRUTO TOTAL 9700 KG, CARGA UTIL MAXIMA 6360 KG, DISTANCIA ENTRE EIXOS 4,30 M, POTENCIA 160 CV (INCLUI CABINE E CHASSI, NAO INCLUI CARROCERIA) | UN |  | 160185.39
37755 | CAMINHAO TRUCADO, PESO BRUTO TOTAL 22000 KG, CARGA UTIL MAXIMA 15350 KG, DISTANCIA ENTRE EIXOS 5,17 M, POTENCIA 238 CV (INCLUI CABINE E CHASSI, NAO INCLUI CARROCERIA) | UN |  | 232787.41
37758 | CAMINHAO TRUCADO, PESO BRUTO TOTAL 23000 KG, CARGA UTIL MAXIMA 15378 KG, DISTANCIA ENTRE EIXOS 4,80 M, POTENCIA 326 CV (INCLUI CABINE E CHASSI, NAO INCLUI CARROCERIA) | UN |  | 262750.16
37747 | CAMINHAO TRUCADO, PESO BRUTO TOTAL 23000 KG, CARGA UTIL MAXIMA 15935 KG, DISTANCIA ENTRE EIXOS 4,80 M, POTENCIA 230 CV (INCLUI CABINE E CHASSI, NAO INCLUI CARROCERIA) | UN |  | 236417.51
37767 | CAMINHAO TRUCADO, PESO BRUTO TOTAL 23000 KG, CARGA UTIL MAXIMA 15940 KG, DISTANCIA ENTRE EIXOS 3,60 M, POTENCIA 286 CV (INCLUI CABINE E CHASSI, NAO INCLUI CARROCERIA) | UN |  | 249497.41
37751 | CAMINHAO TRUCADO, PESO BRUTO TOTAL 23000 KG, CARGA UTIL MAXIMA 16190 KG, DISTANCIA ENTRE EIXOS 3,60 M, POTENCIA 286 CV (INCLUI CABINE E CHASSI, NAO INCLUI CARROCERIA) | UN |  | 249497.41
37749 | CAMINHAO TRUCADO, PESO BRUTO TOTAL 23000 KG, CARGA UTIL MAXIMA 16360 KG, CABINE ESTENDIDA, DISTANCIA ENTRE EIXOS 3,56 M, POTENCIA 275 CV (INCLUI CABINE E CHASSI, NAO INCLUI CARROCERIA) | UN |  | 246616.38
13617 | CAMINHONETE CABINE SIMPLES COM MOTOR 1.6 FLEX, CAMBIO MANUAL, POTENCIA 101/104 CV, 2 PORTAS | UN |  | 45787.47
1159 | CAMINHONETE COM MOTOR A DIESEL, POTENCIA 180 CV, CABINE DUPLA, 4X4 | UN |  | 119533.53
12114 | CAMPAINHA ALTA POTENCIA 110V / 220V, DIAMETRO 150 MM | UN |  | 95.85
38106 | CAMPAINHA CIGARRA 127 V / 220 V (APENAS MODULO) | UN |  | 13.02
38085 | CAMPAINHA CIGARRA 127 V / 220 V, CONJUNTO MONTADO PARA EMBUTIR 4" X 2" (PLACA + SUPORTE + MODULO) | UN |  | 15.38
38599 | CANALETA CONCRETO ESTRUTURAL 14 X 19 X 29 CM, FBK 14 MPA (NBR 6136) | UN |  | 3.09
38596 | CANALETA CONCRETO ESTRUTURAL 14 X 19 X 29 CM, FBK 4,5 MPA (NBR 6136) | UN |  | 2.11
38600 | CANALETA CONCRETO ESTRUTURAL 14 X 19 X 39 CM, FBK 14 MPA (NBR 6136) | UN |  | 3.64
38597 | CANALETA CONCRETO ESTRUTURAL 14 X 19 X 39 CM, FBK 4,5 MPA (NBR 6136) | UN |  | 2.58
659 | CANALETA CONCRETO 14 X 19 X 19 CM (CLASSE D - NBR 6136) | UN |  | 1.25
660 | CANALETA CONCRETO 19 X 19 X 19 CM (CLASSE D - NBR 6136) | UN |  | 1.84
658 | CANALETA CONCRETO 9 X 19 X 19 CM (CLASSE D - NBR 6136) | UN |  | 1.01
38548 | CANALETA ESTRUTURAL CERAMICA, 14 X 19 X 19 CM, 6,0 MPA (NBR 15270) | UN |  | 0.83
34647 | CANALETA ESTRUTURAL CERAMICA, 14 X 19 X 29 CM, 4,0 MPA (NBR 15270) | UN |  | 1.43
34649 | CANALETA ESTRUTURAL CERAMICA, 14 X 19 X 29 CM, 6,0 MPA (NBR 15270) | UN |  | 1.47
34652 | CANALETA ESTRUTURAL CERAMICA, 14 X 19 X 39 CM, 4,0 MPA (NBR 15270) | UN |  | 2.01
34655 | CANALETA ESTRUTURAL CERAMICA, 14 X 19 X 39 CM, 6,0 MPA (NBR 15270) | UN |  | 1.95
40607 | CANOPLA ACABAMENTO CROMADO PARA INSTALACAO DE SPRINKLER, SOB FORRO, 15 MM | UN |  | 4.6
585 | CANTONEIRA "U" ALUMINIO ABAS IGUAIS 1 ", E = 3/32 " | KG |  | 16.05
10952 | CANTONEIRA ACO ABAS IGUAIS (QUALQUER BITOLA), E = 1/8 " | KG |  | 3.9
10953 | CANTONEIRA ACO ABAS IGUAIS (QUALQUER BITOLA), E = 3/16 " | KG |  | 3.9
4777 | CANTONEIRA ACO ABAS IGUAIS (QUALQUER BITOLA), ESPESSURA ENTRE 1/8" E 1/4" | KG |  | 3.9
587 | CANTONEIRA ALUMINIO ABAS DESIGUAIS 1" X 3/4 ", E = 1/8 " | KG |  | 17.2
590 | CANTONEIRA ALUMINIO ABAS DESIGUAIS 2 1/2" X 1/2 ", E = 3/16 " | KG |  | 16.62
592 | CANTONEIRA ALUMINIO ABAS IGUAIS 1 ", E = 1/8 ", 25,40 X 3,17 MM (0,408 KG/M) | KG |  | 17.2
586 | CANTONEIRA ALUMINIO ABAS IGUAIS 1 ", E = 3 /16 " | M |  | 10.11
591 | CANTONEIRA ALUMINIO ABAS IGUAIS 1 1/2 ", E = 3/16 " | KG |  | 16.05
588 | CANTONEIRA ALUMINIO ABAS IGUAIS 1 1/4 ", E = 3/16 " | M |  | 15.99
589 | CANTONEIRA ALUMINIO ABAS IGUAIS 2 ", E = 1/4 " | M |  | 27.03
584 | CANTONEIRA ALUMINIO ABAS IGUAIS 2 ", E = 1/8 " | M |  | 17.08
4912 | CANTONEIRA DE ACO 3 " X 3 " X 1/4 " | KG |  | 4.53
574 | CANTONEIRA FERRO GALVANIZADO DE ABAS IGUAIS, 1 1/2" X 1/4" (L X E), 3,40 KG/M | M |  | 15.68
567 | CANTONEIRA FERRO GALVANIZADO DE ABAS IGUAIS, 1" X 1/8" (L X E) , 1,20KG/M | M |  | 5.81
568 | CANTONEIRA FERRO GALVANIZADO DE ABAS IGUAIS, 2" X 3/8" (L X E), 6,9 KG/M | M |  | 35.18
569 | CANTONEIRA FERRO GALVANIZADO DE ABAS IGUAIS, 3/4" X 1/8" (L X E) | KG |  | 4.89
1165 | CAP OU TAMPAO DE FERRO GALVANIZADO, COM ROSCA BSP, DE 1 1/2" | UN |  | 11.02
1164 | CAP OU TAMPAO DE FERRO GALVANIZADO, COM ROSCA BSP, DE 1 1/4" | UN |  | 8.93
1162 | CAP OU TAMPAO DE FERRO GALVANIZADO, COM ROSCA BSP, DE 1/2" | UN |  | 3.1
12395 | CAP OU TAMPAO DE FERRO GALVANIZADO, COM ROSCA BSP, DE 1/4" | UN |  | 3.01
1170 | CAP OU TAMPAO DE FERRO GALVANIZADO, COM ROSCA BSP, DE 1" | UN |  | 5.85
1169 | CAP OU TAMPAO DE FERRO GALVANIZADO, COM ROSCA BSP, DE 2 1/2" | UN |  | 28.72
1166 | CAP OU TAMPAO DE FERRO GALVANIZADO, COM ROSCA BSP, DE 2" | UN |  | 15.92
1163 | CAP OU TAMPAO DE FERRO GALVANIZADO, COM ROSCA BSP, DE 3/4" | UN |  | 4.01
12396 | CAP OU TAMPAO DE FERRO GALVANIZADO, COM ROSCA BSP, DE 3/8" | UN |  | 3.01
1168 | CAP OU TAMPAO DE FERRO GALVANIZADO, COM ROSCA BSP, DE 3" | UN |  | 40.95
1167 | CAP OU TAMPAO DE FERRO GALVANIZADO, COM ROSCA BSP, DE 4" | UN |  | 68.49
1210 | CAP PVC, ROSCAVEL, 1 1/2", AGUA FRIA PREDIAL | UN |  | 5.76
1203 | CAP PVC, ROSCAVEL, 1 1/4", AGUA FRIA PREDIAL | UN |  | 4.4
1197 | CAP PVC, ROSCAVEL, 1/2", PARA AGUA FRIA PREDIAL | UN |  | 1.1
1202 | CAP PVC, ROSCAVEL, 1", PARA AGUA FRIA PREDIAL | UN |  | 2.97
1188 | CAP PVC, ROSCAVEL, 2 1/2", AGUA FRIA PREDIAL | UN |  | 14.57
1211 | CAP PVC, ROSCAVEL, 2", AGUA FRIA PREDIAL | UN |  | 8.06
1198 | CAP PVC, ROSCAVEL, 3/4", PARA AGUA FRIA PREDIAL | UN |  | 1.7
1199 | CAP PVC, ROSCAVEL, 3", AGUA FRIA PREDIAL | UN |  | 22.57
1187 | CAP PVC, ROSCAVEL, 4", AGUA FRIA PREDIAL | UN |  | 42.67
20088 | CAP PVC, SERIE R, DN 100 MM, PARA ESGOTO PREDIAL | UN |  | 11.06
20089 | CAP PVC, SERIE R, DN 150 MM, PARA ESGOTO PREDIAL | UN |  | 55.07
20087 | CAP PVC, SERIE R, DN 75 MM, PARA ESGOTO PREDIAL | UN |  | 7.47
1200 | CAP PVC, SOLDAVEL, DN 100 MM, SERIE NORMAL, PARA ESGOTO PREDIAL | UN |  | 6.91
12909 | CAP PVC, SOLDAVEL, DN 50 MM, SERIE NORMAL, PARA ESGOTO PREDIAL | UN |  | 3.06
12910 | CAP PVC, SOLDAVEL, DN 75 MM, SERIE NORMAL, PARA ESGOTO PREDIAL | UN |  | 5.23
1184 | CAP PVC, SOLDAVEL, 110 MM, PARA AGUA FRIA PREDIAL | UN |  | 62.5
1191 | CAP PVC, SOLDAVEL, 20 MM, PARA AGUA FRIA PREDIAL | UN |  | 1.01
1185 | CAP PVC, SOLDAVEL, 25 MM, PARA AGUA FRIA PREDIAL | UN |  | 1.09
1189 | CAP PVC, SOLDAVEL, 32 MM, PARA AGUA FRIA PREDIAL | UN |  | 1.55
1193 | CAP PVC, SOLDAVEL, 40 MM, PARA AGUA FRIA PREDIAL | UN |  | 3.06
1194 | CAP PVC, SOLDAVEL, 50 MM, PARA AGUA FRIA PREDIAL | UN |  | 5.67
1195 | CAP PVC, SOLDAVEL, 60 MM, PARA AGUA FRIA PREDIAL | UN |  | 8.67
1204 | CAP PVC, SOLDAVEL, 75 MM, PARA AGUA FRIA PREDIAL | UN |  | 16
1205 | CAP PVC, SOLDAVEL, 85 MM, PARA AGUA FRIA PREDIAL | UN |  | 36.08
1207 | CAP, PVC PBA, JE, DN 100 / DE 110 MM, PARA REDE DE AGUA (NBR 10351) | UN |  | 20.5
1206 | CAP, PVC PBA, JE, DN 50 / DE 60 MM, PARA REDE DE AGUA (NBR 10351) | UN |  | 4.92
1183 | CAP, PVC PBA, JE, DN 75 / DE 85 MM, PARA REDE DE AGUA (NBR 10351) | UN |  | 11
26047 | CAP, PVC, JE, DN 150 MM, PARA REDE COLETORA DE ESGOTO | UN |  | 88.37
26048 | CAP, PVC, JE, DN 200 MM, PARA REDE COLETORA DE ESGOTO | UN |  | 131.67
12894 | CAPA PARA CHUVA EM PVC COM FORRO DE POLIESTER, COM CAPUZ (AMARELA OU AZUL) | UN |  | 18.07
12895 | CAPACETE DE SEGURANCA ABA FRONTAL COM SUSPENSAO DE POLIETILENO, SEM JUGULAR (CLASSE B) | UN |  | 13.9
1631 | CAPACITOR TRIFASICO, POTENCIA 2,5 KVAR, TENSAO 220 V, FORNECIDO COM CAPA PROTETORA, RESISTOR INTERNO A UNIDADE CAPACITIVA | UN |  | 150.72
1633 | CAPACITOR TRIFASICO, POTENCIA 5 KVAR, TENSAO 220 V, FORNECIDO COM CAPA PROTETORA, RESISTOR INTERNO A UNIDADE CAPACITIVA | UN |  | 256.09
10818 | CAPIM BRAQUIARIA DECUMBENS/ BRAQUIARINHA, VC *70*% MINIMO | KG |  | 13.14
10710 | CARPETE DE NYLON EM MANTA PARA TRAFEGO COMERCIAL PESADO, E = 6 A 7 MM (INSTALADO) | M2 |  | 125
10709 | CARPETE DE NYLON EM MANTA PARA TRAFEGO COMERCIAL PESADO, E = 9 A 10 MM (INSTALADO) | M2 |  | 153.57
39636 | CARPETE DE NYLON EM PLACAS 50 X 50 CM PARA TRAFEGO COMERCIAL PESADO, E = 6,5 MM (INSTALADO) | M2 |  | 156.81
10708 | CARPETE DE POLIESTER EM MANTA PARA TRAFEGO COMERCIAL PESADO, E = 4 A 5 MM (INSTALADO) | M2 |  | 48.39
39635 | CARPETE DE POLIPROPILENO EM MANTA PARA TRAFEGO COMERCIAL MEDIO, E = 5 A 6 MM (INSTALADO) | M2 |  | 82.38
40913 | CARPINTEIRO AUXILIAR (MENSALISTA) | MES |  | 1477.84
1214 | CARPINTEIRO DE ESQUADRIAS | H |  | 13.46
40915 | CARPINTEIRO DE ESQUADRIAS (MENSALISTA) | MES |  | 2368
1213 | CARPINTEIRO DE FORMAS | H |  | 13.65
40914 | CARPINTEIRO DE FORMAS (MENSALISTA) | MES |  | 2403.18
5091 | CARRANCA PARA JANELA VENEZIANA DE ABRIR, EM LATAO CROMADO, SIMPLES, PARA APARAFUSAR NA PAREDE | UN |  | 12.2
14615 | CARRINHO COM 2 PNEUS PARA TRANSPORTAR TUBO CONCRETO, ALTURA ATE 1,0 M E DIAMETRO ATE 1000MM, COM ESTRUTURA EM PERFIL OU TUBO METALICO | UN |  | 3625.08
2711 | CARRINHO DE MAO DE ACO CAPACIDADE 50 A 60 L, PNEU COM CAMARA | UN |  | 108.36
37727 | CARROCERIA FIXA ABERTA DE MADEIRA PARA TRANSPORTE GERAL DE CARGA SECA DIMENSOES APROXIMADAS 2,25 X 4,10 X 0,50 M (INCLUI MONTAGEM, NAO INCLUI CAMINHAO) | UN |  | 8130
37728 | CARROCERIA FIXA ABERTA DE MADEIRA PARA TRANSPORTE GERAL DE CARGA SECA DIMENSOES APROXIMADAS 2,5 X 5,5 X 0,50 M (INCLUI MONTAGEM, NAO INCLUI CAMINHAO) | UN |  | 11029.51
37729 | CARROCERIA FIXA ABERTA DE MADEIRA PARA TRANSPORTE GERAL DE CARGA SECA DIMENSOES APROXIMADAS 2,5 X 6,00 X 0,50 M (INCLUI MONTAGEM, NAO INCLUI CAMINHAO) | UN |  | 11939.16
37730 | CARROCERIA FIXA ABERTA DE MADEIRA PARA TRANSPORTE GERAL DE CARGA SECA DIMENSOES APROXIMADAS 2,5 X 6,5 X 0,50 M (INCLUI MONTAGEM, NAO INCLUI CAMINHAO) | UN |  | 12848.81
37731 | CARROCERIA FIXA ABERTA DE MADEIRA PARA TRANSPORTE GERAL DE CARGA SECA DIMENSOES APROXIMADAS 2,5 X 7,00 X 0,50 M (INCLUI MONTAGEM, NAO INCLUI CAMINHAO) | UN |  | 13758.46
37732 | CARROCERIA FIXA ABERTA DE MADEIRA PARA TRANSPORTE GERAL DE CARGA SECA DIMENSOES APROXIMADAS 2,5 X 7,5 X 0,50 M (INCLUI MONTAGEM, NAO INCLUI CAMINHAO) | UN |  | 15691.46
10560 | CARVAO ANTRACITO PARA FILTRO, GRAO VARIANDO DE 0,8 ATE 1,1 MM, COEFICIENTE DE UNIFORMIDADE MENOR QUE 1,7 MM | M3 |  | 1195.92
4743 | CASCALHO DE CAVA | M3 |  | 17.5
4744 | CASCALHO DE RIO | M3 |  | 22.88
4745 | CASCALHO LAVADO | M3 |  | 30.65
38398 | CAVALETE DE APOIO CARGA 2 T | UN |  | 32.35
36496 | CAVALETE PARA TALHA COM ESTRUTURA EM TUBO METALICO ALTURA MINIMA 3,2 M EQUIPADO COM RODAS DE BORRACHA PARA MOVIMENTACAO DE TUBOS DE CONCRETO NA CENTRAL DE PREMOLDADOS COM CAPACIDADE DE CARGA DE 3 TONELADAS | UN |  | 9204.01
10630 | CAVALO MECANICO TRACAO 4X2, PESO BRUTO TOTAL COMBINADO 49000 KG, CAPACIDADE MAXIMA DE TRACAO 66000 KG, POTENCIA 310 CV (INCLUI CABINE E CHASSI, NAO INCLUI SEMIRREBOQUE) | UN |  | 305024.61
10609 | CAVALO MECANICO TRACAO 4X2, PESO BRUTO TOTAL COMBINADO 56000 KG, CAPACIDADE MAXIMA DE TRACAO 80000 KG, POTENCIA 400 CV (INCLUI CABINE E CHASSI, NAO INCLUI SEMIRREBOQUE) | UN |  | 347389.15
37762 | CAVALO MECANICO TRACAO 4X2, PESO BRUTO TOTAL 16000 KG, CAPACIDADE MAXIMA DE TRACAO 36000 KG, DISTANCIA ENTRE EIXOS 3,56 M, POTENCIA 286 CV (INCLUI CABINE E CHASSI, NAO INCLUI SEMIRREBOQUE) | UN |  | 261600.96
37763 | CAVALO MECANICO TRACAO 4X2, PESO BRUTO TOTAL 16000 KG, CAPACIDADE MAXIMA DE TRACAO 45000 KG, DISTANCIA ENTRE EIXOS 3,56 M, POTENCIA 330 CV (INCLUI CABINE E CHASSI, NAO INCLUI SEMIRREBOQUE) | UN |  | 264778.32
13456 | CAVALO MECANICO TRACAO 4X2, PESO BRUTO TOTAL 16000 KG, CAPACIDADE MAXIMA DE TRACAO 48300 KG, POTENCIA 360 CV (INCLUI CABINE E CHASSI, NAO INCLUI SEMIRREBOQUE) | UN |  | 264778.32
1283 | CAVALO MECANICO TRACAO 4X2, PESO BRUTO TOTAL 16000 KG, CAPACIDADE MAXIMA DE TRACAO 80000 KG, POTENCIA 260 CV (INCLUI CABINE E CHASSI, NAO INCLUI SEMIRREBOQUE) | UN |  | 301000
13215 | CAVALO MECANICO TRACAO 6X2, PESO BRUTO TOTAL COMBINADO 56000 KG, CAPACIDADE MAXIMA DE TRACAO 66000 KG, POTENCIA 360CV (INCLUI CABINE E CHASSI, NAO INCLUI SEMIRREBOQUE) | UN |  | 369100.97
4235 | CAVOUQUEIRO OU OPERADOR DE PERFURATRIZ / ROMPEDOR | H |  | 9
40976 | CAVOUQUEIRO OU OPERADOR DE PERFURATRIZ / ROMPEDOR (MENSALISTA) | MES |  | 1585.33
38647 | CERA LIQUIDA | L |  | 4.39
1336 | CHAPA ACO GROSSA PRETA 1"(25,40MM) 199,87KG/M2 | M2 |  | 735.69
12760 | CHAPA ACO INOX AISI 304 NUMERO 4 (E = 6 MM), ACABAMENTO NUMERO 1 (LAMINADO A QUENTE, FOSCO) | M2 |  | 755.36
12759 | CHAPA ACO INOX AISI 304 NUMERO 9 (E = 4 MM), ACABAMENTO NUMERO 1 (LAMINADO A QUENTE, FOSCO) | M2 |  | 503.57
40424 | CHAPA DE ACO CARBONO LAMINADO A QUENTE, QUALIDADE ESTRUTURAL, BITOLA 3/16", E =4,75 MM (37,29 KG/M2) | KG |  | 4.19
1325 | CHAPA DE ACO FINA A FRIO BITOLA MSG 20, E = 0,90 MM (7,20 KG/M2) | KG |  | 5.11
1327 | CHAPA DE ACO FINA A FRIO BITOLA MSG 24, E = 0,60 MM (4,80 KG/M2) | KG |  | 4.58
1328 | CHAPA DE ACO FINA A FRIO BITOLA MSG 26, E = 0,45 MM (3,60 KG/M2) | KG |  | 4.79
1321 | CHAPA DE ACO FINA A QUENTE BITOLA MSG 13, E = 2,25 MM (18,00 KG/M2) | KG |  | 5.13
1318 | CHAPA DE ACO FINA A QUENTE BITOLA MSG 14, E = 2,00 MM (16,0 KG/M2) | KG |  | 4.94
1322 | CHAPA DE ACO FINA A QUENTE BITOLA MSG 16, E = 1,50 MM (12,00 KG/M2) | KG |  | 5.44
1323 | CHAPA DE ACO FINA A QUENTE BITOLA MSG 18, E = 1,20 MM (9,60 KG/M2) | KG |  | 5.32
1319 | CHAPA DE ACO FINA A QUENTE BITOLA MSG 3/16 ", E = 4,75 MM (38,00 KG/M2) | KG |  | 4.71
11026 | CHAPA DE ACO GALVANIZADA BITOLA GSG 14, E = 1,95 MM (15,60 KG/M2) | KG |  | 6.31
11027 | CHAPA DE ACO GALVANIZADA BITOLA GSG 16, E = 1,55 MM (12,40 KG/M2) | KG |  | 6.69
11046 | CHAPA DE ACO GALVANIZADA BITOLA GSG 18, E = 1,25 MM (10,00 KG/M2) | KG |  | 6.5
11049 | CHAPA DE ACO GALVANIZADA BITOLA GSG 22, E = 0,80 MM (6,40 KG/M2) | KG |  | 6.06
11051 | CHAPA DE ACO GALVANIZADA BITOLA GSG 26, E = 0,50 MM (4,00 KG/M2) | KG |  | 6.51
1333 | CHAPA DE ACO GROSSA, ASTM A36, E = 1/2 " (12,70 MM) 99,59 KG/M2 | KG |  | 4.74
1330 | CHAPA DE ACO GROSSA, ASTM A36, E = 1/4 " (6,35 MM) 49,79 KG/M2 | KG |  | 4.86
10957 | CHAPA DE ACO GROSSA, ASTM A36, E = 3/4 " (19,05 MM) 149,39 KG/M2 | KG |  | 6.06
1332 | CHAPA DE ACO GROSSA, ASTM A36, E = 3/8 " (9,53 MM) 74,69 KG/M2 | KG |  | 5.05
1334 | CHAPA DE ACO GROSSA, ASTM A36, E = 5/8 " (15,88 MM) 124,49 KG/M2 | KG |  | 5.59
1335 | CHAPA DE ACO GROSSA, ASTM A36, E = 7/8 " (22,23 MM) 174,28 KG/M2 | KG |  | 5.67
40425 | CHAPA DE ACO GROSSA, SAE 1020, BITOLA 1/4", E = 6,35 MM (49,85 KG/M2) | KG |  | 4.22
1337 | CHAPA DE ACO XADREZ PARA PISOS, E = 1/4 " (6,30 MM) 54,53 KG/M2 | KG |  | 5.97
11122 | CHAPA DE ALUMINIO, E = 3 MM, L = 1000 MM - 8,10 KG/M2 (LIGA 1200 - H14) | KG |  | 20.55
11123 | CHAPA DE ALUMINIO, E = 4 MM, L = 1000 MM - 10,8 KG/M2 (LIGA 1200 - H14) | KG |  | 20.55
11125 | CHAPA DE ALUMINIO, E = 5 MM, L = 1060 MM - 13,5 KG/M2 (LIGA 1200 - H14) | KG |  | 20.55
39416 | CHAPA DE GESSO ACARTONADO, RESISTENTE A UMIDADE (RU), COR VERDE, E = 12,5 MM, 1200 X 1800 MM (L X C) | M2 |  | 22.14
39417 | CHAPA DE GESSO ACARTONADO, RESISTENTE A UMIDADE (RU), COR VERDE, E = 12,5 MM, 1200 X 2400 MM (L X C) | M2 |  | 23.21
39414 | CHAPA DE GESSO ACARTONADO, RESISTENTE AO FOGO (RF), COR ROSA, E = 12,5 MM, 1200 X 1800 MM (L X C) | M2 |  | 20.79
39415 | CHAPA DE GESSO ACARTONADO, RESISTENTE AO FOGO (RF), COR ROSA, E = 12,5 MM, 1200 X 2400 MM (L X C) | M2 |  | 22.03
39412 | CHAPA DE GESSO ACARTONADO, STANDARD (ST), COR BRANCA, E = 12,5 MM, 1200 X 1800 MM (L X C) | M2 |  | 15.65
39413 | CHAPA DE GESSO ACARTONADO, STANDARD (ST), COR BRANCA, E = 12,5 MM, 1200 X 2400 MM (L X C) | M2 |  | 15.5
1338 | CHAPA DE LAMINADO MELAMINICO, LISO BRILHANTE, DE *1,25 X 3,08* M, E = 0,8 MM | M2 |  | 17.63
1340 | CHAPA DE LAMINADO MELAMINICO, LISO FOSCO, DE *1,25 X 3,08* M, E = 0,8 MM | M2 |  | 20.38
1341 | CHAPA DE LAMINADO MELAMINICO, TEXTURIZADO, DE *1,25 X 3,08* M, E = 0,8 MM | M2 |  | 19.63
1364 | CHAPA DE MADEIRA COMPENSADA DE PINUS, VIROLA OU EQUIVALENTE, DE *2,2 X 1,6* M, E = 10 MM | M2 |  | 17.28
1361 | CHAPA DE MADEIRA COMPENSADA DE PINUS, VIROLA OU EQUIVALENTE, DE *2,2 X 1,6* M, E = 12 MM | UN |  | 72.07
1362 | CHAPA DE MADEIRA COMPENSADA DE PINUS, VIROLA OU EQUIVALENTE, DE *2,2 X 1,6* M, E = 15 MM | M2 |  | 24.05
11131 | CHAPA DE MADEIRA COMPENSADA DE PINUS, VIROLA OU EQUIVALENTE, DE *2,2 X 1,6* M, E = 20 MM | M2 |  | 30.78
11132 | CHAPA DE MADEIRA COMPENSADA DE PINUS, VIROLA OU EQUIVALENTE, DE *2,2 X 1,6* M, E = 25 MM | M2 |  | 36.4
1363 | CHAPA DE MADEIRA COMPENSADA DE PINUS, VIROLA OU EQUIVALENTE, DE *2,2 X 1,6* M, E = 6 MM | M2 |  | 12.24
11130 | CHAPA DE MADEIRA COMPENSADA DE PINUS, VIROLA OU EQUIVALENTE, DE *2,2 X 1,6* M, E = 8 MM | M2 |  | 15.5
11134 | CHAPA DE MADEIRA COMPENSADA NAVAL (COM COLA FENOLICA), E = 10 MM, DE *1,60 X 2,20* M | M2 |  | 21.88
11135 | CHAPA DE MADEIRA COMPENSADA NAVAL (COM COLA FENOLICA), E = 12 MM, DE *1,60 X 2,20* M | M2 |  | 26.67
11136 | CHAPA DE MADEIRA COMPENSADA NAVAL (COM COLA FENOLICA), E = 15 MM, DE *1,60 X 2,20* M | M2 |  | 28.85
34743 | CHAPA DE MADEIRA COMPENSADA NAVAL (COM COLA FENOLICA), E = 18 MM, DE *1,60 X 2,20* M | M2 |  | 36.72
11137 | CHAPA DE MADEIRA COMPENSADA NAVAL (COM COLA FENOLICA), E = 20 MM, DE *1,60 X 2,20* M | M2 |  | 40.95
34745 | CHAPA DE MADEIRA COMPENSADA NAVAL (COM COLA FENOLICA), E = 25 MM, DE *1,60 X 2,20* M | M2 |  | 46.67
34746 | CHAPA DE MADEIRA COMPENSADA NAVAL (COM COLA FENOLICA), E = 4 MM, DE *1,60 X 2,20* M | M2 |  | 12.02
1360 | CHAPA DE MADEIRA COMPENSADA NAVAL (COM COLA FENOLICA), E = 6 MM, DE *1,60 X 2,20* M | M2 |  | 14.84
1346 | CHAPA DE MADEIRA COMPENSADA PLASTIFICADA PARA FORMA DE CONCRETO, DE 2,20 x 1,10 M, E = 10 MM | M2 |  | 15.04
1345 | CHAPA DE MADEIRA COMPENSADA PLASTIFICADA PARA FORMA DE CONCRETO, DE 2,20 x 1,10 M, E = 18 MM | M2 |  | 24.36
1344 | CHAPA DE MADEIRA COMPENSADA PLASTIFICADA PARA FORMA DE CONCRETO, DE 2,20 x 1,10 M, E = 6 MM | UN |  | 26.2
1342 | CHAPA DE MADEIRA COMPENSADA PLASTIFICADA PARA FORMA DE CONCRETO, DE 2,20 X 1,10 m, E = 14 MM | UN |  | 46.32
1347 | CHAPA DE MADEIRA COMPENSADA PLASTIFICADA PARA FORMA DE CONCRETO, DE 2,20 X 1,10 M, E = 12 MM | M2 |  | 17.97
1349 | CHAPA DE MADEIRA COMPENSADA PLASTIFICADA PARA FORMA DE CONCRETO, DE 2,20 X 1,10 M, E = 20 MM | UN |  | 66.06
1350 | CHAPA DE MADEIRA COMPENSADA RESINADA PARA FORMA DE CONCRETO, DE *2,2 X 1,1* M, E = 10 MM | UN |  | 28.8
1357 | CHAPA DE MADEIRA COMPENSADA RESINADA PARA FORMA DE CONCRETO, DE *2,2 X 1,1* M, E = 12 MM | UN |  | 36.69
1355 | CHAPA DE MADEIRA COMPENSADA RESINADA PARA FORMA DE CONCRETO, DE *2,2 X 1,1* M, E = 14 MM | M2 |  | 16.88
1358 | CHAPA DE MADEIRA COMPENSADA RESINADA PARA FORMA DE CONCRETO, DE *2,2 X 1,1* M, E = 17 MM | M2 |  | 19.56
1359 | CHAPA DE MADEIRA COMPENSADA RESINADA PARA FORMA DE CONCRETO, DE *2,2 X 1,1* M, E = 20 MM | UN |  | 56.67
1351 | CHAPA DE MADEIRA COMPENSADA RESINADA PARA FORMA DE CONCRETO, DE *2,2 X 1,1* M, E = 6 MM | UN |  | 18.26
34659 | CHAPA DE MDF BRANCO LISO 1 FACE, E = 12 MM, DE *2,75 X 1,85* M | M2 |  | 21.26
34514 | CHAPA DE MDF BRANCO LISO 1 FACE, E = 15 MM, DE *2,75 X 1,85* M | M2 |  | 23.55
34660 | CHAPA DE MDF BRANCO LISO 1 FACE, E = 18 MM, DE *2,75 X 1,85* M | M2 |  | 29.88
34661 | CHAPA DE MDF BRANCO LISO 1 FACE, E = 25 MM, DE *2,75 X 1,85* M | M2 |  | 42.92
34667 | CHAPA DE MDF BRANCO LISO 1 FACE, E = 6 MM, DE *2,75 X 1,85* M | M2 |  | 15.54
34668 | CHAPA DE MDF BRANCO LISO 1 FACE, E = 9 MM, DE *2,75 X 1,85* M | M2 |  | 20.31
34741 | CHAPA DE MDF BRANCO LISO 2 FACES, E = 12 MM, DE *2,75 X 1,85* M | M2 |  | 22.35
34664 | CHAPA DE MDF BRANCO LISO 2 FACES, E = 15 MM, DE *2,75 X 1,85* M | M2 |  | 24.39
34665 | CHAPA DE MDF BRANCO LISO 2 FACES, E = 18 MM, DE *2,75 X 1,85* M | M2 |  | 30.28
34666 | CHAPA DE MDF BRANCO LISO 2 FACES, E = 25 MM, DE *2,75 X 1,85* M | M2 |  | 45.73
34669 | CHAPA DE MDF BRANCO LISO 2 FACES, E = 6 MM, DE *2,75 X 1,85* M | M2 |  | 16.76
34670 | CHAPA DE MDF BRANCO LISO 2 FACES, E = 9 MM, DE *2,75 X 1,85* M | M2 |  | 20.51
34671 | CHAPA DE MDF CRU, E = 12 MM, DE *2,75 X 1,85* M | M2 |  | 17.12
34672 | CHAPA DE MDF CRU, E = 15 MM, DE *2,75 X 1,85* M | M2 |  | 18.05
34673 | CHAPA DE MDF CRU, E = 18 MM, DE *2,75 X 1,85* M | M2 |  | 22.02
34674 | CHAPA DE MDF CRU, E = 20 MM, DE *2,75 X 1,85* M | M2 |  | 29.28
34675 | CHAPA DE MDF CRU, E = 25 MM, DE *2,75 X 1,85* M | M2 |  | 35.7
34676 | CHAPA DE MDF CRU, E = 6 MM, DE *2,75 X 1,85* M | M2 |  | 10.28
34677 | CHAPA DE MDF CRU, E = 9 MM, DE *2,75 X 1,85* M | M2 |  | 13.82
11047 | CHAPA GALV PLANA 19GSG 1,158MM 9,307KG/M2 | KG |  | 6.06
11061 | CHAPA GALV PLANA 30GSG 0,399MM 3,204KG/M2 | KG |  | 7.31
40623 | CHAPA PARA EMENDA DE VIGA, EM ACO GROSSO, QUALIDADE ESTRUTURAL, BITOLA 3/16, E=4,75 MM, 4 FUROS, LARGURA 45 MM, COMPRIMENTO 500 MM | PAR |  | 26.63
11584 | CHAPA RIGIDA DE FIBRAS DE MADEIRA PRENSADA A QUENTE, LISA, DE *1,22 X 2,44* M, E = 2,5 MM | UN |  | 43.06
11112 | CHAPA/BOBINA ALUMINIO, E = 0,5 MM, L = 300 MM - 0,41 KG/M (LIGA 1200 - H14) | KG |  | 20.55
11115 | CHAPA/BOBINA ALUMINIO, E = 0,8 MM, L = 1000 MM - 2,16 KG/M (LIGA 1200 - H14) | M |  | 9.51
11113 | CHAPA/BOBINA ALUMINIO, E = 0,8 MM, L = 500 MM - 1,08 KG/M (LIGA 1200 - H14) | KG |  | 20.55
11114 | CHAPA/BOBINA ALUMINIO, E = 0,8 MM, L = 600 MM - 1,30 KG/M (LIGA 1200 - H14) | M |  | 15.8
20971 | CHAVE DUPLA PARA CONEXOES TIPO STORZ, ENGATE RAPIDO 1 1/2" X 2 1/2", EM LATAO, PARA INSTALACAO PREDIAL COMBATE A INCENDIO | UN |  | 19.71
12081 | CHAVE ELETRICA TRIPOLAR BLINDADA DE 30 A / 250 V | UN |  | 109.8
13709 | CHAVE ESTRELA TRIANGULO TRIFASICA P/ MOTOR 15CV (380V) P/ FUSIVEL DIAZED 35A | UN |  | 385.21
12083 | CHAVE FACA TRIPOLAR BLINDADA 100A/250V, TIPO F-323 SPF DA MAR-GIRIUS CONTINENTAL OU EQUIV | UN |  | 411.75
12082 | CHAVE FACA TRIPOLAR BLINDADA 60A/250V, TIPO F-322 SPF DA MAR-GIRIUS CONTINENTAL OU EQUIV | UN |  | 179.11
5047 | CHAVE FUSIVEL DE DISTRIBUICAO 15,0KV/100A | UN |  | 168.31
5048 | CHAVE FUSIVEL DE DISTRIBUICAO 34,5KV/100A | UN |  | 226.76
38472 | CHAVE INGLESA/CHAVE AJUSTAVEL 15 " | UN |  | 83.56
13354 | CHAVE PARTIDA DIRETA P/MOTOR TRIFASICO 7,50CV/380V, C/FUSIVEIS DIAZED E BOTAO LIGA-DESLIGA TIPO GPS SIEMENS OU EQUIV | UN |  | 333.97
14058 | CHAVE PARTIDA DIRETA TRIFASICA P/ MOTOR 10CV-220V C/ FUSIVEL DIAZED 63A | UN |  | 423.39
14056 | CHAVE PARTIDA DIRETA TRIFASICA P/ MOTOR 30CV-220V C/ FUSIVEL NH 160A | UN |  | 2804.31
14057 | CHAVE PARTIDA DIRETA TRIFASICA P/ MOTOR 5CV-220V C/ FUSIVEL DIAZED 35A | UN |  | 436.29
13708 | CHAVE PARTIDA DIRETA TRIFASICA P/ MOTOR 5CV-380V C/ FUSIVEL DIAZED 20A | UN |  | 460.99
13369 | CHAVE SECCIONADORA FUSIVEL TRIPOLAR, MANOBRA C/ CARGA, 160A/500V P/ FUSIVEIS NH TAMANHO 00 CORRENTE NOMINAL ATE 160A, TIPO 3 NP 4080 DA SIEMENS OU EQUIV | UN |  | 155.29
13370 | CHAVE SECCIONADORA FUSIVEL TRIPOLAR, MANOBRA C/ CARGA, 250A/500V P/ FUSIVEIS NH TAMANHO 1 CORRENTE NOMINAL ATE 250A, TIPO 3 NN 2200 DA SIEMENS OU EQUIV | UN |  | 190.75
2399 | CHAVE SECCIONADORA TRIPOLAR C/ PORTA FUSIVEIS NH, MANOBRA C/ CARGA, 400A/500V, TIPO S37 SIEMENS OU EQUIV | UN |  | 1176.23
14281 | CHAVE SECCIONADORA TRIPOLAR 250A, 600V C/ FUSIVEIS NH 200A EM CAIXA BLINDADA EM ACO | UN |  | 642.78
14282 | CHAVE SECCIONADORA TRIPOLAR 400A, 600V C/ FUSIVEIS NH 400A EM CAIXA BLINDADA EM ACO | UN |  | 823.5
14283 | CHAVE SECCIONADORA TRIPOLAR 600A, 600V C/ FUSIVEIS NH 600A EM CAIXA BLINDADO EM ACO | UN |  | 1107.14
14386 | CHAVE SECCIONADORA TRIPOLAR, ABERTURA EM CARGA 15KV, 400A , C/ PUNHO | UN |  | 1279.85
14385 | CHAVE SECCIONADORA UNIPOLAR, ABERTURA EM CARGA C/ VARA, 15KV, 400A USO INTERNO | UN |  | 365.99
13279 | CHUMBADOR DE ACO 5/8" X 200MM C/ ROSCA E PORCA | KG |  | 4.32
11977 | CHUMBADOR DE ACO, DIAMETRO 1/2", COMPRIMENTO 75 MM | UN |  | 3.71
11975 | CHUMBADOR DE ACO, DIAMETRO 5/8", COMPRIMENTO 6", COM PORCA | UN |  | 8.14
39746 | CHUMBADOR DE ACO, 1" X 600 MM, PARA POSTES DE ACO COM BASE, INCLUSO PORCA E ARRUELA | UN |  | 90.63
11976 | CHUMBADOR OMEGA C/PARAFUSO OM1404 1/4" | UN |  | 2.74
1368 | CHUVEIRO COMUM EM PLASTICO BRANCO, COM CANO, 3 TEMPERATURAS, 5500 W (110/220 V) | UN |  | 47
1367 | CHUVEIRO COMUM EM PLASTICO CROMADO, COM CANO, 4 TEMPERATURAS (110/220 V) | UN |  | 152.03
7608 | CHUVEIRO PLASTICO BRANCO SIMPLES 5 '' PARA ACOPLAR EM HASTE 1/2 ", AGUA FRIA | UN |  | 4.59
1380 | CIMENTO BRANCO | KG |  | 2.81
1375 | CIMENTO IMPERMEABILIZANTE DE PEGA ULTRARRAPIDA PARA TAMPONAMENTOS | KG |  | 9.26
1379 | CIMENTO PORTLAND COMPOSTO CP II-32 | KG |  | 0.48
10511 | CIMENTO PORTLAND COMPOSTO CP II-32 (SACO DE 50 KG) | 50KG |  | 24
13284 | CIMENTO PORTLAND DE ALTO FORNO (AF) CP III-32 | KG |  | 0.4
25974 | CIMENTO PORTLAND ESTRUTURAL BRANCO CPB-32 | KG |  | 1.6
1382 | CIMENTO PORTLAND POZOLANICO CP IV- 32 | 50KG |  | 23.12
34753 | CIMENTO PORTLAND POZOLANICO CP IV-32 | KG |  | 0.46
420 | CINTA CIRCULAR EM ACO GALVANIZADO DE 150 MM DE DIAMETRO PARA FIXACAO DE CAIXA MEDICAO | UN |  | 17.68
12327 | CINTA CIRCULAR EM ACO GALVANIZADO DE 210 MM DE DIAMETRO PARA INSTALACAO DE TRANSFORMADOR EM POSTE DE CONCRETO | UN |  | 21.06
36148 | CINTURAO DE SEGURANCA TIPO PARAQUEDISTA, FIVELA EM ACO, AJUSTE NO SUSPENSARIO, CINTURA E PERNAS | UN |  | 66.72
12329 | COBRE ELETROLITICO EM BARRA OU CHAPA | KG |  | 47.32
1339 | COLA A BASE DE RESINA SINTETICA PARA CHAPA DE LAMINADO MELAMINICO | KG |  | 17.67
11849 | COLA BRANCA BASE PVA | L |  | 12.27
37418 | COLAR DE TOMADA EM POLIPROPILENO, PP, COM PARAFUSOS, PARA PEAD, 63 X 1/2" - LIGACAO PREDIAL DE AGUA | UN |  | 11.22
37419 | COLAR DE TOMADA EM POLIPROPILENO, PP, COM PARAFUSOS, PARA PEAD, 63 X 3/4" - LIGACAO PREDIAL DE AGUA | UN |  | 11.52
1427 | COLAR TOMADA PVC, COM TRAVAS, SAIDA COM ROSCA, DE 110 MM X 1/2" OU 110 MM X 3/4", PARA LIGACAO PREDIAL DE AGUA | UN |  | 17.42
1436 | COLAR TOMADA PVC, COM TRAVAS, SAIDA COM ROSCA, DE 110 MM X 1/2", PARA LIGACAO PREDIAL DE AGUA | UN |  | 17.42
1402 | COLAR TOMADA PVC, COM TRAVAS, SAIDA COM ROSCA, DE 32 MM X 1/2" OU 32 MM X 3/4", PARA LIGACAO PREDIAL DE AGUA | UN |  | 9.19
1423 | COLAR TOMADA PVC, COM TRAVAS, SAIDA COM ROSCA, DE 32 MM X 3/4", PARA LIGACAO PREDIAL DE AGUA | UN |  | 9.19
1420 | COLAR TOMADA PVC, COM TRAVAS, SAIDA COM ROSCA, DE 40 MM X 1/2" OU 40 MM X 3/4", PARA LIGACAO PREDIAL DE AGUA | UN |  | 9.54
1421 | COLAR TOMADA PVC, COM TRAVAS, SAIDA COM ROSCA, DE 40 MM X 1/2", PARA LIGACAO PREDIAL DE AGUA | UN |  | 9.54
1419 | COLAR TOMADA PVC, COM TRAVAS, SAIDA COM ROSCA, DE 50 MM X 1/2" OU 50 MM X 3/4", PARA LIGACAO PREDIAL DE AGUA | UN |  | 10.33
1439 | COLAR TOMADA PVC, COM TRAVAS, SAIDA COM ROSCA, DE 50 MM X 3/4", PARA LIGACAO PREDIAL DE AGUA | UN |  | 10.33
1414 | COLAR TOMADA PVC, COM TRAVAS, SAIDA COM ROSCA, DE 60 MM X 1/2" OU 60 MM X 3/4", PARA LIGACAO PREDIAL DE AGUA | UN |  | 11.6
1415 | COLAR TOMADA PVC, COM TRAVAS, SAIDA COM ROSCA, DE 60 MM X 1/2", PARA LIGACAO PREDIAL DE AGUA | UN |  | 11.6
1413 | COLAR TOMADA PVC, COM TRAVAS, SAIDA COM ROSCA, DE 75 MM X 1/2" OU 75 MM X 3/4", PARA LIGACAO PREDIAL DE AGUA | UN |  | 14.04
1417 | COLAR TOMADA PVC, COM TRAVAS, SAIDA COM ROSCA, DE 75 MM X 3/4", PARA LIGACAO PREDIAL DE AGUA | UN |  | 14.04
1412 | COLAR TOMADA PVC, COM TRAVAS, SAIDA COM ROSCA, DE 85 MM X 1/2" OU 85 MM X 3/4", PARA LIGACAO PREDIAL DE AGUA | UN |  | 14.56
1416 | COLAR TOMADA PVC, COM TRAVAS, SAIDA COM ROSCA, DE 85 MM X 3/4", PARA LIGACAO PREDIAL DE AGUA | UN |  | 14.56
1411 | COLAR TOMADA PVC, COM TRAVAS, SAIDA ROSCAVEL COM BUCHA DE LATAO, DE 110 MM X 1/2" OU 110 MM X 3/4", PARA LIGACAO PREDIAL DE AGUA | UN |  | 26.46
20093 | COLAR TOMADA PVC, COM TRAVAS, SAIDA ROSCAVEL COM BUCHA DE LATAO, DE 110 MM X 3/4", PARA LIGACAO PREDIAL DE AGUA | UN |  | 26.46
1406 | COLAR TOMADA PVC, COM TRAVAS, SAIDA ROSCAVEL COM BUCHA DE LATAO, DE 60 MM X 1/2" OU 60 MM X 3/4", PARA LIGACAO PREDIAL DE AGUA | UN |  | 17.59
1435 | COLAR TOMADA PVC, COM TRAVAS, SAIDA ROSCAVEL COM BUCHA DE LATAO, DE 60 MM X 1/2", PARA LIGACAO PREDIAL DE AGUA | UN |  | 17.59
1407 | COLAR TOMADA PVC, COM TRAVAS, SAIDA ROSCAVEL COM BUCHA DE LATAO, DE 75 MM X 1/2" OU 75 MM X 3/4", PARA LIGACAO PREDIAL DE AGUA | UN |  | 21.91
1418 | COLAR TOMADA PVC, COM TRAVAS, SAIDA ROSCAVEL COM BUCHA DE LATAO, DE 75 MM X 3/4", PARA LIGACAO PREDIAL DE AGUA | UN |  | 21.91
1404 | COLAR TOMADA PVC, COM TRAVAS, SAIDA ROSCAVEL COM BUCHA DE LATAO, DE 85 MM X 1/2" OU 85 MM X 3/4", PARA LIGACAO PREDIAL DE AGUA | UN |  | 23.23
1410 | COLAR TOMADA PVC, COM TRAVAS, SAIDA ROSCAVEL COM BUCHA DE LATAO, DE 85 MM X 3/4", PARA LIGACAO PREDIAL DE AGUA | UN |  | 23.23
38375 | COLHER DE PEDREIRO FORJADA 8 " CANTO REDONDO, CABO DE MADEIRA | UN |  | 15.39
1442 | COMPACTADOR DE SOLO, TIPO PLACA VIBRATORIA REVERSIVEL, COM MOTOR A GASOLINA DE 4 TEMPOS, PESO ENTRE 125 E 150 KG, FORCA CENTRIFUGA ENTRE 2500 E 2800 KGF, LARGURA DE TRABALHO ENTRE 400 E 450 MM, FREQUENCIA DE VIBRACAO ENTRE 4.300 E 4.500 RPM, VELOCIDADE DE TRABALHO ENTRE 15 E 20 M/MIN, POTENCIA ENTRE 5,5 E 6,0 HP | UN |  | 9234.41
11281 | COMPACTADOR DE SOLOS DE PERCURSAO (SOQUETE) COM MOTOR A GASOLINA 4 TEMPOS DE 3 HP (3 CV) | UN |  | 11000
13458 | COMPACTADOR DE SOLOS DE PERCURSAO (SOQUETE) COM MOTOR A GASOLINA 4 TEMPOS DE 4 HP (4 CV) | UN |  | 13630.43
36524 | COMPRESSOR DE AR ESTACIONARIO, VAZAO 620 PCM, PRESSAO EFETIVA DE TRABALHO 109 PSI, MOTOR ELETRICO, POTENCIA 127 CV | UN |  | 67075.7
36526 | COMPRESSOR DE AR REBOCAVEL VAZAO 400 PCM, PRESSAO EFETIVA DE TRABALHO 102 PSI, MOTOR DIESEL, POTENCIA 110 CV | UN |  | 54052.33
36523 | COMPRESSOR DE AR REBOCAVEL VAZAO 748 PCM, PRESSAO EFETIVA DE TRABALHO 102 PSI, MOTOR DIESEL, POTENCIA 210 CV | UN |  | 115718.75
36527 | COMPRESSOR DE AR REBOCAVEL VAZAO 860 PCM, PRESSAO EFETIVA DE TRABALHO 102 PSI, MOTOR DIESEL, POTENCIA 250 CV | UN |  | 125694.4
13803 | COMPRESSOR DE AR REBOCAVEL, VAZAO *89* PCM, PRESSAO EFETIVA DE TRABALHO *102* PSI, MOTOR DIESEL, POTENCIA *20* CV | UN |  | 45450
38642 | COMPRESSOR DE AR REBOCAVEL, VAZAO 152 PCM, PRESSAO EFETIVA DE TRABALHO 102 PSI, MOTOR DIESEL, POTENCIA 31,5 KW | UN |  | 29264.88
36522 | COMPRESSOR DE AR REBOCAVEL, VAZAO 189 PCM, PRESSAO EFETIVA DE TRABALHO 102 PSI, MOTOR DIESEL, POTENCIA 63 CV | UN |  | 34034.7
36525 | COMPRESSOR DE AR REBOCAVEL, VAZAO 250 PCM, PRESSAO EFETIVA DE TRABALHO 102 PSI, MOTOR DIESEL, POTENCIA 81 CV | UN |  | 45580.42
34348 | CONCERTINA CLIPADA (DUPLA) EM ACO GALVANIZADO DE ALTA RESISTENCIA, COM ESPIRAL DE 300 MM, D = 2,76 MM | M |  | 25.22
34347 | CONCERTINA SIMPLES EM ACO GALVANIZADO DE ALTA RESISTENCIA, COM ESPIRAL DE 300 MM, D = 2,76 MM | M |  | 13.03
11146 | CONCRETO AUTOADENSAVEL (CAA) CLASSE DE RESISTENCIA C15, ESPALHAMENTO SF2, INCLUI SERVICO DE BOMBEAMENTO (NBR 15823) | M3 |  | 241.57
11147 | CONCRETO AUTOADENSAVEL (CAA) CLASSE DE RESISTENCIA C20, ESPALHAMENTO SF2, INCLUI SERVICO DE BOMBEAMENTO (NBR 15823) | M3 |  | 250.52
34872 | CONCRETO AUTOADENSAVEL (CAA) CLASSE DE RESISTENCIA C25, ESPALHAMENTO SF2, INCLUI SERVICO DE BOMBEAMENTO (NBR 15823) | M3 |  | 259.47
34491 | CONCRETO AUTOADENSAVEL (CAA) CLASSE DE RESISTENCIA C30, ESPALHAMENTO SF2, INCLUI SERVICO DE BOMBEAMENTO (NBR 15823) | M3 |  | 264.72
34770 | CONCRETO BETUMINOSO USINADO A QUENTE (CBUQ) PARA PAVIMENTACAO ASFALTICA, PADRAO DNIT, FAIXA C, COM CAP 30/45 - AQUISICAO POSTO USINA | T |  | 186.95
34759 | CONCRETO BETUMINOSO USINADO A QUENTE (CBUQ) PARA PAVIMENTACAO ASFALTICA, PADRAO DNIT, FAIXA C, COM CAP 30/45 - DMT = 10 KM | M3 |  | 466.87
1518 | CONCRETO BETUMINOSO USINADO A QUENTE (CBUQ) PARA PAVIMENTACAO ASFALTICA, PADRAO DNIT, FAIXA C, COM CAP 50/70 - AQUISICAO POSTO USINA | T |  | 210
1520 | CONCRETO BETUMINOSO USINADO A QUENTE (CBUQ) PARA PAVIMENTACAO ASFALTICA, PADRAO DNIT, FAIXA C, COM CAP 50/70 - DMT = 10 KM | M3 |  | 523.32
34492 | CONCRETO USINADO BOMBEAVEL, CLASSE DE RESISTENCIA C20, COM BRITA 0 E 1, SLUMP = 100 +/- 20 MM, EXCLUI SERVICO DE BOMBEAMENTO (NBR 8953) | M3 |  | 219.21
1524 | CONCRETO USINADO BOMBEAVEL, CLASSE DE RESISTENCIA C20, COM BRITA 0 E 1, SLUMP = 100 +/- 20 MM, INCLUI SERVICO DE BOMBEAMENTO (NBR 8953) | M3 |  | 255
38404 | CONCRETO USINADO BOMBEAVEL, CLASSE DE RESISTENCIA C20, COM BRITA 0 E 1, SLUMP = 130 +/- 20 MM, EXCLUI SERVICO DE BOMBEAMENTO (NBR 8953) | M3 |  | 269.14
39849 | CONCRETO USINADO BOMBEAVEL, CLASSE DE RESISTENCIA C20, COM BRITA 0 E 1, SLUMP = 190 +/- 20 MM, INCLUI SERVICO DE BOMBEAMENTO (NBR 8953) | M3 |  | 268.56
38464 | CONCRETO USINADO BOMBEAVEL, CLASSE DE RESISTENCIA C20, COM BRITA 0, SLUMP = 220 +/- 20 MM, INCLUI SERVICO DE BOMBEAMENTO (NBR 8953) | M3 |  | 325.12
34493 | CONCRETO USINADO BOMBEAVEL, CLASSE DE RESISTENCIA C25, COM BRITA 0 E 1, SLUMP = 100 +/- 20 MM, EXCLUI SERVICO DE BOMBEAMENTO (NBR 8953) | M3 |  | 227.71
1527 | CONCRETO USINADO BOMBEAVEL, CLASSE DE RESISTENCIA C25, COM BRITA 0 E 1, SLUMP = 100 +/- 20 MM, INCLUI SERVICO DE BOMBEAMENTO (NBR 8953) | M3 |  | 265.73
38405 | CONCRETO USINADO BOMBEAVEL, CLASSE DE RESISTENCIA C25, COM BRITA 0 E 1, SLUMP = 130 +/- 20 MM, EXCLUI SERVICO DE BOMBEAMENTO (NBR 8953) | M3 |  | 285.29
38408 | CONCRETO USINADO BOMBEAVEL, CLASSE DE RESISTENCIA C25, COM BRITA 0 E 1, SLUMP = 190 +/- 20 MM, EXCLUI SERVICO DE BOMBEAMENTO (NBR 8953) | M3 |  | 296.66
34494 | CONCRETO USINADO BOMBEAVEL, CLASSE DE RESISTENCIA C30, COM BRITA 0 E 1, SLUMP = 100 +/- 20 MM, EXCLUI SERVICO DE BOMBEAMENTO (NBR 8953) | M3 |  | 237.82
1525 | CONCRETO USINADO BOMBEAVEL, CLASSE DE RESISTENCIA C30, COM BRITA 0 E 1, SLUMP = 100 +/- 20 MM, INCLUI SERVICO DE BOMBEAMENTO (NBR 8953) | M3 |  | 274.68
38406 | CONCRETO USINADO BOMBEAVEL, CLASSE DE RESISTENCIA C30, COM BRITA 0 E 1, SLUMP = 130 +/- 20 MM, EXCLUI SERVICO DE BOMBEAMENTO (NBR 8953) | M3 |  | 299.75
38409 | CONCRETO USINADO BOMBEAVEL, CLASSE DE RESISTENCIA C30, COM BRITA 0 E 1, SLUMP = 190 +/- 20 MM, EXCLUI SERVICO DE BOMBEAMENTO (NBR 8953) | M3 |  | 319.77
34495 | CONCRETO USINADO BOMBEAVEL, CLASSE DE RESISTENCIA C35, COM BRITA 0 E 1, SLUMP = 100 +/- 20 MM, EXCLUI SERVICO DE BOMBEAMENTO (NBR 8953) | M3 |  | 247.97
11145 | CONCRETO USINADO BOMBEAVEL, CLASSE DE RESISTENCIA C35, COM BRITA 0 E 1, SLUMP = 100 +/- 20 MM, INCLUI SERVICO DE BOMBEAMENTO (NBR 8953) | M3 |  | 284.52
34496 | CONCRETO USINADO BOMBEAVEL, CLASSE DE RESISTENCIA C40, COM BRITA 0 E 1, SLUMP = 100 +/- 20 MM, EXCLUI SERVICO DE BOMBEAMENTO (NBR 8953) | M3 |  | 259.02
34479 | CONCRETO USINADO BOMBEAVEL, CLASSE DE RESISTENCIA C40, COM BRITA 0 E 1, SLUMP = 100 +/- 20 MM, INCLUI SERVICO DE BOMBEAMENTO (NBR 8953) | M3 |  | 295.26
34481 | CONCRETO USINADO BOMBEAVEL, CLASSE DE RESISTENCIA C45, COM BRITA 0 E 1, SLUMP = 100 +/- 20 MM, INCLUI SERVICO DE BOMBEAMENTO (NBR 8953) | M3 |  | 331.94
34483 | CONCRETO USINADO BOMBEAVEL, CLASSE DE RESISTENCIA C50, COM BRITA 0 E 1, SLUMP = 100 +/- 20 MM, INCLUI SERVICO DE BOMBEAMENTO (NBR 8953) | M3 |  | 393.68
34485 | CONCRETO USINADO BOMBEAVEL, CLASSE DE RESISTENCIA C60, COM BRITA 0 E 1, SLUMP = 100 +/- 20 MM, INCLUI SERVICO DE BOMBEAMENTO (NBR 8953) | M3 |  | 505.52
34497 | CONCRETO USINADO BOMBEAVEL, CLASSE DE RESISTENCIA C80, COM BRITA 0 E 1, SLUMP = 100 +/- 20 MM, EXCLUI SERVICO DE BOMBEAMENTO (NBR 8953) | M3 |  | 697.89
14041 | CONCRETO USINADO CONVENCIONAL (NAO BOMBEAVEL) CLASSE DE RESISTENCIA C10, COM BRITA 1 E 2, SLUMP = 80 MM +/- 10 MM (NBR 8953) | M3 |  | 218.72
1523 | CONCRETO USINADO CONVENCIONAL (NAO BOMBEAVEL) CLASSE DE RESISTENCIA C15, COM BRITA 1 E 2, SLUMP = 80 MM +/- 10 MM (NBR 8953) | M3 |  | 220.81
14052 | CONDULETE DE ALUMINIO TIPO B, PARA ELETRODUTO ROSCAVEL DE 1/2", COM TAMPA CEGA | UN |  | 8.83
14054 | CONDULETE DE ALUMINIO TIPO B, PARA ELETRODUTO ROSCAVEL DE 1", COM TAMPA CEGA | UN |  | 11.48
14053 | CONDULETE DE ALUMINIO TIPO B, PARA ELETRODUTO ROSCAVEL DE 3/4", COM TAMPA CEGA | UN |  | 8.96
2558 | CONDULETE DE ALUMINIO TIPO C, PARA ELETRODUTO ROSCAVEL DE 1/2", COM TAMPA CEGA | UN |  | 6.75
2560 | CONDULETE DE ALUMINIO TIPO C, PARA ELETRODUTO ROSCAVEL DE 1", COM TAMPA CEGA | UN |  | 11.88
2559 | CONDULETE DE ALUMINIO TIPO C, PARA ELETRODUTO ROSCAVEL DE 3/4", COM TAMPA CEGA | UN |  | 9.5
2592 | CONDULETE DE ALUMINIO TIPO C, PARA ELETRODUTO ROSCAVEL DE 4", COM TAMPA CEGA | UN |  | 157.49
2566 | CONDULETE DE ALUMINIO TIPO E, PARA ELETRODUTO ROSCAVEL DE 1 1/4", COM TAMPA CEGA | UN |  | 15.85
2589 | CONDULETE DE ALUMINIO TIPO E, PARA ELETRODUTO ROSCAVEL DE 1 1/2", COM TAMPA CEGA | UN |  | 21.06
2591 | CONDULETE DE ALUMINIO TIPO E, PARA ELETRODUTO ROSCAVEL DE 1/2", COM TAMPA CEGA | UN |  | 7.68
2590 | CONDULETE DE ALUMINIO TIPO E, PARA ELETRODUTO ROSCAVEL DE 1", COM TAMPA CEGA | UN |  | 12.92
2567 | CONDULETE DE ALUMINIO TIPO E, PARA ELETRODUTO ROSCAVEL DE 2", COM TAMPA CEGA | UN |  | 30.9
2565 | CONDULETE DE ALUMINIO TIPO E, PARA ELETRODUTO ROSCAVEL DE 3/4", COM TAMPA CEGA | UN |  | 7.69
2568 | CONDULETE DE ALUMINIO TIPO E, PARA ELETRODUTO ROSCAVEL DE 3", COM TAMPA CEGA | UN |  | 85.8
2594 | CONDULETE DE ALUMINIO TIPO E, PARA ELETRODUTO ROSCAVEL DE 4", COM TAMPA CEGA | UN |  | 142.94
2587 | CONDULETE DE ALUMINIO TIPO LR, PARA ELETRODUTO ROSCAVEL DE 1 1/2", COM TAMPA CEGA | UN |  | 24.36
2588 | CONDULETE DE ALUMINIO TIPO LR, PARA ELETRODUTO ROSCAVEL DE 1 1/4", COM TAMPA CEGA | UN |  | 19.35
2569 | CONDULETE DE ALUMINIO TIPO LR, PARA ELETRODUTO ROSCAVEL DE 1/2", COM TAMPA CEGA | UN |  | 7.45
2570 | CONDULETE DE ALUMINIO TIPO LR, PARA ELETRODUTO ROSCAVEL DE 1", COM TAMPA CEGA | UN |  | 12.5
2571 | CONDULETE DE ALUMINIO TIPO LR, PARA ELETRODUTO ROSCAVEL DE 2", COM TAMPA CEGA | UN |  | 37.1
2593 | CONDULETE DE ALUMINIO TIPO LR, PARA ELETRODUTO ROSCAVEL DE 3/4", COM TAMPA CEGA | UN |  | 7.95
2572 | CONDULETE DE ALUMINIO TIPO LR, PARA ELETRODUTO ROSCAVEL DE 3", COM TAMPA CEGA | UN |  | 109.73
2595 | CONDULETE DE ALUMINIO TIPO LR, PARA ELETRODUTO ROSCAVEL DE 4", COM TAMPA CEGA | UN |  | 171.2
2576 | CONDULETE DE ALUMINIO TIPO T, PARA ELETRODUTO ROSCAVEL DE 1 1/2", COM TAMPA CEGA | UN |  | 29.18
2575 | CONDULETE DE ALUMINIO TIPO T, PARA ELETRODUTO ROSCAVEL DE 1 1/4", COM TAMPA CEGA | UN |  | 21.94
2573 | CONDULETE DE ALUMINIO TIPO T, PARA ELETRODUTO ROSCAVEL DE 1/2", COM TAMPA CEGA | UN |  | 9.11
2586 | CONDULETE DE ALUMINIO TIPO T, PARA ELETRODUTO ROSCAVEL DE 1", COM TAMPA CEGA | UN |  | 14.77
2577 | CONDULETE DE ALUMINIO TIPO T, PARA ELETRODUTO ROSCAVEL DE 2", COM TAMPA CEGA | UN |  | 39.54
2574 | CONDULETE DE ALUMINIO TIPO T, PARA ELETRODUTO ROSCAVEL DE 3/4", COM TAMPA CEGA | UN |  | 9.17
2578 | CONDULETE DE ALUMINIO TIPO T, PARA ELETRODUTO ROSCAVEL DE 3", COM TAMPA CEGA | UN |  | 123.46
2585 | CONDULETE DE ALUMINIO TIPO T, PARA ELETRODUTO ROSCAVEL DE 4", COM TAMPA CEGA | UN |  | 169.42
12008 | CONDULETE DE ALUMINIO TIPO TB, PARA ELETRODUTO ROSCAVEL DE 3", COM TAMPA CEGA | UN |  | 90.9
2582 | CONDULETE DE ALUMINIO TIPO X, PARA ELETRODUTO ROSCAVEL DE 1 1/2", COM TAMPA CEGA | UN |  | 27.07
2597 | CONDULETE DE ALUMINIO TIPO X, PARA ELETRODUTO ROSCAVEL DE 1 1/4", COM TAMPA CEGA | UN |  | 23.2
2579 | CONDULETE DE ALUMINIO TIPO X, PARA ELETRODUTO ROSCAVEL DE 1/2", COM TAMPA CEGA | UN |  | 11.04
2581 | CONDULETE DE ALUMINIO TIPO X, PARA ELETRODUTO ROSCAVEL DE 1", COM TAMPA CEGA | UN |  | 14.13
2596 | CONDULETE DE ALUMINIO TIPO X, PARA ELETRODUTO ROSCAVEL DE 2", COM TAMPA CEGA | UN |  | 41.8
2580 | CONDULETE DE ALUMINIO TIPO X, PARA ELETRODUTO ROSCAVEL DE 3/4", COM TAMPA CEGA | UN |  | 12.1
2583 | CONDULETE DE ALUMINIO TIPO X, PARA ELETRODUTO ROSCAVEL DE 3", COM TAMPA CEGA | UN |  | 101.67
2584 | CONDULETE DE ALUMINIO TIPO X, PARA ELETRODUTO ROSCAVEL DE 4", COM TAMPA CEGA | UN |  | 169.25
12010 | CONDULETE EM PVC, TIPO "B", SEM TAMPA, DE 1/2" OU 3/4" | UN |  | 6.76
39329 | CONDULETE EM PVC, TIPO "B", SEM TAMPA, DE 1" | UN |  | 7.07
39330 | CONDULETE EM PVC, TIPO "C", SEM TAMPA, DE 1/2" | UN |  | 7.44
39332 | CONDULETE EM PVC, TIPO "C", SEM TAMPA, DE 1" | UN |  | 8.31
39331 | CONDULETE EM PVC, TIPO "C", SEM TAMPA, DE 3/4" | UN |  | 6.61
39333 | CONDULETE EM PVC, TIPO "E", SEM TAMPA, DE 1/2" | UN |  | 6.45
39335 | CONDULETE EM PVC, TIPO "E", SEM TAMPA, DE 1" | UN |  | 7.46
39334 | CONDULETE EM PVC, TIPO "E", SEM TAMPA, DE 3/4" | UN |  | 5.93
12016 | CONDULETE EM PVC, TIPO "LB", SEM TAMPA, DE 1/2" OU 3/4" | UN |  | 7.45
12015 | CONDULETE EM PVC, TIPO "LB", SEM TAMPA, DE 1" | UN |  | 8.67
12020 | CONDULETE EM PVC, TIPO "LL", SEM TAMPA, DE 1/2" OU 3/4" | UN |  | 7.45
12019 | CONDULETE EM PVC, TIPO "LL", SEM TAMPA, DE 1" | UN |  | 8.67
39336 | CONDULETE EM PVC, TIPO "LR", SEM TAMPA, DE 1/2" | UN |  | 7.44
39338 | CONDULETE EM PVC, TIPO "LR", SEM TAMPA, DE 1" | UN |  | 8.31
39337 | CONDULETE EM PVC, TIPO "LR", SEM TAMPA, DE 3/4" | UN |  | 6.61
39341 | CONDULETE EM PVC, TIPO "T", SEM TAMPA, DE 1" | UN |  | 10.83
39340 | CONDULETE EM PVC, TIPO "T", SEM TAMPA, DE 3/4" | UN |  | 7.95
12025 | CONDULETE EM PVC, TIPO "TB", SEM TAMPA, DE 1/2" OU 3/4" | UN |  | 8.21
39342 | CONDULETE EM PVC, TIPO "TB", SEM TAMPA, DE 1" | UN |  | 10.83
39343 | CONDULETE EM PVC, TIPO "X", SEM TAMPA, DE 1/2" | UN |  | 9.15
39345 | CONDULETE EM PVC, TIPO "X", SEM TAMPA, DE 1" | UN |  | 12.38
39344 | CONDULETE EM PVC, TIPO "X", SEM TAMPA, DE 3/4" | UN |  | 8.84
12623 | CONDUTOR PLUVIAL, PVC, CIRCULAR, DIAMETRO ENTRE 80 E 100 MM, PARA DRENAGEM PREDIAL | M |  | 10.2
34498 | CONE DE SINALIZACAO EM PVC FLEXIVEL, H = 70 / 76 CM (NBR 15071) | UN |  | 134.22
13244 | CONE DE SINALIZACAO EM PVC RIGIDO COM FAIXA REFLETIVA, H = 70 / 76 CM | UN |  | 56.5
39862 | CONECTOR BRONZE/LATAO (REF 603) SEM ANEL DE SOLDA, BOLSA X ROSCA F, 15 MM X 1/2" | UN |  | 5.69
39863 | CONECTOR BRONZE/LATAO (REF 603) SEM ANEL DE SOLDA, BOLSA X ROSCA F, 22 MM X 1/2" | UN |  | 5.77
39864 | CONECTOR BRONZE/LATAO (REF 603) SEM ANEL DE SOLDA, BOLSA X ROSCA F, 22 MM X 3/4" | UN |  | 7.16
39865 | CONECTOR BRONZE/LATAO (REF 603) SEM ANEL DE SOLDA, BOLSA X ROSCA F, 28 MM X 1/2" | UN |  | 10.1
2517 | CONECTOR CURVO 90 GRAUS DE ALUMINIO, BITOLA 1 1/2", PARA ADAPTAR ENTRADA DE ELETRODUTO METALICO FLEXIVEL EM QUADROS | UN |  | 16.86
2522 | CONECTOR CURVO 90 GRAUS DE ALUMINIO, BITOLA 1 1/4", PARA ADAPTAR ENTRADA DE ELETRODUTO METALICO FLEXIVEL EM QUADROS | UN |  | 10.9
2548 | CONECTOR CURVO 90 GRAUS DE ALUMINIO, BITOLA 1/2", PARA ADAPTAR ENTRADA DE ELETRODUTO METALICO FLEXIVEL EM QUADROS | UN |  | 6.7
2516 | CONECTOR CURVO 90 GRAUS DE ALUMINIO, BITOLA 1", PARA ADAPTAR ENTRADA DE ELETRODUTO METALICO FLEXIVEL EM QUADROS | UN |  | 8.75
2518 | CONECTOR CURVO 90 GRAUS DE ALUMINIO, BITOLA 2 1/2", PARA ADAPTAR ENTRADA DE ELETRODUTO METALICO FLEXIVEL EM QUADROS | UN |  | 80.26
2521 | CONECTOR CURVO 90 GRAUS DE ALUMINIO, BITOLA 2", PARA ADAPTAR ENTRADA DE ELETRODUTO METALICO FLEXIVEL EM QUADROS | UN |  | 34.17
2515 | CONECTOR CURVO 90 GRAUS DE ALUMINIO, BITOLA 3/4", PARA ADAPTAR ENTRADA DE ELETRODUTO METALICO FLEXIVEL EM QUADROS | UN |  | 7.28
2519 | CONECTOR CURVO 90 GRAUS DE ALUMINIO, BITOLA 3", PARA ADAPTAR ENTRADA DE ELETRODUTO METALICO FLEXIVEL EM QUADROS | UN |  | 96.78
2520 | CONECTOR CURVO 90 GRAUS DE ALUMINIO, BITOLA 4", PARA ADAPTAR ENTRADA DE ELETRODUTO METALICO FLEXIVEL EM QUADROS | UN |  | 178.13
1602 | CONECTOR DE ALUMINIO TIPO PRENSA CABO, BITOLA 1 1/2", PARA CABOS DE DIAMETRO DE 37 A 40 MM | UN |  | 18.73
1601 | CONECTOR DE ALUMINIO TIPO PRENSA CABO, BITOLA 1 1/4", PARA CABOS DE DIAMETRO DE 31 A 34 MM | UN |  | 16.69
1598 | CONECTOR DE ALUMINIO TIPO PRENSA CABO, BITOLA 1/2", PARA CABOS DE DIAMETRO DE 12,5 A 15 MM | UN |  | 4.94
1600 | CONECTOR DE ALUMINIO TIPO PRENSA CABO, BITOLA 1", PARA CABOS DE DIAMETRO DE 22,5 A 25 MM | UN |  | 7.29
1603 | CONECTOR DE ALUMINIO TIPO PRENSA CABO, BITOLA 2", PARA CABOS DE DIAMETRO DE 47,5 A 50 MM | UN |  | 28.28
1599 | CONECTOR DE ALUMINIO TIPO PRENSA CABO, BITOLA 3/4", PARA CABOS DE DIAMETRO DE 17,5 A 20 MM | UN |  | 5.73
1597 | CONECTOR DE ALUMINIO TIPO PRENSA CABO, BITOLA 3/8", PARA CABOS DE DIAMETRO DE 9 A 10 MM | UN |  | 4.64
11821 | CONECTOR METALICO TIPO PARAFUSO FENDIDO (SPLIT BOLT), COM SEPARADOR DE CABOS BIMETALICOS, PARA CABOS ATE 25 MM2 | UN |  | 3.81
1562 | CONECTOR METALICO TIPO PARAFUSO FENDIDO (SPLIT BOLT), COM SEPARADOR DE CABOS BIMETALICOS, PARA CABOS ATE 50 MM2 | UN |  | 6.25
1563 | CONECTOR METALICO TIPO PARAFUSO FENDIDO (SPLIT BOLT), COM SEPARADOR DE CABOS BIMETALICOS, PARA CABOS ATE 70 MM2 | UN |  | 8.38
11856 | CONECTOR METALICO TIPO PARAFUSO FENDIDO (SPLIT BOLT), PARA CABOS ATE 10 MM2 | UN |  | 2.5
11857 | CONECTOR METALICO TIPO PARAFUSO FENDIDO (SPLIT BOLT), PARA CABOS ATE 120 MM2 | UN |  | 13.15
11858 | CONECTOR METALICO TIPO PARAFUSO FENDIDO (SPLIT BOLT), PARA CABOS ATE 150 MM2 | UN |  | 16.33
1539 | CONECTOR METALICO TIPO PARAFUSO FENDIDO (SPLIT BOLT), PARA CABOS ATE 16 MM2 | UN |  | 2.93
11859 | CONECTOR METALICO TIPO PARAFUSO FENDIDO (SPLIT BOLT), PARA CABOS ATE 185 MM2 | UN |  | 22.21
1550 | CONECTOR METALICO TIPO PARAFUSO FENDIDO (SPLIT BOLT), PARA CABOS ATE 25 MM2 | UN |  | 3.1
11854 | CONECTOR METALICO TIPO PARAFUSO FENDIDO (SPLIT BOLT), PARA CABOS ATE 35 MM2 | UN |  | 3.87
11862 | CONECTOR METALICO TIPO PARAFUSO FENDIDO (SPLIT BOLT), PARA CABOS ATE 50 MM2 | UN |  | 5.43
11863 | CONECTOR METALICO TIPO PARAFUSO FENDIDO (SPLIT BOLT), PARA CABOS ATE 6 MM2 | UN |  | 2.19
11855 | CONECTOR METALICO TIPO PARAFUSO FENDIDO (SPLIT BOLT), PARA CABOS ATE 70 MM2 | UN |  | 8.11
11864 | CONECTOR METALICO TIPO PARAFUSO FENDIDO (SPLIT BOLT), PARA CABOS ATE 95 MM2 | UN |  | 12.26
2527 | CONECTOR RETO DE ALUMINIO PARA ELETRODUTO DE 1 1/2", PARA ADAPTAR ENTRADA DE ELETRODUTO METALICO FLEXIVEL EM QUADROS | UN |  | 6.03
2526 | CONECTOR RETO DE ALUMINIO PARA ELETRODUTO DE 1 1/4", PARA ADAPTAR ENTRADA DE ELETRODUTO METALICO FLEXIVEL EM QUADROS | UN |  | 3.86
2487 | CONECTOR RETO DE ALUMINIO PARA ELETRODUTO DE 1/2", PARA ADAPTAR ENTRADA DE ELETRODUTO METALICO FLEXIVEL EM QUADROS | UN |  | 1.32
2483 | CONECTOR RETO DE ALUMINIO PARA ELETRODUTO DE 1", PARA ADAPTAR ENTRADA DE ELETRODUTO METALICO FLEXIVEL EM QUADROS | UN |  | 2.75
2528 | CONECTOR RETO DE ALUMINIO PARA ELETRODUTO DE 2 1/2", PARA ADAPTAR ENTRADA DE ELETRODUTO METALICO FLEXIVEL EM QUADROS | UN |  | 15.19
2489 | CONECTOR RETO DE ALUMINIO PARA ELETRODUTO DE 2", PARA ADAPTAR ENTRADA DE ELETRODUTO METALICO FLEXIVEL EM QUADROS | UN |  | 6.69
2488 | CONECTOR RETO DE ALUMINIO PARA ELETRODUTO DE 3/4", PARA ADAPTAR ENTRADA DE ELETRODUTO METALICO FLEXIVEL EM QUADROS | UN |  | 1.54
2484 | CONECTOR RETO DE ALUMINIO PARA ELETRODUTO DE 3", PARA ADAPTAR ENTRADA DE ELETRODUTO METALICO FLEXIVEL EM QUADROS | UN |  | 22.06
2485 | CONECTOR RETO DE ALUMINIO PARA ELETRODUTO DE 4", PARA ADAPTAR ENTRADA DE ELETRODUTO METALICO FLEXIVEL EM QUADROS | UN |  | 34.57
38005 | CONECTOR, CPVC, SOLDAVEL, 15 MM X 1/2", PARA AGUA QUENTE | UN |  | 12.26
38006 | CONECTOR, CPVC, SOLDAVEL, 22 MM X 1/2", PARA AGUA QUENTE | UN |  | 15.05
38428 | CONECTOR, CPVC, SOLDAVEL, 22 MM X 3/4", PARA AGUA QUENTE | UN |  | 14.1
38007 | CONECTOR, CPVC, SOLDAVEL, 28 MM X 1", PARA AGUA QUENTE | UN |  | 23.03
38008 | CONECTOR, CPVC, SOLDAVEL, 35 MM X 1 1/4", PARA AGUA QUENTE | UN |  | 92.77
38009 | CONECTOR, CPVC, SOLDAVEL, 42 MM X 1 1/2", PARA AGUA QUENTE | UN |  | 113.38
1607 | CONJUNTO ARRUELAS DE VEDACAO 5/16" PARA TELHA FIBROCIMENTO (UMA ARRUELA METALICA E UMA ARRUELA PVC - CONICAS) | CJ |  | 0.1
11467 | CONJUNTO DE FECHADURA DE SOBREPOR EM FERRO PINTADO, SEM MACANETA, COM CHAVE GRANDE (SEM CILINDRO) - TIPO CAIXAO - COMPLETA | UN |  | 11.82
38169 | CONJUNTO DE FERRAGENS PIVO, PARA PORTA PIVOTANTE DE ATE 100 KG, REGULAVEL COM ESFERA , CROMADO - SUPERIOR E INFERIOR - COMPLETO | CJ |  | 49.4
12612 | CONJUNTO DE LIGACAO (TUBO + CANOPLA) PVC RIGIDO C/ TUBO 1.1/2" X 20CM P/ BACIA SANITARIA" | UN |  | 4.48
6142 | CONJUNTO DE LIGACAO PARA BACIA SANITARIA AJUSTAVEL, EM PLASTICO BRANCO, COM TUBO, CANOPLA E ESPUDE | UN |  | 5.05
11686 | CONJUNTO DE LIGACAO PARA BACIA SANITARIA EM PLASTICO BRANCO COM TUBO, CANOPLA E ANEL DE EXPANSAO (TUBO 1.1/2 '' X 20 CM) | UN |  | 7.01
37598 | CONJUNTO MONTADO ESTOPIM COM ESPOLETA COMUM NUMERO 8, COM CABECA ACENDEDORA, 1,5 M | UN |  | 9.05
25398 | CONJUNTO PARA FUTSAL COM TRAVES OFICIAIS DE 3,00 X 2,00 M EM TUBO DE ACO GALVANIZADO 3" COM REQUADRO EM TUBO DE 1", PINTURA EM PRIMER COM TINTA ESMALTE SINTETICO E REDES DE POLIETILENO FIO 4 MM | UN |  | 3118.65
25399 | CONJUNTO PARA QUADRA DE VOLEI COM POSTES EM TUBO DE ACO GALVANIZADO 3", H = *255* CM, PINTURA EM TINTA ESMALTE SINTETICO, REDE DE NYLON COM 2 MM, MALHA 10 X 10 CM E ANTENAS OFICIAIS EM FIBRA DE VIDRO | UN |  | 1893.29
1383 | CONJUNTO PARA REBAIXAMENTO DE LENCOL FREATICO, INCLUINDO BOMBA DE AGUA E DE VACUO, ACIONADAS POR MOTOR DE 15 A 20 HP, MONTADOS EM CHASSI SOBRE RODAS; 60 PONTEIRAS DE PVC DE 3,8 A 5,8 CM DE DIAMETRO E 1,0 M DE COMPRIMENTO; COLETORES DE PVC DE 4" A 6" DE DIAMETRO E EXTENSAO ENTRE 60 E 90 M (LOCACAO) | H |  | 2.7
10667 | CONTAINER ALMOXARIFADO, DE *2,40* X *6,00* M, PADRAO SIMPLES, SEM REVESTIMENTO E SEM DIVISORIAS INTERNOS E SEM SANITARIO, PARA USO EM CANTEIRO DE OBRAS | UN |  | 7200
10775 | CONTAINER 2,30 X 6,00 M, ALT. 2,50 M, COM 1 SANITARIO, PARA ESCRITORIO, COMPLETO, SEM DIVISORIAS INTERNAS (LOCACAO) | MES |  | 465
10776 | CONTAINER 2,30 X 6,00 M, ALT. 2,50 M, PARA ESCRITORIO, SEM DIVISORIAS INTERNAS E SEM SANITARIO (LOCACAO) | MES |  | 363.28
10779 | CONTAINER 2,30 X 4,30 M, ALT. 2,50 M, P/ SANITARIO, C/ 5 BACIAS, 1 LAVATORIO E 4 MICTORIOS (LOCACAO) | MES |  | 581.25
10777 | CONTAINER 2,30 X 4,30 M, ALT. 2,50 M, PARA SANITARIO, COM 3 BACIAS, 4 CHUVEIROS, 1 LAVATORIO E 1 MICTORIO (LOCACAO) | MES |  | 527.96
10778 | CONTAINER 2,30 X 6,00 M, ALT. 2,50 M, PARA SANITARIO, COM 4 BACIAS, 8 CHUVEIROS,1 LAVATORIO E 1 MICTORIO (LOCACAO) | MES |  | 581.25
1613 | CONTATOR TRIPOLAR, CORRENTE DE *110* A, TENSAO NOMINAL DE *500* V, CATEGORIA AC-2 E AC-3 | UN |  | 1512.79
1626 | CONTATOR TRIPOLAR, CORRENTE DE *185* A, TENSAO NOMINAL DE *500* V, CATEGORIA AC-2 E AC-3 | UN |  | 2262.56
1625 | CONTATOR TRIPOLAR, CORRENTE DE *22* A, TENSAO NOMINAL DE *500* V, CATEGORIA AC-2 E AC-3 | UN |  | 158.03
1622 | CONTATOR TRIPOLAR, CORRENTE DE *265* A, TENSAO NOMINAL DE *500* V, CATEGORIA AC-2 E AC-3 | UN |  | 5105.66
1620 | CONTATOR TRIPOLAR, CORRENTE DE *38* A, TENSAO NOMINAL DE *500* V, CATEGORIA AC-2 E AC-3 | UN |  | 332.9
1629 | CONTATOR TRIPOLAR, CORRENTE DE *500* A, TENSAO NOMINAL DE *500* V, CATEGORIA AC-2 E AC-3 | UN |  | 12425.97
1627 | CONTATOR TRIPOLAR, CORRENTE DE *65* A, TENSAO NOMINAL DE *500* V, CATEGORIA AC-2 E AC-3 | UN |  | 636.32
1623 | CONTATOR TRIPOLAR, CORRENTE DE 12 A, TENSAO NOMINAL DE *500* V, CATEGORIA AC-2 E AC-3 | UN |  | 128.88
1619 | CONTATOR TRIPOLAR, CORRENTE DE 25 A, TENSAO NOMINAL DE *500* V, CATEGORIA AC-2 E AC-3 | UN |  | 177.28
1630 | CONTATOR TRIPOLAR, CORRENTE DE 250 A, TENSAO NOMINAL DE *500* V, PARA ACIONAMENTO DE CAPACITORES | UN |  | 3903.38
1616 | CONTATOR TRIPOLAR, CORRENTE DE 300 A, TENSAO NOMINAL DE *500* V, CATEGORIA AC-2 E AC-3 | UN |  | 6003.48
1614 | CONTATOR TRIPOLAR, CORRENTE DE 32 A, TENSAO NOMINAL DE *500* V, CATEGORIA AC-2 E AC-3 | UN |  | 274.38
1617 | CONTATOR TRIPOLAR, CORRENTE DE 400 A, TENSAO NOMINAL DE *500* V, CATEGORIA AC-2 E AC-3 | UN |  | 7166.85
1621 | CONTATOR TRIPOLAR, CORRENTE DE 45 A, TENSAO NOMINAL DE *500* V, CATEGORIA AC-2 E AC-3 | UN |  | 490.72
1624 | CONTATOR TRIPOLAR, CORRENTE DE 630 A, TENSAO NOMINAL DE *500* V, CATEGORIA AC-2 E AC-3 | UN |  | 17616.47
1615 | CONTATOR TRIPOLAR, CORRENTE DE 75 A, TENSAO NOMINAL DE *500* V, CATEGORIA AC-2 E AC-3 | UN |  | 921.5
1612 | CONTATOR TRIPOLAR, CORRENTE DE 9 A, TENSAO NOMINAL DE *500* V, CATEGORIA AC-2 E AC-3 | UN |  | 121.37
1618 | CONTATOR TRIPOLAR, CORRENTE DE 95 A, TENSAO NOMINAL DE *500* V, CATEGORIA AC-2 E AC-3 | UN |  | 1266.27
14211 | CONTRA PORCA SEXTAVADA H = 35MM | UN |  | 28.55
40934 | COORDENADOR / GERENTE DE OBRA (MENSALISTA) | MES |  | 24279.06
34500 | COORDENADOR/GERENTE DE OBRA | H |  | 137.95
5328 | CORANTE LIQUIDO PARA TINTA PVA, BISNAGA 50 ML | UN |  | 3.63
38200 | CORDA DE POLIAMIDA 12 MM TIPO BOMBEIRO, PARA TRABALHO EM ALTURA | 100M |  | 593.29
39269 | CORDAO DE COBRE, FLEXIVEL, TORCIDO, CLASSE 4 OU 5, ISOLACAO EM PVC/D, 300 V, 2 CONDUTORES DE 0,5 MM2 | M |  | 0.54
11889 | CORDAO DE COBRE, FLEXIVEL, TORCIDO, CLASSE 4 OU 5, ISOLACAO EM PVC/D, 300 V, 2 CONDUTORES DE 0,75 MM2 | M |  | 0.75
39270 | CORDAO DE COBRE, FLEXIVEL, TORCIDO, CLASSE 4 OU 5, ISOLACAO EM PVC/D, 300 V, 2 CONDUTORES DE 1,0 MM2 | M |  | 0.89
11890 | CORDAO DE COBRE, FLEXIVEL, TORCIDO, CLASSE 4 OU 5, ISOLACAO EM PVC/D, 300 V, 2 CONDUTORES DE 1,5 MM2 | M |  | 1.16
11891 | CORDAO DE COBRE, FLEXIVEL, TORCIDO, CLASSE 4 OU 5, ISOLACAO EM PVC/D, 300 V, 2 CONDUTORES DE 2,5 MM2 | M |  | 1.92
11892 | CORDAO DE COBRE, FLEXIVEL, TORCIDO, CLASSE 4 OU 5, ISOLACAO EM PVC/D, 300 V, 2 CONDUTORES DE 4 MM2 | M |  | 2.96
37601 | CORDEL DETONANTE, NP 05 G/M | M |  | 2.01
1634 | CORDEL DETONANTE, NP 10 G/M | M |  | 2.07
5086 | CORRENTE DE ELO CURTO COMUM, SOLDADA, GALVANIZADA, ESPESSURA DO ELO = 1/2" (12,5 MM) | KG |  | 20.45
11280 | CORTADEIRA DE PISO DE CONCRETO E ASFALTO, PARA DISCO PADRAO DE DIAMETRO 350 MM (14") OU 450 MM (18") , MOTOR A GASOLINA, POTENCIA 13 HP, SEM DISCO | UN |  | 10762.32
40519 | CORTADEIRA HIDRAULICA DE VERGALHAO, PARA ACO DE DIAMETRO ATE 50 MM, MOTOR ELETRICO TRIFASICO, POTENCIA DE 5,5 HP A 7,5 HP | UN |  | 88720.89
39869 | COTOVELO BRONZE/LATAO (REF 707-3) SEM ANEL DE SOLDA, BOLSA X ROSCA F, 15MM X 1/2" | UN |  | 5.65
39870 | COTOVELO BRONZE/LATAO (REF 707-3) SEM ANEL DE SOLDA, BOLSA X ROSCA F, 22MM X 1/2" | UN |  | 8.65
39871 | COTOVELO BRONZE/LATAO (REF 707-3) SEM ANEL DE SOLDA, BOLSA X ROSCA F, 22MM X 3/4" | UN |  | 9.69
12722 | COTOVELO DE COBRE 90 GRAUS (REF 607) SEM ANEL DE SOLDA, BOLSA X BOLSA, 104 MM | UN |  | 324.43
12714 | COTOVELO DE COBRE 90 GRAUS (REF 607) SEM ANEL DE SOLDA, BOLSA X BOLSA, 15 MM | UN |  | 2.11
12715 | COTOVELO DE COBRE 90 GRAUS (REF 607) SEM ANEL DE SOLDA, BOLSA X BOLSA, 22 MM | UN |  | 4.78
12716 | COTOVELO DE COBRE 90 GRAUS (REF 607) SEM ANEL DE SOLDA, BOLSA X BOLSA, 28 MM | UN |  | 8.21
12717 | COTOVELO DE COBRE 90 GRAUS (REF 607) SEM ANEL DE SOLDA, BOLSA X BOLSA, 35 MM | UN |  | 16.14
12718 | COTOVELO DE COBRE 90 GRAUS (REF 607) SEM ANEL DE SOLDA, BOLSA X BOLSA, 42 MM | UN |  | 24.77
12719 | COTOVELO DE COBRE 90 GRAUS (REF 607) SEM ANEL DE SOLDA, BOLSA X BOLSA, 54 MM | UN |  | 39.32
12720 | COTOVELO DE COBRE 90 GRAUS (REF 607) SEM ANEL DE SOLDA, BOLSA X BOLSA, 66 MM | UN |  | 136.92
12721 | COTOVELO DE COBRE 90 GRAUS (REF 607) SEM ANEL DE SOLDA, BOLSA X BOLSA, 79 MM | UN |  | 131.29
3468 | COTOVELO DE REDUCAO 90 GRAUS DE FERRO GALVANIZADO, COM ROSCA BSP, DE 1 1/2" X 1" | UN |  | 24.39
3465 | COTOVELO DE REDUCAO 90 GRAUS DE FERRO GALVANIZADO, COM ROSCA BSP, DE 1 1/2" X 3/4" | UN |  | 24.38
12403 | COTOVELO DE REDUCAO 90 GRAUS DE FERRO GALVANIZADO, COM ROSCA BSP, DE 1 1/4" X 1" | UN |  | 17.38
3463 | COTOVELO DE REDUCAO 90 GRAUS DE FERRO GALVANIZADO, COM ROSCA BSP, DE 1" X 1/2" | UN |  | 10.15
3464 | COTOVELO DE REDUCAO 90 GRAUS DE FERRO GALVANIZADO, COM ROSCA BSP, DE 1" X 3/4" | UN |  | 10.15
3466 | COTOVELO DE REDUCAO 90 GRAUS DE FERRO GALVANIZADO, COM ROSCA BSP, DE 2 1/2" X 2" | UN |  | 61.93
3467 | COTOVELO DE REDUCAO 90 GRAUS DE FERRO GALVANIZADO, COM ROSCA BSP, DE 2" X 1 1/2" | UN |  | 34.97
3462 | COTOVELO DE REDUCAO 90 GRAUS DE FERRO GALVANIZADO, COM ROSCA BSP, DE 3/4" X 1/2" | UN |  | 6.7
3446 | COTOVELO 45 GRAUS DE FERRO GALVANIZADO, COM ROSCA BSP, DE 1 1/2" | UN |  | 20.62
3445 | COTOVELO 45 GRAUS DE FERRO GALVANIZADO, COM ROSCA BSP, DE 1 1/4" | UN |  | 16.83
3441 | COTOVELO 45 GRAUS DE FERRO GALVANIZADO, COM ROSCA BSP, DE 1/2" | UN |  | 4.75
3444 | COTOVELO 45 GRAUS DE FERRO GALVANIZADO, COM ROSCA BSP, DE 1" | UN |  | 10.36
12402 | COTOVELO 45 GRAUS DE FERRO GALVANIZADO, COM ROSCA BSP, DE 2 1/2" | UN |  | 57.96
3447 | COTOVELO 45 GRAUS DE FERRO GALVANIZADO, COM ROSCA BSP, DE 2" | UN |  | 29.99
3442 | COTOVELO 45 GRAUS DE FERRO GALVANIZADO, COM ROSCA BSP, DE 3/4" | UN |  | 7.1
3448 | COTOVELO 45 GRAUS DE FERRO GALVANIZADO, COM ROSCA BSP, DE 3" | UN |  | 84.74
3449 | COTOVELO 45 GRAUS DE FERRO GALVANIZADO, COM ROSCA BSP, DE 4" | UN |  | 148.48
37438 | COTOVELO 45 GRAUS, PEAD PE 100, DE 125 MM, PARA ELETROFUSAO | UN |  | 130.85
37439 | COTOVELO 45 GRAUS, PEAD PE 100, DE 200 MM, PARA ELETROFUSAO | UN |  | 855.52
37435 | COTOVELO 45 GRAUS, PEAD PE 100, DE 32 MM, PARA ELETROFUSAO | UN |  | 15.37
37436 | COTOVELO 45 GRAUS, PEAD PE 100, DE 40 MM, PARA ELETROFUSAO | UN |  | 18.15
37437 | COTOVELO 45 GRAUS, PEAD PE 100, DE 63 MM, PARA ELETROFUSAO | UN |  | 26.25
3473 | COTOVELO 90 GRAUS DE FERRO GALVANIZADO, COM ROSCA BSP MACHO/FEMEA, DE 1 1/2" | UN |  | 23.31
3474 | COTOVELO 90 GRAUS DE FERRO GALVANIZADO, COM ROSCA BSP MACHO/FEMEA, DE 1 1/4" | UN |  | 19.22
3450 | COTOVELO 90 GRAUS DE FERRO GALVANIZADO, COM ROSCA BSP MACHO/FEMEA, DE 1/2" | UN |  | 5.57
3443 | COTOVELO 90 GRAUS DE FERRO GALVANIZADO, COM ROSCA BSP MACHO/FEMEA, DE 1" | UN |  | 11.95
3453 | COTOVELO 90 GRAUS DE FERRO GALVANIZADO, COM ROSCA BSP MACHO/FEMEA, DE 2 1/2" | UN |  | 68.05
3452 | COTOVELO 90 GRAUS DE FERRO GALVANIZADO, COM ROSCA BSP MACHO/FEMEA, DE 2" | UN |  | 33.59
3451 | COTOVELO 90 GRAUS DE FERRO GALVANIZADO, COM ROSCA BSP MACHO/FEMEA, DE 3/4" | UN |  | 6.66
3454 | COTOVELO 90 GRAUS DE FERRO GALVANIZADO, COM ROSCA BSP MACHO/FEMEA, DE 3" | UN |  | 103.5
3458 | COTOVELO 90 GRAUS DE FERRO GALVANIZADO, COM ROSCA BSP, DE 1 1/2" | UN |  | 18.68
3457 | COTOVELO 90 GRAUS DE FERRO GALVANIZADO, COM ROSCA BSP, DE 1 1/4" | UN |  | 14.03
3455 | COTOVELO 90 GRAUS DE FERRO GALVANIZADO, COM ROSCA BSP, DE 1/2" | UN |  | 3.98
3472 | COTOVELO 90 GRAUS DE FERRO GALVANIZADO, COM ROSCA BSP, DE 1" | UN |  | 8.95
3470 | COTOVELO 90 GRAUS DE FERRO GALVANIZADO, COM ROSCA BSP, DE 2 1/2" | UN |  | 52.18
3471 | COTOVELO 90 GRAUS DE FERRO GALVANIZADO, COM ROSCA BSP, DE 2" | UN |  | 28.67
3456 | COTOVELO 90 GRAUS DE FERRO GALVANIZADO, COM ROSCA BSP, DE 3/4" | UN |  | 5.96
3459 | COTOVELO 90 GRAUS DE FERRO GALVANIZADO, COM ROSCA BSP, DE 3" | UN |  | 73.6
3469 | COTOVELO 90 GRAUS DE FERRO GALVANIZADO, COM ROSCA BSP, DE 4" | UN |  | 139.97
3460 | COTOVELO 90 GRAUS DE FERRO GALVANIZADO, COM ROSCA BSP, DE 5" | UN |  | 204.24
3461 | COTOVELO 90 GRAUS DE FERRO GALVANIZADO, COM ROSCA BSP, DE 6" | UN |  | 522.03
37433 | COTOVELO 90 GRAUS, PEAD PE 100, DE 125 MM, PARA ELETROFUSAO | UN |  | 130.85
37430 | COTOVELO 90 GRAUS, PEAD PE 100, DE 20 MM, PARA ELETROFUSAO | UN |  | 16.4
37434 | COTOVELO 90 GRAUS, PEAD PE 100, DE 200 MM, PARA ELETROFUSAO | UN |  | 1220.08
37431 | COTOVELO 90 GRAUS, PEAD PE 100, DE 32 MM, PARA ELETROFUSAO | UN |  | 22.24
37432 | COTOVELO 90 GRAUS, PEAD PE 100, DE 63 MM, PARA ELETROFUSAO | UN |  | 41.03
37413 | COTOVELO/JOELHO COM ADAPTADOR, 90 GRAUS, EM POLIPROPILENO, PN 16, PARA TUBOS PEAD, 20 MM X 1/2" - LIGACAO PREDIAL DE AGUA | UN |  | 2.57
37414 | COTOVELO/JOELHO COM ADAPTADOR, 90 GRAUS, EM POLIPROPILENO, PN 16, PARA TUBOS PEAD, 20 MM X 3/4" - LIGACAO PREDIAL DE AGUA | UN |  | 2.92
37415 | COTOVELO/JOELHO COM ADAPTADOR, 90 GRAUS, EM POLIPROPILENO, PN 16, PARA TUBOS PEAD, 32 MM X 1" - LIGACAO PREDIAL DE AGUA | UN |  | 5.3
37416 | COTOVELO/JOELHO 90 GRAUS, EM POLIPROPILENO, PN 16, PARA TUBOS PEAD, 20 X 20 MM - LIGACAO PREDIAL DE AGUA | UN |  | 2.4
37417 | COTOVELO/JOELHO 90 GRAUS, EM POLIPROPILENO, PN 16, PARA TUBOS PEAD, 32 X 32 MM - LIGACAO PREDIAL DE AGUA | UN |  | 3.45
3112 | CREMONA COM CASTANHA BIPARTIDA, COM VARA DE 1.20 M, EM LATAO CROMADO, PARA PORTAS E JANELAS - COMPLETA | CJ |  | 41.32
3113 | CREMONA COM CASTANHA BIPARTIDA, COM VARA DE 1.50 M, EM LATAO CROMADO, PARA PORTAS E JANELAS - COMPLETA | CJ |  | 47.6
3114 | CREMONA LATAO CROMADO, COM CASTANHA BIPARTIDA E PRESILHAS, MEDIDAS APROXIMADAS DE 113 X 40 X 35 MM (NAO INCL VARA FERRO) | UN |  | 21.5
34519 | CRUZETA DE CONCRETO LEVE, COMP. 2000 MM SECAO, 90 X 90 MM | UN |  | 76.41
10510 | CRUZETA DE EUCALIPTO TRATADO, OU EQUIVALENTE DA REGIAO, *2,4* M, SECAO *9 X 11,5* CM | UN |  | 54.78
1649 | CRUZETA DE FERRO GALVANIZADO, COM ROSCA BSP, DE 1 1/2" | UN |  | 44.07
1653 | CRUZETA DE FERRO GALVANIZADO, COM ROSCA BSP, DE 1 1/4" | UN |  | 34.52
1647 | CRUZETA DE FERRO GALVANIZADO, COM ROSCA BSP, DE 1/2" | UN |  | 12.36
1648 | CRUZETA DE FERRO GALVANIZADO, COM ROSCA BSP, DE 1" | UN |  | 23.73
1651 | CRUZETA DE FERRO GALVANIZADO, COM ROSCA BSP, DE 2 1/2" | UN |  | 110.11
1650 | CRUZETA DE FERRO GALVANIZADO, COM ROSCA BSP, DE 2" | UN |  | 60.86
1654 | CRUZETA DE FERRO GALVANIZADO, COM ROSCA BSP, DE 3/4" | UN |  | 16.96
1652 | CRUZETA DE FERRO GALVANIZADO, COM ROSCA BSP, DE 3" | UN |  | 158.04
1727 | CRUZETA DE REDUCAO PVC PBA, JE, BBBB, DN 75 X 50 / DE 85 X 60 MM (NBR 5647) | UN |  | 61.36
40339 | CRUZETA PARA ESCORA METALICA (LOCACAO) | MES |  | 2.75
12920 | CRUZETA PVC PBA, JE, BBBB, DN 100 / DE 110 MM (NBR 5647) | UN |  | 81.09
1725 | CRUZETA PVC PBA, JE, BBBB, DN 50 / DE 60 MM (NBR 5647) | UN |  | 17.7
12943 | CRUZETA PVC PBA, JE, BBBB, DN 75 / DE 85 MM (NBR 5647) | UN |  | 43.68
1747 | CUBA ACO INOX (AISI 304) DE EMBUTIR COM VALVULA DE 3 1/2 ", DE *56 X 33 X 12* CM | UN |  | 103.62
1744 | CUBA ACO INOX (AISI 304) DE EMBUTIR COM VALVULA 3 1/2 ", DE *40 X 34 X 12* CM | UN |  | 71.77
1743 | CUBA ACO INOX (AISI 304) DE EMBUTIR COM VALVULA 3 1/2 ", DE *46 X 30 X 12* CM | UN |  | 94.25
7241 | CUMEEIRA ALUMINIO ONDULADA, COMPRIMENTO = *1,12* M, E = 0,8 MM | M2 |  | 47.82
11014 | CUMEEIRA ARTICULADA (ABA INFERIOR) PARA TELHA ESTRUTURAL DE FIBROCIMENTO 1 ABA, E = 6 MM (SEM AMIANTO) | UN |  | 10.34
39640 | CUMEEIRA ARTICULADA (ABA INFERIOR) PARA TELHA ONDULADA DE FIBROCIMENTO E = 4 MM, ABA *330* MM, COMPRIMENTO 500 MM (SEM AMIANTO) | UN |  | 5.02
11013 | CUMEEIRA ARTICULADA (ABA INTERNA INFERIOR OU EXTERNA SUPERIOR) PARA TELHA ESTRUTURAL DE FIBROCIMENTO, 1 ABA, E = 6 MM (SEM AMIANTO) | UN |  | 10.34
11017 | CUMEEIRA ARTICULADA (ABA SUPERIOR) PARA TELHA ONDULADA DE FIBROCIMENTO E = 4 MM, ABA *330* MM, COMPRIMENTO 500 MM (SEM AMIANTO) | UN |  | 4.41
20236 | CUMEEIRA ARTICULADA (PAR) PARA TELHA ONDULADA DE FIBROCIMENTO, E = 6 MM, ABA 350 MM, COMPRIMENTO 1100 MM (SEM AMIANTO) | UN |  | 19.43
7215 | CUMEEIRA NORMAL PARA TELHA ESTRUTURAL DE FIBROCIMENTO 1 ABA, E = 6 MM, COMPRIMENTO 608 MM (SEM AMIANTO) | UN |  | 16.63
7216 | CUMEEIRA NORMAL PARA TELHA ESTRUTURAL DE FIBROCIMENTO 2 ABAS, E = 6 MM, DE 1050 X 935 MM (SEM AMIANTO) | UN |  | 69.53
20235 | CUMEEIRA NORMAL PARA TELHA ONDULADA DE FIBROCIMENTO, E = 6 MM, ABA 300 MM, COMPRIMENTO 1100 MM (SEM AMIANTO) | UN |  | 35.15
7181 | CUMEEIRA PARA TELHA CERAMICA, COMPRIMENTO DE *41* CM, RENDIMENTO DE *3* TELHAS/M | UN |  | 1.94
7214 | CUMEEIRA SHED PARA TELHA ONDULADA DE FIBROCIMENTO, E = 6 MM, ABA 280 MM, COMPRIMENTO 1100 MM (SEM AMIANTO) | UN |  | 23.82
7219 | CUMEEIRA UNIVERSAL PARA TELHA ONDULADA DE FIBROCIMENTO, E = 6 MM, ABA 210 MM, COMPRIMENTO 1100 MM (SEM AMIANTO) | UN |  | 24.65
37972 | CURVA CPVC, 90 GRAUS, SOLDAVEL, 22 MM, PARA AGUA QUENTE | UN |  | 4.39
37973 | CURVA CPVC, 90 GRAUS, SOLDAVEL, 28 MM, PARA AGUA QUENTE | UN |  | 7.03
37971 | CURVA CPVC, 90 GRAUS, SOLDAVEL,15 MM, PARA AGUA QUENTE | UN |  | 2.63
20094 | CURVA CURTA PVC, PB, JE, 45 GRAUS, DN 100 MM, PARA REDE COLETORA ESGOTO (NBR 10569) | UN |  | 11.05
20095 | CURVA CURTA PVC, PB, JE, 90 GRAUS, DN 100 MM, PARA REDE COLETORA ESGOTO (NBR 10569) | UN |  | 18.71
1954 | CURVA DE PVC 45 GRAUS, SOLDAVEL, 110 MM, PARA AGUA FRIA PREDIAL (NBR 5648) | UN |  | 77.77
1926 | CURVA DE PVC 45 GRAUS, SOLDAVEL, 20 MM, PARA AGUA FRIA PREDIAL (NBR 5648) | UN |  | 1.37
1927 | CURVA DE PVC 45 GRAUS, SOLDAVEL, 25 MM, PARA AGUA FRIA PREDIAL (NBR 5648) | UN |  | 1.66
1923 | CURVA DE PVC 45 GRAUS, SOLDAVEL, 32 MM, PARA AGUA FRIA PREDIAL (NBR 5648) | UN |  | 2.7
1929 | CURVA DE PVC 45 GRAUS, SOLDAVEL, 40 MM, PARA AGUA FRIA PREDIAL (NBR 5648) | UN |  | 3.42
1930 | CURVA DE PVC 45 GRAUS, SOLDAVEL, 50 MM, PARA AGUA FRIA PREDIAL (NBR 5648) | UN |  | 7.1
1924 | CURVA DE PVC 45 GRAUS, SOLDAVEL, 60 MM, PARA AGUA FRIA PREDIAL (NBR 5648) | UN |  | 12.03
1922 | CURVA DE PVC 45 GRAUS, SOLDAVEL, 75 MM, PARA AGUA FRIA PREDIAL (NBR 5648) | UN |  | 24.4
1953 | CURVA DE PVC 45 GRAUS, SOLDAVEL, 85 MM, PARA AGUA FRIA PREDIAL (NBR 5648) | UN |  | 29.15
1962 | CURVA DE PVC 90 GRAUS, SOLDAVEL, 110 MM, PARA AGUA FRIA PREDIAL (NBR 5648) | UN |  | 84.89
1955 | CURVA DE PVC 90 GRAUS, SOLDAVEL, 20 MM, PARA AGUA FRIA PREDIAL (NBR 5648) | UN |  | 1.44
1956 | CURVA DE PVC 90 GRAUS, SOLDAVEL, 25 MM, PARA AGUA FRIA PREDIAL (NBR 5648) | UN |  | 2.08
1957 | CURVA DE PVC 90 GRAUS, SOLDAVEL, 32 MM, PARA AGUA FRIA PREDIAL (NBR 5648) | UN |  | 4.2
1958 | CURVA DE PVC 90 GRAUS, SOLDAVEL, 40 MM, PARA AGUA FRIA PREDIAL (NBR 5648) | UN |  | 7.62
1959 | CURVA DE PVC 90 GRAUS, SOLDAVEL, 50 MM, PARA AGUA FRIA PREDIAL (NBR 5648) | UN |  | 8.41
1925 | CURVA DE PVC 90 GRAUS, SOLDAVEL, 60 MM, PARA AGUA FRIA PREDIAL (NBR 5648) | UN |  | 19.43
1960 | CURVA DE PVC 90 GRAUS, SOLDAVEL, 75 MM, PARA AGUA FRIA PREDIAL (NBR 5648) | UN |  | 33.54
1961 | CURVA DE PVC 90 GRAUS, SOLDAVEL, 85 MM, PARA AGUA FRIA PREDIAL (NBR 5648) | UN |  | 40.27
38426 | CURVA DE PVC, 45 GRAUS, SERIE R, DN 100 MM, PARA ESGOTO PREDIAL | UN |  | 23.3
38427 | CURVA DE PVC, 45 GRAUS, SERIE R, DN 150 MM, PARA ESGOTO PREDIAL | UN |  | 47.82
38425 | CURVA DE PVC, 45 GRAUS, SERIE R, DN 75 MM, PARA ESGOTO PREDIAL | UN |  | 12.14
38423 | CURVA DE PVC, 90 GRAUS, SERIE R, DN 100 MM, PARA ESGOTO PREDIAL | UN |  | 39.9
38424 | CURVA DE PVC, 90 GRAUS, SERIE R, DN 150 MM, PARA ESGOTO PREDIAL | UN |  | 59.78
38421 | CURVA DE PVC, 90 GRAUS, SERIE R, DN 50 MM, PARA ESGOTO PREDIAL | UN |  | 22.66
38422 | CURVA DE PVC, 90 GRAUS, SERIE R, DN 75 MM, PARA ESGOTO PREDIAL | UN |  | 25.52
39866 | CURVA DE TRANSPOSICAO BRONZE/LATAO (REF 736) SEM ANEL DE SOLDA, BOLSA X BOLSA, 15 MM | UN |  | 7.49
39867 | CURVA DE TRANSPOSICAO BRONZE/LATAO (REF 736) SEM ANEL DE SOLDA, BOLSA X BOLSA, 22 MM | UN |  | 16.65
39868 | CURVA DE TRANSPOSICAO BRONZE/LATAO (REF 736) SEM ANEL DE SOLDA, BOLSA X BOLSA, 28 MM | UN |  | 29.99
37999 | CURVA DE TRANSPOSICAO, CPVC, SOLDAVEL, 15 MM | UN |  | 4.21
38000 | CURVA DE TRANSPOSICAO, CPVC, SOLDAVEL, 22 MM | UN |  | 5.57
38129 | CURVA DE TRANSPOSICAO, PVC SOLDAVEL, 20 MM, PARA AGUA FRIA PREDIAL | UN |  | 3.06
38025 | CURVA DE TRANSPOSICAO, PVC, SOLDAVEL, 25 MM, PARA AGUA FRIA PREDIAL | UN |  | 5.01
38026 | CURVA DE TRANSPOSICAO, PVC, SOLDAVEL, 32 MM, PARA AGUA FRIA PREDIAL | UN |  | 12.95
2628 | CURVA METALICA 135 GRAUS, PARA ELETRODUTO, ACABAMENTO GALVANIZADO ELETROLITICO, DIAMETRO DE 100 MM (4") | UN |  | 213.23
2622 | CURVA METALICA 135 GRAUS, PARA ELETRODUTO, ACABAMENTO GALVANIZADO ELETROLITICO, DIAMETRO DE 15 MM (1/2") | UN |  | 5.06
2623 | CURVA METALICA 135 GRAUS, PARA ELETRODUTO, ACABAMENTO GALVANIZADO ELETROLITICO, DIAMETRO DE 20 MM (3/4") | UN |  | 6.09
2624 | CURVA METALICA 135 GRAUS, PARA ELETRODUTO, ACABAMENTO GALVANIZADO ELETROLITICO, DIAMETRO DE 25 MM (1") | UN |  | 9.69
2625 | CURVA METALICA 135 GRAUS, PARA ELETRODUTO, ACABAMENTO GALVANIZADO ELETROLITICO, DIAMETRO DE 32 MM (1 1/4") | UN |  | 20.46
2626 | CURVA METALICA 135 GRAUS, PARA ELETRODUTO, ACABAMENTO GALVANIZADO ELETROLITICO, DIAMETRO DE 40 MM (1 1/2") | UN |  | 29.98
2630 | CURVA METALICA 135 GRAUS, PARA ELETRODUTO, ACABAMENTO GALVANIZADO ELETROLITICO, DIAMETRO DE 50 MM (2") | UN |  | 45.59
2627 | CURVA METALICA 135 GRAUS, PARA ELETRODUTO, ACABAMENTO GALVANIZADO ELETROLITICO, DIAMETRO DE 65 MM (2 1/2") | UN |  | 80.32
2629 | CURVA METALICA 135 GRAUS, PARA ELETRODUTO, ACABAMENTO GALVANIZADO ELETROLITICO, DIAMETRO DE 80 MM (3") | UN |  | 108.63
2615 | CURVA METALICA 45 GRAUS, PARA ELETRODUTO, ACABAMENTO GALVANIZADO ELETROLITICO, DIAMETRO DE 100 MM (4") | UN |  | 141.64
2635 | CURVA METALICA 45 GRAUS, PARA ELETRODUTO, ACABAMENTO GALVANIZADO ELETROLITICO, DIAMETRO DE 15 MM (1/2") | UN |  | 4.23
2609 | CURVA METALICA 45 GRAUS, PARA ELETRODUTO, ACABAMENTO GALVANIZADO ELETROLITICO, DIAMETRO DE 20 MM (3/4") | UN |  | 4.75
2634 | CURVA METALICA 45 GRAUS, PARA ELETRODUTO, ACABAMENTO GALVANIZADO ELETROLITICO, DIAMETRO DE 25 MM (1") | UN |  | 6.25
2611 | CURVA METALICA 45 GRAUS, PARA ELETRODUTO, ACABAMENTO GALVANIZADO ELETROLITICO, DIAMETRO DE 40 MM (1 1/2") | UN |  | 17.61
2612 | CURVA METALICA 45 GRAUS, PARA ELETRODUTO, ACABAMENTO GALVANIZADO ELETROLITICO, DIAMETRO DE 50 MM (2") | UN |  | 25.61
2613 | CURVA METALICA 45 GRAUS, PARA ELETRODUTO, ACABAMENTO GALVANIZADO ELETROLITICO, DIAMETRO DE 65 MM (2 1/2") | UN |  | 61.83
2614 | CURVA METALICA 45 GRAUS, PARA ELETRODUTO, ACABAMENTO GALVANIZADO ELETROLITICO, DIAMETRO DE 80 MM (3") | UN |  | 85.97
2621 | CURVA METALICA 90 GRAUS, PARA ELETRODUTO, ACABAMENTO GALVANIZADO ELETROLITICO, DIAMETRO DE 100 MM (4") | UN |  | 150.66
2616 | CURVA METALICA 90 GRAUS, PARA ELETRODUTO, ACABAMENTO GALVANIZADO ELETROLITICO, DIAMETRO DE 15 MM (1/2") | UN |  | 4.26
2633 | CURVA METALICA 90 GRAUS, PARA ELETRODUTO, ACABAMENTO GALVANIZADO ELETROLITICO, DIAMETRO DE 20 MM (3/4") | UN |  | 4.82
2617 | CURVA METALICA 90 GRAUS, PARA ELETRODUTO, ACABAMENTO GALVANIZADO ELETROLITICO, DIAMETRO DE 25 MM (1") | UN |  | 6.55
2618 | CURVA METALICA 90 GRAUS, PARA ELETRODUTO, ACABAMENTO GALVANIZADO ELETROLITICO, DIAMETRO DE 32 MM (1 1/4") | UN |  | 14.92
2632 | CURVA METALICA 90 GRAUS, PARA ELETRODUTO, ACABAMENTO GALVANIZADO ELETROLITICO, DIAMETRO DE 40 MM (1 1/2") | UN |  | 18.2
2631 | CURVA METALICA 90 GRAUS, PARA ELETRODUTO, ACABAMENTO GALVANIZADO ELETROLITICO, DIAMETRO DE 50 MM (2") | UN |  | 26.72
2619 | CURVA METALICA 90 GRAUS, PARA ELETRODUTO, ACABAMENTO GALVANIZADO ELETROLITICO, DIAMETRO DE 65 MM (2 1/2") | UN |  | 67.66
2620 | CURVA METALICA 90 GRAUS, PARA ELETRODUTO, ACABAMENTO GALVANIZADO ELETROLITICO, DIAMETRO DE 80 MM (3") | UN |  | 88.83
1932 | CURVA PVC CURTA 90 G, DN 50 MM, PARA ESGOTO PREDIAL | UN |  | 6.64
1933 | CURVA PVC CURTA 90 GRAUS, DN 40 MM, PARA ESGOTO PREDIAL | UN |  | 2.92
1951 | CURVA PVC CURTA 90 GRAUS, DN 75 MM, PARA ESGOTO PREDIAL | UN |  | 13.4
1966 | CURVA PVC CURTA 90 GRAUS, 100 MM, PARA ESGOTO PREDIAL | UN |  | 14.21
1952 | CURVA PVC LEVE, 90 GRAUS, COM PONTA E BOLSA LISA, DN 150 MM | UN |  | 87.39
20104 | CURVA PVC LEVE, 90 GRAUS, COM PONTA E BOLSA LISA, DN 250 MM | UN |  | 332.16
20105 | CURVA PVC LEVE, 90 GRAUS, COM PONTA E BOLSA LISA, DN 300 MM | UN |  | 517.38
1965 | CURVA PVC LONGA 45 GRAUS, 100 MM, PARA ESGOTO PREDIAL | UN |  | 26.08
10765 | CURVA PVC LONGA 45G, DN 50 MM, PARA ESGOTO PREDIAL | UN |  | 6.6
10767 | CURVA PVC LONGA 45G, DN 75 MM, PARA ESGOTO PREDIAL | UN |  | 18.16
1970 | CURVA PVC LONGA 90 GRAUS, 100 MM, PARA ESGOTO PREDIAL | UN |  | 32.67
1967 | CURVA PVC LONGA 90 GRAUS, 40 MM, PARA ESGOTO PREDIAL | UN |  | 3.02
1968 | CURVA PVC LONGA 90 GRAUS, 50 MM, PARA ESGOTO PREDIAL | UN |  | 6.54
1969 | CURVA PVC LONGA 90 GRAUS, 75 MM, PARA ESGOTO PREDIAL | UN |  | 20.43
1839 | CURVA PVC PBA, JE, PB, 22 GRAUS, DN 100 / DE 110 MM, PARA REDE AGUA (NBR 10351) | UN |  | 51.94
1835 | CURVA PVC PBA, JE, PB, 22 GRAUS, DN 50 / DE 60 MM, PARA REDE AGUA (NBR 10351) | UN |  | 12.72
1823 | CURVA PVC PBA, JE, PB, 22 GRAUS, DN 75 / DE 85 MM, PARA REDE AGUA (NBR 10351) | UN |  | 29.7
1827 | CURVA PVC PBA, JE, PB, 45 GRAUS, DN 100 / DE 110 MM, PARA REDE AGUA (NBR 10351) | UN |  | 53.44
1831 | CURVA PVC PBA, JE, PB, 45 GRAUS, DN 50 / DE 60 MM, PARA REDE AGUA (NBR 10351) | UN |  | 13.22
1825 | CURVA PVC PBA, JE, PB, 45 GRAUS, DN 75 / DE 85 MM, PARA REDE AGUA (NBR 10351) | UN |  | 29.65
1828 | CURVA PVC PBA, JE, PB, 90 GRAUS, DN 100 / DE 110 MM, PARA REDE AGUA (NBR 10351) | UN |  | 60.54
1845 | CURVA PVC PBA, JE, PB, 90 GRAUS, DN 50 / DE 60 MM, PARA REDE AGUA (NBR 10351) | UN |  | 14.48
1824 | CURVA PVC PBA, JE, PB, 90 GRAUS, DN 75 / DE 85 MM, PARA REDE AGUA (NBR 10351) | UN |  | 33.78
1941 | CURVA PVC 90 GRAUS, ROSCAVEL, 1 1/2", AGUA FRIA PREDIAL | UN |  | 12.08
1940 | CURVA PVC 90 GRAUS, ROSCAVEL, 1 1/4", AGUA FRIA PREDIAL | UN |  | 12.04
1937 | CURVA PVC 90 GRAUS, ROSCAVEL, 1/2", AGUA FRIA PREDIAL | UN |  | 1.99
1939 | CURVA PVC 90 GRAUS, ROSCAVEL, 1", AGUA FRIA PREDIAL | UN |  | 4.57
1942 | CURVA PVC 90 GRAUS, ROSCAVEL, 2", AGUA FRIA PREDIAL | UN |  | 22.87
1938 | CURVA PVC 90 GRAUS, ROSCAVEL, 3/4", AGUA FRIA PREDIAL | UN |  | 2.51
1858 | CURVA PVC, PB, JE, 45 GRAUS, DN 100 MM, PARA REDE COLETORA ESGOTO (NBR 10569) | UN |  | 21.14
1857 | CURVA PVC, PB, JE, 45 GRAUS, DN 125 MM, PARA REDE COLETORA ESGOTO (NBR 10569) | UN |  | 51.7
1844 | CURVA PVC, PB, JE, 45 GRAUS, DN 150 MM, PARA REDE COLETORA ESGOTO (NBR 10569) | UN |  | 90.64
1836 | CURVA PVC, PB, JE, 45 GRAUS, DN 200 MM, PARA REDE COLETORA ESGOTO (NBR 10569) | UN |  | 199.67
1837 | CURVA PVC, PB, JE, 45 GRAUS, DN 250 MM, PARA REDE COLETORA ESGOTO (NBR 10569) | UN |  | 328.45
1860 | CURVA PVC, PB, JE, 45 GRAUS, DN 300 MM, PARA REDE COLETORA ESGOTO (NBR 10569) | UN |  | 646.82
1862 | CURVA PVC, PB, JE, 45 GRAUS, DN 400 MM, PARA REDE COLETORA ESGOTO (NBR 10569) | UN |  | 1039.22
1863 | CURVA PVC, PB, JE, 90 GRAUS, DN 100 MM, PARA REDE COLETORA ESGOTO (NBR 10569) | UN |  | 20.32
1864 | CURVA PVC, PB, JE, 90 GRAUS, DN 125 MM, PARA REDE COLETORA ESGOTO (NBR 10569) | UN |  | 53.22
1865 | CURVA PVC, PB, JE, 90 GRAUS, DN 150 MM, PARA REDE COLETORA ESGOTO (NBR 10569) | UN |  | 91.28
1866 | CURVA PVC, PB, JE, 90 GRAUS, DN 200 MM, PARA REDE COLETORA ESGOTO (NBR 10569) | UN |  | 249.72
1853 | CURVA PVC, PB, JE, 90 GRAUS, DN 250 MM, PARA REDE COLETORA ESGOTO (NBR 10569) | UN |  | 369.18
1867 | CURVA PVC, PB, JE, 90 GRAUS, DN 300 MM, PARA REDE COLETORA ESGOTO (NBR 10569) | UN |  | 817.29
1868 | CURVA PVC, PB, JE, 90 GRAUS, DN 350 MM, PARA REDE COLETORA ESGOTO (NBR 10569) | UN |  | 1179.36
1859 | CURVA PVC, PB, JE, 90 GRAUS, DN 400 MM, PARA REDE COLETORA ESGOTO (NBR 10569) | UN |  | 1543.53
20097 | CURVA PVC, SERIE R, 87.30 GRAUS, CURTA, 100 MM, PARA ESGOTO PREDIAL (PARA PE-DE-COLUNA) | UN |  | 27.03
20098 | CURVA PVC, SERIE R, 87.30 GRAUS, CURTA, 150 MM, PARA ESGOTO PREDIAL (PARA PE-DE-COLUNA) | UN |  | 194.93
20096 | CURVA PVC, SERIE R, 87.30 GRAUS, CURTA, 75 MM, PARA ESGOTO PREDIAL (PARA PE-DE-COLUNA) | UN |  | 15.58
1964 | CURVA PVC, 45 GRAUS, CURTA, PB, DN 100 MM, PARA ESGOTO PREDIAL | UN |  | 19.88
39274 | CURVA 135 GRAUS, DE PVC RIGIDO ROSCAVEL, DE 3/4, PARA ELETRODUTO | UN |  | 1.71
12033 | CURVA 180 GRAUS, DE PVC RIGIDO ROSCAVEL, DE 1 1/2", PARA ELETRODUTO | UN |  | 7.06
40408 | CURVA 180 GRAUS, DE PVC RIGIDO ROSCAVEL, DE 1 1/4", PARA ELETRODUTO | UN |  | 4.63
40409 | CURVA 180 GRAUS, DE PVC RIGIDO ROSCAVEL, DE 1/2", PARA ELETRODUTO | UN |  | 1.64
39276 | CURVA 180 GRAUS, DE PVC RIGIDO ROSCAVEL, DE 1", PARA ELETRODUTO | UN |  | 4.18
39277 | CURVA 180 GRAUS, DE PVC RIGIDO ROSCAVEL, DE 2", PARA ELETRODUTO | UN |  | 11.28
12034 | CURVA 180 GRAUS, DE PVC RIGIDO ROSCAVEL, DE 3/4", PARA ELETRODUTO | UN |  | 3.19
39879 | CURVA 45 GRAUS DE COBRE (REF 606) SEM ANEL DE SOLDA, BOLSA X BOLSA, 15 MM | UN |  | 2.1
39880 | CURVA 45 GRAUS DE COBRE (REF 606) SEM ANEL DE SOLDA, BOLSA X BOLSA, 22 MM | UN |  | 4.66
39881 | CURVA 45 GRAUS DE COBRE (REF 606) SEM ANEL DE SOLDA, BOLSA X BOLSA, 28 MM | UN |  | 7.48
39882 | CURVA 45 GRAUS DE COBRE (REF 606) SEM ANEL DE SOLDA, BOLSA X BOLSA, 35 MM | UN |  | 19.71
39883 | CURVA 45 GRAUS DE COBRE (REF 606) SEM ANEL DE SOLDA, BOLSA X BOLSA, 42 MM | UN |  | 31.47
39884 | CURVA 45 GRAUS DE COBRE (REF 606) SEM ANEL DE SOLDA, BOLSA X BOLSA, 54 MM | UN |  | 46.74
39885 | CURVA 45 GRAUS DE COBRE (REF 606) SEM ANEL DE SOLDA, BOLSA X BOLSA, 66 MM | UN |  | 111.1
1777 | CURVA 45 GRAUS DE FERRO GALVANIZADO, COM ROSCA BSP FEMEA, DE 1 1/2" | UN |  | 47.52
1819 | CURVA 45 GRAUS DE FERRO GALVANIZADO, COM ROSCA BSP FEMEA, DE 1 1/4" | UN |  | 34.57
1775 | CURVA 45 GRAUS DE FERRO GALVANIZADO, COM ROSCA BSP FEMEA, DE 1/2" | UN |  | 10.34
1776 | CURVA 45 GRAUS DE FERRO GALVANIZADO, COM ROSCA BSP FEMEA, DE 1" | UN |  | 28.12
1778 | CURVA 45 GRAUS DE FERRO GALVANIZADO, COM ROSCA BSP FEMEA, DE 2 1/2" | UN |  | 115.02
1818 | CURVA 45 GRAUS DE FERRO GALVANIZADO, COM ROSCA BSP FEMEA, DE 2" | UN |  | 76.35
1820 | CURVA 45 GRAUS DE FERRO GALVANIZADO, COM ROSCA BSP FEMEA, DE 3/4" | UN |  | 14.93
1779 | CURVA 45 GRAUS DE FERRO GALVANIZADO, COM ROSCA BSP FEMEA, DE 3" | UN |  | 167.28
1780 | CURVA 45 GRAUS DE FERRO GALVANIZADO, COM ROSCA BSP FEMEA, DE 4" | UN |  | 344.85
1783 | CURVA 45 GRAUS DE FERRO GALVANIZADO, COM ROSCA BSP MACHO/FEMEA, DE 1 1/2" | UN |  | 36.46
1782 | CURVA 45 GRAUS DE FERRO GALVANIZADO, COM ROSCA BSP MACHO/FEMEA, DE 1 1/4" | UN |  | 28.83
1817 | CURVA 45 GRAUS DE FERRO GALVANIZADO, COM ROSCA BSP MACHO/FEMEA, DE 1/2" | UN |  | 8.59
1781 | CURVA 45 GRAUS DE FERRO GALVANIZADO, COM ROSCA BSP MACHO/FEMEA, DE 1" | UN |  | 18.78
1784 | CURVA 45 GRAUS DE FERRO GALVANIZADO, COM ROSCA BSP MACHO/FEMEA, DE 2 1/2" | UN |  | 102.96
1810 | CURVA 45 GRAUS DE FERRO GALVANIZADO, COM ROSCA BSP MACHO/FEMEA, DE 2" | UN |  | 57.1
1811 | CURVA 45 GRAUS DE FERRO GALVANIZADO, COM ROSCA BSP MACHO/FEMEA, DE 3/4" | UN |  | 12.35
1812 | CURVA 45 GRAUS DE FERRO GALVANIZADO, COM ROSCA BSP MACHO/FEMEA, DE 3" | UN |  | 144.16
34359 | CURVA 90 GRAUS DE BARRA CHATA EM ALUMINIO 3/4 " X 1/4 " X 300 MM | UN |  | 5.1
1789 | CURVA 90 GRAUS DE FERRO GALVANIZADO, COM ROSCA BSP FEMEA, DE 1 1/2" | UN |  | 45.6
1788 | CURVA 90 GRAUS DE FERRO GALVANIZADO, COM ROSCA BSP FEMEA, DE 1 1/4" | UN |  | 36.55
1786 | CURVA 90 GRAUS DE FERRO GALVANIZADO, COM ROSCA BSP FEMEA, DE 1/2" | UN |  | 9.07
1787 | CURVA 90 GRAUS DE FERRO GALVANIZADO, COM ROSCA BSP FEMEA, DE 1" | UN |  | 21.73
1791 | CURVA 90 GRAUS DE FERRO GALVANIZADO, COM ROSCA BSP FEMEA, DE 2 1/2" | UN |  | 131.8
1790 | CURVA 90 GRAUS DE FERRO GALVANIZADO, COM ROSCA BSP FEMEA, DE 2" | UN |  | 75.95
1813 | CURVA 90 GRAUS DE FERRO GALVANIZADO, COM ROSCA BSP FEMEA, DE 3/4" | UN |  | 14.4
1792 | CURVA 90 GRAUS DE FERRO GALVANIZADO, COM ROSCA BSP FEMEA, DE 3" | UN |  | 177.91
1793 | CURVA 90 GRAUS DE FERRO GALVANIZADO, COM ROSCA BSP FEMEA, DE 4" | UN |  | 359.51
1809 | CURVA 90 GRAUS DE FERRO GALVANIZADO, COM ROSCA BSP MACHO/FEMEA, DE 1 1/2" | UN |  | 42.75
1814 | CURVA 90 GRAUS DE FERRO GALVANIZADO, COM ROSCA BSP MACHO/FEMEA, DE 1 1/4" | UN |  | 35.12
1803 | CURVA 90 GRAUS DE FERRO GALVANIZADO, COM ROSCA BSP MACHO/FEMEA, DE 1/2" | UN |  | 8.87
1805 | CURVA 90 GRAUS DE FERRO GALVANIZADO, COM ROSCA BSP MACHO/FEMEA, DE 1" | UN |  | 20.38
1821 | CURVA 90 GRAUS DE FERRO GALVANIZADO, COM ROSCA BSP MACHO/FEMEA, DE 2 1/2" | UN |  | 120.42
1806 | CURVA 90 GRAUS DE FERRO GALVANIZADO, COM ROSCA BSP MACHO/FEMEA, DE 2" | UN |  | 71.67
1804 | CURVA 90 GRAUS DE FERRO GALVANIZADO, COM ROSCA BSP MACHO/FEMEA, DE 3/4" | UN |  | 12.63
1807 | CURVA 90 GRAUS DE FERRO GALVANIZADO, COM ROSCA BSP MACHO/FEMEA, DE 3" | UN |  | 172.22
1808 | CURVA 90 GRAUS DE FERRO GALVANIZADO, COM ROSCA BSP MACHO/FEMEA, DE 4" | UN |  | 345.28
1797 | CURVA 90 GRAUS DE FERRO GALVANIZADO, COM ROSCA BSP MACHO, DE 1 1/2" | UN |  | 51.78
1796 | CURVA 90 GRAUS DE FERRO GALVANIZADO, COM ROSCA BSP MACHO, DE 1 1/4" | UN |  | 39.72
1794 | CURVA 90 GRAUS DE FERRO GALVANIZADO, COM ROSCA BSP MACHO, DE 1/2" | UN |  | 9.48
1816 | CURVA 90 GRAUS DE FERRO GALVANIZADO, COM ROSCA BSP MACHO, DE 1" | UN |  | 21.38
1815 | CURVA 90 GRAUS DE FERRO GALVANIZADO, COM ROSCA BSP MACHO, DE 2 1/2" | UN |  | 164.19
1798 | CURVA 90 GRAUS DE FERRO GALVANIZADO, COM ROSCA BSP MACHO, DE 2" | UN |  | 73.47
1795 | CURVA 90 GRAUS DE FERRO GALVANIZADO, COM ROSCA BSP MACHO, DE 3/4" | UN |  | 13.13
1799 | CURVA 90 GRAUS DE FERRO GALVANIZADO, COM ROSCA BSP MACHO, DE 3" | UN |  | 213.84
1800 | CURVA 90 GRAUS DE FERRO GALVANIZADO, COM ROSCA BSP MACHO, DE 4" | UN |  | 408.27
1802 | CURVA 90 GRAUS DE FERRO GALVANIZADO, COM ROSCA BSP MACHO, DE 6" | UN |  | 1021.24
39271 | CURVA 90 GRAUS, CURTA, DE PVC RIGIDO ROSCAVEL, DE 1/2", PARA ELETRODUTO | UN |  | 1.42
39273 | CURVA 90 GRAUS, CURTA, DE PVC RIGIDO ROSCAVEL, DE 1", PARA ELETRODUTO | UN |  | 2.41
39272 | CURVA 90 GRAUS, CURTA, DE PVC RIGIDO ROSCAVEL, DE 3/4", PARA ELETRODUTO | UN |  | 1.74
1875 | CURVA 90 GRAUS, LONGA, DE PVC RIGIDO ROSCAVEL, DE 1 1/2", PARA ELETRODUTO | UN |  | 3.86
1874 | CURVA 90 GRAUS, LONGA, DE PVC RIGIDO ROSCAVEL, DE 1 1/4", PARA ELETRODUTO | UN |  | 3.18
1870 | CURVA 90 GRAUS, LONGA, DE PVC RIGIDO ROSCAVEL, DE 1/2", PARA ELETRODUTO | UN |  | 1.84
1884 | CURVA 90 GRAUS, LONGA, DE PVC RIGIDO ROSCAVEL, DE 1", PARA ELETRODUTO | UN |  | 2.82
1887 | CURVA 90 GRAUS, LONGA, DE PVC RIGIDO ROSCAVEL, DE 2 1/2", PARA ELETRODUTO | UN |  | 16
1876 | CURVA 90 GRAUS, LONGA, DE PVC RIGIDO ROSCAVEL, DE 2", PARA ELETRODUTO | UN |  | 6.27
1879 | CURVA 90 GRAUS, LONGA, DE PVC RIGIDO ROSCAVEL, DE 3/4", PARA ELETRODUTO | UN |  | 1.86
1877 | CURVA 90 GRAUS, LONGA, DE PVC RIGIDO ROSCAVEL, DE 3", PARA ELETRODUTO | UN |  | 16.02
1878 | CURVA 90 GRAUS, LONGA, DE PVC RIGIDO ROSCAVEL, DE 4", PARA ELETRODUTO | UN |  | 32.18
25968 | DENTE PARA FRESADORA | UN |  | 23.02
38369 | DESEMPENADEIRA DE ACO DENTADA 12 X *25* CM, DENTES 8 X 8 MM, CABO FECHADO DE MADEIRA | UN |  | 10.84
38370 | DESEMPENADEIRA DE ACO LISA 12 X *25* CM COM CABO FECHADO DE MADEIRA | UN |  | 10.84
38372 | DESEMPENADEIRA PLASTICA LISA *14 X 27* CM | UN |  | 13.48
2357 | DESENHISTA COPISTA | H |  | 9.81
40806 | DESENHISTA COPISTA (MENSALISTA) | MES |  | 1725.2
2355 | DESENHISTA DETALHISTA | H |  | 11.92
40805 | DESENHISTA DETALHISTA (MENSALISTA) | MES |  | 2098.23
2358 | DESENHISTA PROJETISTA | H |  | 17.81
40807 | DESENHISTA PROJETISTA (MENSALISTA) | MES |  | 3136.43
40808 | DESENHISTA TECNICO AUXILIAR (MENSALISTA) | MES |  | 1703.83
39397 | DESMOLDANTE PARA FORMAS METALICAS A BASE DE OLEO VEGETAL | L |  | 11.55
2692 | DESMOLDANTE PROTETOR PARA FORMAS DE MADEIRA, DE BASE OLEOSA EMULSIONADA EM AGUA | L |  | 5.47
6 | DETERGENTE AMONIACO (AMONIA DILUIDA) | L |  | 2.11
5330 | DILUENTE EPOXI | L |  | 30.76
26017 | DISCO DE BORRACHA PARA LIXADEIRA RIGIDO 7 " COM ARRUELA CENTRAL | UN |  | 28.8
25931 | DISCO DE CORTE DIAMANTADO SEGMENTADO DIAMETRO DE 180 MM PARA ESMERILHADEIRA 7 " | UN |  | 91.54
38140 | DISCO DE CORTE DIAMANTADO SEGMENTADO PARA CONCRETO, DIAMETRO DE 110 MM, FURO DE 20 MM | UN |  | 22.2
13887 | DISCO DE CORTE DIAMANTADO SEGMENTADO PARA CONCRETO, DIAMETRO DE 350 MM, FURO DE 1 " (14 X 1 ") | UN |  | 525.6
26018 | DISCO DE CORTE PARA METAL COM DUAS TELAS 12 X 1/8 X 3/4 " (300 X 3,2 X 19,05 MM) | UN |  | 23.39
26019 | DISCO DE DESBASTE PARA METAL FERROSO EM GERAL, COM TRES TELAS, 9 X 1/4 X 7/8 " (228,6 X 6,4 X 22,2 MM) | UN |  | 22.09
26020 | DISCO DE LIXA PARA METAL, DIAMETRO = 180 MM, GRAO 120 | UN |  | 5.76
34544 | DISJUNTOR TERMOMAGNETICO TRIPOLAR 3 X 400 A / ICC - 25 KA | UN |  | 1399.38
34729 | DISJUNTOR TERMICO E MAGNETICO AJUSTAVEIS, TRIPOLAR DE 100 ATE 250A, CAPACIDADE DE INTERRUPCAO DE 35KA | UN |  | 1100.83
34734 | DISJUNTOR TERMICO E MAGNETICO AJUSTAVEIS, TRIPOLAR DE 300 ATE 400A, CAPACIDADE DE INTERRUPCAO DE 35KA | UN |  | 1704.43
34738 | DISJUNTOR TERMICO E MAGNETICO AJUSTAVEIS, TRIPOLAR DE 450 ATE 600A, CAPACIDADE DE INTERRUPCAO DE 35KA | UN |  | 3982.09
2391 | DISJUNTOR TERMOMAGNETICO TRIPOLAR 125A | UN |  | 323.87
2374 | DISJUNTOR TERMOMAGNETICO TRIPOLAR 150 A / 600 V, TIPO FXD / ICC - 35 KA | UN |  | 367.43
2377 | DISJUNTOR TERMOMAGNETICO TRIPOLAR 200 A / 600 V, TIPO FXD / ICC - 35 KA | UN |  | 515.64
2393 | DISJUNTOR TERMOMAGNETICO TRIPOLAR 250 A / 600 V, TIPO FXD | UN |  | 863.51
34705 | DISJUNTOR TERMOMAGNETICO TRIPOLAR 3 X 250 A/ICC - 25 KA | UN |  | 755.27
34707 | DISJUNTOR TERMOMAGNETICO TRIPOLAR 3 X 350 A/ICC - 25 KA | UN |  | 1399.52
2378 | DISJUNTOR TERMOMAGNETICO TRIPOLAR 300 A / 600 V, TIPO JXD / ICC - 40 KA | UN |  | 1186.15
2379 | DISJUNTOR TERMOMAGNETICO TRIPOLAR 400 A / 600 V, TIPO JXD / ICC - 40 KA | UN |  | 1186.15
2376 | DISJUNTOR TERMOMAGNETICO TRIPOLAR 600 A / 600 V, TIPO LXD / ICC - 40 KA | UN |  | 1953.59
2394 | DISJUNTOR TERMOMAGNETICO TRIPOLAR 800 A / 600 V, TIPO LMXD | UN |  | 4176.41
34686 | DISJUNTOR TIPO DIN / IEC, MONOPOLAR DE 40 ATE 50A | UN |  | 12.53
34616 | DISJUNTOR TIPO DIN/IEC, BIPOLAR DE 6 ATE 32A | UN |  | 48.46
34623 | DISJUNTOR TIPO DIN/IEC, BIPOLAR 40 ATE 50A | UN |  | 47.72
34628 | DISJUNTOR TIPO DIN/IEC, BIPOLAR 63 A | UN |  | 68.35
34653 | DISJUNTOR TIPO DIN/IEC, MONOPOLAR DE 6 ATE 32A | UN |  | 8.45
34688 | DISJUNTOR TIPO DIN/IEC, MONOPOLAR DE 63 A | UN |  | 15.32
34709 | DISJUNTOR TIPO DIN/IEC, TRIPOLAR DE 10 ATE 50A | UN |  | 59.37
34714 | DISJUNTOR TIPO DIN/IEC, TRIPOLAR 63 A | UN |  | 70.91
2388 | DISJUNTOR TIPO NEMA, BIPOLAR 10 ATE 50 A, TENSAO MAXIMA 415 V | UN |  | 58.93
34606 | DISJUNTOR TIPO NEMA, BIPOLAR 60 ATE 100A | UN |  | 90.39
34689 | DISJUNTOR TIPO NEMA, MONOPOLAR DE 60 ATE 70A | UN |  | 28.78
2370 | DISJUNTOR TIPO NEMA, MONOPOLAR 10 ATE 30A, TENSAO MAXIMA DE 240 V | UN |  | 10.95
2386 | DISJUNTOR TIPO NEMA, MONOPOLAR 35 ATE 50 A, TENSAO MAXIMA DE 240 V | UN |  | 18.37
2392 | DISJUNTOR TIPO NEMA, TRIPOLAR 10 ATE 50A, TENSAO MAXIMA DE 415 V | UN |  | 73.5
2373 | DISJUNTOR TIPO NEMA, TRIPOLAR 60 ATE 100 A, TENSAO MAXIMA DE 415 V | UN |  | 103.56
39465 | DISPOSITIVO DPS CLASSE II, 1 POLO, TENSAO MAXIMA DE 175 V, CORRENTE MAXIMA DE *20* KA (TIPO AC) | UN |  | 63.26
39466 | DISPOSITIVO DPS CLASSE II, 1 POLO, TENSAO MAXIMA DE 175 V, CORRENTE MAXIMA DE *30* KA (TIPO AC) | UN |  | 71.17
39467 | DISPOSITIVO DPS CLASSE II, 1 POLO, TENSAO MAXIMA DE 175 V, CORRENTE MAXIMA DE *45* KA (TIPO AC) | UN |  | 91.04
39468 | DISPOSITIVO DPS CLASSE II, 1 POLO, TENSAO MAXIMA DE 175 V, CORRENTE MAXIMA DE *90* KA (TIPO AC) | UN |  | 161.82
39469 | DISPOSITIVO DPS CLASSE II, 1 POLO, TENSAO MAXIMA DE 275 V, CORRENTE MAXIMA DE *20* KA (TIPO AC) | UN |  | 65.91
39470 | DISPOSITIVO DPS CLASSE II, 1 POLO, TENSAO MAXIMA DE 275 V, CORRENTE MAXIMA DE *30* KA (TIPO AC) | UN |  | 80.99
39471 | DISPOSITIVO DPS CLASSE II, 1 POLO, TENSAO MAXIMA DE 275 V, CORRENTE MAXIMA DE *45* KA (TIPO AC) | UN |  | 97.33
39472 | DISPOSITIVO DPS CLASSE II, 1 POLO, TENSAO MAXIMA DE 275 V, CORRENTE MAXIMA DE *90* KA (TIPO AC) | UN |  | 169.11
39473 | DISPOSITIVO DPS CLASSE II, 1 POLO, TENSAO MAXIMA DE 385 V, CORRENTE MAXIMA DE *20* KA (TIPO AC) | UN |  | 109.25
39474 | DISPOSITIVO DPS CLASSE II, 1 POLO, TENSAO MAXIMA DE 385 V, CORRENTE MAXIMA DE *30* KA (TIPO AC) | UN |  | 116.46
39475 | DISPOSITIVO DPS CLASSE II, 1 POLO, TENSAO MAXIMA DE 385 V, CORRENTE MAXIMA DE *45* KA (TIPO AC) | UN |  | 132.14
39476 | DISPOSITIVO DPS CLASSE II, 1 POLO, TENSAO MAXIMA DE 385 V, CORRENTE MAXIMA DE *90* KA (TIPO AC) | UN |  | 248.74
39477 | DISPOSITIVO DPS CLASSE II, 1 POLO, TENSAO MAXIMA DE 460 V, CORRENTE MAXIMA DE *20* KA (TIPO AC) | UN |  | 121.87
39478 | DISPOSITIVO DPS CLASSE II, 1 POLO, TENSAO MAXIMA DE 460 V, CORRENTE MAXIMA DE *30* KA (TIPO AC) | UN |  | 125.65
39479 | DISPOSITIVO DPS CLASSE II, 1 POLO, TENSAO MAXIMA DE 460 V, CORRENTE MAXIMA DE *45* KA (TIPO AC) | UN |  | 148.04
39480 | DISPOSITIVO DPS CLASSE II, 1 POLO, TENSAO MAXIMA DE 460 V, CORRENTE MAXIMA DE *90* KA (TIPO AC) | UN |  | 305.48
39459 | DISPOSITIVO DR, 2 POLOS, SENSIBILIDADE DE 30 MA, CORRENTE DE 100 A, TIPO AC | UN |  | 259.27
39445 | DISPOSITIVO DR, 2 POLOS, SENSIBILIDADE DE 30 MA, CORRENTE DE 25 A, TIPO AC | UN |  | 130.18
39446 | DISPOSITIVO DR, 2 POLOS, SENSIBILIDADE DE 30 MA, CORRENTE DE 40 A, TIPO AC | UN |  | 132.5
39447 | DISPOSITIVO DR, 2 POLOS, SENSIBILIDADE DE 30 MA, CORRENTE DE 63 A, TIPO AC | UN |  | 141.69
39448 | DISPOSITIVO DR, 2 POLOS, SENSIBILIDADE DE 30 MA, CORRENTE DE 80 A, TIPO AC | UN |  | 241.61
39450 | DISPOSITIVO DR, 2 POLOS, SENSIBILIDADE DE 300 MA, CORRENTE DE 25 A, TIPO AC | UN |  | 147.41
39451 | DISPOSITIVO DR, 2 POLOS, SENSIBILIDADE DE 300 MA, CORRENTE DE 40 A, TIPO AC | UN |  | 160.78
39452 | DISPOSITIVO DR, 2 POLOS, SENSIBILIDADE DE 300 MA, CORRENTE DE 63 A, TIPO AC | UN |  | 161.74
39523 | DISPOSITIVO DR, 2 POLOS, SENSIBILIDADE DE 300 MA, CORRENTE DE 80 A, TIPO AC | UN |  | 270.67
39449 | DISPOSITIVO DR, 4 POLOS, SENSIBILIDADE DE 30 MA, CORRENTE DE 100 A, TIPO AC | UN |  | 299.75
39455 | DISPOSITIVO DR, 4 POLOS, SENSIBILIDADE DE 30 MA, CORRENTE DE 25 A, TIPO AC | UN |  | 148.32
39456 | DISPOSITIVO DR, 4 POLOS, SENSIBILIDADE DE 30 MA, CORRENTE DE 40 A, TIPO AC | UN |  | 148.43
39457 | DISPOSITIVO DR, 4 POLOS, SENSIBILIDADE DE 30 MA, CORRENTE DE 63 A, TIPO AC | UN |  | 161.81
39458 | DISPOSITIVO DR, 4 POLOS, SENSIBILIDADE DE 30 MA, CORRENTE DE 80 A, TIPO AC | UN |  | 301.95
39464 | DISPOSITIVO DR, 4 POLOS, SENSIBILIDADE DE 300 MA, CORRENTE DE 100 A, TIPO AC | UN |  | 485.57
39460 | DISPOSITIVO DR, 4 POLOS, SENSIBILIDADE DE 300 MA, CORRENTE DE 25 A, TIPO AC | UN |  | 184.16
39461 | DISPOSITIVO DR, 4 POLOS, SENSIBILIDADE DE 300 MA, CORRENTE DE 40 A, TIPO AC | UN |  | 215.8
39462 | DISPOSITIVO DR, 4 POLOS, SENSIBILIDADE DE 300 MA, CORRENTE DE 63 A, TIPO AC | UN |  | 207.97
39463 | DISPOSITIVO DR, 4 POLOS, SENSIBILIDADE DE 300 MA, CORRENTE DE 80 A, TIPO AC | UN |  | 481.8
26039 | DISTRIBUIDOR DE AGREGADOS AUTOPROPELIDO, CAP 3 M3, A DIESEL, 6 CC, 176 CV | UN |  | 219233.16
2401 | DISTRIBUIDOR DE AGREGADOS REBOCAVEL, CAPACIDADE 1,9 M3, LARGURA DE TRABALHO 3,66 M | UN |  | 50426.05
2414 | DIVISORIA (N2) PAINEL/VIDRO - PAINEL C/ MSO/COMEIA E=35MM - MONTANTE/RODAPE DUPLO ACO GALV PINTADO - COLOCADA | M2 |  | 83.51
2413 | DIVISORIA (N2) PAINEL/VIDRO - PAINEL C/ MSO/COMEIA E=35MM - PERFIS SIMPLES ACO GALV PINTADO - COLOCADA | M2 |  | 80.34
2405 | DIVISORIA (N2) PAINEL/VIDRO - PAINEL MSO/COMEIA E=35MM - MONTANTE/RODAPE DUPLO ALUMINIO ANOD NAT - COLOCADA | M2 |  | 93.51
13361 | DIVISORIA (N2) PAINEL/VIDRO - PAINEL MSO/COMEIA E=35MM - PERFIS SIMPLES ALUMINIO ANOD NAT - COLOCADA | M2 |  | 78.22
11987 | DIVISORIA (N2) PAINEL/VIDRO - PAINEL VERMICULITA E=35MM - PERFIS SIMPLES ALUMINIO ANOD NATURAL - COLOCADA | M2 |  | 209.31
2416 | DIVISORIA (N3) PAINEL/VIDRO/PAINEL MSO/COMEIA E=35MM - MONTANTE/RODAPE DUPLO ACO GALV PINTADO - COLOCADA | M2 |  | 92.6
2412 | DIVISORIA (N3) PAINEL/VIDRO/PAINEL MSO/COMEIA E=35MM - MONTANTE/RODAPE DUPLO ALUMINIO ANOD NAT - COLOCADA | M2 |  | 89.43
2411 | DIVISORIA (N3) PAINEL/VIDRO/PAINEL MSO/COMEIA E=35MM - PERFIS SIMPLES ACO GALV PINTADO - COLOCADA | M2 |  | 78.22
2406 | DIVISORIA (N3) PAINEL/VIDRO/PAINEL MSO/COMEIA E=35MM - PERFIS SIMPLES ALUMINIO ANOD NAT - COLOCADA | M2 |  | 76.11
10571 | DIVISORIA (N3) PAINEL/VIDRO/PAINEL VERMICULITA E=35MM - MONTANTE/RODAPE DUPLO ALUMINIO ANOD NATURAL - COLOCADA | M2 |  | 186.05
11985 | DIVISORIA (N3) PAINEL/VIDRO/PAINEL VERMICULITA E=35MM - MONTANTE/RODAPE PERFIL DUPLO ACO GALV PINTADO - COLOCADA | M2 |  | 179.71
2410 | DIVISORIA CEGA (N1) - PAINEL MSO/COMEIA E=35MM - MONTANTE/RODAPE DUPLO ACO GALV PINTADO - COLOCADA | M2 |  | 79.28
2417 | DIVISORIA CEGA (N1) - PAINEL MSO/COMEIA E=35MM - MONTANTE/RODAPE DUPLO ALUMINIO ANOD NAT - COLOCADA | M2 |  | 84.57
2415 | DIVISORIA CEGA (N1) - PAINEL MSO/COMEIA E=35MM - PERFIS SIMPLES ACO GALV PINTADO - COLOCADA | M2 |  | 67.65
13360 | DIVISORIA CEGA (N1) - PAINEL MSO/COMEIA E=35MM - PERFIS SIMPLES ALUMINIO ANOD NAT - COLOCADA | M2 |  | 67.65
11983 | DIVISORIA CEGA (N1) - PAINEL VERMICULITA E=35MM - MONTANTE/RODAPE PERFIS SIMPLES ACO GALV PINTADO - COLOCADA | M2 |  | 164.91
11986 | DIVISORIA CEGA (N1) - PAINEL VERMICULITA E=35MM - PERFIS SIMPLES ALUMINIO ANOD NATURAL - COLOCADA | M2 |  | 200.85
25976 | DIVISORIA EM GRANITO BRANCO ESP=3CM COM DUAS FACES POLIDAS LEVIGADO | M2 |  | 407.64
10629 | DIVISORIA EM MARMORE, COM DUAS FACES POLIDAS, BRANCO COMUM, E= *3,0* CM | M2 |  | 320.1
10698 | DIVISORIA, PLACA PRE-MOLDADA EM GRANILITE, MARMORITE OU GRANITINA, E = *3 CM | M2 |  | 126.35
40521 | DOBRADEIRA ELETROMECANICA DE VERGALHAO, PARA ACO DE DIAMETRO ATE 1 1/2"Â, MOTOR ELETRICO TRIFASICO, POTENCIA DE 3 HP ATE 5 HP | UN |  | 94029.88
2432 | DOBRADICA EM ACO/FERRO, 3 1/2" X 3", E= 1,9 A 2 MM, COM ANEL, CROMADO OU ZINCADO, TAMPA BOLA, COM PARAFUSOS | UN |  | 22.2
2418 | DOBRADICA EM ACO/FERRO, 3" X 2 1/2", E= 1,2 A 1,8 MM, SEM ANEL, CROMADO OU ZINCADO, TAMPA BOLA, COM PARAFUSOS | UN |  | 10.3
2433 | DOBRADICA EM ACO/FERRO, 3" X 2 1/2", E= 1,2 A 1,8 MM, SEM ANEL, CROMADO OU ZINCADO, TAMPA CHATA, COM PARAFUSOS | UN |  | 7.52
2420 | DOBRADICA EM ACO/FERRO, 3" X 2 1/2", E= 1,9 A 2 MM, SEM ANEL, CROMADO OU ZINCADO, TAMPA BOLA, COM PARAFUSOS | UN |  | 12.92
2421 | DOBRADICA EM ACO/FERRO, 4" X 3", E= 2,2 A 3,0 MM, COM ANEL, CROMADO OU ZINCADO,TAMPA BOLA, COM PARAFUSOS | UN |  | 28.18
11447 | DOBRADICA EM LATAO, 3 " X 2 1/2 ", E= 1,9 A 2 MM, COM ANEL, CROMADO, TAMPA BOLA, COM PARAFUSOS | UN |  | 25.53
2429 | DOBRADICA EM LATAO, 4" X 3", E= 2,2 A 3,0 MM, COM ANEL, TAMPA BOLA, COM PARAFUSOS | UN |  | 64.61
11449 | DOBRADICA TIPO PIANO EM ACO/FERRO, 1'' X 3 M, GALVANIZADO, COM PARAFUSOS | UN |  | 69.61
11451 | DOBRADICA TIPO VAI-E-VEM EM ACO/FERRO, TAMANHO 3'', GALVANIZADO, COM PARAFUSOS | UN |  | 68.44
11116 | DOMOS INDIVIDUAL EM ACRILICO BRANCO *95 X 95* CM, SEM INSTALACAO | UN |  | 275.01
38411 | DOSADOR DE AREIA, CAPACIDADE DE *26* LITROS | UN |  | 1199.51
1370 | DUCHA HIGIENICA PLASTICA COM REGISTRO METALICO 1/2 " | UN |  | 64
38189 | DUCHA METALICA DE PAREDE, ARTICULAVEL, COM BRACO/CANO, SEM DESVIADOR | UN |  | 128.07
38190 | DUCHA METALICA DE PAREDE, ARTICULAVEL, COM DESVIADOR E DUCHA MANUAL | UN |  | 288
36516 | DUMPER COM CAPACIDADE DE CARGA DE 1700 KG, PARTIDA ELETRICA, MOTOR DIESEL COM POTENCIA DE 16 CV | UN |  | 64948.58
34777 | ELEMENTO VAZADO CERAMICO 25 X 18 X 7 CM | UN |  | 1.16
7273 | ELEMENTO VAZADO CERAMICO 7 X 20 X 20 CM | UN |  | 1.91
7272 | ELEMENTO VAZADO CERAMICO 9 X 20 X 20 CM | UN |  | 2.67
10605 | ELEMENTO VAZADO DE CONCRETO, QUADRICULADO, 1 FURO *10 X 10 X 10* CM | UN |  | 1.78
10604 | ELEMENTO VAZADO DE CONCRETO, QUADRICULADO, 1 FURO *20 X 10 X 7* CM | UN |  | 3.56
672 | ELEMENTO VAZADO DE CONCRETO, QUADRICULADO, 1 FURO *20 X 20 X 6,5* CM | UN |  | 3.59
668 | ELEMENTO VAZADO DE CONCRETO, QUADRICULADO, 16 FUROS *29 X 29 X 6* CM | UN |  | 5.66
10578 | ELEMENTO VAZADO DE CONCRETO, QUADRICULADO, 16 FUROS *33 X 33 X 10* CM | UN |  | 9.88
666 | ELEMENTO VAZADO DE CONCRETO, QUADRICULADO, 16 FUROS *40 X 40 X 7* CM | UN |  | 9.81
665 | ELEMENTO VAZADO DE CONCRETO, QUADRICULADO, 16 FUROS *50 X 50 X 7* CM | UN |  | 18.38
10577 | ELEMENTO VAZADO DE CONCRETO, QUADRICULADO, 25 FUROS *50 X 50 X 5* CM | UN |  | 14.39
10583 | ELEMENTO VAZADO DE CONCRETO, VENEZIANA *39 X 22 X 15* CM | UN |  | 8.06
10579 | ELEMENTO VAZADO DE CONCRETO, VENEZIANA *39 X 29 X 10* CM | UN |  | 13.15
10582 | ELEMENTO VAZADO DE CONCRETO, VENEZIANA *40 X 10 X 10* CM | UN |  | 4.6
2436 | ELETRICISTA | H |  | 13.67
40918 | ELETRICISTA (MENSALISTA) | MES |  | 2406.5
40923 | ELETRICISTA DE MANUTENCAO INDUSTRIAL (MENSALISTA) | MES |  | 3100.42
2439 | ELETRICISTA INDUSTRIAL | H |  | 17.62
10998 | ELETRODO REVESTIDO AWS - E-6010, DIAMETRO IGUAL A 4,00 MM | KG |  | 22.69
11002 | ELETRODO REVESTIDO AWS - E6013, DIAMETRO IGUAL A 2,50 MM | KG |  | 20.79
10999 | ELETRODO REVESTIDO AWS - E6013, DIAMETRO IGUAL A 4,00 MM | KG |  | 19.97
10997 | ELETRODO REVESTIDO AWS - E7018, DIAMETRO IGUAL A 4,00 MM | KG |  | 21.65
2685 | ELETRODUTO DE PVC RIGIDO ROSCAVEL DE 1 ", SEM LUVA | M |  | 3.21
2680 | ELETRODUTO DE PVC RIGIDO ROSCAVEL DE 1 1/2 ", SEM LUVA | M |  | 4.69
2684 | ELETRODUTO DE PVC RIGIDO ROSCAVEL DE 1 1/4 ", SEM LUVA | M |  | 4.27
2673 | ELETRODUTO DE PVC RIGIDO ROSCAVEL DE 1/2 ", SEM LUVA | M |  | 1.65
2681 | ELETRODUTO DE PVC RIGIDO ROSCAVEL DE 2 ", SEM LUVA | M |  | 7.67
2682 | ELETRODUTO DE PVC RIGIDO ROSCAVEL DE 2 1/2 ", SEM LUVA | M |  | 11.2
2686 | ELETRODUTO DE PVC RIGIDO ROSCAVEL DE 3 ", SEM LUVA | M |  | 14.04
2674 | ELETRODUTO DE PVC RIGIDO ROSCAVEL DE 3/4 ", SEM LUVA | M |  | 2.05
2683 | ELETRODUTO DE PVC RIGIDO ROSCAVEL DE 4 ", SEM LUVA | M |  | 22.13
2676 | ELETRODUTO DE PVC RIGIDO SOLDAVEL, CLASSE B, DE 20 MM | M |  | 0.96
2678 | ELETRODUTO DE PVC RIGIDO SOLDAVEL, CLASSE B, DE 25 MM | M |  | 1.2
2679 | ELETRODUTO DE PVC RIGIDO SOLDAVEL, CLASSE B, DE 32 MM | M |  | 1.85
12070 | ELETRODUTO DE PVC RIGIDO SOLDAVEL, CLASSE B, DE 40 MM | M |  | 2.57
2675 | ELETRODUTO DE PVC RIGIDO SOLDAVEL, CLASSE B, DE 50 MM | M |  | 3.35
12067 | ELETRODUTO DE PVC RIGIDO SOLDAVEL, CLASSE B, DE 60 MM | M |  | 4.54
21137 | ELETRODUTO METALICO FLEXIVEL REVESTIDO COM PVC PRETO, DIAMETRO EXTERNO DE 15 MM (3/8"), TIPO COPEX | M |  | 10.1
2504 | ELETRODUTO METALICO FLEXIVEL REVESTIDO EXTERNAMENTE COM PVC PRETO, DIAMETRO EXTERNO DE 25 MM (3/4"), TIPO SEALTUBO | M |  | 10.95
2501 | ELETRODUTO METALICO FLEXIVEL REVESTIDO EXTERNAMENTE COM PVC PRETO, DIAMETRO EXTERNO DE 32 MM (1"), TIPO SEALTUBO | M |  | 14.36
2502 | ELETRODUTO METALICO FLEXIVEL REVESTIDO EXTERNAMENTE COM PVC PRETO, DIAMETRO EXTERNO DE 40 MM (1 1/4"), TIPO SEALTUBO | M |  | 21.67
2503 | ELETRODUTO METALICO FLEXIVEL REVESTIDO EXTERNAMENTE COM PVC PRETO, DIAMETRO EXTERNO DE 50 MM( 1 1/2"), TIPO SEALTUBO | M |  | 27.89
2500 | ELETRODUTO METALICO FLEXIVEL REVESTIDO EXTERNAMENTE COM PVC PRETO, DIAMETRO EXTERNO DE 60 MM (2"), TIPO SEALTUBO | M |  | 37.15
2505 | ELETRODUTO METALICO FLEXIVEL REVESTIDO EXTERNAMENTE COM PVC PRETO, DIAMETRO EXTERNO DE 75 MM (2 1/2"), TIPO SEALTUBO | M |  | 57.89
12056 | ELETRODUTO METALICO FLEXIVEL TIPO CONDUITE, DIAMETRO DE 1 1/2" | M |  | 23.39
12057 | ELETRODUTO METALICO FLEXIVEL TIPO CONDUITE, DIAMETRO DE 1 1/4" | M |  | 19.87
12059 | ELETRODUTO METALICO FLEXIVEL TIPO CONDUITE, DIAMETRO DE 1/2" | M |  | 6.97
12058 | ELETRODUTO METALICO FLEXIVEL TIPO CONDUITE, DIAMETRO DE 1" | M |  | 12.38
12060 | ELETRODUTO METALICO FLEXIVEL TIPO CONDUITE, DIAMETRO DE 2 1/2" | M |  | 51.62
12061 | ELETRODUTO METALICO FLEXIVEL TIPO CONDUITE, DIAMETRO DE 2" | M |  | 31.52
12062 | ELETRODUTO METALICO FLEXIVEL TIPO CONDUITE, DIAMETRO DE 3" | M |  | 58.13
21129 | ELETRODUTO METALICO, EM ACABAMENTO GALVANIZADO ELETROLITICO LEVE, DIAMETRO 1/2", PAREDE DE 0,90 MM | M |  | 8.31
21136 | ELETRODUTO METALICO, EM ACABAMENTO GALVANIZADO ELETROLITICO LEVE, DIAMETRO 1", PAREDE DE 0,90 MM | M |  | 12.75
21128 | ELETRODUTO METALICO, EM ACABAMENTO GALVANIZADO ELETROLITICO LEVE, DIAMETRO 3/4", PAREDE DE 0,90 MM | M |  | 9.87
21132 | ELETRODUTO METALICO, EM ACABAMENTO GALVANIZADO ELETROLITICO PESADO, DIAMETRO 4", PAREDE DE 2,25 MM | M |  | 107.2
21130 | ELETRODUTO METALICO, EM ACABAMENTO GALVANIZADO ELETROLITICO SEMI-PESADO, DIAMETRO 1 1/2", PAREDE DE 1,20 MM | M |  | 24.93
21135 | ELETRODUTO METALICO, EM ACABAMENTO GALVANIZADO ELETROLITICO SEMI-PESADO, DIAMETRO 1 1/4", PAREDE DE 1,20 MM | M |  | 24.54
21131 | ELETRODUTO METALICO, EM ACABAMENTO GALVANIZADO ELETROLITICO SEMI-PESADO, DIAMETRO 2 1/2", PAREDE DE 1,52 MM | M |  | 61.02
21134 | ELETRODUTO METALICO, EM ACABAMENTO GALVANIZADO ELETROLITICO SEMI-PESADO, DIAMETRO 2", PAREDE DE 1,20 MM | M |  | 35.83
21133 | ELETRODUTO METALICO, EM ACABAMENTO GALVANIZADO ELETROLITICO SEMI-PESADO, DIAMETRO 3", PAREDE DE 1,52 MM | M |  | 71.62
2687 | ELETRODUTO PVC FLEXIVEL CORRUGADO, COR AMARELA, DE 16 MM | M |  | 0.83
2689 | ELETRODUTO PVC FLEXIVEL CORRUGADO, COR AMARELA, DE 20 MM | M |  | 0.99
2688 | ELETRODUTO PVC FLEXIVEL CORRUGADO, COR AMARELA, DE 25 MM | M |  | 1.08
2690 | ELETRODUTO PVC FLEXIVEL CORRUGADO, COR AMARELA, DE 32 MM | M |  | 1.84
39243 | ELETRODUTO PVC FLEXIVEL CORRUGADO, REFORCADO, COR LARANJA, DE 20 MM, PARA LAJES E PISOS | M |  | 1.21
39244 | ELETRODUTO PVC FLEXIVEL CORRUGADO, REFORCADO, COR LARANJA, DE 25 MM, PARA LAJES E PISOS | M |  | 1.64
39245 | ELETRODUTO PVC FLEXIVEL CORRUGADO, REFORCADO, COR LARANJA, DE 32 MM, PARA LAJES E PISOS | M |  | 3.16
2446 | ELETRODUTO 2" TIPO KANALEX OU EQUIV | M |  | 8.2
2442 | ELETRODUTO 3" TIPO KANALEX OU EQUIV | M |  | 13.26
39254 | ELETRODUTO/CONDULETE DE PVC RIGIDO, LISO, COR CINZA, DE 1/2", PARA INSTALACOES APARENTES (NBR 5410) | M |  | 4.74
39255 | ELETRODUTO/CONDULETE DE PVC RIGIDO, LISO, COR CINZA, DE 1", PARA INSTALACOES APARENTES (NBR 5410) | M |  | 8.77
39253 | ELETRODUTO/CONDULETE DE PVC RIGIDO, LISO, COR CINZA, DE 3/4", PARA INSTALACOES APARENTES (NBR 5410) | M |  | 6.04
2438 | ELETROTECNICO | H |  | 20.97
40922 | ELETROTECNICO (MENSALISTA) | MES |  | 3691.82
3355 | ELEVADOR DE CARGA A CABO, CABINE SEMI FECHADA *2,0* X *1,5* X *2,0* M, CAPACIDADE DE CARGA 1000 KG, TORRE *2,38* X *2,21* X 15 M, GUINCHO DE EMBREAGEM, FREIO DE SEGURANCA, LIMITADOR DE VELOCIDADE E CANCELA (LOCACAO) | H |  | 26.33
36486 | ELEVADOR DE CARGA A CABO, CABINE SEMI FECHADA 2,0 X 1,5 X 2,0 M, CAPACIDADE DE CARGA 1000 KG, TORRE 2,38 X 2,21 X 15 M, GUINCHO DE EMBREAGEM, FREIO DE SEGURANCA, LIMITADOR DE VELOCIDADE E CANCELA | UN |  | 29130.72
37777 | ELEVADOR DE CREMALHEIRA CABINE FECHADA 1,5 X 2,5 X 2,35 M (UMA POR TORRE), CAPACIDADE DE CARGA 1200 KG (15 PESSOAS), TORRE 24 M (16 MODULOS), FREIO DE SEGURANCA, LIMITADOR DE CARGA | UN |  | 137146.89
39814 | ELEVADOR DE CREMALHEIRA CABINE SIMPLES FECHADA 1,5 X 2,5 X 2,35 M (UMA POR TORRE), CAPACIDADE DE CARGA *1200* KG (15 PESSOAS), TORRE DE 24 M (16 MODULOS), 16 PARADAS, FREIO DE SEGURANCA, LIMITADOR DE CARGA (LOCACAO) | H |  | 49.36
12624 | EMENDA PARA CALHA PLUVIAL, PVC, DIAMETRO ENTRE 119 E 170 MM, PARA DRENAGEM PREDIAL | UN |  | 9.8
10638 | EMPILHADEIRA SOBRE PNEUS COM TORRE DE TRES ESTAGIOS, 4,70M DE ELEVACAO, C/ DESLOCADOR LATERAL DOS GARFOS, MOTOR GLP 4.3L, CAPACIDADE NOMINAL DE CARGA DE 6T | UN |  | 330762.14
10635 | EMPILHADEIRA SOBRE PNEUS COM TORRE DE TRES ESTAGIOS, 4,80M DE ELEVACAO, C/ DESLOCADOR LATERAL DOS GARFOS, MOTOR GLP 2.2L, CAPACIDADE NOMINAL DE CARGA DE 3T | UN |  | 114328.21
10634 | EMPILHADEIRA SOBRE PNEUS COM TORRE DE TRES ESTAGIOS, 4,80M DE ELEVACAO, C/ DESLOCADOR LATERAL DOS GARFOS, MOTOR GLP 2.4L, CAPACIDADE NOMINAL DE CARGA DE 2,5T | UN |  | 97900
10636 | EMPILHADEIRA SOBRE PNEUS COM TORRE DE TRES ESTAGIOS, 4,80M DE ELEVACAO, C/ DESLOCADOR LATERAL DOS GARFOS, MOTOR GLP 4.3L, CAPACIDADE NOMINAL DE CARGA DE 4T | UN |  | 215599.77
10637 | EMPILHADEIRA SOBRE PNEUS COM TORRE DE TRES ESTAGIOS, 4,80M DE ELEVACAO, C/ DESLOCADOR LATERAL DOS GARFOS, MOTOR GLP 4.3L, CAPACIDADE NOMINAL DE CARGA DE 5T | UN |  | 225519.64
517 | EMULSAO ASFALTICA ANIONICA | L |  | 6.69
37534 | EMULSAO EXPLOSIVA EM CARTUCHOS DE 1" X 12", DENSIDADE 1.15 G/CM3, INICIACAO ESPOLETA N. 8 / CORDEL | KG |  | 7.94
37535 | EMULSAO EXPLOSIVA EM CARTUCHOS DE 1" X 24", DENSIDADE 1.15 G/CM3, INICIACAO ESPOLETA N. 8 / CORDEL | KG |  | 7.94
37533 | EMULSAO EXPLOSIVA EM CARTUCHOS DE 1" X 8", DENSIDADE 1.15 G/CM3, INICIACAO ESPOLETA N. 8 / CORDEL | KG |  | 7.94
37537 | EMULSAO EXPLOSIVA EM CARTUCHOS DE 2 1/2" X 24", DENSIDADE 1.15 G/CM3, INICIACAO ESPOLETA N. 8 / CORDEL | KG |  | 6.01
37536 | EMULSAO EXPLOSIVA EM CARTUCHOS DE 2 1/4" X 24", DENSIDADE 1.15 G/CM3, INICIACAO ESPOLETA N. 8 / CORDEL | KG |  | 6.01
37532 | EMULSAO EXPLOSIVA EM CARTUCHOS DE 2" X 24", DENSIDADE 1.15 G/CM3, INICIACAO ESPOLETA N. 8 / CORDEL | KG |  | 6.01
2696 | ENCANADOR OU BOMBEIRO HIDRAULICO | H |  | 13.67
40928 | ENCANADOR OU BOMBEIRO HIDRAULICO (MENSALISTA) | MES |  | 2406.5
4083 | ENCARREGADO GERAL DE OBRAS | H |  | 19.02
40818 | ENCARREGADO GERAL DE OBRAS (MENSALISTA) | MES |  | 3347.88
2705 | ENERGIA ELETRICA ATE 2000 KWH INDUSTRIAL, SEM DEMANDA | KW/H |  | 0.39
11683 | ENGATE / RABICHO FLEXIVEL INOX 1/2 " X 30 CM | UN |  | 19.05
11684 | ENGATE / RABICHO FLEXIVEL INOX 1/2 " X 40 CM | UN |  | 20.86
6141 | ENGATE/RABICHO FLEXIVEL PLASTICO (PVC OU ABS) BRANCO 1/2 " X 30 CM | UN |  | 2.71
11681 | ENGATE/RABICHO FLEXIVEL PLASTICO (PVC OU ABS) BRANCO 1/2 " X 40 CM | UN |  | 4.51
2706 | ENGENHEIRO CIVIL DE OBRA JUNIOR | H |  | 64.03
40811 | ENGENHEIRO CIVIL DE OBRA JUNIOR (MENSALISTA) | MES |  | 11270.11
2707 | ENGENHEIRO CIVIL DE OBRA PLENO | H |  | 80.64
40813 | ENGENHEIRO CIVIL DE OBRA PLENO (MENSALISTA) | MES |  | 14194.16
2708 | ENGENHEIRO CIVIL DE OBRA SENIOR | H |  | 105.93
40814 | ENGENHEIRO CIVIL DE OBRA SENIOR (MENSALISTA) | MES |  | 18645.9
34779 | ENGENHEIRO CIVIL JUNIOR | H |  | 64.03
40936 | ENGENHEIRO CIVIL JUNIOR (MENSALISTA) | MES |  | 11270.11
34780 | ENGENHEIRO CIVIL PLENO | H |  | 80.9
40937 | ENGENHEIRO CIVIL PLENO (MENSALISTA) | MES |  | 14241.73
34782 | ENGENHEIRO CIVIL SENIOR | H |  | 105.93
40938 | ENGENHEIRO CIVIL SENIOR (MENSALISTA) | MES |  | 18645.9
34783 | ENGENHEIRO ELETRICISTA | H |  | 73.93
40939 | ENGENHEIRO ELETRICISTA (MENSALISTA) | MES |  | 13014.66
34785 | ENGENHEIRO SANITARISTA | H |  | 64.03
40940 | ENGENHEIRO SANITARISTA (MENSALISTA) | MES |  | 11268.21
38403 | ENXADA ESTREITA *25 X 23* CM COM CABO | UN |  | 26.84
37774 | EQUIPAMENTO DE LIMPEZA COMBINADO (VACUO/ALTA PRESSAO) 95% VACUO, TANQUE 7000 L, BOMBA 140 KGF/CM2 66 L/MIN COM MOTOR INDEPENDENTE A DIESEL DE 60 CV (INCLUI MONTAGEM, NAO INCLUI CAMINHAO) | UN |  | 134097.39
38630 | EQUIPAMENTO PARA DEMARCACAO DE FAIXAS DE TRAFEGO A FRIO, A SER MONTADO SOBRE CAMINHAO DE PBT MINIMO DE 9 T E DISTANCIA MINIMA ENTRE EIXOS DE 4,3 M, CAPACIDADE PARA 800 L DE TINTA (INCLUI MONTAGEM, NAO INCLUI CAMINHAO) | UN |  | 832054.68
38629 | EQUIPAMENTO PARA DEMARCACAO DE FAIXAS DE TRAFEGO A QUENTE, A SER MONTADO SOBRE CAMINHAO DE PBT MINIMO DE 17 T E DISTANCIA MINIMA ENTRE EIXOS DE 5,2 M, CAPACIDADE PARA 1.000 KG DE MATERIAL TERMOPLASTICO (INCLUI MONTAGEM, NAO INCLUI CAMINHAO E NEM COMPRESSOR DE AR) | UN |  | 1238554.68
38476 | ESCADA DUPLA DE ABRIR EM ALUMINIO, MODELO PINTOR, 8 DEGRAUS | UN |  | 201.75
38477 | ESCADA EXTENSIVEL EM ALUMINIO COM 6,00 M ESTENDIDA | UN |  | 571.35
40635 | ESCAVADEIRA HIDRAULICA SOBRE ESTEIRA, COM GARRA GIRATORIA DE MANDIBULAS, PESO OPERACIONAL ENTRE 22,00 E 25,50 TON, POTENCIA LIQUIDA ENTRE 150 E 160 HP | UN |  | 445561.4
36483 | ESCAVADEIRA HIDRAULICA SOBRE ESTEIRAS CACAMBA 0,40 A 1,20 M3, PESO OPERACIONAL 21,19 T, POTENCIA LIQUIDA 173 HP | UN |  | 403750
14525 | ESCAVADEIRA HIDRAULICA SOBRE ESTEIRAS COM CACAMBA DE 1,20 M3, PESO OPERACIONAL 21 T, POTENCIA BRUTA 155 HP | UN |  | 422750
36482 | ESCAVADEIRA HIDRAULICA SOBRE ESTEIRAS, CACAMBA 0,80 M3, PESO OPERACIONAL 17,8 T, POTENCIA LIQUIDA 110 HP | UN |  | 362567
36408 | ESCAVADEIRA HIDRAULICA SOBRE ESTEIRAS, CACAMBA 0,4 A 1,70 M3, PESO OPERACIONAL 23,2 T, POTENCIA BRUTA 183 HP | UN |  | 433200
2723 | ESCAVADEIRA HIDRAULICA SOBRE ESTEIRAS, CACAMBA 0,62M3, PESO OPERACIONAL 12,61T, POTENCIA LIQUIDA 95HP | UN |  | 332500
36481 | ESCAVADEIRA HIDRAULICA SOBRE ESTEIRAS, CACAMBA 0,80 A 1,30 M3, PESO OPERACIONAL 22,18 T, POTENCIA LIQUIDA 170 HP | UN |  | 396625
10685 | ESCAVADEIRA HIDRAULICA SOBRE ESTEIRAS, CACAMBA 0,80M3, PESO OPERACIONAL 17T, POTENCIA BRUTA 111HP | UN |  | 380000
40636 | ESCAVADEIRA HIDRAULICA SOBRE ESTEIRAS, CAPACIDADE DA CACAMBA ENTRE 1,20 E 1,50 M3, PESO OPERACIONAL ENTRE 20,00 E 22,00 TON, POTENCIA LIQUIDA ENTRE 150 E 155 HP, EQUIPADA COM CLAMSHELL | UN |  | 428936.4
10749 | ESCORA METALICA TELESCOPICA, COM ALTURA REGULAVEL DE *1,80* a *3,20* M, COM CAPACIDADE DE CARGA DE NO MINIMO 1000 KGF (10 KN), INCLUSO TRIPE E FORCADO (LOCACAO) | MES |  | 5.04
4111 | ESCORA PRE-MOLDADA EM CONCRETO, *10 X 10* CM, H = 2,30M | UN |  | 20.93
26021 | ESCOVA CIRCULAR EM ACO LATONADO, 6 X 1 " (DIAMETRO X ESPESSURA), FURO DE 1 1/4 ", FIO ONDULADO *0,30* MM | UN |  | 53.19
12 | ESCOVA DE ACO, COM CABO, *4 X 15* FILEIRAS DE CERDAS | UN |  | 7.45
37554 | ESGUICHO JATO REGULAVEL, TIPO ELKHART, ENGATE RAPIDO 1 1/2", PARA COMBATE A INCENDIO | UN |  | 243.15
37555 | ESGUICHO JATO REGULAVEL, TIPO ELKHART, ENGATE RAPIDO 2 1/2", PARA COMBATE A INCENDIO | UN |  | 295.78
10902 | ESGUICHO TIPO JATO SOLIDO, EM LATAO, ENGATE RAPIDO 1 1/2" X 13 MM, PARA MANGUEIRA EM INSTALACAO PREDIAL COMBATE A INCENDIO | UN |  | 74.22
20965 | ESGUICHO TIPO JATO SOLIDO, EM LATAO, ENGATE RAPIDO 1 1/2" X 16 MM, PARA MANGUEIRA EM INSTALACAO PREDIAL COMBATE A INCENDIO | UN |  | 74.91
20966 | ESGUICHO TIPO JATO SOLIDO, EM LATAO, ENGATE RAPIDO 1 1/2" X 19 MM, PARA MANGUEIRA EM INSTALACAO PREDIAL COMBATE A INCENDIO | UN |  | 80.66
10903 | ESGUICHO TIPO JATO SOLIDO, EM LATAO, ENGATE RAPIDO 2 1/2" X 13 MM, PARA MANGUEIRA EM INSTALACAO PREDIAL COMBATE A INCENDIO | UN |  | 122.25
20967 | ESGUICHO TIPO JATO SOLIDO, EM LATAO, ENGATE RAPIDO 2 1/2" X 16 MM, PARA MANGUEIRA EM INSTALACAO PREDIAL COMBATE A INCENDIO | UN |  | 122.25
20968 | ESGUICHO TIPO JATO SOLIDO, EM LATAO, ENGATE RAPIDO 2 1/2" X 19 MM, PARA MANGUEIRA EM INSTALACAO PREDIAL COMBATE A INCENDIO | UN |  | 134.08
11359 | ESMERILHADEIRA ANGULAR ELETRICA, DIAMETRO DO DISCO 7 '' (180 MM), ROTACAO 8500 RPM, POTENCIA 2400 W | UN |  | 779
20219 | ESPARGIDOR DE ASFALTO PRESSURIZADO, REBOCAVEL, TANQUE DE 2500 L, PNEUMATICO, COM MOTOR A GASOLINA 3,4HP | UN |  | 65000
36484 | ESPARGIDOR DE ASFALTO PRESSURIZADO, TANQUE 6 M3 COM ISOLACAO TERMICA, AQUECIDO COM 2 MACARICOS, COM BARRA ESPARGIDORA 3,60 M, A SER MONTADO SOBRE CAMINHAO | UN |  | 137983.16
38367 | ESPATULA DE ACO INOX COM CABO DE MADEIRA, LARGURA 8 CM | UN |  | 10.84
38368 | ESPATULA DE PLASTICO LISA, LARGURA 10 CM | UN |  | 5.24
38091 | ESPELHO / PLACA CEGA 4" X 2", PARA INSTALACAO DE TOMADAS E INTERRUPTORES | UN |  | 1.71
38095 | ESPELHO / PLACA CEGA 4" X 4", PARA INSTALACAO DE TOMADAS E INTERRUPTORES | UN |  | 3.63
38092 | ESPELHO / PLACA DE 1 POSTO 4" X 2", PARA INSTALACAO DE TOMADAS E INTERRUPTORES | UN |  | 1.62
38093 | ESPELHO / PLACA DE 2 POSTOS 4" X 2", PARA INSTALACAO DE TOMADAS E INTERRUPTORES | UN |  | 1.68
38096 | ESPELHO / PLACA DE 2 POSTOS 4" X 4", PARA INSTALACAO DE TOMADAS E INTERRUPTORES | UN |  | 3.9
38094 | ESPELHO / PLACA DE 3 POSTOS 4" X 2", PARA INSTALACAO DE TOMADAS E INTERRUPTORES | UN |  | 2.06
38097 | ESPELHO / PLACA DE 4 POSTOS 4" X 4", PARA INSTALACAO DE TOMADAS E INTERRUPTORES | UN |  | 4.18
38098 | ESPELHO / PLACA DE 6 POSTOS 4" X 4", PARA INSTALACAO DE TOMADAS E INTERRUPTORES | UN |  | 4.18
11186 | ESPELHO CRISTAL E = 4 MM | M2 |  | 286.66
11558 | ESPELHO, RETO OU CURVO, EM LATAO CROMADO, ESPESSURA ATE 6 MM, LARGURA *40*MM, ALTURA *180*MM - PARA FECHADURA DE EMBUTIR | PAR |  | 8.96
11557 | ESPELHO, RETO OU CURVO, EM LATAO CROMADO, ESPESSURA MINIMA 6 MM, LARGURA *43*MM, ALTURA *230*MM - PARA FECHADURA DE EMBUTIR | PAR |  | 22.68
2759 | ESPOLETA SIMPLES N 8. | UN |  | 2.3
38124 | ESPUMA EXPANSIVA DE POLIURETANO, APLICACAO MANUAL - 500 ML | UN |  | 18.8
38380 | ESQUADRO DE ACO 12 " (300 MM), CABO DE ALUMINIO | UN |  | 17.22
20059 | ESQUADRO INTERNO OU EXTERNO PARA CALHA PLUVIAL, PVC, DIAMETRO ENTRE 119 E 170 MM, PARA DRENAGEM PREDIAL | UN |  | 13.9
20060 | ESQUADRO INTERNO PARA CALHA PLUVIAL, PVC DIAMETRO ENTRE 119 E 170 MM, PARA DRENAGEM PREDIAL | UN |  | 13.9
39222 | ESTACA PRE-MOLDADA MACICA DE CONCRETO VIBRADO ARMADO, PARA CARGA DE 20 T, SECAO HEXAGONAL, COM ANEL METALICO INCORPORADO A PECA (SOMENTE FORNECIMENTO) | M |  | 25.96
38538 | ESTACA PRE-MOLDADA MACICA DE CONCRETO VIBRADO ARMADO, PARA CARGA DE 25 T, SECAO QUADRADA DE *16 X 16*, COM ANEL METALICO INCORPORADO A PECA (SOMENTE FORNECIMENTO) | M |  | 32.02
39223 | ESTACA PRE-MOLDADA MACICA DE CONCRETO VIBRADO ARMADO, PARA CARGA DE 40 T, SECAO HEXAGONAL, COM ANEL METALICO INCORPORADO A PECA (SOMENTE FORNECIMENTO) | M |  | 42.35
38539 | ESTACA PRE-MOLDADA MACICA DE CONCRETO VIBRADO ARMADO, PARA CARGA DE 50 T, SECAO QUADRADA, COM ANEL METALICO INCORPORADO A PECA (SOMENTE FORNECIMENTO) | M |  | 43.54
39224 | ESTACA PRE-MOLDADA MACICA DE CONCRETO VIBRADO ARMADO, PARA CARGA DE 70 T, SECAO HEXAGONAL, COM ANEL METALICO INCORPORADO A PECA (SOMENTE FORNECIMENTO) | M |  | 65.58
38540 | ESTACA PRE-MOLDADA VAZADA DE CONCRETO CENTRIFUGADO, PARA CARGA DE 100 T, SECAO CIRCULAR, COM ANEL METALICO INCORPORADO A PECA (SOMENTE FORNECIMENTO) | M |  | 111.59
38384 | ESTILETE DE METAL, LAMINA 18 MM | UN |  | 13.58
13 | ESTOPA | KG |  | 11.47
2762 | ESTOPIM SIMPLES | M |  | 2.87
21142 | ESTRIBO COM PARAFUSO EM CHAPA DE FERRO FUNDIDO DE 2" X 3/16" X 35 CM, SECAO "U", PARA MADEIRAMENTO DE TELHADO | UN |  | 13.43
12865 | ESTUCADOR | H |  | 12.05
41074 | ESTUCADOR (MENSALISTA) | MES |  | 2123.01
4223 | ETANOL | L |  | 2.86
38475 | EXTENSAO DE SOLDA 201 ACETILENO, E = *1,5 A 2,5* MM | UN |  | 22.15
38474 | EXTENSAO DE SOLDA 201 GLP, E = *2,5 A 4,0* MM | UN |  | 27.39
10886 | EXTINTOR DE INCENDIO PORTATIL COM CARGA DE AGUA PRESSURIZADA DE 10 L, CLASSE A | UN |  | 115.93
10888 | EXTINTOR DE INCENDIO PORTATIL COM CARGA DE GAS CARBONICO CO2 DE 4 KG, CLASSE BC | UN |  | 366.92
10889 | EXTINTOR DE INCENDIO PORTATIL COM CARGA DE GAS CARBONICO CO2 DE 6 KG, CLASSE BC | UN |  | 397.5
10890 | EXTINTOR DE INCENDIO PORTATIL COM CARGA DE PO QUIMICO SECO (PQS) DE 12 KG, CLASSE BC | UN |  | 183.46
10891 | EXTINTOR DE INCENDIO PORTATIL COM CARGA DE PO QUIMICO SECO (PQS) DE 4 KG, CLASSE BC | UN |  | 112.11
10892 | EXTINTOR DE INCENDIO PORTATIL COM CARGA DE PO QUIMICO SECO (PQS) DE 6 KG, CLASSE BC | UN |  | 132.5
20977 | EXTINTOR DE INCENDIO PORTATIL COM CARGA DE PO QUIMICO SECO (PQS) DE 8 KG, CLASSE BC | UN |  | 157.98
3073 | EXTREMIDADE PVC PBA, BF, JE, DN 100/ DE 110 MM (NBR 10351) | UN |  | 98.14
3068 | EXTREMIDADE PVC PBA, BF, JE, DN 50 / DE 60 MM (NBR 10351) | UN |  | 46.2
3074 | EXTREMIDADE PVC PBA, BF, JE, DN 75/ DE 85 MM (NBR 10351) | UN |  | 78.11
3076 | EXTREMIDADE PVC PBA, PF, JE, DN 100 / DE 110 MM (NBR 10351) | UN |  | 87.97
3072 | EXTREMIDADE PVC PBA, PF, JE, DN 50/ DE 60 MM (NBR 10351) | UN |  | 39.04
3075 | EXTREMIDADE PVC PBA, PF, JE, DN 75 / DE 85 MM (NBR 10351) | UN |  | 70.41
10780 | EXTREMIDADE/TUBETE PARA HIDROMETRO PVC, COM ROSCA, CURTA, COM BUCHA LATAO, 1/2" | UN |  | 4.24
10781 | EXTREMIDADE/TUBETE PARA HIDROMETRO PVC, COM ROSCA, CURTA, COM BUCHA LATAO, 3/4" | UN |  | 5.27
20106 | EXTREMIDADE/TUBETE PARA HIDROMETRO PVC, COM ROSCA, CURTA, SEM BUCHA LATAO, 1/2" | UN |  | 2.5
20107 | EXTREMIDADE/TUBETE PARA HIDROMETRO PVC, COM ROSCA, CURTA, SEM BUCHA LATAO, 3/4" | UN |  | 2.68
20108 | EXTREMIDADE/TUBETE PARA HIDROMETRO PVC, COM ROSCA, LONGA, SEM BUCHA LATAO, 1/2" | UN |  | 2.39
20109 | EXTREMIDADE/TUBETE PARA HIDROMETRO PVC, COM ROSCA, LONGA, SEM BUCHA LATAO, 3/4" | UN |  | 3.77
34795 | FAIXA / FILETE / LISTELO EM CERAMICA, DECORADA, *8 X 30* CM (L X C) | M2 |  | 182.05
34796 | FAIXA / FILETE / LISTELO EM CERAMICA, LISO OU CORDAO, BRANCO, *2 X 30* CM (L X C) | M |  | 7.99
11474 | FECHADURA AUXILIAR DE EMBUTIR PARA PORTA DE ARMARIO DE MADEIRA, CROMADA, CHAVE TIPO GORGES, CAIXA COM LINGUETA, CHAPA TESTA E CONTRA CHAPA | UN |  | 25.63
11470 | FECHADURA AUXILIAR DE EMBUTIR PARA PORTA DE ARMARIO, CROMADA, CAIXA COM CILINDRO REDONDO, CHAPA TESTA E LINGUETA | UN |  | 16.79
11480 | FECHADURA AUXILIAR SEGURANCA, DE EMBUTIR, REFORCADA, MAQUINA DE 40 A 55 MM, COM CILINDRO, CROMADA, PARA PORTA EXTERNA - COMPLETA | CJ |  | 41.92
38154 | FECHADURA AUXILIAR TRAVA DE SEGURANCA SIMPLES, CROMADA, MAQUINA *40* MM, INCLUI CHAVE TETRA E ROSETA REDONDA - COMPLETA | CJ |  | 26.24
11482 | FECHADURA BICO DE PAPAGAIO, MAQUINA *45* MM, CROMADA, COM CHAVE TIPO GORGES BIPARTIDA, PARA PORTA DE CORRER INTERNA - COMPLETA | CJ |  | 38.07
3084 | FECHADURA BICO DE PAPAGAIO, MAQUINA *45* MM, CROMADA, COM CILINDRO, PARA PORTA DE CORRER EXTERNA - COMPLETA | CJ |  | 48.95
3103 | FECHADURA C/ CILINDRO LATAO CROMADO P/ PORTA VIDRO TP AROUCA 2171-L OU EQUIV | UN |  | 43.75
11481 | FECHADURA DE EMBUTIR PARA PORTA DE BANHEIRO, CHAVE TIPO TRANQUETA, MAQUINA 40 MM, SEM MACANETA, SEM ESPELHO (SOMENTE MAQUINA) - NIVEL SEGURANCA MEDIO | UN |  | 13.2
3097 | FECHADURA DE EMBUTIR PARA PORTA DE BANHEIRO, TIPO TRANQUETA, MAQUINA 40 MM, MACANETAS ALAVANCA E ROSETAS REDONDAS EM METAL CROMADO - NIVEL SEGURANCA MEDIO - COMPLETA | CJ |  | 27.11
38153 | FECHADURA DE EMBUTIR PARA PORTA DE BANHEIRO, TIPO TRANQUETA, MAQUINA 40 MM, MACANETAS ALAVANCA, ESPELHO EM METAL CROMADO - NIVEL SEGURANCA MEDIO - COMPLETA | CJ |  | 24.87
3099 | FECHADURA DE EMBUTIR PARA PORTA DE BANHEIRO, TIPO TRANQUETA, MAQUINA 55 MM, MACANETAS ALAVANCA E ROSETAS REDONDAS EM METAL CROMADO - NIVEL SEGURANCA MEDIO - COMPLETA | CJ |  | 43.37
3080 | FECHADURA DE EMBUTIR PARA PORTA EXTERNA / ENTRADA, MAQUINA 40 MM, COM CILINDRO, MACANETA ALAVANCA E ESPELHO EM METAL CROMADO - NIVEL SEGURANCA MEDIO - COMPLETA | CJ |  | 36.24
3081 | FECHADURA DE EMBUTIR PARA PORTA EXTERNA / ENTRADA, MAQUINA 55 MM, COM CILINDRO, MACANETA ALAVANCA E ESPELHO EM METAL CROMADO - NIVEL SEGURANCA MEDIO - COMPLETA | CJ |  | 54.85
38151 | FECHADURA DE EMBUTIR PARA PORTA EXTERNA, MAQUINA 40 MM, COM CILINDRO, MACANETA ALAVANCA E ROSETA REDONDA EM METAL CROMADO - NIVEL DE SEGURANCA MEDIO - COMPLETA | CJ |  | 34.33
11479 | FECHADURA DE EMBUTIR PARA PORTA EXTERNA, MAQUINA 40 MM, SEM MACANETA, SEM ESPELHO (SOMENTE MAQUINA) - NIVEL DE SEGURANCA MEDIO | UN |  | 19.96
38152 | FECHADURA DE EMBUTIR PARA PORTA EXTERNA, MAQUINA 55 MM, COM CILINDRO, MACANETA ALAVANCA E ROSETA REDONDA EM METAL CROMADO - NIVEL DE SEGURANCA MEDIO - COMPLETA | CJ |  | 49.69
11478 | FECHADURA DE EMBUTIR PARA PORTA EXTERNA, MAQUINA 55 MM, SEM ESPELHO, SEM MACANETA (SOMENTE MAQUINA) - NIVEL DE SEGURANCA MEDIO | UN |  | 35.02
3090 | FECHADURA DE EMBUTIR PARA PORTA INTERNA, TIPO GORGES (CHAVE GRANDE), MAQUINA 40 MM, MACANETA ALAVANCA E ESPELHO EM METAL CROMADO - NIVEL SEGURANCA MEDIO - COMPLETA | CJ |  | 29.3
3093 | FECHADURA DE EMBUTIR PARA PORTA INTERNA, TIPO GORGES (CHAVE GRANDE), MAQUINA 55 MM, MACANETAS ALAVANCA E ROSETAS REDONDAS EM METAL CROMADO - NIVEL SEGURANCA MEDIO - COMPLETA | CJ |  | 48.69
11476 | FECHADURA DE EMBUTIR PARA PORTA INTERNA, TIPO GORGES, MAQUINA 55 MM (SOMENTE MAQUINA, SEM ESPELHO E SEM MACANETA) - NIVEL DE SEGURANCA MEDIO | UN |  | 20.98
3082 | FECHADURA DE SOBREPOR EM FERRO PINTADO, COM MACANETA ALAVANCA, CHAVE GRANDE - COMPLETA | CJ |  | 33.9
11484 | FECHADURA DE SOBREPOR PARA PORTAO, CAIXA *100* MM, COM CILINDRO, CHAVE SIMPLES, TRINCO LATERAL, EM LATAO OU ACO CROMADO OU POLIDO, COM OU SEM PINTURA - COMPLETA | UN |  | 24.18
38155 | FECHADURA DE SOBREPOR PARA PORTAO, COM CHAVE TETRA, CAIXA *100* MM, TRINCO LATERAL, EM LATAO OU ACO CROMADO, PINTADO - COMPLETA | UN |  | 32.96
11468 | FECHADURA DE SOBREPOR, CROMADA, COM CILINDRO REDONDO, PARA ARMARIO E GAVETA DE MADEIRA, COM PORTA DE APROXIMADAMENTE 20 MM | UN |  | 7.4
11469 | FECHADURA TRADICIONAL DE EMBUTIR, CROMADA, COM CILINDRO, PARA GAVETAS E MOVEIS DE MADEIRA - COM ABINHAS LATERAIS CURVAS, CHAVES COM PROTECAO PLASTICA | UN |  | 8.83
11477 | FECHADURA TUBULAR CROMADA, MACANETA DIAMETRO *30* MM, CILINDRO CENTRAL COM CHAVE EXTERNA E BOTAO INTERNO, MAQUINA *70* MM - COMPLETA | CJ |  | 40.16
40311 | FECHADURA TUBULAR, ACABAMENTO CROMADO, DISTANCIA DE BROCA 90 MM, CILINDRO CENTRAL COM CHAVE EXTERNA E BOTAO INTERNO, MACANETA FORMATO TULIPA/TACA/BOLA - COMPLETA | CJ |  | 38.78
38165 | FECHO / FECHADURA COM PUXADOR CONCHA, COM TRANCA TIPO TRAVA, PARA JANELA / PORTA DE CORRER (INCLUI TESTA, FECHADURA, PUXADOR) - COMPLETA | CJ |  | 43.1
3096 | FECHO / FECHADURA CONCHA COM ALAVANCA / TRAVA, DE EMBUTIR, PARA PORTA OU JANELA DE CORRER EM LATAO OU ACO INOX - COMPLETO | CJ |  | 22.29
11456 | FECHO / TRINCO / FERROLHO FIO REDONDO, DE SOBREPOR, 12", EM ACO GALVANIZADO / ZINCADO | UN |  | 9.55
3119 | FECHO / TRINCO / FERROLHO FIO REDONDO, DE SOBREPOR, 2", EM ACO GALVANIZADO / ZINCADO | UN |  | 1.42
3122 | FECHO / TRINCO / FERROLHO FIO REDONDO, DE SOBREPOR, 4", EM ACO GALVANIZADO / ZINCADO | UN |  | 1.99
3121 | FECHO / TRINCO / FERROLHO FIO REDONDO, DE SOBREPOR, 5", EM ACO GALVANIZADO / ZINCADO | UN |  | 3.09
3120 | FECHO / TRINCO / FERROLHO FIO REDONDO, DE SOBREPOR, 6", EM ACO GALVANIZADO / ZINCADO | UN |  | 4.88
11455 | FECHO / TRINCO / FERROLHO FIO REDONDO, DE SOBREPOR, 8", EM ACO GALVANIZADO / ZINCADO | UN |  | 6.84
3111 | FECHO DE EMBUTIR, TIPO UNHA, COMANDO COM ALAVANCA, EM ACO CROMADO, 22 CM, PARA PORTAS E JANELAS - INCLUI PARAFUSOS | UN |  | 16.38
3108 | FECHO DE EMBUTIR, TIPO UNHA, COMANDO COM ALAVANCA, EM LATAO CROMADO, 22 CM, PARA PORTAS E JANELAS - INCLUI PARAFUSOS | UN |  | 17.19
3105 | FECHO DE EMBUTIR, TIPO UNHA, COMANDO COM ALAVANCA, EM LATAO CROMADO, 40 CM, PARA PORTAS E JANELAS - INCLUI PARAFUSOS | UN |  | 26.7
38178 | FECHO DE EMBUTIR, TIPO UNHA, COMANDO DESLIZANTE, COM TRAVA, 120 MM, EM LATAO CROMADO | UN |  | 17.45
11458 | FECHO DE SEGURANCA, TIPO BATOM, EM LATAO / ZAMAC, CROMADO, PARA PORTAS E JANELAS - INCLUI PARAFUSOS | UN |  | 15.29
11461 | FERROLHO / FECHO CHATO, DE SOBREPOR, EM FERRO ZINCADO, REFORCADO, 5", COM PORTA CADEADO, PARA PORTAO, PORTA E JANELA - INCLUI PARAFUSOS | UN |  | 3.88
3106 | FERROLHO / FECHO CHATO, DE SOBREPOR, EM FERRO ZINCADO, REFORCADO, 6", COM PORTA CADEADO, PARA PORTAO, PORTA E JANELA - INCLUI PARAFUSOS | UN |  | 2.95
3107 | FERROLHO / FECHO CHATO, EM FERRO ZINCADO, LEVE, 3", COM PORTA CADEADO, PARA PORTAO, PORTA E JANELA - INCLUI PARAFUSOS | UN |  | 2.48
25951 | FERTILIZANTE NPK - 10:10:10 | KG |  | 1.25
3123 | FERTILIZANTE NPK - 4: 14: 8 | KG |  | 1.17
38125 | FERTILIZANTE ORGANICO COMPOSTO, CLASSE A | KG |  | 1.26
39014 | FIBRA DE ACO PARA REFORCO DO CONCRETO, SOLTA, TIPO A-I, FATOR DE FORMA *50* L / D, COMPRIMENTO DE *30* MM E RESISTENCIA A TRACAO DO ACO MAIOR 1000 MPA | KG |  | 8.94
11894 | FILTRO ANAEROBIO CILINDRICO CONCRETO PRE MOLDADO 1,20 X 1,50 (DIAMETROXALTURA) PARA 4 A 5 CONTRIBUINTES (NBR 13969) | UN |  | 625.33
39365 | FILTRO ANAEROBIO, EM POLIETILENO DE ALTA DENSIDADE (PEAD), CAPACIDADE *1100* LITROS (NBR 13969) | UN |  | 899.26
39366 | FILTRO ANAEROBIO, EM POLIETILENO DE ALTA DENSIDADE (PEAD), CAPACIDADE *2800* LITROS (NBR 13969) | UN |  | 2302.49
39367 | FILTRO ANAEROBIO, EM POLIETILENO DE ALTA DENSIDADE (PEAD), CAPACIDADE *5000* LITROS (NBR 13969) | UN |  | 3147.09
37394 | FINCAPINO CURTO CALIBRE 22 VERMELHO, CARGA MEDIA (ACAO DIRETA) | CENTO |  | 49.12
14146 | FINCAPINO LONGO CALIBRE 22, CARGA FORTE (ACAO DIRETA) | CENTO |  | 79
38134 | FIO COBRE NU DE 150 A 500 MM2, PARA TENSOES DE ATE 600 V | KG |  | 33.53
38132 | FIO COBRE NU DE 16 A 35 MM2, PARA TENSOES DE ATE 600 V | KG |  | 34.2
38133 | FIO COBRE NU DE 50 A 120 MM2, PARA TENSOES DE ATE 600 V | KG |  | 33.08
938 | FIO DE COBRE, SOLIDO, CLASSE 1, ISOLACAO EM PVC/A, ANTICHAMA BWF-B, 450/750V, SECAO NOMINAL 1,5 MM2 | M |  | 0.57
937 | FIO DE COBRE, SOLIDO, CLASSE 1, ISOLACAO EM PVC/A, ANTICHAMA BWF-B, 450/750V, SECAO NOMINAL 10 MM2 | M |  | 3.56
939 | FIO DE COBRE, SOLIDO, CLASSE 1, ISOLACAO EM PVC/A, ANTICHAMA BWF-B, 450/750V, SECAO NOMINAL 2,5 MM2 | M |  | 0.92
944 | FIO DE COBRE, SOLIDO, CLASSE 1, ISOLACAO EM PVC/A, ANTICHAMA BWF-B, 450/750V, SECAO NOMINAL 4 MM2 | M |  | 1.57
940 | FIO DE COBRE, SOLIDO, CLASSE 1, ISOLACAO EM PVC/A, ANTICHAMA BWF-B, 450/750V, SECAO NOMINAL 6 MM2 | M |  | 2.18
936 | FIO TELEFONICO EXTERNO (FE) EM AÃO COBREADO, ISOLACAO EM PEAD OU PVC ANTI-CHAMA, 2 CONDUTORES | M |  | 0.79
935 | FIO TELEFONICO INTERNO (FI) EM COBRE ESTANHADO, ISOLACAO EM PVC ANTICHAMA, 2 CONDUTORES DE 0,6 MM (NBR 9115:2005) | M |  | 0.6
406 | FITA ACO INOX PARA CINTAR POSTE, L = 19 MM, E = 0,5 MM (ROLO DE 30M) | UN |  | 44.77
39634 | FITA ADESIVA ANTICORROSIVA DE PVC FLEXIVEL, COR PRETA, PARA PROTECAO TUBULACAO, 50 MM X 30 M (L X C), E= *0,25* MM | M |  | 5.8
12815 | FITA CREPE ROLO DE 25 MM X 50 M | UN |  | 5.98
407 | FITA DE ALUMINIO PARA PROTECAO DO CONDUTOR LARGURA 10 MM | KG |  | 27.52
39431 | FITA DE PAPEL MICROPERFURADO, 50 X 150 MM, PARA TRATAMENTO DE JUNTAS DE CHAPA DE GESSO PARA DRYWALL | M |  | 0.17
39432 | FITA DE PAPEL REFORCADA COM LAMINA DE METAL PARA REFORCO DE CANTOS DE CHAPA DE GESSO PARA DRYWALL | M |  | 2.29
20111 | FITA ISOLANTE ADESIVA ANTICHAMA, USO ATE 750 V, EM ROLO DE 19 MM X 20 M | UN |  | 5.16
21127 | FITA ISOLANTE ADESIVA ANTICHAMA, USO ATE 750 V, EM ROLO DE 19 MM X 5 M | UN |  | 1.95
404 | FITA ISOLANTE DE BORRACHA AUTOFUSAO, USO ATE 69 KV (ALTA TENSAO) | M |  | 0.7
14151 | FITA METALICA GRAVADA, L = 17 MM, ROLO DE 25 M, CARGA RECOMENDADA = *120* KGF | UN |  | 56.78
14153 | FITA METALICA PERFURADA, L = *18* MM, ROLO DE 30 M, CARGA RECOMENDADA = *30* KGF | UN |  | 64.18
14152 | FITA METALICA PERFURADA, L = 17 MM, ROLO DE 30 M, CARGA RECOMENDADA = *19* KGF | UN |  | 49.27
14154 | FITA METALICA PERFURADA, L = 25 MM, ROLO DE 30 M, CARGA RECOMENDADA = *222,5* KGF | UN |  | 172.46
3146 | FITA VEDA ROSCA EM ROLOS DE 18 MM X 10 M (L X C) | UN |  | 2.98
3143 | FITA VEDA ROSCA EM ROLOS DE 18 MM X 25 M (L X C) | UN |  | 6.78
3148 | FITA VEDA ROSCA EM ROLOS DE 18 MM X 50 M (L X C) | UN |  | 10.99
4310 | FIXADOR DE ABA AUTOTRAVANTE PARA TELHA DE FIBROCIMENTO, TIPO CANALETE 90 OU KALHETAO | UN |  | 1.28
4311 | FIXADOR DE ABA SIMPLES PARA TELHA DE FIBROCIMENTO, TIPO CANALETA 49 OU KALHETA | UN |  | 0.9
4312 | FIXADOR DE ABA SIMPLES PARA TELHA DE FIBROCIMENTO, TIPO CANALETA 90 OU KALHETAO | UN |  | 1.26
11162 | FIXADOR DE CAL (SACHE 150 ML) | UN |  | 0.59
13261 | FLANELA *30 X 40* CM | UN |  | 1.76
3255 | FLANGE PVC, ROSCAVEL SEXTAVADO SEM FUROS 3/4" | UN |  | 4.16
3254 | FLANGE PVC, ROSCAVEL, SEXTAVADO, SEM FUROS 3" | UN |  | 74.33
3253 | FLANGE PVC, ROSCAVEL, SEXTAVADO, SEM FUROS 4" | UN |  | 92.71
3259 | FLANGE PVC, ROSCAVEL, SEXTAVADO, SEM FUROS, 1 1/2" | UN |  | 7.75
3258 | FLANGE PVC, ROSCAVEL, SEXTAVADO, SEM FUROS, 1 1/4" | UN |  | 5.88
3251 | FLANGE PVC, ROSCAVEL, SEXTAVADO, SEM FUROS, 1/2" | UN |  | 3.13
3256 | FLANGE PVC, ROSCAVEL, SEXTAVADO, SEM FUROS, 1" | UN |  | 5.38
3261 | FLANGE PVC, ROSCAVEL, SEXTAVADO, SEM FUROS, 2 1/2" | UN |  | 64.17
3260 | FLANGE PVC, ROSCAVEL, SEXTAVADO, SEM FUROS, 2" | UN |  | 10.35
3272 | FLANGE SEXTAVADO DE FERRO GALVANIZADO, COM ROSCA BSP, DE 1 1/2" | UN |  | 30.38
3265 | FLANGE SEXTAVADO DE FERRO GALVANIZADO, COM ROSCA BSP, DE 1 1/4" | UN |  | 24.14
3262 | FLANGE SEXTAVADO DE FERRO GALVANIZADO, COM ROSCA BSP, DE 1/2" | UN |  | 10.56
3264 | FLANGE SEXTAVADO DE FERRO GALVANIZADO, COM ROSCA BSP, DE 1" | UN |  | 17.36
3267 | FLANGE SEXTAVADO DE FERRO GALVANIZADO, COM ROSCA BSP, DE 2 1/2" | UN |  | 56.69
3266 | FLANGE SEXTAVADO DE FERRO GALVANIZADO, COM ROSCA BSP, DE 2" | UN |  | 36.07
3263 | FLANGE SEXTAVADO DE FERRO GALVANIZADO, COM ROSCA BSP, DE 3/4" | UN |  | 14.43
3268 | FLANGE SEXTAVADO DE FERRO GALVANIZADO, COM ROSCA BSP, DE 3" | UN |  | 76.65
3271 | FLANGE SEXTAVADO DE FERRO GALVANIZADO, COM ROSCA BSP, DE 4" | UN |  | 113.32
3270 | FLANGE SEXTAVADO DE FERRO GALVANIZADO, COM ROSCA BSP, DE 6" | UN |  | 190.39
40290 | FORMA PLASTICA PARA LAJE NERVURADA, DIMENSOES *60* X *60* X *16* CM (LOCACAO) | MES |  | 7.26
3275 | FORRO COMPOSTO POR PAINEIS DE LA DE VIDRO, REVESTIDOS EM PVC MICROPERFURADO, DE *1250 X 625* MM, ESPESSURA 15 MM (COM COLOCACAO) | M2 |  | 71.83
3286 | FORRO DE MADEIRA CEDRINHO OU EQUIVALENTE DA REGIAO, ENCAIXE MACHO/FEMEA COM FRISO, *10 X 1* CM (SEM COLOCACAO) | M2 |  | 40.23
3287 | FORRO DE MADEIRA CUMARU/IPE CHAMPANHE OU EQUIVALENTE DA REGIAO, ENCAIXE MACHO/FEMEA COM FRISO, *10 X 1* CM (SEM COLOCACAO) | M2 |  | 60.8
3283 | FORRO DE MADEIRA PINUS OU EQUIVALENTE DA REGIAO, ENCAIXE MACHO/FEMEA COM FRISO, *10 X 1* CM (SEM COLOCACAO) | M2 |  | 12.77
11587 | FORRO DE PVC LISO, BRANCO, REGUA DE 10 CM, ESPESSURA DE 8 MM A 10 MM (COM COLOCACAO / SEM ESTRUTURA METALICA) | M2 |  | 49.25
36225 | FORRO DE PVC LISO, BRANCO, REGUA DE 20 CM, ESPESSURA DE 8 MM A 10 MM, COMPRIMENTO 6 M (SEM COLOCACAO) | M2 |  | 20.01
36230 | FORRO DE PVC, FRISADO, BRANCO, REGUA DE 10 CM, ESPESSURA DE 8 MM A 10 MM E COMPRIMENTO 6 M (SEM COLOCACAO) | M2 |  | 14.7
36238 | FORRO DE PVC, FRISADO, BRANCO, REGUA DE 20 CM, ESPESSURA DE 8 MM A 10 MM E COMPRIMENTO 6 M (SEM COLOCACAO) | M2 |  | 14.36
11887 | FOSSA SEPTICA CILINDRICA TIPO "IMHOFF", COM TAMPA, PARA 50 CONTRIBUINTES | UN |  | 2945.79
11883 | FOSSA SEPTICA CILINDRICA, TIPO "IMHOFF", COM TAMPA, PARA 100 CONTRIBUINTES | UN |  | 4330.82
11884 | FOSSA SEPTICA CILINDRICA, TIPO "IMHOFF", COM TAMPA, PARA 150 CONTRIBUINTES | UN |  | 4646.59
11885 | FOSSA SEPTICA CILINDRICA, TIPO "IMHOFF", COM TAMPA, PARA 200 CONTRIBUINTES | UN |  | 4315.32
11886 | FOSSA SEPTICA CILINDRICA, TIPO "IMHOFF", COM TAMPA, PARA 30 CONTRIBUINTES | UN |  | 1670.31
11888 | FOSSA SEPTICA CILINDRICA, TIPO "IMHOFF", COM TAMPA, PARA 75 CONTRIBUINTES | UN |  | 3922.55
3277 | FOSSA SEPTICA CONCRETO PRE MOLDADO PARA 10 CONTRIBUINTES - *90 X 90* CM | UN |  | 661.51
3281 | FOSSA SEPTICA CONCRETO PRE MOLDADO PARA 5 CONTRIBUINTES *90 X 70* CM | UN |  | 547.81
39363 | FOSSA SEPTICA, SEM FILTRO, PARA 15 A 30 CONTRIBUINTES, CILINDRICA, COM TAMPA, EM POLIETILENO DE ALTA DENSIDADE (PEAD), CAPACIDADE APROXIMADA DE 5500 LITROS (NBR 7229) | UN |  | 3663.05
39361 | FOSSA SEPTICA, SEM FILTRO, PARA 4 A 7 CONTRIBUINTES, CILINDRICA, COM TAMPA, EM POLIETILENO DE ALTA DENSIDADE (PEAD), CAPACIDADE APROXIMADA DE 1100 LITROS (NBR 7229) | UN |  | 941.92
39362 | FOSSA SEPTICA, SEM FILTRO, PARA 8 A 14 CONTRIBUINTES, CILINDRICA, COM TAMPA, EM POLIETILENO DE ALTA DENSIDADE (PEAD), CAPACIDADE APROXIMADA DE 3000 LITROS (NBR 7229) | UN |  | 2898.55
39364 | FOSSA SEPTICA,SEM FILTRO, PARA 40 A 52 CONTRIBUINTES, CILINDRICA, COM TAMPA, EM POLIETILENO DE ALTA DENSIDADE (PEAD), CAPACIDADE APROXIMADA DE 10000 LITROS (NBR 7229) | UN |  | 8372.7
14576 | FRESADORA DE ASFALTO A FRIO SOBRE ESTEIRAS, LARG. FRESAGEM 2,00 M, POT. 410 KW/550 HP | UN |  | 2519970.33
13877 | FRESADORA DE ASFALTO A FRIO SOBRE RODAS, LARG. FRESAGEM 1,00 M, POT. 155 KW/208 HP | UN |  | 1078761.71
7307 | FUNDO ANTICORROSIVO PARA METAIS FERROSOS (ZARCAO) | L |  | 21.61
38122 | FUNDO PREPARADOR ACRILICO BASE AGUA | L |  | 9.32
6086 | FUNDO SINTETICO NIVELADOR BRANCO FOSCO PARA MADEIRA | GL |  | 76.75
38633 | FURO PARA TORNEIRA OU OUTROS ACESSORIOS EM BANCADA DE MARMORE/ GRANITO OU OUTRO TIPO DE PEDRA NATURAL | UN |  | 11.19
12344 | FUSIVEL DIAZED 20 A TAMANHO DII, CAPACIDADE DE INTERRUPCAO DE 50 KA EM VCA E 8 KA EM VCC, TENSAO NOMIMNAL DE 500 V | UN |  | 1.93
12343 | FUSIVEL DIAZED 35 A TAMANHO DIII, CAPACIDADE DE INTERRUPCAO DE 50 KA EM VCA E 8 KA EM VCC, TENSAO NOMIMNAL DE 500 V | UN |  | 2.99
3293 | FUSIVEL NH *36* A TAMANHO 00, CAPACIDADE DE INTERRUPCAO DE 120 KA, TENSAO NOMIMNAL DE 500 V | UN |  | 10.65
3295 | FUSIVEL NH *36* A 80 AMPERES, TAMANHO 00, CAPACIDADE DE INTERRUPCAO DE 120 KA, TENSAO NOMIMNAL DE 500 V | UN |  | 10.46
3302 | FUSIVEL NH 100 A TAMANHO 00, CAPACIDADE DE INTERRUPCAO DE 120 KA, TENSAO NOMIMNAL DE 500 V | UN |  | 10.94
3297 | FUSIVEL NH 125 A TAMANHO 00, CAPACIDADE DE INTERRUPCAO DE 120 KA, TENSAO NOMIMNAL DE 500 V | UN |  | 11.68
3294 | FUSIVEL NH 160 A TAMANHO 00, CAPACIDADE DE INTERRUPCAO DE 120 KA, TENSAO NOMIMNAL DE 500 V | UN |  | 11.85
3292 | FUSIVEL NH 20 A TAMANHO 000, CAPACIDADE DE INTERRUPCAO DE 120 KA, TENSAO NOMIMNAL DE 500 V | UN |  | 11.14
3298 | FUSIVEL NH 200 A 250 AMPERES, TAMANHO 1, CAPACIDADE DE INTERRUPCAO DE 120 KA, TENSAO NOMIMNAL DE 500 V | UN |  | 26.1
3301 | FUSIVEL NH 250 A TAMANHO 1, CAPACIDADE DE INTERRUPCAO DE 120 KA, TENSAO NOMIMNAL DE 500 V | UN |  | 26.3
3299 | FUSIVEL NH 63 A TAMANHO 00, CAPACIDADE DE INTERRUPCAO DE 120 KA, TENSAO NOMIMNAL DE 500 V | UN |  | 10.59
3296 | FUSIVEL NH 80 A TAMANHO 00, CAPACIDADE DE INTERRUPCAO DE 120 KA, TENSAO NOMIMNAL DE 500 V | UN |  | 10.46
11596 | GABIAO TIPO CAIXA, MALHA HEXAGONAL 8 X 10 CM (ZN/AL), FIO 2,7 MM, DIMENSOES 2,0 X 1,0 X 0,5 M (C X L X A) | UN |  | 258.28
34802 | GABIAO MANTA (COLCHAO) MALHA HEXAGONAL 6 X 8 CM (ZN/AL + PVC), DIMENSOES 4,0 X 2,0 X 0,17 M (C X L X A) FIO 2 MM | UN |  | 709.32
11588 | GABIAO MANTA (COLCHAO) MALHA HEXAGONAL 6 X 8 CM (ZN/AL + PVC), FIO 2 MM, REVESTIDO COM PVC, DIMENSOES 4,0 X 2,0 X 0,23 M (C X L X A) | UN |  | 765.24
34383 | GABIAO MANTA (COLCHAO) MALHA HEXAGONAL 6 X 8 CM (ZN/AL + PVC), FIO 2 MM, REVESTIDO COM PVC, DIMENSOES 4,0 X 2,0 X 0,3 M (C X L X A) | UN |  | 841.82
40451 | GABIAO MANTA (COLCHAO) MALHA HEXAGONAL 6 X 8 CM (ZN/AL + PVC), FIO 2,0 MM, DIMENSOES 5,0 X 2,0 X 0,17 M (C X L X A) | M2 |  | 68.05
40453 | GABIAO MANTA (COLCHAO) MALHA HEXAGONAL 6 X 8 CM (ZN/AL + PVC), FIO 2,0 MM, DIMENSOES 5,0 X 2,0 X 0,23 M (C X L X A) | M2 |  | 73.62
40452 | GABIAO MANTA (COLCHAO) MALHA HEXAGONAL 6 X 8 CM (ZN/AL + PVC), FIO 2,0 MM, DIMENSOES 5,0 X 2,0 X 0,30 M (C X L X A) | M2 |  | 80.76
11591 | GABIAO MANTA (COLCHAO) MALHA HEXAGONAL 6 X 8 CM (ZN/AL), FIO 2,0 MM, DIMENSOES 4,0 X 2,0 X 0,23 M (C X L X A) | UN |  | 745.65
11590 | GABIAO MANTA (COLCHAO) MALHA HEXAGONAL 8 X 10 CM (ZN/AL), FIO 2,0 MM, DIMENSOES 4,0 X 2,0 X 0,3 M (C X L X A) | UN |  | 777.06
3310 | GABIAO MANTA (COLCHAO) MALHA HEXAGONAL 8 X 10 CM (ZN/AL), FIO 2,2 A 2,4 MM, DIMENSOES 4,0 X 2,0 X 0,3 M (C X L X A) | M3 |  | 323.77
11594 | GABIAO SACO MALHA HEXAGONAL 8 X 10 CM (ZN/AL + PVC), FIO 2,4 MM, DIMENSOES 3,0 X 0,65 M | UN |  | 243.9
3311 | GABIAO SACO MALHA HEXAGONAL 8 X 10 CM (ZN/AL + PVC), FIO 2,4 MM, H = 0,65 M | M3 |  | 243.9
11599 | GABIAO SACO MALHA HEXAGONAL 8 X 10 CM (ZN/AL), FIO 2,7 MM, DIMENSOES 4,0 X 0,65 M | UN |  | 324.36
11593 | GABIAO TIPO CAIXA MALHA HEXAGONAL 8 X 10 CM (ZN/AL + PVC), FIO 2,4 MM, DIMENSOES 2,0 X 1,0 X 1,0 M (C X L X A) | UN |  | 454.74
3314 | GABIAO TIPO CAIXA MALHA HEXAGONAL 8 X 10 CM (ZN/AL + PVC), FIO 2,4 MM, H = 0,50 M | M3 |  | 325.23
11597 | GABIAO TIPO CAIXA MALHA HEXAGONAL 8 X 10 CM (ZN/AL), FIO 2,7 MM, DIMENSOES 2,0 X 1,0 X 1,0 M (C X L X A) | UN |  | 378.2
3309 | GABIAO TIPO CAIXA MALHA HEXAGONAL 8 X 10 CM (ZN/AL), FIO 2,7 MM, H = 0,50 M | M3 |  | 258.28
34612 | GABIAO TIPO CAIXA PARA SOLO REFORCADO, MALHA HEXAGONAL DE DUPLA TORCAO 8 X 10 CM (ZN/ AL + PVC), FIO 2,7 MM, DIMENSOES 2,0 X 1,0 X 0,5 M, COM CAUDA DE 3,0 M | UN |  | 467.77
34635 | GABIAO TIPO CAIXA PARA SOLO REFORCADO, MALHA HEXAGONAL DE DUPLA TORCAO 8 X 10 CM (ZN/ AL + PVC), FIO 2,7 MM, DIMENSOES 2,0 X 1,0 X 1,0 M, COM CAUDA DE 3,0 M | UN |  | 601.53
34633 | GABIAO TIPO CAIXA PARA SOLO REFORCADO, MALHA HEXAGONAL DE DUPLA TORCAO 8 X 10 CM (ZN/ AL + PVC), FIO 2,7 MM, DIMENSOES 2,0 X 1,0 X 1,0 M, COM CAUDA DE 4,0 M | UN |  | 663.04
40440 | GABIAO TIPO CAIXA PARA SOLO REFORCADO, MALHA HEXAGONAL 8 X 10 CM (ZN/ AL + PVC), FIO 2,7 MM, DIMENSOES 2,0 X 1,0 X 0,5 M, COM CAUDA DE 4,0 M | M3 |  | 338.76
40441 | GABIAO TIPO CAIXA PARA SOLO REFORCADO, MALHA HEXAGONAL 8 X 10 CM (ZN/ AL + PVC), FIO 2,7 MM, DIMENSOES 2,0 X 1,0 X 1,0 M, COM CAUDA DE 4,0 M | M3 |  | 216.28
34630 | GABIAO TIPO CAIXA TRAPEZOIDAL PARA SOLO REFORCADO, MALHA HEXAGONAL DE DUPLA TORCAO 8 X 10 CM (ZN/ AL + PVC), FIO 2,7 MM, DIMENSOES 4,0 X 2,0 X 0,6 M, COM INCLINACAO DE 70 GRAUS | UN |  | 604.01
40449 | GABIAO TIPO CAIXA TRAPEZOIDAL, MALHA HEXAGONAL 10 X 12 CM (ZN/AL + PVC) FIO 2,7 MM, FACE COM 65 GRAUS, DIMENSOES 2,0 X 1,5 X 1,0 M (C X L X A) | M3 |  | 181.82
34800 | GABIAO TIPO CAIXA, MALHA HEXAGONAL 8 X 10 CM (ZN/AL + PVC), FIO DE 2,4 MM, DIMENSOES 2,0 x 1,0 x 1,0 M (C X L X A) | M3 |  | 227.37
11592 | GABIAO TIPO CAIXA, MALHA HEXAGONAL 8 X 10 CM (ZN/AL + PVC), FIO 2,4 MM, DIMENSOES 2,0 X 1,0 X 0,5 M (C X L X A) | UN |  | 325.23
40438 | GABIAO TIPO CAIXA, MALHA HEXAGONAL 8 X 10 CM (ZN/AL), FIO DE 2,7 MM, DIMENSOES 2,0 X 1,0 X 1,0 M (C X L X A) | M3 |  | 151.47
40439 | GABIAO TIPO CAIXA, MALHA HEXAGONAL 8 X 10 CM (ZN/AL), FIO DE 2,7 MM, DIMENSOES 5,0 X 1,0 X 0,5 M (C X L X A) | M3 |  | 258.27
40436 | GABIAO TIPO CAIXA, MALHA HEXAGONAL 8 X 10 CM (ZN/AL), FIO DE 2,7 MM, DIMENSOES 5,0 X 1,0 X 1,0 M (C X L X A) | M3 |  | 188.87
4315 | GANCHO CHATO EM FERRO GALVANIZADO, L = 110 MM, RECOBRIMENTO = 100MM, SECAO 1/8 X 1/2" (3 MM X 12 MM), PARA FIXAR TELHA DE FIBROCIMENTO ONDULADA | UN |  | 0.93
402 | GANCHO OLHAL EM ACO GALVANIZADO, ESPESSURA 16MM, ABERTURA 21MM | UN |  | 7.87
4226 | GAS DE COZINHA - GLP | KG |  | 4.52
4222 | GASOLINA COMUM | L |  | 3.65
34804 | GEOGRELHA TECIDA COM FILAMENTOS DE POLIESTER + PVC, RESISTENCIA LONGITUDINAL: 90 KN/M, RESISTENCIA TRANSVERSAL: 30 KN/M, ALONGAMENTO = 12 POR CENTO, DIMENSOES 5,15 X 100,0 M | M2 |  | 27.45
4013 | GEOTEXTIL NAO TECIDO AGULHADO DE FILAMENTOS CONTINUOS 100% POLIESTER RT 09 P/ DRENAGEM TIPO BIDIM OU EQUIV | M2 |  | 6.52
4011 | GEOTEXTIL NAO TECIDO AGULHADO DE FILAMENTOS CONTINUOS 100% POLIESTER RT 10 TIPO BIDIM OU EQUIV | M2 |  | 8.61
4021 | GEOTEXTIL NAO TECIDO AGULHADO DE FILAMENTOS CONTINUOS 100% POLIESTER RT 14 P/ DRENAGEM TIPO BIDIM OU EQUIV | M2 |  | 9.36
4019 | GEOTEXTIL NAO TECIDO AGULHADO DE FILAMENTOS CONTINUOS 100% POLIESTER RT 16 TIPO BIDIM OU EQUIV | M2 |  | 13.15
4012 | GEOTEXTIL NAO TECIDO AGULHADO DE FILAMENTOS CONTINUOS 100% POLIESTER RT 21 TIPO BIDIM OU EQUIV | M2 |  | 16.09
4020 | GEOTEXTIL NAO TECIDO AGULHADO DE FILAMENTOS CONTINUOS 100% POLIESTER RT 26 TIPO BIDIM OU EQUIV | M2 |  | 20.47
4018 | GEOTEXTIL NAO TECIDO AGULHADO DE FILAMENTOS CONTINUOS 100% POLIESTER RT 31 TIPO BIDIM OU EQUIV | M2 |  | 25
36498 | GERADOR PORTATIL MONOFASICO, POTENCIA 5500 VA, MOTOR A GASOLINA, POTENCIA DO MOTOR 13 CV | UN |  | 3730.06
12872 | GESSEIRO | H |  | 12.05
41075 | GESSEIRO (MENSALISTA) | MES |  | 2123.01
3315 | GESSO EM PO PARA REVESTIMENTOS/MOLDURAS/SANCAS | KG |  | 0.45
36870 | GESSO PROJETADO | KG |  | 0.44
5092 | GONZO DE EMBUTIR, EM LATAO / ZAMAC, *20 X 48* MM, PARA JANELA BASCULANTE / PIVOTANTE - INCLUI PARAFUSOS | PAR |  | 10.96
11462 | GONZO DE SOBREPOR, EM LATAO / ZAMAC, PARA JANELA PIVOTANTE - INCLUI PARAFUSOS | PAR |  | 11.21
36529 | GRADE DE DISCOS COM CONTROLE REMOTO, REBOCAVEL, COM 24 DISCOS 24" X 6 MM, COM PNEUS PARA TRANSPORTE | UN |  | 28227.99
36528 | GRADE DE DISCOS HIDRAULICA COM 20 DISCOS DE 24" X 6 MM | UN |  | 16033.5
3318 | GRADE DE DISCOS MECANICA 20X24" COM 20 DISCOS 24" X 6MM COM PNEUS PARA TRANSPORTE | UN |  | 22130.75
38968 | GRADIL *1320 X 2170* MM (A X L) EM BARRA DE ACO CHATA *25 MM X 2* MM, ENTRELACADA COM BARRA ACO REDONDA *5* MM, MALHA *65 X 132* MM, GALVANIZADO E PINTURA ELETROSTATICA, COR PRETO | M2 |  | 571.17
3324 | GRAMA BATATAIS EM PLACAS, SEM PLANTIO | M2 |  | 2.85
3322 | GRAMA ESMERALDA OU SAO CARLOS OU CURITIBANA, EM PLACAS, SEM PLANTIO | M2 |  | 4
3323 | GRAMA SAO CARLOS OU CURITIBANA EM PLACAS, SEM PLANTIO | M2 |  | 4
5076 | GRAMPO DE ACO POLIDO 1 " X 9 | KG |  | 7.4
5077 | GRAMPO DE ACO POLIDO 7/8 " X 9 | KG |  | 8.17
38466 | GRAMPO DE APERTO RAPIDO 18 " | UN |  | 17.79
11837 | GRAMPO LINHA VIVA DE LATAO ESTANHADO, DIAMETRO DO CONDUTOR PRINCIPAL DE 10 A 120 MM2, DIAMETRO DA DERIVACAO DE 10 A 70 MM2 | UN |  | 26.91
38055 | GRAMPO METALICO TIPO OLHAL PARA HASTE DE ATERRAMENTO DE 1/2'', CONDUTOR DE *10* A 50 MM2 | UN |  | 2.44
415 | GRAMPO METALICO TIPO OLHAL PARA HASTE DE ATERRAMENTO DE 1'', CONDUTOR DE *10* A 50 MM2 | UN |  | 11.03
416 | GRAMPO METALICO TIPO OLHAL PARA HASTE DE ATERRAMENTO DE 3/4'', CONDUTOR DE *10* A 50 MM2 | UN |  | 4.04
425 | GRAMPO METALICO TIPO OLHAL PARA HASTE DE ATERRAMENTO DE 5/8'', CONDUTOR DE *10* A 50 MM2 | UN |  | 2.5
426 | GRAMPO METALICO TIPO U PARA HASTE DE ATERRAMENTO DE ATE 3/4'', CONDUTOR DE 10 A 25 MM2 | UN |  | 13.79
38056 | GRAMPO METALICO TIPO U PARA HASTE DE ATERRAMENTO DE ATE 5/8'', CONDUTOR DE 10 A 25 MM2 | UN |  | 13.47
1564 | GRAMPO PARALELO METALICO PARA CABO DE 6 A 50 MM2, COM 2 PARAFUSOS | UN |  | 5.14
11032 | GRAMPO U DE 5/8 " N8 EM FERRO GALVANIZADO | UN |  | 5.24
36786 | GRANALHA DE ACO, ANGULAR (GRIT), PARA JATEAMENTO, PENEIRA 0,117 A 1,00 MM, (SAE G-40 A G-80) | SC25KG |  | 98.43
36787 | GRANALHA DE ACO, ANGULAR (GRIT), PARA JATEAMENTO, PENEIRA 0,35 A 0,117 MM (SAE G80) | SC25KG |  | 98.43
36785 | GRANALHA DE ACO, ANGULAR (GRIT), PARA JATEAMENTO, PENEIRA 1,41 A 1,19 MM (SAE G16) | SC25KG |  | 85.53
36782 | GRANALHA DE ACO, ESFERICA (SHOT), PARA JATEAMENTO, PENEIRA 0,40 A 1,00 MM (SAE S-170 A S-280) | SC25KG |  | 102.1
36784 | GRANALHA DE ACO, ESFERICA (SHOT), PARA JATEAMENTO, PENEIRA 0,84 A 0,71 MM (SAE S280) | SC25KG |  | 98.43
25930 | GRANALHA DE ACO, ESFERICA (SHOT), PARA JATEAMENTO, PENEIRA 1,19 A 1,00 MM (SAE S390) | SC25KG |  | 115
4824 | GRANILHA/ GRANA/ PEDRISCO OU AGREGADO EM MARMORE/ GRANITO/ QUARTZO E CALCARIO, PRETO, CINZA, PALHA OU BRANCO | KG |  | 0.29
10840 | GRANITO AMENDOA E = 2 CM ,POLIDO E LUSTRADO, PARA PISO | M2 |  | 210
11795 | GRANITO CINZA POLIDO P/BANCADA E=2,5 CM | M2 |  | 224.82
10841 | GRANITO CINZA POLIDO PARA PISO E = 2 CM | M2 |  | 171.95
10842 | GRANITO PRETO TIJUCA E = 2 CM PARA PISO | M2 |  | 240.88
134 | GRAUTE CIMENTICIO PARA USO GERAL | KG |  | 1.41
4229 | GRAXA LUBRIFICANTE | KG |  | 24.95
37402 | GRELHA DE CONCRETO DE PRE-MOLDADA *15 X 75 X 52* CM (A X C X L) | UN |  | 51.93
11244 | GRELHA FOFO ARTICULADA, CARGA MAXIMA 1,5 T, *300 X 1000* MM, E= *15* MM | UN |  | 187.09
11245 | GRELHA FOFO SIMPLES COM REQUADRO, CARGA MAXIMA 12,5 T, *300 X 1000* MM, E= *15* MM, AREA ESTACIONAMENTO CARRO PASSEIO | UN |  | 258.77
11235 | GRELHA FOFO SIMPLES COM REQUADRO, CARGA MAXIMA 1,5 T, 150 X 1000 MM, E= *15* MM | UN |  | 142.77
11236 | GRELHA FOFO SIMPLES COM REQUADRO, CARGA MAXIMA 1,5 T, 200 X 1000 MM, E= *15* MM | UN |  | 181.43
11731 | GRELHA PVC BRANCA QUADRADA, 150 X 150 MM | UN |  | 4.3
11732 | GRELHA PVC CROMADA REDONDA, 150 MM | UN |  | 21.86
36494 | GRUA ASCENCIONAL, LANCA DE 30 M, CAPACIDADE DE 1,0 T A 30 M, ALTURA ATE 39 M | UN |  | 298881.25
36493 | GRUA ASCENCIONAL, LANCA DE 42 M, CAPACIDADE DE 1,5 T A 30 M, ALTURA ATE 39 M | UN |  | 338620.31
36492 | GRUA ASCENCIONAL, LANCA DE 50 M, CAPACIDADE DE 2,33 T A 30 M, ALTURA ATE 48 M | UN |  | 629028.12
13333 | GRUPO DE SOLDAGEM C/ GERADOR A DIESEL 60 CV PARA SOLDA ELETRICA, SOBRE 04 RODAS, COM MOTOR 4 CILINDROS | UN |  | 103294.16
13533 | GRUPO DE SOLDAGEM COM GERADOR A DIESEL 30 CV, PARA SOLDA ELETRICA, SOBRE DUAS RODAS | UN |  | 92333.5
3346 | GRUPO GERADOR *80 A 125* KVA, MOTOR DIESEL, REBOCAVEL, ACIONAMENTO MANUAL (LOCACAO) | H |  | 15.75
36499 | GRUPO GERADOR A GASOLINA, POTENCIA NOMINAL 2,2 KW, TENSAO DE SAIDA 110/220 V, MOTOR POTENCIA 6,5 HP | UN |  | 2014.23
3348 | GRUPO GERADOR ACIMA DE * 125 ATE 180* KVA, MOTOR DIESEL, REBOCAVEL, ACIONAMENTO MANUAL (LOCACAO) | H |  | 18.84
3345 | GRUPO GERADOR ACIMA DE * 20 A 80* KVA, MOTOR DIESEL, REBOCAVEL, ACIONAMENTO MANUAL (LOCACAO) | H |  | 12.17
39833 | GRUPO GERADOR DE *260* KVA, DIESEL REBOCAVEL, ACIONAMENTO MANUAL (LOCACAO) | H |  | 25.81
39834 | GRUPO GERADOR DE *400* KVA, DIESEL REBOCAVEL, ACIONAMENTO MANUAL (LOCACAO) | H |  | 44.29
39835 | GRUPO GERADOR DE *550* KVA, DIESEL REBOCAVEL, ACIONAMENTO MANUAL (LOCACAO) | H |  | 53.99
39585 | GRUPO GERADOR DIESEL, COM CARENAGEM, POTENCIA STANDART ENTRE 100 E 110 KVA, VELOCIDADE DE 1800 RPM, FREQUENCIA DE 60 HZ | UN |  | 66697.03
39586 | GRUPO GERADOR DIESEL, COM CARENAGEM, POTENCIA STANDART ENTRE 140 E 150 KVA, VELOCIDADE DE 1800 RPM, FREQUENCIA DE 60 HZ | UN |  | 78231.1
39587 | GRUPO GERADOR DIESEL, COM CARENAGEM, POTENCIA STANDART ENTRE 210 E 220 KVA, VELOCIDADE DE 1800 RPM, FREQUENCIA DE 60 HZ | UN |  | 95281.48
39588 | GRUPO GERADOR DIESEL, COM CARENAGEM, POTENCIA STANDART ENTRE 250 E 260 KVA, VELOCIDADE DE 1800 RPM, FREQUENCIA DE 60 HZ | UN |  | 110325.92
39584 | GRUPO GERADOR DIESEL, COM CARENAGEM, POTENCIA STANDART ENTRE 50 E 55 KVA, VELOCIDADE DE 1800 RPM, FREQUENCIA DE 60 HZ | UN |  | 59395.46
39590 | GRUPO GERADOR DIESEL, SEM CARENAGEM, POTENCIA STANDART ENTRE 100 E 110 KVA, VELOCIDADE DE 1800 RPM, FREQUENCIA DE 60 HZ | UN |  | 57971.26
39592 | GRUPO GERADOR DIESEL, SEM CARENAGEM, POTENCIA STANDART ENTRE 210 E 220 KVA, VELOCIDADE DE 1800 RPM, FREQUENCIA DE 60 HZ | UN |  | 83306.1
39593 | GRUPO GERADOR DIESEL, SEM CARENAGEM, POTENCIA STANDART ENTRE 250 E 260 KVA, VELOCIDADE DE 1800 RPM, FREQUENCIA DE 60 HZ | UN |  | 95281.48
14254 | GRUPO GERADOR DIESEL, SEM CARENAGEM, POTENCIA STANDART ENTRE 80 E 90 KVA, VELOCIDADE DE 1800 RPM, FREQUENCIA DE 60 HZ | UN |  | 54160
25987 | GRUPO GERADOR ESTACIONARIO SILENCIADO, POTENCIA 50 KVA, MOTOR DIESEL | UN |  | 45227.92
25019 | GRUPO GERADOR ESTACIONARIO, MOTOR DIESEL POTENCIA 170 KVA | UN |  | 77525.71
36501 | GRUPO GERADOR ESTACIONARIO, POTENCIA 150 KVA, MOTOR DIESEL | UN |  | 69024.6
25986 | GRUPO GERADOR ESTACIONARIO, SILENCIADO, POTENCIA 180 KVA, MOTOR DIESEL | UN |  | 82980.79
36500 | GRUPO GERADOR REBOCAVEL, POTENCIA *66* KVA, MOTOR A DIESEL | UN |  | 48777.8
20017 | GUARNICAO/ ALIZAR/ VISTA MACICA, E= *1* CM, L= *4,5* CM, EM CEDRINHO/ ANGELIM COMERCIAL/ EUCALIPTO/ CURUPIXA/ PEROBA/ CUMARU OU EQUIVALENTE DA REGIAO | M |  | 3.24
20007 | GUARNICAO/ ALIZAR/ VISTA MACICA, E= *1* CM, L= *4,5* CM, EM PINUS/ TAUARI/ VIROLA OU EQUIVALENTE DA REGIAO | M |  | 2.49
40527 | GUINCHO DE ALAVANCA MANUAL, CAPACIDADE DE 1,6 T, COM 20 M DE CABO DE ACO (AQUISICAO) | UN |  | 2366.12
36497 | GUINCHO DE ALAVANCA MANUAL, CAPACIDADE 3,2 T COM 20 M DE CABO DE ACO DIAMETRO 16,3 MM | UN |  | 2701.19
36487 | GUINCHO ELETRICO DE COLUNA, CAPACIDADE 400 KG, COM MOTO FREIO, MOTOR TRIFASICO DE 1,25 CV | UN |  | 4703.18
25952 | GUINDASTE HIDRAULICO AUTOPROPELIDO, COM LANCA TELESCOPICA 28,80 M, CAPACIDADE MAXIMA 30 T, POTENCIA 97 KW, TRACAO 4 X 4 | UN |  | 522639.81
25954 | GUINDASTE HIDRAULICO AUTOPROPELIDO, COM LANCA TELESCOPICA 40 M, CAPACIDADE MAXIMA 60 T, POTENCIA 260 KW, TRACAO 6 X 6 | UN |  | 1005076.56
25953 | GUINDASTE HIDRAULICO AUTOPROPELIDO, COM LANCA TELESCOPICA 50 M, CAPACIDADE MAXIMA 100 T, POTENCIA 350 KW, TRACAO 10 X 6 | UN |  | 1708630.15
37776 | GUINDAUTO HIDRAULICO, CAPACIDADE MAXIMA DE CARGA 10000 KG, MOMENTO MAXIMO DE CARGA 23 TM , ALCANCE MAXIMO HORIZONTAL 11,80 M, PARA MONTAGEM SOBRE CHASSI DE CAMINHAO PBT MINIMO 15000 KG (INCLUI MONTAGEM, NAO INCLUI CAMINHAO) | UN |  | 104717.19
37775 | GUINDAUTO HIDRAULICO, CAPACIDADE MAXIMA DE CARGA 14340 KG, MOMENTO MAXIMO DE CARGA 42,3 TM, ALCANCE MAXIMO HORIZONTAL 16,80 M, PARA MONTAGEM SOBRE CHASSI DE CAMINHAO PBT MINIMO 23000 KG (INCLUI MONTAGEM, NAO INCLUI CAMINHAO) | UN |  | 164937.5
36491 | GUINDAUTO HIDRAULICO, CAPACIDADE MAXIMA DE CARGA 30000 KG, MOMENTO MAXIMO DE CARGA 92,2 TM , ALCANCE MAXIMO HORIZONTAL 22,00 M, PARA MONTAGEM SOBRE CHASSI DE CAMINHAO PBT MINIMO 30000 KG (INCLUI MONTAGEM, NAO INCLUI CAMINHAO) | UN |  | 610812.5
10712 | GUINDAUTO HIDRAULICO, CAPACIDADE MAXIMA DE CARGA 3300 KG, MOMENTO MAXIMO DE CARGA 5,8 TM , ALCANCE MAXIMO HORIZONTAL 7,60 M, PARA MONTAGEM SOBRE CHASSI DE CAMINHAO PBT MINIMO 8000 KG (INCLUI MONTAGEM, NAO INCLUI CAMINHAO) | UN |  | 41234.37
3363 | GUINDAUTO HIDRAULICO, CAPACIDADE MAXIMA DE CARGA 6200 KG, MOMENTO MAXIMO DE CARGA 11,7 TM , ALCANCE MAXIMO HORIZONTAL 9,70 M, PARA MONTAGEM SOBRE CHASSI DE CAMINHAO PBT MINIMO 13000 KG (INCLUI MONTAGEM, NAO INCLUI CAMINHAO) | UN |  | 58000
3365 | GUINDAUTO HIDRAULICO, CAPACIDADE MAXIMA DE CARGA 8500 KG, MOMENTO MAXIMO DE CARGA 30,4 TM , ALCANCE MAXIMO HORIZONTAL 14,30 M, PARA MONTAGEM SOBRE CHASSI DE CAMINHAO PBT MINIMO 23000 KG (INCLUI MONTAGEM, NAO INCLUI CAMINHAO) | UN |  | 135575
7569 | HASTE ANCORA EM ACO GALVANIZADO, DIMENSOES 16 MM X 2000 MM | UN |  | 36.78
34349 | HASTE DE ACO GALVANIZADO PARA FIXACAO DE CONCERTINA 2 "/3 M | UN |  | 10.09
3383 | HASTE DE ATERRAMENTO EM ACO COM 2,40 M DE COMPRIMENTO E DN = 5/8", REVESTIDA COM BAIXA CAMADA DE COBRE, SEM CONECTOR | UN |  | 20.29
38057 | HASTE DE ATERRAMENTO EM ACO COM 3,00 M DE COMPRIMENTO E DN = 1/2", REVESTIDA COM BAIXA CAMADA DE COBRE, COM CONECTOR TIPO GRAMPO | UN |  | 29.19
3373 | HASTE DE ATERRAMENTO EM ACO COM 3,00 M DE COMPRIMENTO E DN = 1/2", REVESTIDA COM BAIXA CAMADA DE COBRE, SEM CONECTOR | UN |  | 23.16
38059 | HASTE DE ATERRAMENTO EM ACO COM 3,00 M DE COMPRIMENTO E DN = 1", REVESTIDA COM BAIXA CAMADA DE COBRE, COM CONECTOR TIPO GRAMPO | UN |  | 144.79
38058 | HASTE DE ATERRAMENTO EM ACO COM 3,00 M DE COMPRIMENTO E DN = 1", REVESTIDA COM BAIXA CAMADA DE COBRE, SEM CONECTOR | UN |  | 125.74
3376 | HASTE DE ATERRAMENTO EM ACO COM 3,00 M DE COMPRIMENTO E DN = 3/4", REVESTIDA COM BAIXA CAMADA DE COBRE, COM CONECTOR TIPO GRAMPO | UN |  | 39.52
3378 | HASTE DE ATERRAMENTO EM ACO COM 3,00 M DE COMPRIMENTO E DN = 3/4", REVESTIDA COM BAIXA CAMADA DE COBRE, SEM CONECTOR | UN |  | 39.07
3380 | HASTE DE ATERRAMENTO EM ACO COM 3,00 M DE COMPRIMENTO E DN = 5/8", REVESTIDA COM BAIXA CAMADA DE COBRE, COM CONECTOR TIPO GRAMPO | UN |  | 27.35
3379 | HASTE DE ATERRAMENTO EM ACO COM 3,00 M DE COMPRIMENTO E DN = 5/8", REVESTIDA COM BAIXA CAMADA DE COBRE, SEM CONECTOR | UN |  | 26.4
11991 | HASTE DE ATERRAMENTO EM ACO GALVANIZADO TIPO CANTONEIRA COM 2,00 M DE COMPRIMENTO, 25 X 25 MM E CHAPA DE 3/16" | UN |  | 30.65
20062 | HASTE METALICA PARA FIXACAO DE CALHA PLUVIAL, ZINCADA, DOBRADA 90 GRAUS | UN |  | 12.17
11029 | HASTE RETA PARA GANCHO DE FERRO GALVANIZADO, COM ROSCA 1/4 " X 30 CM PARA FIXACAO DE TELHA METALICA, INCLUI PORCA E ARRUELAS DE VEDACAO | CJ |  | 0.8
4316 | HASTE RETA PARA GANCHO DE FERRO GALVANIZADO, COM ROSCA 1/4 " X 40 CM PARA FIXACAO DE TELHA DE FIBROCIMENTO, INCLUI PORCA SEXTAVADA DE ZINCO | UN |  | 0.81
4313 | HASTE RETA PARA GANCHO DE FERRO GALVANIZADO, COM ROSCA 5/16" X 35 CM PARA FIXACAO DE TELHA DE FIBROCIMENTO, INCLUI PORCA E ARRUELAS DE VEDACAO | CJ |  | 1.16
4317 | HASTE RETA PARA GANCHO DE FERRO GALVANIZADO, COM ROSCA 5/16" X 40 CM PARA FIXACAO DE TELHA DE FIBROCIMENTO, INCLUI PORCA SEXTAVADA DE ZINCO | UN |  | 1.32
4314 | HASTE RETA PARA GANCHO DE FERRO GALVANIZADO, COM ROSCA 5/16" X 45 CM PARA FIXACAO DE TELHA DE FIBROCIMENTO, INCLUI PORCA E ARRUELAS DE VEDACAO | CJ |  | 1.55
10815 | HERBICIDA DE ISOPROPILAMINA DE GLIFOSATO 480 G/L | L |  | 22.46
10561 | HEXAMETAFOSFATO DE SODIO | KG |  | 0.28
10921 | HIDRANTE DE COLUNA COMPLETO, EM FERRO FUNDIDO, DN = 100 MM, COM REGISTRO, CUNHA DE BORRACHA, CURVA DESSIMETRICA, EXTREMIDADE E TAMPAS (INCLUI KIT FIXACAO) | UN |  | 2956.7
10922 | HIDRANTE DE COLUNA COMPLETO, EM FERRO FUNDIDO, DN = 75 MM, COM REGISTRO, CUNHA DE BORRACHA, CURVA DESSIMETRICA, EXTREMIDADE E TAMPAS (INCLUI KIT FIXACAO) | UN |  | 2678.1
10923 | HIDRANTE SUBTERRANEO, EM FERRO FUNDIDO, COM CURVA CURTA E CAIXA, DN 75 MM | UN |  | 1582.87
10924 | HIDRANTE SUBTERRANEO, EM FERRO FUNDIDO, COM CURVA LONGA E CAIXA, DN 75 MM | UN |  | 1667.07
37772 | HIDROJATEADORA PARA DESOBSTRUCAO DE REDES E GALERIAS, TANQUE 7000 L, BOMBA TRIPLEX 120 KGF/CM2 128 L/MIN (INCLUI MONTAGEM, NAO INCLUI CAMINHAO) | UN |  | 81389.54
37771 | HIDROJATEADORA PARA DESOBSTRUCAO DE REDES E GALERIAS, TANQUE 7000 L, BOMBA TRIPLEX 140 KGF/CM2 260 L/MIN ALIMENTADA POR MOTOR INDEPENDENTE A DIESEL POTENCIA 125 CV (INCLUI MONTAGEM, NAO INCLUI CAMINHAO) | UN |  | 86585.51
12770 | HIDROMETRO MULTIJATO, VAZAO MAXIMA DE 10,0 M3/H, DE 1" | UN |  | 355.26
12772 | HIDROMETRO MULTIJATO, VAZAO MAXIMA DE 20,0 M3/H, DE 1 1/2" | UN |  | 590.43
12768 | HIDROMETRO MULTIJATO, VAZAO MAXIMA DE 30,0 M3/H, DE 2" | UN |  | 830.61
12775 | HIDROMETRO MULTIJATO, VAZAO MAXIMA DE 7,0 M3/H, DE 1" | UN |  | 260.19
12769 | HIDROMETRO UNIJATO, VAZAO MAXIMA DE 1,5 M3/H, DE 1/2" | UN |  | 68.05
12773 | HIDROMETRO UNIJATO, VAZAO MAXIMA DE 3,0 M3/H, DE 1/2" | UN |  | 73.05
12774 | HIDROMETRO UNIJATO, VAZAO MAXIMA DE 5,0 M3/H, DE 3/4" | UN |  | 90.06
12776 | HIDROMETRO WOLTMANN, VAZAO MAXIMA DE 50,0 M3/H, DE 2" | UN |  | 1340.98
12777 | HIDROMETRO WOLTMANN, VAZAO MAXIMA DE 80,0 M3/H, DE 3" | UN |  | 1751.28
3391 | IGNITOR PARA LAMPADA DE VAPOR DE SODIO / VAPOR METALICO ATE 2000 W, TENSAO DE PULSO ENTRE 600 A 750 V | UN |  | 56.63
3389 | IGNITOR PARA LAMPADA DE VAPOR DE SODIO / VAPOR METALICO ATE 400 W, TENSAO DE PULSO ENTRE 3000 A 4500 V | UN |  | 29.38
3390 | IGNITOR PARA LAMPADA DE VAPOR DE SODIO / VAPOR METALICO ATE 400 W, TENSAO DE PULSO ENTRE 580 A 750 V | UN |  | 33.06
12873 | IMPERMEABILIZADOR | H |  | 14.38
41076 | IMPERMEABILIZADOR (MENSALISTA) | MES |  | 2530.75
1371 | IMPERMEABILIZANTE A BASE DE CIMENTO CRISTALIZANTE EM PO, MONOCOMPONENTE | KG |  | 4.63
140 | IMPERMEABILIZANTE FLEXIVEL BRANCO DE BASE ACRILICA PARA COBERTURAS | KG |  | 13.97
151 | IMPERMEABILIZANTE INCOLOR PARA TRATAMENTO DE FACHADAS E TELHAS, BASE SILICONE | L |  | 17.57
7340 | IMUNIZANTE PARA MADEIRA, INCOLOR | L |  | 18.23
2701 | INSTALADOR DE TUBULACOES (TUBOS/EQUIPAMENTOS) | H |  | 18.28
40929 | INSTALADOR DE TUBULACOES (TUBOS/EQUIPAMENTOS) (MENSALISTA) | MES |  | 3218.37
38114 | INTERRUPTOR BIPOLAR SIMPLES 10 A, 250 V (APENAS MODULO) | UN |  | 12.59
38064 | INTERRUPTOR BIPOLAR 10A, 250V, CONJUNTO MONTADO PARA EMBUTIR 4" X 2" (PLACA + SUPORTE + MODULO) | UN |  | 14.08
38115 | INTERRUPTOR INTERMEDIARIO 10 A, 250 V (APENAS MODULO) | UN |  | 13.44
38065 | INTERRUPTOR INTERMEDIARIO 10A, 250V, CONJUNTO MONTADO PARA EMBUTIR 4" X 2" (PLACA + SUPORTE + MODULO) | UN |  | 19.98
38078 | INTERRUPTOR PARALELO + TOMADA 2P+T 10A, 250V, CONJUNTO MONTADO PARA EMBUTIR 4" X 2" (PLACA + SUPORTE + MODULOS) | UN |  | 11.65
38113 | INTERRUPTOR PARALELO 10A, 250V (APENAS MODULO) | UN |  | 6.33
38063 | INTERRUPTOR PARALELO 10A, 250V, CONJUNTO MONTADO PARA EMBUTIR 4" X 2" (PLACA + SUPORTE + MODULO) | UN |  | 6.79
38080 | INTERRUPTOR SIMPLES + INTERRUPTOR PARALELO + TOMADA 2P+T 10A, 250V, CONJUNTO MONTADO PARA EMBUTIR 4" X 2" (PLACA + SUPORTE + MODULOS) | UN |  | 20.24
38069 | INTERRUPTOR SIMPLES + INTERRUPTOR PARALELO 10A, 250V, CONJUNTO MONTADO PARA EMBUTIR 4" X 2" (PLACA + SUPORTE + MODULOS) | UN |  | 11.07
38077 | INTERRUPTOR SIMPLES + TOMADA 2P+T 10A, 250V, CONJUNTO MONTADO PARA EMBUTIR 4" X 2" (PLACA + SUPORTE + MODULOS) | UN |  | 10.82
38073 | INTERRUPTOR SIMPLES + 2 INTERRUPTORES PARALELOS 10A, 250V, CONJUNTO MONTADO PARA EMBUTIR 4" X 2" (PLACA + SUPORTE + MODULOS) | UN |  | 16.48
38112 | INTERRUPTOR SIMPLES 10A, 250V (APENAS MODULO) | UN |  | 4.86
38062 | INTERRUPTOR SIMPLES 10A, 250V, CONJUNTO MONTADO PARA EMBUTIR 4" X 2" (PLACA + SUPORTE + MODULO) | UN |  | 4.99
12128 | INTERRUPTOR SIMPLES 10A, 250V, CONJUNTO MONTADO PARA SOBREPOR 4" X 2" (CAIXA + MODULO) | UN |  | 6.67
12129 | INTERRUPTOR SIMPLES 10A, 250V, CONJUNTO MONTADO PARA SOBREPOR 4" X 2" (CAIXA + 2 MODULOS) | UN |  | 8.81
38412 | INVERSOR DE SOLDA MONOFASICO DE 160 A, POTENCIA DE 5400 W, TENSAO DE 220 V, TURBO VENTILADO, PROTECAO POR FUSIVEL TERMICO, PARA ELETRODOS DE 2,0 A 4,0 MM | UN |  | 1298.3
10814 | ISCA FORMICIDA GRANULADO | KG |  | 10.4
3405 | ISOLADOR DE PORCELANA SUSPENSO, DISCO TIPO GARFO OLHAL, DIAMETRO DE 152 MM, PARA TENSAO DE *15* KV | UN |  | 46.26
3394 | ISOLADOR DE PORCELANA, TIPO BUCHA, PARA TENSAO DE *15* KV | UN |  | 244.19
3393 | ISOLADOR DE PORCELANA, TIPO BUCHA, PARA TENSAO DE *35* KV | UN |  | 415.76
3406 | ISOLADOR DE PORCELANA, TIPO PINO MONOCORPO, PARA TENSAO DE *15* KV | UN |  | 14.16
3395 | ISOLADOR DE PORCELANA, TIPO PINO MONOCORPO, PARA TENSAO DE *35* KV | UN |  | 59.73
3398 | ISOLADOR DE PORCELANA, TIPO ROLDANA, DIMENSOES DE *72* X *72* MM, PARA USO EM BAIXA TENSAO | UN |  | 2.84
34364 | JANELA ALUMIINIO DE CORRER 1,20 X 1,50 M (AXL) COM 4 FOLHAS DE VIDRO INCLUSO GUARNICAO | UN |  | 876.11
34379 | JANELA ALUMINIO BASCULANTE 100 X 100 CM (AXL) | UN |  | 492.01
34378 | JANELA ALUMINIO BASCULANTE 100 X 80 CM (AXL) | UN |  | 415.23
34377 | JANELA ALUMINIO BASCULANTE 80 X 60 CM (AXL) | UN |  | 283.6
34367 | JANELA ALUMINIO DE CORRER 1,00 X 1,50 M (AXL) COM 2 FOLHAS DE VIDRO INCLUSO GUARNICAO | UN |  | 734.58
34369 | JANELA ALUMINIO DE CORRER 1,00 X 2,00 M (AXL) COM 4 FOLHAS DE VIDRO INCLUSO GUARNICAO | UN |  | 943.5
34370 | JANELA ALUMINIO DE CORRER 1,20 X 1,20 (AXL) M COM 3 FOLHAS (2 VENEZIANAS E 1 VIDRO) INCLUSO GUARNICAO | UN |  | 1111.99
34362 | JANELA ALUMINIO DE CORRER 1,20 X 1,20 M (AXL) COM 2 FOLHAS DE VIDRO INCLUSO GUARNICAO. | UN |  | 741.33
34371 | JANELA ALUMINIO DE CORRER 1,20 X 1,50 (AXL) M COM 3 FOLHAS (2 VENEZIANAS E 1 VIDRO) INCLUSO GUARNICAO | UN |  | 1263.6
34372 | JANELA ALUMINIO DE CORRER 1,20 X 1,50 (AXL) M COM 6 FOLHAS (4 VENEZIANAS E 2 VIDROS) INCLUSO GUARNICAO | UN |  | 1356.51
34363 | JANELA ALUMINIO DE CORRER 1,20 X 1,50 M (AXL) COM 2 FOLHAS DE VIDRO INCLUSO GUARNICAO. | UN |  | 876.11
34373 | JANELA ALUMINIO DE CORRER 1,20 X 2,00 (AXL) M COM 6 FOLHAS (4 VENEZIANAS E 2 VIDROS) INCLUSO GUARNICAO | UN |  | 1614.33
34365 | JANELA ALUMINIO DE CORRER 1,20 X 2,00 M (AXL) COM 4 FOLHAS DE VIDRO INCLUSO GUARNICAO | UN |  | 1035.29
34381 | JANELA ALUMINIO MAXIM AR 80 X 60 CM (AXL) (INCLUSO GUARNICAO E VIDRO) | UN |  | 355.83
601 | JANELA ALUMINIO MAXIM AR, SERIE 25, 90 X 110CM (INCLUSO GUARNICAO E VIDRO FANTASIA). | M2 |  | 517.33
40662 | JANELA BASCULANTE EM MADEIRA PINUS/ EUCALIPTO/ TAUARI/ VIROLA OU EQUIVALENTE DA REGIAO, *60 X 60*, CAIXA DO BATENTE/ MARCO E = *10* CM, 2 BASCULAS PARA VIDRO, COM FERRAGENS (SEM VIDRO, SEM GUARNICAO/ALIZAR E SEM ACABAMENTO) | UN |  | 122.07
3437 | JANELA BASCULANTE EM MADEIRA PINUS/ EUCALIPTO/ TAUARI/ VIROLA OU EQUIVALENTE DA REGIAO, CAIXA DO BATENTE/ MARCO *10* CM, *2* FOLHAS BASCULANTES PARA VIDRO, COM FERRAGENS (SEM VIDRO, SEM GUARNICAO/ALIZAR E SEM ACABAMENTO) | M2 |  | 339.09
11183 | JANELA BASCULANTE, ACO, COM BATENTE/REQUADRO, 100 X 100 CM (SEM VIDROS) | UN |  | 594.18
11190 | JANELA BASCULANTE, ACO, COM BATENTE/REQUADRO, 60 X 60 CM (SEM VIDROS) | UN |  | 275.63
615 | JANELA BASCULANTE, ACO, COM BATENTE/REQUADRO, 60 X 80 CM (SEM VIDROS) | M2 |  | 675.33
616 | JANELA BASCULANTE, ACO, COM BATENTE/REQUADRO, 60 X 80 CM (SEM VIDROS) | UN |  | 324.16
11192 | JANELA BASCULANTE, ACO, COM BATENTE/REQUADRO, 80 X 80 CM (SEM VIDROS) | UN |  | 507.14
11231 | JANELA BASCULANTE, ACO, COM BATENTE/REQUADRO, 80 X 80 CM (SEM VIDROS) | M2 |  | 792.41
11226 | JANELA CHAPA DOBRADA ACO GALVANIZADO A FOGO, DE CORRER, 4 FLS, SEM DIVISAO HORIZONTAL P/ VIDRO, DE 150 X 120 CM (3/4" X 1/8") | UN |  | 774.55
3428 | JANELA DE ABRIR EM MADEIRA IMBUIA/CEDRO ARANA/CEDRO ROSA OU EQUIVALENTE DA REGIAO, CAIXA DO BATENTE/MARCO *10* CM, 2 FOLHAS DE ABRIR TIPO VENEZIANA E 2 FOLHAS DE ABRIR PARA VIDRO, COM GUARNICAO/ALIZAR, COM FERRAGENS, (SEM VIDRO E SEM ACABAMENTO) | M2 |  | 502.98
3429 | JANELA DE ABRIR EM MADEIRA PINUS/EUCALIPTO/ TAUARI/ VIROLA OU EQUIVALENTE DA REGIAO, CAIXA DO BATENTE/MARCO *10* CM, 2 FOLHAS DE ABRIR TIPO VENEZIANA E 2 FOLHAS GUILHOTINA PARA VIDRO, COM FERRAGENS (SEM VIDRO,SEM GUARNICAO/ALIZAR E SEM ACABAMENTO) | M2 |  | 287.37
597 | JANELA DE CORRER EM ALUMINIO, SERIE 25, SEM BANDEIRA, COM 4 FOLHAS PARA VIDRO, (DUAS FIXAS E DUAS MOVEIS) 1,60 X 1,10 M (INCLUSO GUARNICAO E VIDRO LISO INCOLOR). | M2 |  | 513.11
11199 | JANELA DE CORRER, ACO, BATENTE/REQUADRO DE 6 A 14 CM, COM DIVISAO HORIZ , PINT ANTICORROSIVA, SEM VIDRO, BANDEIRA COM BASCULA, 4 FLS, 120 X 150 CM (A X L) | UN |  | 1522.25
34801 | JANELA DE CORRER, ACO, BATENTE/REQUADRO DE 6 A 14 CM, QUADRICULADA, PINT ANTICORROSIVA, SEM VIDRO, BANDEIRA COM BASCULA, 4 FLS, 120 X 150 CM (A X L) | UN |  | 1909.57
34799 | JANELA DE CORRER, ACO, BATENTE/REQUADRO DE 6 A 14 CM, QUADRICULADA, PINT ANTICORROSIVA, SEM VIDRO, BANDEIRA COM BASCULA, 4 FLS, 120 X 200 CM (A X L) | UN |  | 2354.89
622 | JANELA DE CORRER, ACO, BATENTE/REQUADRO DE 6 A 14 CM, QUADRICULADA, PINT ANTICORROSIVA, SEM VIDRO, SEM BANDEIRA, 4 FLS, 100 X 120 CM (A X L) | UN |  | 1060.17
34805 | JANELA DE CORRER, ACO, BATENTE/REQUADRO DE 6 A 14 CM, QUADRICULADA, PINT ANTICORROSIVA, SEM VIDRO, SEM BANDEIRA, 4 FLS, 120 X 150 CM (A X L) | M2 |  | 793.47
34803 | JANELA DE CORRER, ACO, BATENTE/REQUADRO DE 6 A 14 CM, QUADRICULADA, PINT ANTICORROSIVA, SEM VIDRO, SEM BANDEIRA, 4 FLS, 120 X 200 CM (A X L) | UN |  | 959.47
606 | JANELA DE CORRER, ACO, BATENTE/REQUADRO DE 6 A 14 CM, QUADRICULADA, PINTURA ANTICORROSIVA, SEM VIDRO, BANDEIRA COM BASCULA, 4 FLS, 120 X 150 CM (A X L) | M2 |  | 1060.87
11227 | JANELA DE CORRER, ACO, BATENTE/REQUADRO DE 6 A 14 CM, SEM DIVISAO, PINT ANTICORROSIVA, SEM VIDRO, BANDEIRA COM BASCULA, 4 FLS, 120 X 200 CM (A X L) | UN |  | 1123.62
11193 | JANELA DE CORRER, ACO, BATENTE/REQUADRO DE 6 A 14 CM, VENEZIANA, PINT ANTICORROSIVA, PINT ACABAMENTO, COM VIDRO, 6 FLS, 120 X 150 CM (A X L) | M2 |  | 1075.62
11194 | JANELA DE CORRER, ACO, BATENTE/REQUADRO DE 6 A 14 CM, VENEZIANA, PINT ANTICORROSIVA, SEM VIDRO, 6 FLS, 120 X 150 CM (A X L) | M2 |  | 968.46
605 | JANELA DE CORRER, ACO, COM BATENTE/REQUADRO DE 6 A 14 CM, SEM DIVISAO, PINT ANTICORROSIVA, PINT ACABAMENTO, COM VIDRO, SEM BANDEIRA, COM GRADE, 4 FLS, 100 X 120 CM (A X L) | M2 |  | 1216.29
11197 | JANELA DE CORRER, ACO, COM BATENTE/REQUADRO DE 6 A 14 CM, SEM DIVISAO, PINT ANTICORROSIVA, PINT ACABAMENTO, COM VIDRO, SEM BANDEIRA, 2 FLS, 120 X 150 CM (A X L) | UN |  | 1473.07
40659 | JANELA DE 6 FOLHAS DE CORRER EM MADEIRA CEDRINHO/ ANGELIM COMERCIAL/ CURUPIXA/ CUMARU OU EQUIVALENTE DA REGIAO, CAIXA DO BATENTE/MARCO *10* CM, 2 FOLHAS DE CORRER VENEZIANA, 2 FOLHAS FIXAS VENEZIANA E 2 FOLHAS DE CORRER PARA VIDRO, COM FERRAGENS (SEM VIDRO, SEM ACABAMENTO E SEM GUARNICAO/ALIZAR) | M2 |  | 479.76
40660 | JANELA DE 6 FOLHAS DE CORRER EM MADEIRA IMBUIA/CEDRO ARANA/CEDRO ROSA OU EQUIVALENTE DA REGIAO, CAIXA DO BATENTE/MARCO *10* CM, 2 FOLHAS DE CORRER VENEZIANA, 2 FOLHAS FIXAS VENEZIANA E 2 FOLHAS DE CORRER PARA VIDRO, COM FERRAGENS (SEM VIDRO, SEM ACABAMENTO E SEM GUARNICAO/ALIZAR) | M2 |  | 608.04
40661 | JANELA DE 6 FOLHAS DE CORRER EM MADEIRA PINUS/ EUCALIPTO/ TAUARI/ VIROLA OU EQUIVALENTE DA REGIAO, CAIXA DO BATENTE/MARCO *10* CM, 2 FOLHAS DE CORRER VENEZIANA, 2 FOLHAS FIXAS VENEZIANA E 2 FOLHAS DE CORRER PARA VIDRO, COM FERRAGENS (SEM VIDRO, SEM ACABAMENTO E SEM GUARNICAO/ALIZAR) | M2 |  | 373.84
3421 | JANELA EM MADEIRA CEDRINHO/ ANGELIM COMERCIAL/ CURUPIXA/ CUMARU OU EQUIVALENTE DA REGIAO, CAIXA DO BATENTE/MARCO *10* CM, 2 FOLHAS DE ABRIR TIPO VENEZIANA E 2 FOLHAS GUILHOTINA PARA VIDRO, COM GUARNICAO/ALIZAR, COM FERRAGENS (SEM VIDRO E SEM ACABAMENTO) | M2 |  | 376.7
3423 | JANELA MAXIM AR EM MADEIRA CEDRINHO/ ANGELIM COMERCIAL/ CURUPIXA/ CUMARU OU EQUIVALENTE DA REGIAO, CAIXA DO BATENTE/MARCO *10* CM, 1 FOLHA PARA VIDRO, COM GUARNICAO/ALIZAR, COM FERRAGENS, (SEM VIDRO E SEM ACABAMENTO) | M2 |  | 531.23
34797 | JANELA MAXIMO AR, ACO, BATENTE / REQUADRO DE 6 A 14 CM, PINT ANTICORROSIVA, SEM VIDRO, COM GRADE, 1 FL, 60 X 80 CM (A X L) | UN |  | 600.37
624 | JANELA MAXIMO AR, ACO, BATENTE/REQUADRO DE 6 A 14 CM, PINT ANTICORROSIVA, SEM VIDRO, COM GRADE, 1 FL, 60 X 80 CM (A X L) | M2 |  | 1250.77
623 | JANELA MAXIMO AR, ACO, BATENTE/REQUADRO DE 6 A 14 CM, PINT ANTICORROSIVA, SEM VIDRO, SEM GRADE, 1 FL, 60 X 80 CM (A X L) | M2 |  | 469.66
25964 | JARDINEIRO | H |  | 10.37
41077 | JARDINEIRO (MENSALISTA) | MES |  | 1823.93
20159 | JOELHO COM VISITA, PVC SERIE R, 90 GRAUS, 100 X 75 MM, PARA ESGOTO PREDIAL | UN |  | 26.42
37963 | JOELHO CPVC, SOLDAVEL, 45 GRAUS, 15 MM, PARA AGUA QUENTE | UN |  | 2.41
37964 | JOELHO CPVC, SOLDAVEL, 45 GRAUS, 22 MM, PARA AGUA QUENTE | UN |  | 4.01
37965 | JOELHO CPVC, SOLDAVEL, 45 GRAUS, 28 MM, PARA AGUA QUENTE | UN |  | 5.82
37966 | JOELHO CPVC, SOLDAVEL, 45 GRAUS, 35 MM, PARA AGUA QUENTE | UN |  | 10.54
37967 | JOELHO CPVC, SOLDAVEL, 45 GRAUS, 42 MM, PARA AGUA QUENTE | UN |  | 16.9
37968 | JOELHO CPVC, SOLDAVEL, 45 GRAUS, 54 MM, PARA AGUA QUENTE | UN |  | 37.07
37969 | JOELHO CPVC, SOLDAVEL, 45 GRAUS, 73 MM, PARA AGUA QUENTE | UN |  | 99.03
37970 | JOELHO CPVC, SOLDAVEL, 45 GRAUS, 89 MM, PARA AGUA QUENTE | UN |  | 115.52
21118 | JOELHO CPVC, SOLDAVEL, 90 GRAUS, 15 MM, PARA AGUA QUENTE | UN |  | 1.82
37956 | JOELHO CPVC, SOLDAVEL, 90 GRAUS, 22 MM, PARA AGUA QUENTE | UN |  | 2.88
37957 | JOELHO CPVC, SOLDAVEL, 90 GRAUS, 28 MM, PARA AGUA QUENTE | UN |  | 6.08
37958 | JOELHO CPVC, SOLDAVEL, 90 GRAUS, 35 MM, PARA AGUA QUENTE | UN |  | 10.54
37959 | JOELHO CPVC, SOLDAVEL, 90 GRAUS, 42 MM, PARA AGUA QUENTE | UN |  | 16.9
37960 | JOELHO CPVC, SOLDAVEL, 90 GRAUS, 54 MM, PARA AGUA QUENTE | UN |  | 36.4
37961 | JOELHO CPVC, SOLDAVEL, 90 GRAUS, 73 MM, PARA AGUA QUENTE | UN |  | 96.57
37962 | JOELHO CPVC, SOLDAVEL, 90 GRAUS, 89 MM, PARA AGUA QUENTE | UN |  | 112.21
3533 | JOELHO DE REDUCAO, PVC SOLDAVEL, 90 GRAUS, 25 MM X 20 MM, PARA AGUA FRIA PREDIAL | UN |  | 2.05
3538 | JOELHO DE REDUCAO, PVC SOLDAVEL, 90 GRAUS, 32 MM X 25 MM, PARA AGUA FRIA PREDIAL | UN |  | 2.82
3497 | JOELHO DE REDUCAO, PVC, ROSCAVEL COM BUCHA DE LATAO, 90 GRAUS, 3/4" X 1/2", PARA AGUA FRIA PREDIAL | UN |  | 12.46
3498 | JOELHO DE REDUCAO, PVC, ROSCAVEL, 90 GRAUS, 1" X 3/4", PARA AGUA FRIA PREDIAL | UN |  | 3.95
3496 | JOELHO DE REDUCAO, PVC, ROSCAVEL, 90 GRAUS, 3/4" X 1/2", PARA AGUA FRIA PREDIAL | UN |  | 2.45
38430 | JOELHO DE TRANSICAO, CPVC, SOLDAVEL, 90 GRAUS, 22 MM X 3/4", PARA AGUA QUENTE | UN |  | 12.44
38449 | JOELHO PARA PE DE COLUNA, 45 GRAUS, SERIE R, DN 100 MM, PARA ESGOTO PREDIAL | UN |  | 26.02
10836 | JOELHO PVC COM VISITA, 90 GRAUS, DN 100 X 50 MM, SERIE NORMAL, PARA ESGOTO PREDIAL | UN |  | 15.73
20128 | JOELHO PVC LEVE, 45 GRAUS, DN 150 MM, PARA ESGOTO PREDIAL | UN |  | 39.15
20131 | JOELHO PVC LEVE, 90 GRAUS, DN 150 MM, PARA ESGOTO PREDIAL | UN |  | 35.27
3521 | JOELHO PVC, SOLDAVEL COM ROSCA, 90 GRAUS, 20 MM X 1/2", PARA AGUA FRIA PREDIAL | UN |  | 1.49
3531 | JOELHO PVC, SOLDAVEL COM ROSCA, 90 GRAUS, 25 MM X 1/2", PARA AGUA FRIA PREDIAL | UN |  | 1.62
3522 | JOELHO PVC, SOLDAVEL COM ROSCA, 90 GRAUS, 25 MM X 3/4", PARA AGUA FRIA PREDIAL | UN |  | 2.64
3527 | JOELHO PVC, SOLDAVEL COM ROSCA, 90 GRAUS, 32 MM X 3/4", PARA AGUA FRIA PREDIAL | UN |  | 8.33
10835 | JOELHO PVC, COM BOLSA E ANEL, 90 GRAUS, DN 40 X *38* MM, SERIE NORMAL, PARA ESGOTO PREDIAL | UN |  | 3.51
3475 | JOELHO PVC, ROSCAVEL, 45 GRAUS, 1/2", PARA AGUA FRIA PREDIAL | UN |  | 2.62
3485 | JOELHO PVC, ROSCAVEL, 45 GRAUS, 1", PARA AGUA FRIA PREDIAL | UN |  | 8
3534 | JOELHO PVC, ROSCAVEL, 45 GRAUS, 3/4", PARA AGUA FRIA PREDIAL | UN |  | 3.4
3543 | JOELHO PVC, ROSCAVEL, 90 GRAUS, 1/2", PARA AGUA FRIA PREDIAL | UN |  | 1.7
3482 | JOELHO PVC, ROSCAVEL, 90 GRAUS, 1", PARA AGUA FRIA PREDIAL | UN |  | 4.08
3505 | JOELHO PVC, ROSCAVEL, 90 GRAUS, 3/4", PARA AGUA FRIA PREDIAL | UN |  | 2.44
3516 | JOELHO PVC, SOLDAVEL, BB, 45 GRAUS, DN 40 MM, PARA ESGOTO PREDIAL | UN |  | 2.25
3517 | JOELHO PVC, SOLDAVEL, BB, 90 GRAUS, DN 40 MM, PARA ESGOTO PREDIAL | UN |  | 1.36
3515 | JOELHO PVC, SOLDAVEL, COM BUCHA DE LATAO, 90 GRAUS, 20 MM X 1/2", PARA AGUA FRIA PREDIAL | UN |  | 5.1
20147 | JOELHO PVC, SOLDAVEL, COM BUCHA DE LATAO, 90 GRAUS, 25 MM X 1/2", PARA AGUA FRIA PREDIAL | UN |  | 5.23
3524 | JOELHO PVC, SOLDAVEL, COM BUCHA DE LATAO, 90 GRAUS, 25 MM X 3/4", PARA AGUA FRIA PREDIAL | UN |  | 6.23
3532 | JOELHO PVC, SOLDAVEL, COM BUCHA DE LATAO, 90 GRAUS, 32 MM X 3/4", PARA AGUA FRIA PREDIAL | UN |  | 11.6
3528 | JOELHO PVC, SOLDAVEL, PB, 45 GRAUS, DN 100 MM, PARA ESGOTO PREDIAL | UN |  | 7.11
37952 | JOELHO PVC, SOLDAVEL, PB, 45 GRAUS, DN 150 MM, PARA ESGOTO PREDIAL | UN |  | 43.88
37951 | JOELHO PVC, SOLDAVEL, PB, 45 GRAUS, DN 40 MM, PARA ESGOTO PREDIAL | UN |  | 1.9
3518 | JOELHO PVC, SOLDAVEL, PB, 45 GRAUS, DN 50 MM, PARA ESGOTO PREDIAL | UN |  | 2.73
3519 | JOELHO PVC, SOLDAVEL, PB, 45 GRAUS, DN 75 MM, PARA ESGOTO PREDIAL | UN |  | 6.28
3520 | JOELHO PVC, SOLDAVEL, PB, 90 GRAUS, DN 100 MM, PARA ESGOTO PREDIAL | UN |  | 7.04
37950 | JOELHO PVC, SOLDAVEL, PB, 90 GRAUS, DN 150 MM, PARA ESGOTO PREDIAL | UN |  | 42.33
37949 | JOELHO PVC, SOLDAVEL, PB, 90 GRAUS, DN 40 MM, PARA ESGOTO PREDIAL | UN |  | 1.55
3526 | JOELHO PVC, SOLDAVEL, PB, 90 GRAUS, DN 50 MM, PARA ESGOTO PREDIAL | UN |  | 2.1
3509 | JOELHO PVC, SOLDAVEL, PB, 90 GRAUS, DN 75 MM, PARA ESGOTO PREDIAL | UN |  | 5.36
3530 | JOELHO PVC, SOLDAVEL, 90 GRAUS, 110 MM, PARA AGUA FRIA PREDIAL | UN |  | 182.41
3542 | JOELHO PVC, SOLDAVEL, 90 GRAUS, 20 MM, PARA AGUA FRIA PREDIAL | UN |  | 0.46
3529 | JOELHO PVC, SOLDAVEL, 90 GRAUS, 25 MM, PARA AGUA FRIA PREDIAL | UN |  | 0.68
3536 | JOELHO PVC, SOLDAVEL, 90 GRAUS, 32 MM, PARA AGUA FRIA PREDIAL | UN |  | 1.77
3535 | JOELHO PVC, SOLDAVEL, 90 GRAUS, 40 MM, PARA AGUA FRIA PREDIAL | UN |  | 4.32
3540 | JOELHO PVC, SOLDAVEL, 90 GRAUS, 50 MM, PARA AGUA FRIA PREDIAL | UN |  | 4.8
3539 | JOELHO PVC, SOLDAVEL, 90 GRAUS, 60 MM, PARA AGUA FRIA PREDIAL | UN |  | 21.96
3513 | JOELHO PVC, SOLDAVEL, 90 GRAUS, 85 MM, PARA AGUA FRIA PREDIAL | UN |  | 78.4
3492 | JOELHO PVC, 45 GRAUS, ROSCAVEL, 1 1/2", AGUA FRIA PREDIAL | UN |  | 8.65
3491 | JOELHO PVC, 45 GRAUS, ROSCAVEL, 1 1/4", AGUA FRIA PREDIAL | UN |  | 7.19
3493 | JOELHO PVC, 45 GRAUS, ROSCAVEL, 2", AGUA FRIA PREDIAL | UN |  | 16.79
12628 | JOELHO PVC, 60 GRAUS, DIAMETRO ENTRE 80 E 100 MM, PARA DRENAGEM PLUVIAL PREDIAL | UN |  | 6.16
12629 | JOELHO PVC, 90 GRAUS, DIAMETRO ENTRE 80 E 100 MM, PARA DRENAGEM PLUVIAL PREDIAL | UN |  | 6.69
3481 | JOELHO PVC, 90 GRAUS, ROSCAVEL, 1 1/2", AGUA FRIA PREDIAL | UN |  | 8.76
3510 | JOELHO PVC, 90 GRAUS, ROSCAVEL, 1 1/4", AGUA FRIA PREDIAL | UN |  | 7.69
3508 | JOELHO PVC, 90 GRAUS, ROSCAVEL, 2", AGUA FRIA PREDIAL | UN |  | 17.5
3489 | JOELHO, PVC COM ROSCA E BUCHA LATAO, 90 GRAUS, 3/4", PARA AGUA FRIA PREDIAL | UN |  | 11.38
20151 | JOELHO, PVC SERIE R, 45 GRAUS, DN 100 MM, PARA ESGOTO PREDIAL | UN |  | 18.58
20152 | JOELHO, PVC SERIE R, 45 GRAUS, DN 150 MM, PARA ESGOTO PREDIAL | UN |  | 58.9
20148 | JOELHO, PVC SERIE R, 45 GRAUS, DN 40 MM, PARA ESGOTO PREDIAL | UN |  | 3.42
20149 | JOELHO, PVC SERIE R, 45 GRAUS, DN 50 MM, PARA ESGOTO PREDIAL | UN |  | 5.14
20150 | JOELHO, PVC SERIE R, 45 GRAUS, DN 75 MM, PARA ESGOTO PREDIAL | UN |  | 13.51
20157 | JOELHO, PVC SERIE R, 90 GRAUS, DN 100 MM, PARA ESGOTO PREDIAL | UN |  | 23.09
20158 | JOELHO, PVC SERIE R, 90 GRAUS, DN 150 MM, PARA ESGOTO PREDIAL | UN |  | 75.76
20154 | JOELHO, PVC SERIE R, 90 GRAUS, DN 40 MM, PARA ESGOTO PREDIAL | UN |  | 3.76
20155 | JOELHO, PVC SERIE R, 90 GRAUS, DN 50 MM, PARA ESGOTO PREDIAL | UN |  | 5.89
20156 | JOELHO, PVC SERIE R, 90 GRAUS, DN 75 MM, PARA ESGOTO PREDIAL | UN |  | 14
3512 | JOELHO, PVC SOLDAVEL, 45 GRAUS, 110 MM, PARA AGUA FRIA PREDIAL | UN |  | 166.77
3499 | JOELHO, PVC SOLDAVEL, 45 GRAUS, 20 MM, PARA AGUA FRIA PREDIAL | UN |  | 0.7
3500 | JOELHO, PVC SOLDAVEL, 45 GRAUS, 25 MM, PARA AGUA FRIA PREDIAL | UN |  | 1.22
3501 | JOELHO, PVC SOLDAVEL, 45 GRAUS, 32 MM, PARA AGUA FRIA PREDIAL | UN |  | 3.25
3502 | JOELHO, PVC SOLDAVEL, 45 GRAUS, 40 MM, PARA AGUA FRIA PREDIAL | UN |  | 4.73
3503 | JOELHO, PVC SOLDAVEL, 45 GRAUS, 50 MM, PARA AGUA FRIA PREDIAL | UN |  | 5.89
3477 | JOELHO, PVC SOLDAVEL, 45 GRAUS, 60 MM, PARA AGUA FRIA PREDIAL | UN |  | 21.18
3478 | JOELHO, PVC SOLDAVEL, 45 GRAUS, 75 MM, PARA AGUA FRIA PREDIAL | UN |  | 51.33
3525 | JOELHO, PVC SOLDAVEL, 45 GRAUS, 85 MM, PARA AGUA FRIA PREDIAL | UN |  | 58.14
3511 | JOELHO, PVC SOLDAVEL, 90 GRAUS, 75 MM, PARA AGUA FRIA PREDIAL | UN |  | 69.54
3104 | JOGO DE FERRAGENS CROMADAS P/ PORTA DE VIDRO TEMPERADO, UMA FOLHA COMPOSTA: DOBRADICA SUPERIOR (101) E INFERIOR (103),TRINCO (502), FECHADURA (520),CONTRA FECHADURA (531),COM CAPUCHINHO | CJ |  | 306.32
12032 | JOGO DE TRANQUETA E ROSETA QUADRADA DE SOBREPOR SEM FUROS, EM LATAO CROMADO, *50 X 50* MM, PARA FECHADURA DE PORTA DE BANHEIRO | JG |  | 34.13
12030 | JOGO DE TRANQUETA E ROSETA REDONDA DE SOBREPOR SEM FUROS, EM LATAO CROMADO, DIAMETRO *50* MM, PARA FECHADURA DE PORTA DE BANHEIRO | JG |  | 32.07
10908 | JUNCAO DE REDUCAO INVERTIDA, PVC SOLDAVEL, 100 X 50 MM, SERIE NORMAL PARA ESGOTO PREDIAL | UN |  | 13.08
10909 | JUNCAO DE REDUCAO INVERTIDA, PVC SOLDAVEL, 100 X 75 MM, SERIE NORMAL PARA ESGOTO PREDIAL | UN |  | 15.89
3669 | JUNCAO DE REDUCAO INVERTIDA, PVC SOLDAVEL, 75 X 50 MM, SERIE NORMAL PARA ESGOTO PREDIAL | UN |  | 9.57
20138 | JUNCAO DE REDUCAO SIMPLES, COM BOLSA PARA ANEL, PVC LEVE, 150 X 100 MM, PARA ESGOTO PREDIAL | UN |  | 78.4
20139 | JUNCAO DUPLA, PVC SERIE R, DN 100 X 100 X 100 MM, PARA ESGOTO PREDIAL | UN |  | 52.65
3668 | JUNCAO DUPLA, PVC SOLDAVEL, DN 100 X 100 X 100 MM , SERIE NORMAL PARA ESGOTO PREDIAL | UN |  | 31.5
3656 | JUNCAO DUPLA, PVC SOLDAVEL, DN 75 X 75 X 75 MM , SERIE NORMAL PARA ESGOTO PREDIAL | UN |  | 15.89
10911 | JUNCAO INVERTIDA, PVC SOLDAVEL, 75 X 75 MM, SERIE NORMAL PARA ESGOTO PREDIAL | UN |  | 15.06
3654 | JUNCAO PVC ROSCAVEL, 45 GRAUS, 1/2", PARA AGUA FRIA PREDIAL | UN |  | 9.89
3663 | JUNCAO PVC ROSCAVEL, 45 GRAUS, 1", PARA AGUA FRIA PREDIAL | UN |  | 19.92
3664 | JUNCAO PVC ROSCAVEL, 45 GRAUS, 3/4", PARA AGUA FRIA PREDIAL | UN |  | 11.4
3655 | JUNCAO PVC, 45 GRAUS, ROSCAVEL, 1 1/2", PARA AGUA FRIA PREDIAL | UN |  | 26.83
3657 | JUNCAO PVC, 45 GRAUS, ROSCAVEL, 1 1/4", AGUA FRIA PREDIAL | UN |  | 19.76
3665 | JUNCAO PVC, 45 GRAUS, ROSCAVEL, 2", AGUA FRIA PREDIAL | UN |  | 40.38
12625 | JUNCAO PVC, 60 GRAUS, CIRCULAR, DIAMETRO ENTRE 80 E 100 MM, PARA DRENAGEM PLUVIAL PREDIAL | UN |  | 8.46
20136 | JUNCAO SIMPLES, PVC LEVE, 150 MM, PARA ESGOTO PREDIAL | UN |  | 117
20144 | JUNCAO SIMPLES, PVC SERIE R, DN 100 X 100 MM, PARA ESGOTO PREDIAL | UN |  | 42.43
20143 | JUNCAO SIMPLES, PVC SERIE R, DN 100 X 75 MM, PARA ESGOTO PREDIAL | UN |  | 40.83
20145 | JUNCAO SIMPLES, PVC SERIE R, DN 150 X 100 MM, PARA ESGOTO PREDIAL | UN |  | 97.85
20146 | JUNCAO SIMPLES, PVC SERIE R, DN 150 X 150 MM, PARA ESGOTO PREDIAL | UN |  | 118.99
20140 | JUNCAO SIMPLES, PVC SERIE R, DN 40 X 40 MM, PARA ESGOTO PREDIAL | UN |  | 7.04
20141 | JUNCAO SIMPLES, PVC SERIE R, DN 50 X 50 MM, PARA ESGOTO PREDIAL | UN |  | 10.59
20142 | JUNCAO SIMPLES, PVC SERIE R, DN 75 X 75 MM, PARA ESGOTO PREDIAL | UN |  | 26.91
3659 | JUNCAO SIMPLES, PVC, DN 100 X 50 MM, SERIE NORMAL PARA ESGOTO PREDIAL | UN |  | 13.36
3660 | JUNCAO SIMPLES, PVC, DN 100 X 75 MM, SERIE NORMAL PARA ESGOTO PREDIAL | UN |  | 18.24
3662 | JUNCAO SIMPLES, PVC, DN 50 X 50 MM, SERIE NORMAL PARA ESGOTO PREDIAL | UN |  | 6.91
3661 | JUNCAO SIMPLES, PVC, DN 75 X 50 MM, SERIE NORMAL PARA ESGOTO PREDIAL | UN |  | 10.26
3658 | JUNCAO SIMPLES, PVC, DN 75 X 75 MM, SERIE NORMAL PARA ESGOTO PREDIAL | UN |  | 13.08
3670 | JUNCAO SIMPLES, PVC, 45 GRAUS, DN 100 X 100 MM, SERIE NORMAL PARA ESGOTO PREDIAL | UN |  | 18.5
3666 | JUNCAO SIMPLES, PVC, 45 GRAUS, DN 40 X 40 MM, SERIE NORMAL PARA ESGOTO PREDIAL | UN |  | 2.9
14157 | JUNCAO 2 GARRAS PARA FITA PERFURADA | UN |  | 1.47
10865 | JUNCAO, PVC PBA, BBB, DN 50 / DE 60 MM, PARA REDE DE AGUA (NBR 5647) | UN |  | 9.15
3653 | JUNCAO, PVC, 45 GRAUS, JE, BBB, DN 100 MM, PARA REDE COLETORA DE ESGOTO (NBR 10569) | UN |  | 18.47
3649 | JUNCAO, PVC, 45 GRAUS, JE, BBB, DN 150 MM, PARA REDE COLETORA DE ESGOTO (NBR 10569) | UN |  | 47.29
3651 | JUNCAO, PVC, 45 GRAUS, JE, BBB, DN 200 MM, PARA REDE COLETORA DE ESGOTO (NBR 10569) | UN |  | 71.22
3650 | JUNCAO, PVC, 45 GRAUS, JE, BBB, DN 250 MM, PARA REDE COLETORA DE ESGOTO (NBR 10569) | UN |  | 99.21
3645 | JUNCAO, PVC, 45 GRAUS, JE, BBB, DN 300 MM, PARA REDE COLETORA DE ESGOTO (NBR 10569) | UN |  | 216.43
3646 | JUNCAO, PVC, 45 GRAUS, JE, BBB, DN 350 MM, PARA REDE COLETORA DE ESGOTO (NBR 10569) | UN |  | 352.38
3647 | JUNCAO, PVC, 45 GRAUS, JE, BBB, DN 400 MM, PARA REDE COLETORA DE ESGOTO (NBR 10569) | UN |  | 404.63
39875 | JUNTA DE EXPANSAO BRONZE/LATAO (REF 900), PONTA X PONTA, 35 MM | UN |  | 266.31
39876 | JUNTA DE EXPANSAO BRONZE/LATAO (REF 900), PONTA X PONTA, 42 MM | UN |  | 333.42
39877 | JUNTA DE EXPANSAO BRONZE/LATAO (REF 900), PONTA X PONTA, 54 MM | UN |  | 462.44
39878 | JUNTA DE EXPANSAO BRONZE/LATAO (REF 900), PONTA X PONTA, 66 MM | UN |  | 610.81
39872 | JUNTA DE EXPANSAO DE COBRE (REF 900), PONTA X PONTA, 15 MM | UN |  | 182.63
39873 | JUNTA DE EXPANSAO DE COBRE (REF 900), PONTA X PONTA, 22 MM | UN |  | 211.84
39874 | JUNTA DE EXPANSAO DE COBRE (REF 900), PONTA X PONTA, 28 MM | UN |  | 232.68
3674 | JUNTA DILATACAO ELASTICA PARA CONCRETO (FUGENBAND) O-12, ATE 5 MCA | M |  | 150.3
3681 | JUNTA DILATACAO ELASTICA PARA CONCRETO (FUGENBAND) O-22, ATE 30 MCA | M |  | 223.63
3676 | JUNTA DILATACAO ELASTICA PARA CONCRETO (FUGENBAND) O-35/10, ATE 100 MCA | M |  | 841.59
3679 | JUNTA DILATACAO ELASTICA PARA CONCRETO (FUGENBAND) O-35/6, ATE 100 MCA | M |  | 696.27
3672 | JUNTA PLASTICA DE DILATACAO PARA PISOS, COR CINZA, 10 X 4,5 MM (ALTURA X ESPESSURA) | M |  | 2.37
3671 | JUNTA PLASTICA DE DILATACAO PARA PISOS, COR CINZA, 17 X 3 MM (ALTURA X ESPESSURA) | M |  | 2.24
3673 | JUNTA PLASTICA DE DILATACAO PARA PISOS, COR CINZA, 27 X 3 MM (ALTURA X ESPESSURA) | M |  | 3.52
38394 | KIT ACESSORIOS PARA COMPRESSOR DE AR, 5 PECAS (PISTOLAS PINTURA, LIMPEZA E PULVERIZACAO, CALIBRADOR E MANGUEIRA) | UN |  | 214.38
3729 | KIT CAVALETE PVC COM REGISTRO 1/2", COMPLETO | UN |  | 30.45
63 | KIT CAVALETE PVC COM REGISTRO 3/4", COMPLETO | UN |  | 28.84
39398 | KIT DE ACESSORIOS PARA BANHEIRO EM METAL CROMADO, 5 PECAS | UN |  | 100.6
13343 | KIT DE MATERIAIS PARA BRACADEIRA PARA FIXACAO EM POSTE CIRCULAR, CONTEM TRES FIXADORES E UM ROLO DE FITA DE 3 M EM ACO CARBONO | UN |  | 15.45
12118 | KIT DE PROTECAO ARSTOP PARA AR CONDICIONADO, TOMADA PADRAO 2P+T 20 A, COM DISJUNTOR UNIPOLAR DIN 20A | UN |  | 16
39482 | KIT PORTA PRONTA DE MADEIRA, FOLHA LEVE (NBR 15930) DE 60 X 210 CM, E = *35* MM, COM MARCO EM ACO, NUCLEO COLMEIA, CAPA LISA EM HDF, ACABAMENTO MELAMINICO BRANCO (INCLUI MARCO, ALIZARES, DOBRADICAS E FECHADURA) | UN |  | 325
39486 | KIT PORTA PRONTA DE MADEIRA, FOLHA LEVE (NBR 15930) DE 60 X 210 CM, E = 35 MM, NUCLEO COLMEIA, ESTRUTURA USINADA PARA FECHADURA, CAPA LISA EM HDF, ACABAMENTO EM PRIMER PARA PINTURA (INCLUI MARCO, ALIZARES E DOBRADICAS) | UN |  | 286.33
39483 | KIT PORTA PRONTA DE MADEIRA, FOLHA LEVE (NBR 15930) DE 70 X 210 CM, E = *35* MM, COM MARCO EM ACO, NUCLEO COLMEIA, CAPA LISA EM HDF, ACABAMENTO MELAMINICO BRANCO (INCLUI MARCO, ALIZARES, DOBRADICAS E FECHADURA) | UN |  | 309.97
39487 | KIT PORTA PRONTA DE MADEIRA, FOLHA LEVE (NBR 15930) DE 70 X 210 CM, E = 35 MM, NUCLEO COLMEIA, ESTRUTURA USINADA PARA FECHADURA, CAPA LISA EM HDF, ACABAMENTO EM PRIMER PARA PINTURA (INCLUI MARCO, ALIZARES E DOBRADICAS) | UN |  | 289.29
39484 | KIT PORTA PRONTA DE MADEIRA, FOLHA LEVE (NBR 15930) DE 80 X 210 CM, E = *35* MM, COM MARCO EM ACO, NUCLEO COLMEIA, CAPA LISA EM HDF, ACABAMENTO MELAMINICO BRANCO (INCLUI MARCO, ALIZARES, DOBRADICAS E FECHADURA) | UN |  | 312.92
39488 | KIT PORTA PRONTA DE MADEIRA, FOLHA LEVE (NBR 15930) DE 80 X 210 CM, E = 35 MM, NUCLEO COLMEIA, ESTRUTURA USINADA PARA FECHADURA, CAPA LISA EM HDF, ACABAMENTO EM PRIMER PARA PINTURA (INCLUI MARCO, ALIZARES E DOBRADICAS) | UN |  | 292.24
39485 | KIT PORTA PRONTA DE MADEIRA, FOLHA LEVE (NBR 15930) DE 90 X 210 CM, E = *35* MM, COM MARCO EM ACO, NUCLEO COLMEIA, CAPA LISA EM HDF, ACABAMENTO MELAMINICO BRANCO (INCLUI MARCO, ALIZARES, DOBRADICAS E FECHADURA) | UN |  | 327.71
39489 | KIT PORTA PRONTA DE MADEIRA, FOLHA LEVE (NBR 15930) DE 90 X 210 CM, E = 35 MM, NUCLEO COLMEIA, ESTRUTURA USINADA PARA FECHADURA, CAPA LISA EM HDF, ACABAMENTO EM PRIMER PARA PINTURA (INCLUI MARCO, ALIZARES E DOBRADICAS) | UN |  | 307.03
39494 | KIT PORTA PRONTA DE MADEIRA, FOLHA MEDIA (NBR 15930) DE 60 X 210 CM, E = 35 MM, NUCLEO SARRAFEADO, ESTRUTURA USINADA PARA FECHADURA, CAPA LISA EM HDF, ACABAMENTO EM PRIMER PARA PINTURA (INCLUI MARCO, ALIZARES E DOBRADICAS) | UN |  | 313.18
39490 | KIT PORTA PRONTA DE MADEIRA, FOLHA MEDIA (NBR 15930) DE 60 X 210 CM, E = 35 MM, NUCLEO SARRAFEADO, ESTRUTURA USINADA PARA FECHADURA, CAPA LISA EM HDF, ACABAMENTO MELAMINICO BRANCO (INCLUI MARCO, ALIZARES E DOBRADICAS) | UN |  | 355.01
39495 | KIT PORTA PRONTA DE MADEIRA, FOLHA MEDIA (NBR 15930) DE 70 X 210 CM, E = 35 MM, NUCLEO SARRAFEADO, ESTRUTURA USINADA PARA FECHADURA, CAPA LISA EM HDF, ACABAMENTO EM PRIMER PARA PINTURA (INCLUI MARCO, ALIZARES E DOBRADICAS) | UN |  | 325
39491 | KIT PORTA PRONTA DE MADEIRA, FOLHA MEDIA (NBR 15930) DE 70 X 210 CM, E = 35 MM, NUCLEO SARRAFEADO, ESTRUTURA USINADA PARA FECHADURA, CAPA LISA EM HDF, ACABAMENTO MELAMINICO BRANCO (INCLUI MARCO, ALIZARES E DOBRADICAS) | UN |  | 366.36
39496 | KIT PORTA PRONTA DE MADEIRA, FOLHA MEDIA (NBR 15930) DE 80 X 210 CM, E = 35 MM, NUCLEO SARRAFEADO, ESTRUTURA USINADA PARA FECHADURA, CAPA LISA EM HDF, ACABAMENTO EM PRIMER PARA PINTURA (INCLUI MARCO, ALIZARES E DOBRADICAS) | UN |  | 336.7
39492 | KIT PORTA PRONTA DE MADEIRA, FOLHA MEDIA (NBR 15930) DE 80 X 210 CM, E = 35 MM, NUCLEO SARRAFEADO, ESTRUTURA USINADA PARA FECHADURA, CAPA LISA EM HDF, ACABAMENTO MELAMINICO BRANCO (INCLUI MARCO, ALIZARES E DOBRADICAS) | UN |  | 368.6
39497 | KIT PORTA PRONTA DE MADEIRA, FOLHA MEDIA (NBR 15930) DE 90 X 210 CM, E = 35 MM, NUCLEO SARRAFEADO, ESTRUTURA USINADA PARA FECHADURA, CAPA LISA EM HDF, ACABAMENTO EM PRIMER PARA PINTURA (INCLUI MARCO, ALIZARES E DOBRADICAS) | UN |  | 348.51
39493 | KIT PORTA PRONTA DE MADEIRA, FOLHA MEDIA (NBR 15930) DE 90 X 210 CM, E = 35 MM, NUCLEO SARRAFEADO, ESTRUTURA USINADA PARA FECHADURA, CAPA LISA EM HDF, ACABAMENTO MELAMINICO BRANCO (INCLUI MARCO, ALIZARES E DOBRADICAS) | UN |  | 389.99
39500 | KIT PORTA PRONTA DE MADEIRA, FOLHA PESADA (NBR 15930) DE 80 X 210 CM, E = 35 MM, NUCLEO SOLIDO, CAPA LISA EM HDF, ACABAMENTO MELAMINICO BRANCO (INCLUI MARCO, ALIZARES, DOBRADICAS E FECHADURA EXTERNA) | UN |  | 391.27
39498 | KIT PORTA PRONTA DE MADEIRA, FOLHA PESADA (NBR 15930) DE 80 X 210 CM, E = 35 MM, NUCLEO SOLIDO, ESTRUTURA USINADA PARA FECHADURA, CAPA LISA EM HDF, ACABAMENTO EM LAMINADO NATURAL COM VERNIZ (INCLUI MARCO, ALIZARES E DOBRADICAS) | UN |  | 435.08
39501 | KIT PORTA PRONTA DE MADEIRA, FOLHA PESADA (NBR 15930) DE 90 X 210 CM, E = 35 MM, NUCLEO SOLIDO, CAPA LISA EM HDF, ACABAMENTO MELAMINICO BRANCO (INCLUI MARCO, ALIZARES, DOBRADICAS E FECHADURA EXTERNA) | UN |  | 401.46
39499 | KIT PORTA PRONTA DE MADEIRA, FOLHA PESADA (NBR 15930) DE 90 X 210 CM, E = 35 MM, NUCLEO SOLIDO, ESTRUTURA USINADA PARA FECHADURA, CAPA LISA EM HDF, ACABAMENTO EM LAMINADO NATURAL COM VERNIZ (INCLUI MARCO, ALIZARES E DOBRADICAS) | UN |  | 471.98
3731 | LADRILHO HIDRAULICO, *20 x 20* CM, E= 2 CM, DADOS (36), COR NATURAL | M2 |  | 33
3733 | LADRILHO HIDRAULICO, *20 x 20* CM, E= 2 CM, PADRAO COPACABANA, 2 CORES (PRETO E BRANCO) | M2 |  | 35.55
38137 | LADRILHO HIDRAULICO, *20 X 20* CM, E= 2 CM, RAMPA, NATURAL | M2 |  | 33.19
38135 | LADRILHO HIDRAULICO, *20 X 20* CM, E= 2 CM, TATIL ALERTA OU DIRECIONAL, AMARELO | M2 |  | 42.07
38136 | LADRILHO HIDRAULICO, *20 X 20* CM, E= 2 CM, TATIL DIRECIONAL, AMARELO | M2 |  | 42.07
38138 | LADRILHO HIDRAULICO, *30 X 30* CM, E= 2 CM, MILANO, NATURAL | M2 |  | 32.59
3736 | LAJE PRE-MOLDADA CONVENCIONAL (LAJOTAS + VIGOTAS) PARA FORRO, UNIDIRECIONAL, SOBRECARGA DE 100 KG/M2, VAO ATE 4,00 M (SEM COLOCACAO) | M2 |  | 25.9
3741 | LAJE PRE-MOLDADA CONVENCIONAL (LAJOTAS + VIGOTAS) PARA FORRO, UNIDIRECIONAL, SOBRECARGA DE 100 KG/M2, VAO ATE 4,50 M (SEM COLOCACAO) | M2 |  | 26.99
3745 | LAJE PRE-MOLDADA CONVENCIONAL (LAJOTAS + VIGOTAS) PARA FORRO, UNIDIRECIONAL, SOBRECARGA 100 KG/M2, VAO ATE 5,00 M (SEM COLOCACAO) | M2 |  | 29.11
3743 | LAJE PRE-MOLDADA CONVENCIONAL (LAJOTAS + VIGOTAS) PARA PISO, UNIDIRECIONAL, SOBRECARGA DE 200 KG/M2, VAO ATE 3,50 M (SEM COLOCACAO) | M2 |  | 26.9
3744 | LAJE PRE-MOLDADA CONVENCIONAL (LAJOTAS + VIGOTAS) PARA PISO, UNIDIRECIONAL, SOBRECARGA DE 200 KG/M2, VAO ATE 4,50 M (SEM COLOCACAO) | M2 |  | 29.61
3739 | LAJE PRE-MOLDADA CONVENCIONAL (LAJOTAS + VIGOTAS) PARA PISO, UNIDIRECIONAL, SOBRECARGA DE 200 KG/M2, VAO ATE 5,00 M (SEM COLOCACAO) | M2 |  | 31.12
3737 | LAJE PRE-MOLDADA CONVENCIONAL (LAJOTAS + VIGOTAS) PARA PISO, UNIDIRECIONAL, SOBRECARGA DE 350 KG/M2, VAO ATE 4,50 M (SEM COLOCACAO) | M2 |  | 32.62
3738 | LAJE PRE-MOLDADA CONVENCIONAL (LAJOTAS + VIGOTAS) PARA PISO, UNIDIRECIONAL, SOBRECARGA DE 350 KG/M2, VAO ATE 5,00 M (SEM COLOCACAO) | M2 |  | 37.64
3747 | LAJE PRE-MOLDADA CONVENCIONAL (LAJOTAS + VIGOTAS) PARA PISO, UNIDIRECIONAL, SOBRECARGA 350 KG/M2 VAO ATE 3,50 M (SEM COLOCACAO) | M2 |  | 29.61
11649 | LAJE PRE-MOLDADA DE TRANSICAO EXCENTRICA EM CONCRETO ARMADO, DN 1200 MM, FURO CIRCULAR DN 600 MM, ESPESSURA 12 CM | UN |  | 214.82
11650 | LAJE PRE-MOLDADA DE TRANSICAO EXCENTRICA EM CONCRETO ARMADO, DN 1500 MM, FURO CIRCULAR DN 530 MM, ESPESSURA 15 CM | UN |  | 366.16
3742 | LAJE PRE-MOLDADA TRELICADA (LAJOTAS + VIGOTAS) PARA FORRO, UNIDIRECIONAL, SOBRECARGA DE 100 KG/M2, VAO ATE 6,00 M (SEM COLOCACAO) | M2 |  | 39.05
3746 | LAJE PRE-MOLDADA TRELICADA (LAJOTAS + VIGOTAS) PARA PISO, UNIDIRECIONAL, SOBRECARGA DE 200 KG/M2, VAO ATE 6,00 M (SEM COLOCACAO) | M2 |  | 45.59
13250 | LAJOTA CERAMICA 20 X 30 CM PARA LAJE PRE-MOLDADA | UN |  | 0.46
11641 | LAJOTA CERAMICA 20 X 30 CM PARA LAJE PRE-MOLDADA | M2 |  | 7.74
21106 | LAMBRIS DE ALUMINIO *0,6* KG/M | KG |  | 24.94
3755 | LAMPADA DE LUZ MISTA 160 W, BASE E27 (220 V) | UN |  | 21.21
3750 | LAMPADA DE LUZ MISTA 250 W, BASE E27 (220 V) | UN |  | 28.52
3756 | LAMPADA DE LUZ MISTA 500 W, BASE E40 (220 V) | UN |  | 53.3
39377 | LAMPADA FLUORESCENTE COMPACTA BRANCA 135 W, BASE E40 (127/220 V) | UN |  | 157.89
38191 | LAMPADA FLUORESCENTE COMPACTA 2U BRANCA 15 W, BASE E27 (127/220 V) | UN |  | 11.75
39381 | LAMPADA FLUORESCENTE COMPACTA 2U/3U BRANCA 9/10 W, BASE E27 (127/220 V) | UN |  | 10.96
38780 | LAMPADA FLUORESCENTE COMPACTA 3U BRANCA 20 W, BASE E27 (127/220 V) | UN |  | 13.41
38781 | LAMPADA FLUORESCENTE ESPIRAL BRANCA 45 W, BASE E27 (127/220 V) | UN |  | 45.28
38192 | LAMPADA FLUORESCENTE ESPIRAL BRANCA 65 W, BASE E27 (127/220 V) | UN |  | 81.94
3754 | LAMPADA FLUORESCENTE TUBULAR T10 DE 40 W, BIVOLT | UN |  | 7.17
3753 | LAMPADA FLUORESCENTE TUBULAR T10, DE 20 OU 40 W, BIVOLT | UN |  | 7.17
38782 | LAMPADA FLUORESCENTE TUBULAR T5 DE 14 W, BIVOLT | UN |  | 9.34
38778 | LAMPADA FLUORESCENTE TUBULAR T8 DE 16/18 W, BIVOLT | UN |  | 7.01
38779 | LAMPADA FLUORESCENTE TUBULAR T8 DE 32/36 W, BIVOLT | UN |  | 7.43
39388 | LAMPADA LED TIPO DICROICA BIVOLT, LUZ BRANCA, 5 W (BASE GU10) | UN |  | 36.2
39387 | LAMPADA LED TUBULAR BIVOLT 18/20 W, BASE G13 | UN |  | 61.06
39386 | LAMPADA LED TUBULAR BIVOLT 9/10 W, BASE G13 | UN |  | 40.38
38194 | LAMPADA LED 10 W BIVOLT BRANCA, FORMATO TRADICIONAL (BASE E27) | UN |  | 34.43
38193 | LAMPADA LED 6 W BIVOLT BRANCA, FORMATO TRADICIONAL (BASE E27) | UN |  | 25.46
12216 | LAMPADA VAPOR DE SODIO OVOIDE 150 W (BASE E40) | UN |  | 40.98
3757 | LAMPADA VAPOR DE SODIO OVOIDE 250 W (BASE E40) | UN |  | 47.38
3758 | LAMPADA VAPOR DE SODIO OVOIDE 400 W (BASE E40) | UN |  | 55.25
12214 | LAMPADA VAPOR MERCURIO 125 W (BASE E27) | UN |  | 18.92
3749 | LAMPADA VAPOR MERCURIO 250 W (BASE E40) | UN |  | 33.72
3751 | LAMPADA VAPOR MERCURIO 400 W (BASE E40) | UN |  | 46.02
39376 | LAMPADA VAPOR METALICO OVOIDE 150 W, BASE E27/E40 | UN |  | 38.79
3752 | LAMPADA VAPOR METALICO TUBULAR 400 W (BASE E40) | UN |  | 75.91
746 | LAVADORA DE ALTA PRESSAO (LAVA-JATO) PARA AGUA FRIA, PRESSAO DE OPERACAO ENTRE 1400 E 1900 LIB/POL2, VAZAO MAXIMA ENTRE 400 E 700 L/H | UN |  | 1944.5
36521 | LAVATORIO DE CANTO LOUCA BRANCA SUSPENSO *40 X 30* CM | UN |  | 108.86
36794 | LAVATORIO LOUCA BRANCA COM COLUNA *44 X 35,5* CM | UN |  | 110.97
10426 | LAVATORIO LOUCA BRANCA COM COLUNA *54 X 44* CM | UN |  | 159.82
10425 | LAVATORIO LOUCA BRANCA SUSPENSO *40 X 30* CM | UN |  | 70.48
10431 | LAVATORIO LOUCA COR COM COLUNA *54 X 44* CM | UN |  | 175.33
10429 | LAVATORIO LOUCA COR SUSPENSO *40 X 30* CM | UN |  | 84.05
20269 | LAVATORIO/CUBA DE EMBUTIR OVAL LOUCA BRANCA SEM LADRAO *50 X 35* CM | UN |  | 69.28
20270 | LAVATORIO/CUBA DE EMBUTIR OVAL LOUCA COR SEM LADRAO *50 X 35* CM | UN |  | 75.44
11696 | LAVATORIO/CUBA DE SOBREPOR OVAL PEQUENA LOUCA BRANCA SEM LADRAO *31 X 44* | UN |  | 110.21
10427 | LAVATORIO/CUBA DE SOBREPOR RETANGULAR LOUCA BRANCA COM LADRAO *52 X 45* CM | UN |  | 197.61
10428 | LAVATORIO/CUBA DE SOBREPOR RETANGULAR LOUCA COR COM LADRAO *52 X 45* CM | UN |  | 200.56
40932 | LEITURISTA OU CADASTRISTA DE REDES DE AGUA E ESGOTO (MENSALISTA) | MES |  | 3808.6
10853 | LETRA ACO INOX (AISI 304), CHAPA NUM. 22, RECORTADO, H= 20 CM (SEM RELEVO) | UN |  | 52.91
5093 | LEVANTADOR DE JANELA GUILHOTINA, EM LATAO CROMADO | PAR |  | 10.85
37768 | LIMPADORA A SUCCAO, TANQUE 12000 L, BASCULAMENTO HIDRAULICO, BOMBA 12 M3/MIN 95% VACUO (INCLUI MONTAGEM, NAO INCLUI CAMINHAO) | UN |  | 70000
37773 | LIMPADORA DE SUCCAO TANQUE 7000 L, BOMBA 12 M3/MIN 95% VACUO (INCLUI MONTAGEM, NAO INCLUI CAMINHAO) | UN |  | 59441.8
37769 | LIMPADORA DE SUCCAO, TANQUE 11000 L, BOMBA 340 M3/MIN (INCLUI MONTAGEM, NAO INCLUI CAMINHAO) | UN |  | 99513.06
37770 | LIMPADORA DE SUCCAO, TANQUE 5500 L, BOMBA 60M3/MIN, VACUO 500 MBAR (INCLUI MONTAGEM, NAO INCLUI CAMINHAO) | UN |  | 168889.54
38382 | LINHA DE PEDREIRO LISA 100 M | UN |  | 7.8
6091 | LIQUIDO PARA BRILHO PAREDES INTERNAS | L |  | 14.97
38383 | LIXA D'AGUA EM FOLHA, GRAO 100 | UN |  | 1.46
3768 | LIXA EM FOLHA PARA FERRO, NUMERO 150 | UN |  | 2.85
3767 | LIXA EM FOLHA PARA PAREDE OU MADEIRA, NUMERO 120 (COR VERMELHA) | UN |  | 0.68
13192 | LIXADEIRA ELETRICA ANGULAR PARA CONCRETO, POTENCIA 1.400 W, PRATO DIAMANTADO DE 5'' | UN |  | 4856.19
38413 | LIXADEIRA ELETRICA ANGULAR, PARA DISCO DE 7 " (180 MM), POTENCIA DE 2.200 W, *5.000* RPM, 220 V | UN |  | 803.14
38371 | LIXADEIRA MANUAL DE ACO 12 X *21* CM | UN |  | 18.97
38373 | LIXADEIRA MANUAL PLASTICA 8 X *23* CM | UN |  | 13.25
40287 | LOCACAO DE BARRA DE ANCORAGEM DE 0,80 A 1,20 M DE EXTENSAO, COM ROSCA DE 5/8", INCLUINDO PORCA E FLANGE | MES |  | 2.75
3777 | LONA PLASTICA PRETA, E= 150 MICRA | M2 |  | 0.9
3779 | LONA PLASTICA, PRETA, LARGURA 8 M, E= 150 MICRA | M |  | 7.49
3798 | LUMINARIA ABERTA P/ ILUMINACAO PUBLICA, TIPO X-57 PETERCO OU EQUIV | UN |  | 26.72
3788 | LUMINARIA CALHA SOBREPOR EM CHAPA ACO C/ 1 LAMPADA FLUORESCENTE 20W (COMPLETA, INCL. REATOR PART RAPIDA E LAMPADA) | UN |  | 28.77
3811 | LUMINARIA CALHA SOBREPOR EM CHAPA ACO C/ 2 LAMPADAS FLUORESCENTES 20W TIPO TMS 500 PHILIPS OU EQUIV (COMPLETA, INCL. REAT PART RAP+LAMP+SUP) | UN |  | 46.38
3799 | LUMINARIA CALHA SOBREPOR EM CHAPA ACO C/ 2 LAMPADAS FLUORESCENTES 40W (COMPLETA, INCL REATOR PART RAPIDA E LAMPADAS) | UN |  | 48.8
12230 | LUMINARIA CALHA SOBREPOR EM CHAPA ACO P/ 1 LAMPADA FLUORESCENTE 20W (NAO INCLUI REATOR E LAMPADA) | UN |  | 6.13
12231 | LUMINARIA CALHA SOBREPOR EM CHAPA ACO P/ 1 LAMPADA FLUORESCENTE 40W (NAO INCLUI REATOR E LAMP) | UN |  | 8.76
12232 | LUMINARIA CALHA SOBREPOR EM CHAPA ACO P/ 2 LAMPADAS FLUORESCENTES 2OW (NAO INCLUI REATOR E LAMPADAS) | UN |  | 5.75
12239 | LUMINARIA CALHA SOBREPOR EM CHAPA ACO P/ 2 LAMPADAS FLUORESCENTES 40W (NAO INCLUI REATOR E LAMP) | UN |  | 11.18
12271 | LUMINARIA DUPLA P/SINALIZACAO, TIPO WETZEL AS-2/110 OU EQUIV | UN |  | 117.02
12245 | LUMINARIA ESMALTADA COR ALUMINIO PETERCO Y.25/1 | UN |  | 50.76
3780 | LUMINARIA PARA LAMPADA FLUORESCENTE COM CALHA DE SOBREPOR EM CHAPA DE ACO, INCLUINDO 1 LAMPADA DE 40 W E REATOR ELETRONICO DE PARTIDA RAPIDA. | UN |  | 32.9
12266 | LUMINARIA PHILLIPS TIPO SPOT | UN |  | 8.38
3803 | LUMINARIA PLAFONIER SOBREPOR ARO/BASE METALICA C/ GLOBO ESFERICO VIDRO LEITOSO BOCA 10CM DIAM 20CM P/ 1 LAMP INCAND, INCL SOQUETE PORCELANA | UN |  | 17.26
12267 | LUMINARIA PROVA DE TEMPO PETERCO Y.31/1 | UN |  | 67.14
21119 | LUVA CPVC, SOLDAVEL, 15 MM, PARA AGUA QUENTE PREDIAL | UN |  | 1.08
37974 | LUVA CPVC, SOLDAVEL, 22 MM, PARA AGUA QUENTE PREDIAL | UN |  | 1.6
37975 | LUVA CPVC, SOLDAVEL, 28 MM, PARA AGUA QUENTE PREDIAL | UN |  | 3.26
37976 | LUVA CPVC, SOLDAVEL, 35 MM, PARA AGUA QUENTE PREDIAL | UN |  | 6.68
37977 | LUVA CPVC, SOLDAVEL, 42 MM, PARA AGUA QUENTE PREDIAL | UN |  | 9.19
37978 | LUVA CPVC, SOLDAVEL, 54 MM, PARA AGUA QUENTE PREDIAL | UN |  | 18.64
37979 | LUVA CPVC, SOLDAVEL, 73 MM, PARA AGUA QUENTE PREDIAL | UN |  | 80.08
37980 | LUVA CPVC, SOLDAVEL, 89 MM, PARA AGUA QUENTE PREDIAL | UN |  | 89.99
36147 | LUVA DE BORRACHA ISOLANTE PARA ALTA TENSAO, RESISTENTE A OZONIO, TENSAO DE ENSAIO 2,5 KV (PAR) | PAR |  | 359.68
12731 | LUVA DE COBRE (REF 600) SEM ANEL DE SOLDA, BOLSA X BOLSA, 104 MM | UN |  | 151.98
12723 | LUVA DE COBRE (REF 600) SEM ANEL DE SOLDA, BOLSA X BOLSA, 15 MM | UN |  | 1.17
12724 | LUVA DE COBRE (REF 600) SEM ANEL DE SOLDA, BOLSA X BOLSA, 22 MM | UN |  | 2.26
12725 | LUVA DE COBRE (REF 600) SEM ANEL DE SOLDA, BOLSA X BOLSA, 28 MM | UN |  | 4.54
12726 | LUVA DE COBRE (REF 600) SEM ANEL DE SOLDA, BOLSA X BOLSA, 35 MM | UN |  | 10.02
12727 | LUVA DE COBRE (REF 600) SEM ANEL DE SOLDA, BOLSA X BOLSA, 42 MM | UN |  | 12.71
12728 | LUVA DE COBRE (REF 600) SEM ANEL DE SOLDA, BOLSA X BOLSA, 54 MM | UN |  | 20.77
12729 | LUVA DE COBRE (REF 600) SEM ANEL DE SOLDA, BOLSA X BOLSA, 66 MM | UN |  | 68.07
12730 | LUVA DE COBRE (REF 600) SEM ANEL DE SOLDA, BOLSA X BOLSA, 79 MM | UN |  | 104.22
3840 | LUVA DE CORRER DEFOFO, PVC, JE, DN 100 MM | UN |  | 14.73
3838 | LUVA DE CORRER DEFOFO, PVC, JE, DN 150 MM | UN |  | 35.11
3844 | LUVA DE CORRER DEFOFO, PVC, JE, DN 200 MM | UN |  | 99.31
3839 | LUVA DE CORRER DEFOFO, PVC, JE, DN 250 MM | UN |  | 121.93
3843 | LUVA DE CORRER DEFOFO, PVC, JE, DN 300 MM | UN |  | 207.95
3900 | LUVA DE CORRER PARA TUBO ROSCAVEL, PVC, 1 1/2", PARA AGUA FRIA PREDIAL | UN |  | 18.56
3846 | LUVA DE CORRER PARA TUBO ROSCAVEL, PVC, 1/2", PARA AGUA FRIA PREDIAL | UN |  | 5.78
3886 | LUVA DE CORRER PARA TUBO ROSCAVEL, PVC, 3/4", PARA AGUA FRIA PREDIAL | UN |  | 8.13
3854 | LUVA DE CORRER PARA TUBO SOLDAVEL, PVC, 20 MM, PARA AGUA FRIA PREDIAL | UN |  | 4.96
3873 | LUVA DE CORRER PARA TUBO SOLDAVEL, PVC, 25 MM, PARA AGUA FRIA PREDIAL | UN |  | 7
38021 | LUVA DE CORRER PARA TUBO SOLDAVEL, PVC, 32 MM, PARA AGUA FRIA PREDIAL | UN |  | 11.87
3847 | LUVA DE CORRER PARA TUBO SOLDAVEL, PVC, 50 MM, PARA AGUA FRIA PREDIAL | UN |  | 15.96
38022 | LUVA DE CORRER PARA TUBO SOLDAVEL, PVC, 60 MM, PARA AGUA FRIA PREDIAL | UN |  | 21.27
3833 | LUVA DE CORRER PVC, JE, DN 100 MM, PARA REDE COLETORA DE ESGOTO (NBR 10569) | UN |  | 6.66
3834 | LUVA DE CORRER PVC, JE, DN 125 MM, PARA REDE COLETORA DE ESGOTO (NBR 10569) | UN |  | 10.77
3835 | LUVA DE CORRER PVC, JE, DN 150 MM, PARA REDE COLETORA DE ESGOTO (NBR 10569) | UN |  | 14.95
3836 | LUVA DE CORRER PVC, JE, DN 200 MM, PARA REDE COLETORA DE ESGOTO (NBR 10569) | UN |  | 38.66
3830 | LUVA DE CORRER PVC, JE, DN 250 MM, PARA REDE COLETORA DE ESGOTO (NBR 10569) | UN |  | 63.64
3831 | LUVA DE CORRER PVC, JE, DN 300 MM, PARA REDE COLETORA DE ESGOTO (NBR 10569) | UN |  | 98.6
3841 | LUVA DE CORRER PVC, JE, DN 350 MM, PARA REDE COLETORA DE ESGOTO (NBR 10569) | UN |  | 192.66
3842 | LUVA DE CORRER PVC, JE, DN 400 MM, PARA REDE COLETORA DE ESGOTO (NBR 10569) | UN |  | 260.54
37981 | LUVA DE CORRER, CPVC, SOLDAVEL, 15 MM, PARA AGUA QUENTE PREDIAL | UN |  | 3.67
37982 | LUVA DE CORRER, CPVC, SOLDAVEL, 22 MM, PARA AGUA QUENTE PREDIAL | UN |  | 5.57
37983 | LUVA DE CORRER, CPVC, SOLDAVEL, 28 MM, PARA AGUA QUENTE PREDIAL | UN |  | 7.8
37984 | LUVA DE CORRER, CPVC, SOLDAVEL, 35 MM, PARA AGUA QUENTE PREDIAL | UN |  | 13.47
37985 | LUVA DE CORRER, CPVC, SOLDAVEL, 42 MM, PARA AGUA QUENTE PREDIAL | UN |  | 18.87
3826 | LUVA DE CORRER, PVC PBA, JE, DN 100 / DE 110 MM, PARA REDE AGUA (NBR 10351) | UN |  | 22.03
3825 | LUVA DE CORRER, PVC PBA, JE, DN 50 / DE 60 MM, PARA REDE AGUA (NBR 10351) | UN |  | 5.74
3827 | LUVA DE CORRER, PVC PBA, JE, DN 75 / DE 85 MM, PARA REDE AGUA (NBR 10351) | UN |  | 12.15
20165 | LUVA DE CORRER, PVC SERIE REFORCADA - R, 100 MM, PARA ESGOTO PREDIAL | UN |  | 17.37
20166 | LUVA DE CORRER, PVC SERIE REFORCADA - R, 150 MM, PARA ESGOTO PREDIAL | UN |  | 60.62
20164 | LUVA DE CORRER, PVC SERIE REFORCADA - R, 75 MM, PARA ESGOTO PREDIAL | UN |  | 9.81
3893 | LUVA DE CORRER, PVC, DN 100 MM, PARA ESGOTO PREDIAL | UN |  | 8.92
3848 | LUVA DE CORRER, PVC, DN 50 MM, PARA ESGOTO PREDIAL | UN |  | 5.42
3895 | LUVA DE CORRER, PVC, DN 75 MM, PARA ESGOTO PREDIAL | UN |  | 5.8
12404 | LUVA DE FERRO GALVANIZADO, COM ROSCA BSP MACHO/FEMEA, DE 3/4" | UN |  | 6.39
3939 | LUVA DE FERRO GALVANIZADO, COM ROSCA BSP, DE 1 1/2" | UN |  | 13.18
3911 | LUVA DE FERRO GALVANIZADO, COM ROSCA BSP, DE 1 1/4" | UN |  | 10.76
3908 | LUVA DE FERRO GALVANIZADO, COM ROSCA BSP, DE 1/2" | UN |  | 3.48
3910 | LUVA DE FERRO GALVANIZADO, COM ROSCA BSP, DE 1" | UN |  | 7.7
3913 | LUVA DE FERRO GALVANIZADO, COM ROSCA BSP, DE 2 1/2" | UN |  | 36.82
3912 | LUVA DE FERRO GALVANIZADO, COM ROSCA BSP, DE 2" | UN |  | 20.18
3909 | LUVA DE FERRO GALVANIZADO, COM ROSCA BSP, DE 3/4" | UN |  | 4.73
3914 | LUVA DE FERRO GALVANIZADO, COM ROSCA BSP, DE 3" | UN |  | 55.55
3915 | LUVA DE FERRO GALVANIZADO, COM ROSCA BSP, DE 4" | UN |  | 87.6
3916 | LUVA DE FERRO GALVANIZADO, COM ROSCA BSP, DE 5" | UN |  | 159.59
3917 | LUVA DE FERRO GALVANIZADO, COM ROSCA BSP, DE 6" | UN |  | 263.22
1904 | LUVA DE PRESSAO, EM PVC, DE 20 MM, PARA ELETRODUTO FLEXIVEL | UN |  | 0.64
1899 | LUVA DE PRESSAO, EM PVC, DE 25 MM, PARA ELETRODUTO FLEXIVEL | UN |  | 0.72
1900 | LUVA DE PRESSAO, EM PVC, DE 32 MM, PARA ELETRODUTO FLEXIVEL | UN |  | 1.17
12407 | LUVA DE REDUCAO DE FERRO GALVANIZADO, COM ROSCA BSP MACHO/FEMEA, DE 1 1/2" X 1" | UN |  | 19.92
12408 | LUVA DE REDUCAO DE FERRO GALVANIZADO, COM ROSCA BSP MACHO/FEMEA, DE 1" X 1/2" | UN |  | 11.24
12409 | LUVA DE REDUCAO DE FERRO GALVANIZADO, COM ROSCA BSP MACHO/FEMEA, DE 1" X 3/4" | UN |  | 11.24
12410 | LUVA DE REDUCAO DE FERRO GALVANIZADO, COM ROSCA BSP MACHO/FEMEA, DE 3/4" X 1/2" | UN |  | 7.75
3936 | LUVA DE REDUCAO DE FERRO GALVANIZADO, COM ROSCA BSP, DE 1 1/2" X 1 1/4" | UN |  | 14
3922 | LUVA DE REDUCAO DE FERRO GALVANIZADO, COM ROSCA BSP, DE 1 1/2" X 1/2" | UN |  | 12.88
3924 | LUVA DE REDUCAO DE FERRO GALVANIZADO, COM ROSCA BSP, DE 1 1/2" X 1" | UN |  | 14
3923 | LUVA DE REDUCAO DE FERRO GALVANIZADO, COM ROSCA BSP, DE 1 1/2" X 3/4" | UN |  | 14
3937 | LUVA DE REDUCAO DE FERRO GALVANIZADO, COM ROSCA BSP, DE 1 1/4" X 1/2" | UN |  | 11.55
3921 | LUVA DE REDUCAO DE FERRO GALVANIZADO, COM ROSCA BSP, DE 1 1/4" X 1" | UN |  | 11.55
3920 | LUVA DE REDUCAO DE FERRO GALVANIZADO, COM ROSCA BSP, DE 1 1/4" X 3/4" | UN |  | 11.55
3938 | LUVA DE REDUCAO DE FERRO GALVANIZADO, COM ROSCA BSP, DE 1" X 1/2" | UN |  | 7.61
3919 | LUVA DE REDUCAO DE FERRO GALVANIZADO, COM ROSCA BSP, DE 1" X 3/4" | UN |  | 7.76
3927 | LUVA DE REDUCAO DE FERRO GALVANIZADO, COM ROSCA BSP, DE 2 1/2" X 1 1/2" | UN |  | 39.31
3928 | LUVA DE REDUCAO DE FERRO GALVANIZADO, COM ROSCA BSP, DE 2 1/2" X 2" | UN |  | 39.31
3926 | LUVA DE REDUCAO DE FERRO GALVANIZADO, COM ROSCA BSP, DE 2" X 1 1/2" | UN |  | 22.41
3935 | LUVA DE REDUCAO DE FERRO GALVANIZADO, COM ROSCA BSP, DE 2" X 1 1/4" | UN |  | 22.41
3925 | LUVA DE REDUCAO DE FERRO GALVANIZADO, COM ROSCA BSP, DE 2" X 1" | UN |  | 22.41
12406 | LUVA DE REDUCAO DE FERRO GALVANIZADO, COM ROSCA BSP, DE 3/4" X 1/2" | UN |  | 5.5
3929 | LUVA DE REDUCAO DE FERRO GALVANIZADO, COM ROSCA BSP, DE 3" X 1 1/2" | UN |  | 59.9
3931 | LUVA DE REDUCAO DE FERRO GALVANIZADO, COM ROSCA BSP, DE 3" X 2 1/2" | UN |  | 59.9
3930 | LUVA DE REDUCAO DE FERRO GALVANIZADO, COM ROSCA BSP, DE 3" X 2" | UN |  | 59.9
3932 | LUVA DE REDUCAO DE FERRO GALVANIZADO, COM ROSCA BSP, DE 4" X 2 1/2" | UN |  | 103.44
3933 | LUVA DE REDUCAO DE FERRO GALVANIZADO, COM ROSCA BSP, DE 4" X 2" | UN |  | 103.44
3934 | LUVA DE REDUCAO DE FERRO GALVANIZADO, COM ROSCA BSP, DE 4" X 3" | UN |  | 103.44
3907 | LUVA DE REDUCAO ROSCAVEL, PVC, 1" X 3/4", PARA AGUA FRIA PREDIAL | UN |  | 2.08
3889 | LUVA DE REDUCAO ROSCAVEL, PVC, 3/4" X 1/2", PARA AGUA FRIA PREDIAL | UN |  | 1.5
3868 | LUVA DE REDUCAO SOLDAVEL, PVC, 25 MM X 20 MM, PARA AGUA FRIA PREDIAL | UN |  | 0.73
3869 | LUVA DE REDUCAO SOLDAVEL, PVC, 32 MM X 25 MM, PARA AGUA FRIA PREDIAL | UN |  | 1.78
3872 | LUVA DE REDUCAO SOLDAVEL, PVC, 40 MM X 32 MM, PARA AGUA FRIA PREDIAL | UN |  | 2.18
3850 | LUVA DE REDUCAO SOLDAVEL, PVC, 60 MM X 50 MM, PARA AGUA FRIA PREDIAL | UN |  | 5.97
38023 | LUVA DE REDUCAO, PVC, SOLDAVEL, 50 X 25 MM, PARA AGUA FRIA PREDIAL | UN |  | 2.5
37986 | LUVA DE TRANSICAO DE CPVC X PVC, SOLDAVEL, 22 X 25 MM, PARA AGUA QUENTE | UN |  | 1.26
37987 | LUVA DE TRANSICAO, CPVC, SOLDAVEL, 42 MM X 1 1/2", PARA AGUA QUENTE | UN |  | 94.18
37988 | LUVA DE TRANSICAO, CPVC, SOLDAVEL, 54 MM X 2", PARA AGUA QUENTE PREDIAL | UN |  | 153.61
21120 | LUVA DE TRANSICAO, CPVC, 15 MM X 1/2", PARA AGUA QUENTE PREDIAL | UN |  | 7.65
39318 | LUVA DE TRANSICAO, CPVC, 22 MM X 1/2", PARA AGUA QUENTE | UN |  | 6.31
20162 | LUVA DUPLA, PVC LEVE, DN 150 MM | UN |  | 10.32
1893 | LUVA EM PVC RIGIDO ROSCAVEL, DE 1 1/2", PARA ELETRODUTO | UN |  | 2.41
1902 | LUVA EM PVC RIGIDO ROSCAVEL, DE 1 1/4", PARA ELETRODUTO | UN |  | 1.75
1901 | LUVA EM PVC RIGIDO ROSCAVEL, DE 1/2", PARA ELETRODUTO | UN |  | 0.54
1892 | LUVA EM PVC RIGIDO ROSCAVEL, DE 1", PARA ELETRODUTO | UN |  | 1.13
1907 | LUVA EM PVC RIGIDO ROSCAVEL, DE 2 1/2", PARA ELETRODUTO | UN |  | 7.75
1894 | LUVA EM PVC RIGIDO ROSCAVEL, DE 2", PARA ELETRODUTO | UN |  | 3.48
1891 | LUVA EM PVC RIGIDO ROSCAVEL, DE 3/4", PARA ELETRODUTO | UN |  | 0.81
1896 | LUVA EM PVC RIGIDO ROSCAVEL, DE 3", PARA ELETRODUTO | UN |  | 10.41
1895 | LUVA EM PVC RIGIDO ROSCAVEL, DE 4", PARA ELETRODUTO | UN |  | 18.29
2641 | LUVA METALICA, PARA ELETRODUTO, ACABAMENTO GALVANIZADO ELETROLITICO, DIAMETRO DE 100 MM (4") | UN |  | 26.52
2636 | LUVA METALICA, PARA ELETRODUTO, ACABAMENTO GALVANIZADO ELETROLITICO, DIAMETRO DE 15 MM (1/2") | UN |  | 1.71
2637 | LUVA METALICA, PARA ELETRODUTO, ACABAMENTO GALVANIZADO ELETROLITICO, DIAMETRO DE 20 MM (3/4") | UN |  | 1.82
2638 | LUVA METALICA, PARA ELETRODUTO, ACABAMENTO GALVANIZADO ELETROLITICO, DIAMETRO DE 25 MM (1") | UN |  | 2.11
2639 | LUVA METALICA, PARA ELETRODUTO, ACABAMENTO GALVANIZADO ELETROLITICO, DIAMETRO DE 32 MM (1 1/4") | UN |  | 3.75
2644 | LUVA METALICA, PARA ELETRODUTO, ACABAMENTO GALVANIZADO ELETROLITICO, DIAMETRO DE 40 MM (1 1/2") | UN |  | 5.42
2643 | LUVA METALICA, PARA ELETRODUTO, ACABAMENTO GALVANIZADO ELETROLITICO, DIAMETRO DE 50 MM (2") | UN |  | 7.56
2640 | LUVA METALICA, PARA ELETRODUTO, ACABAMENTO GALVANIZADO ELETROLITICO, DIAMETRO DE 65 MM (2 1/2") | UN |  | 11.04
2642 | LUVA METALICA, PARA ELETRODUTO, ACABAMENTO GALVANIZADO ELETROLITICO, DIAMETRO DE 80 MM (3") | UN |  | 16.81
39855 | LUVA PASSANTE DE COBRE (REF 601) SEM ANEL DE SOLDA, BOLSA 15 MM | UN |  | 1.19
39856 | LUVA PASSANTE DE COBRE (REF 601) SEM ANEL DE SOLDA, BOLSA 22 MM | UN |  | 2.8
39857 | LUVA PASSANTE DE COBRE (REF 601) SEM ANEL DE SOLDA, BOLSA 28 MM | UN |  | 4.54
39858 | LUVA PASSANTE DE COBRE (REF 601) SEM ANEL DE SOLDA, BOLSA 35 MM | UN |  | 10.08
39859 | LUVA PASSANTE DE COBRE (REF 601) SEM ANEL DE SOLDA, BOLSA 42 MM | UN |  | 15.53
39860 | LUVA PASSANTE DE COBRE (REF 601) SEM ANEL DE SOLDA, BOLSA 54 MM | UN |  | 23.84
39861 | LUVA PASSANTE DE COBRE (REF 601) SEM ANEL DE SOLDA, BOLSA 66 MM | UN |  | 68.07
3867 | LUVA PVC SOLDAVEL, 110 MM, PARA AGUA FRIA PREDIAL | UN |  | 40.96
3861 | LUVA PVC SOLDAVEL, 20 MM, PARA AGUA FRIA PREDIAL | UN |  | 0.42
3904 | LUVA PVC SOLDAVEL, 25 MM, PARA AGUA FRIA PREDIAL | UN |  | 0.47
3903 | LUVA PVC SOLDAVEL, 32 MM, PARA AGUA FRIA PREDIAL | UN |  | 0.99
3862 | LUVA PVC SOLDAVEL, 40 MM, PARA AGUA FRIA PREDIAL | UN |  | 2.2
3863 | LUVA PVC SOLDAVEL, 50 MM, PARA AGUA FRIA PREDIAL | UN |  | 2.58
3864 | LUVA PVC SOLDAVEL, 60 MM, PARA AGUA FRIA PREDIAL | UN |  | 7.06
3865 | LUVA PVC SOLDAVEL, 75 MM, PARA AGUA FRIA PREDIAL | UN |  | 10.56
3866 | LUVA PVC SOLDAVEL, 85 MM, PARA AGUA FRIA PREDIAL | UN |  | 24.07
3902 | LUVA PVC, ROSCAVEL, 2 1/2", AGUA FRIA PREDIAL | UN |  | 13.58
3878 | LUVA PVC, ROSCAVEL, 1 1/2", AGUA FRIA PREDIAL | UN |  | 4.29
3877 | LUVA PVC, ROSCAVEL, 1 1/4", AGUA FRIA PREDIAL | UN |  | 3.9
3879 | LUVA PVC, ROSCAVEL, 2", AGUA FRIA PREDIAL | UN |  | 8.64
3880 | LUVA PVC, ROSCAVEL, 3", AGUA FRIA PREDIAL | UN |  | 19.52
3901 | LUVA PVC, ROSCAVEL, 4", AGUA FRIA PREDIAL | UN |  | 24.94
12892 | LUVA RASPA DE COURO, CANO CURTO (PUNHO *7* CM) | PAR |  | 12.51
3883 | LUVA ROSCAVEL, PVC, 1/2", AGUA FRIA PREDIAL | UN |  | 0.75
3876 | LUVA ROSCAVEL, PVC, 1", AGUA FRIA PREDIAL | UN |  | 1.94
3884 | LUVA ROSCAVEL, PVC, 3/4", AGUA FRIA PREDIAL | UN |  | 1.12
3837 | LUVA SIMPLES, PVC PBA, JE, DN 100 / DE 110 MM, PARA REDE AGUA (NBR 10351) | UN |  | 23.73
3845 | LUVA SIMPLES, PVC PBA, JE, DN 50 / DE 60 MM, PARA REDE AGUA (NBR 10351) | UN |  | 6.91
11045 | LUVA SIMPLES, PVC PBA, JE, DN 75 / DE 85 MM, PARA REDE AGUA (NBR 10351) | UN |  | 14.39
20170 | LUVA SIMPLES, PVC SERIE REFORCADA - R, 100 MM, PARA ESGOTO PREDIAL | UN |  | 10.08
20171 | LUVA SIMPLES, PVC SERIE REFORCADA - R, 150 MM, PARA ESGOTO PREDIAL | UN |  | 31.58
20167 | LUVA SIMPLES, PVC SERIE REFORCADA - R, 40 MM, PARA ESGOTO PREDIAL | UN |  | 3.96
20168 | LUVA SIMPLES, PVC SERIE REFORCADA - R, 50 MM, PARA ESGOTO PREDIAL | UN |  | 5.92
20169 | LUVA SIMPLES, PVC SERIE REFORCADA - R, 75 MM, PARA ESGOTO PREDIAL | UN |  | 8.31
3899 | LUVA SIMPLES, PVC, SOLDAVEL, DN 100 MM, SERIE NORMAL, PARA ESGOTO PREDIAL | UN |  | 3.73
38676 | LUVA SIMPLES, PVC, SOLDAVEL, DN 150 MM, SERIE NORMAL, PARA ESGOTO PREDIAL | UN |  | 16.34
38677 | LUVA SIMPLES, PVC, SOLDAVEL, DN 200 MM, SERIE NORMAL, PARA ESGOTO PREDIAL | UN |  | 18.72
3897 | LUVA SIMPLES, PVC, SOLDAVEL, DN 40 MM, SERIE NORMAL, PARA ESGOTO PREDIAL | UN |  | 0.76
3875 | LUVA SIMPLES, PVC, SOLDAVEL, DN 50 MM, SERIE NORMAL, PARA ESGOTO PREDIAL | UN |  | 1.73
3898 | LUVA SIMPLES, PVC, SOLDAVEL, DN 75 MM, SERIE NORMAL, PARA ESGOTO PREDIAL | UN |  | 3.2
3855 | LUVA SOLDAVEL COM BUCHA DE LATAO, PVC, 20 MM X 1/2" | UN |  | 3.03
3874 | LUVA SOLDAVEL COM BUCHA DE LATAO, PVC, 25 MM X 1/2" | UN |  | 3.23
3870 | LUVA SOLDAVEL COM BUCHA DE LATAO, PVC, 25 MM X 3/4" | UN |  | 4.04
38678 | LUVA SOLDAVEL COM BUCHA DE LATAO, PVC, 32 MM X 1" | UN |  | 9.33
3859 | LUVA SOLDAVEL COM ROSCA, PVC, 20 MM X 1/2", PARA AGUA FRIA PREDIAL | UN |  | 0.73
3856 | LUVA SOLDAVEL COM ROSCA, PVC, 25 MM X 1/2", PARA AGUA FRIA PREDIAL | UN |  | 1.12
3906 | LUVA SOLDAVEL COM ROSCA, PVC, 25 MM X 3/4", PARA AGUA FRIA PREDIAL | UN |  | 0.85
3860 | LUVA SOLDAVEL COM ROSCA, PVC, 32 MM X 1", PARA AGUA FRIA PREDIAL | UN |  | 2.71
3905 | LUVA SOLDAVEL COM ROSCA, PVC, 40 MM X 1 1/4", PARA AGUA FRIA PREDIAL | UN |  | 5.83
3871 | LUVA SOLDAVEL COM ROSCA, PVC, 50 MM X 1 1/2", PARA AGUA FRIA PREDIAL | UN |  | 10.27
37429 | LUVA, PEAD PE 100, DE 400 MM, PARA ELETROFUSAO | UN |  | 1502.16
37426 | LUVA, PEAD PE 100, DE 63 MM, PARA ELETROFUSAO | UN |  | 14.45
37427 | LUVA, PEAD PE 100, DE 125 MM, PARA ELETROFUSAO | UN |  | 34.47
37424 | LUVA, PEAD PE 100, DE 20 MM, PARA ELETROFUSAO | UN |  | 6.64
37428 | LUVA, PEAD PE 100, DE 200 MM, PARA ELETROFUSAO | UN |  | 118.79
37425 | LUVA, PEAD PE 100, DE 32 MM, PARA ELETROFUSAO | UN |  | 7.15
11519 | MACANETA ALAVANCA, RETA OU CURVA, MACICA, CROMADA, COMPRIMENTO DE 10 A 16 CM, ACABAMENTO PADRAO MEDIO - SOMENTE MACANETAS | PAR |  | 22.98
11520 | MACANETA ALAVANCA, RETA SIMPLES / OCA, CROMADA, COMPRIMENTO DE 10 A 16 CM, ACABAMENTO PADRAO POPULAR - SOMENTE MACANETAS | PAR |  | 9.11
11518 | MACANETA TIPO BOLA, CROMADA, DIAMETRO APROXIMADO DE *2 1/2*", (SOMENTE MACANETAS) | PAR |  | 26.51
38473 | MACARICO DE SOLDA 201 PARA EXTENSAO GLP OU ACETILENO | UN |  | 92.19
4244 | MACARIQUEIRO | H |  | 15.87
40977 | MACARIQUEIRO (MENSALISTA) | MES |  | 2794.32
4006 | MADEIRA PINHO SERRADA 3A QUALIDADE NAO APARELHADA | M3 |  | 793.16
2742 | MADEIRA ROLICA SEM TRATAMENTO, EUCALIPTO OU EQUIVALENTE DA REGIAO, H = 3 M, D = 12 A 15 CM (PARA ESCORAMENTO) | M |  | 1.81
2748 | MADEIRA ROLICA SEM TRATAMENTO, EUCALIPTO OU EQUIVALENTE DA REGIAO, H = 3 M, D = 16 A 19 CM (PARA ESCORAMENTO) | M |  | 5.32
2736 | MADEIRA ROLICA SEM TRATAMENTO, EUCALIPTO OU EQUIVALENTE DA REGIAO, H = 3 M, D = 20 A 24 CM (PARA ESCORAMENTO) | M |  | 7.43
2745 | MADEIRA ROLICA SEM TRATAMENTO, EUCALIPTO OU EQUIVALENTE DA REGIAO, H = 3 M, D = 8 A 11 CM (PARA ESCORAMENTO) | M |  | 1.5
2751 | MADEIRA ROLICA SEM TRATAMENTO, EUCALIPTO OU EQUIVALENTE DA REGIAO, H = 6 M, D = 12 A 15 CM (PARA ESCORAMENTO) | M |  | 1.92
14439 | MADEIRA ROLICA SEM TRATAMENTO, EUCALIPTO OU EQUIVALENTE DA REGIAO, H = 6 M, D = 8 A 11 CM (PARA ESCORAMENTO) | M |  | 1.7
2731 | MADEIRA ROLICA TRATADA, EUCALIPTO OU EQUIVALENTE DA REGIAO, H = 12 M, D = 20 A 24 CM (PARA POSTE) | M |  | 41.93
21138 | MADEIRA ROLICA TRATADA, EUCALIPTO OU EQUIVALENTE DA REGIAO, H = 2,2 M, D = 8 A 11 CM (PARA CERCA) | M |  | 4.55
2747 | MADEIRA ROLICA TRATADA, EUCALIPTO OU EQUIVALENTE DA REGIAO, H = 2,20 M, D = 16 A 19 CM (PARA CERCA) | M |  | 11.24
4115 | MADEIRA ROLICA TRATADA, EUCALIPTO OU EQUIVALENTE DA REGIAO, H = 3 M, D = 12 A 15 CM | M |  | 8.8
2729 | MADEIRA ROLICA TRATADA, EUCALIPTO OU EQUIVALENTE DA REGIAO, H = 3 M, D = 4 A 7 CM (PARA CAIBRO) | UN |  | 10.6
4119 | MADEIRA ROLICA TRATADA, EUCALIPTO OU EQUIVALENTE DA REGIAO, H = 6 M, D = 16 A 19 CM | M |  | 17.71
2794 | MADEIRA ROLICA TRATADA, EUCALIPTO OU EQUIVALENTE DA REGIAO, H = 6,5 M, D = 25 A 29 CM | M |  | 43.73
2788 | MADEIRA ROLICA TRATADA, EUCALIPTO OU EQUIVALENTE DA REGIAO, H = 6,5 M, D = 30 A 34 CM | M |  | 88.41
3989 | MADEIRA SERRADA APARELHADA DE MACARANDUBA, ANGELIM OU EQUIVALENTE DA REGIAO | M3 |  | 1432.9
3997 | MADEIRA SERRADA NAO APARELHADA DE MACARANDUBA, ANGELIM OU EQUIVALENTE DA REGIAO | M3 |  | 1569.67
4004 | MADEIRA 2A QUALIDADE SERRADA NAO APARELHADA | M3 |  | 1500
11836 | MADEIRA 2A QUALIDADE SERRADA NAO APARELHADA -TIPO VIROLA | M3 |  | 1776.31
36151 | MANGOTE DE SEGURANCA EM RASPA DE COURO | UN |  | 27.8
37457 | MANGUEIRA CRISTAL PARA NIVEL, LISA, PVC TRANSPARENTE, 3/8" X1,5 MM | M |  | 2.2
37456 | MANGUEIRA CRISTAL PARA NIVEL, LISA, PVC TRANSPARENTE, 5/16" X1 MM | M |  | 1.16
37461 | MANGUEIRA CRISTAL TRANCADA, PVC COM REFORCO, PRESSAO DE TRABALHO (PT) 250 lbs/pol2, DE 3/4" X *2,8* MM | M |  | 8.19
37460 | MANGUEIRA CRISTAL TRANCADA, PVC COM REFORCO, PRESSAO DE TRABALHO (PT) 250 LBS/POL2, DE 1" X *3,4* MM | M |  | 11.18
37458 | MANGUEIRA CRISTAL, LISA, PVC TRANSPARENTE, 1/2" X 2 MM | M |  | 3.27
37454 | MANGUEIRA CRISTAL, LISA, PVC TRANSPARENTE, 1/4" X1 MM | M |  | 0.86
37455 | MANGUEIRA CRISTAL, LISA, PVC TRANSPARENTE, 1/4" X1,5 MM | M |  | 1.44
37459 | MANGUEIRA CRISTAL, LISA, PVC TRANSPARENTE, 3/4" X 2 MM | M |  | 4.6
21029 | MANGUEIRA DE INCENDIO, TIPO 1, DE 1 1/2", COMPRIMENTO = 15 M, TECIDO EM FIO DE POLIESTER E TUBO INTERNO EM BORRACHA SINTETICA, COM UNIOES ENGATE RAPIDO | UN |  | 190
21030 | MANGUEIRA DE INCENDIO, TIPO 1, DE 1 1/2", COMPRIMENTO = 20 M, TECIDO EM FIO DE POLIESTER E TUBO INTERNO EM BORRACHA SINTETICA, COM UNIOES ENGATE RAPIDO | UN |  | 234.2
21031 | MANGUEIRA DE INCENDIO, TIPO 1, DE 1 1/2", COMPRIMENTO = 25 M, TECIDO EM FIO DE POLIESTER E TUBO INTERNO EM BORRACHA SINTETICA, COM UNIOES ENGATE RAPIDO | UN |  | 291.58
21032 | MANGUEIRA DE INCENDIO, TIPO 1, DE 1 1/2", COMPRIMENTO = 30 M, TECIDO EM FIO DE POLIESTER E TUBO INTERNO EM BORRACHA SINTETICA, COM UNIOES ENGATE RAPIDO | UN |  | 311.33
37527 | MANGUEIRA DE INCENDIO, TIPO 2, DE 1 1/2", COMPRIMENTO = 15 M, TECIDO EM FIO DE POLIESTER E TUBO INTERNO EM BORRACHA SINTETICA, COM UNIOES ENGATE RAPIDO | UN |  | 281.23
37528 | MANGUEIRA DE INCENDIO, TIPO 2, DE 1 1/2", COMPRIMENTO = 20 M, TECIDO EM FIO DE POLIESTER E TUBO INTERNO EM BORRACHA SINTETICA, COM UNIOES | UN |  | 335.32
37529 | MANGUEIRA DE INCENDIO, TIPO 2, DE 1 1/2", COMPRIMENTO = 25 M, TECIDO EM FIO DE POLIESTER E TUBO INTERNO EM BORRACHA SINTETICA, COM UNIOES | UN |  | 338.61
37530 | MANGUEIRA DE INCENDIO, TIPO 2, DE 1 1/2", COMPRIMENTO = 30 M, TECIDO EM FIO DE POLIESTER E TUBO INTERNO EM BORRACHA SINTETICA, COM UNIOES | UN |  | 442.07
21034 | MANGUEIRA DE INCENDIO, TIPO 2, DE 2 1/2", COMPRIMENTO = 15 M, TECIDO EM FIO DE POLIESTER E TUBO INTERNO EM BORRACHA SINTETICA, COM UNIOES ENGATE RAPIDO | UN |  | 377.17
37531 | MANGUEIRA DE INCENDIO, TIPO 2, DE 2 1/2", COMPRIMENTO = 20 M, TECIDO EM FIO DE POLIESTER E TUBO INTERNO EM BORRACHA SINTETICA, COM UNIOES | UN |  | 475
21036 | MANGUEIRA DE INCENDIO, TIPO 2, DE 2 1/2", COMPRIMENTO = 25 M, TECIDO EM FIO DE POLIESTER E TUBO INTERNO EM BORRACHA SINTETICA, COM UNIOES ENGATE RAPIDO | UN |  | 577.52
21037 | MANGUEIRA DE INCENDIO, TIPO 2, DE 2 1/2", COMPRIMENTO = 30 M, TECIDO EM FIO DE POLIESTER E TUBO INTERNO EM BORRACHA SINTETICA, COM UNIOES ENGATE RAPIDO | UN |  | 658.41
20185 | MANGUEIRA DE PVC FLEXIVEL,TIPO FLAT/ACHATADA, COR LARANJA, D = 1 1/2" (40 MM), PARA CONDUCAO DE AGUA, SERVICOS LEVES E MEDIOS | M |  | 13.32
20260 | MANGUEIRA P/ GAS 1/2" C/ 1M | UN |  | 6.09
37523 | MANIPULADOR TELESCOPICO, POTENCIA DE 101 HP, CAPACIDADE DE CARGA DE 3.500 KG, ALTURA MAXIMA DE ELEVACAO DE 12 M | UN |  | 371182.25
37515 | MANIPULADOR TELESCOPICO, POTENCIA DE 85 HP, CAPACIDADE DE CARGA DE 3.500 KG, ALTURA MAXIMA DE ELEVACAO DE 12,3 M | UN |  | 330000
12899 | MANOMETRO 0 A 200PSI (0 A 14KGF/CM2) D=50MM - CONEXAO 1/4" BSP, RETO, CAIXA E ANEL EM ACO ESTAMPADO 1020, ACABAMENTO EM PINTURA ELETROSTATICA EM EPOXI PRETO | UN |  | 41.44
39699 | MANTA DE BORRACHA ANTIRRUIDO 5 MM | M2 |  | 11.05
11621 | MANTA IMPERMEABILIZANTE A BASE DE ASFALTO MODIFICADO C/ ELASTOMEROS DESBS TIPO TORODIM ALUMINIO E = 3MM VIAPOL OU EQUIV | M2 |  | 43.88
4014 | MANTA IMPERMEABILIZANTE A BASE DE ASFALTO MODIFICADO C/ POLIMEROS DE APP TIPO TORODIM APP 3MM VIAPOL OU EQUIV | M2 |  | 39.8
4015 | MANTA IMPERMEABILIZANTE A BASE DE ASFALTO MODIFICADO C/ POLIMEROS DE APP TIPO TORODIM 4MM VIAPOL OU EQUIV | M2 |  | 45.98
4017 | MANTA IMPERMEABILIZANTE A BASE DE ASFALTO MODIFICADO C/ POLIMEROS DE APP TIPO TORODIM 5MM VIAPOL OU EQUIV | M2 |  | 49.66
4016 | MANTA IMPERMEABILIZANTE TIPO GLASS, A BASE DE ASFALTO MODIFICADO COM POLIMEROS PLASTOMERICOS (PL), E = 3 MM | M2 |  | 29.89
626 | MANTA LIQUIDA DE BASE ASFALTICA MODIFICADA COM A ADICAO DE ELASTOMEROS DILUIDOS EM SOLVENTE ORGANICO, APLICACAO A FRIO (MEMBRANA IMPERMEABILIZANTE ASFASTICA) | KG |  | 12.06
25860 | MANTA TERMOPLASTICA, PEAD, GEOMEMBRANA LISA, E = 0,50 MM ( NBR 15352) | M2 |  | 7.58
25861 | MANTA TERMOPLASTICA, PEAD, GEOMEMBRANA LISA, E = 0,75 MM ( NBR 15352) | M2 |  | 11.44
25862 | MANTA TERMOPLASTICA, PEAD, GEOMEMBRANA LISA, E = 0,80 MM ( NBR 15352) | M2 |  | 12.14
25863 | MANTA TERMOPLASTICA, PEAD, GEOMEMBRANA LISA, E = 1,00 MM ( NBR 15352) | M2 |  | 15.18
25864 | MANTA TERMOPLASTICA, PEAD, GEOMEMBRANA LISA, E = 1,50 MM ( NBR 15352) | M2 |  | 22.76
25865 | MANTA TERMOPLASTICA, PEAD, GEOMEMBRANA LISA, E = 2,00 MM ( NBR 15352) | M2 |  | 30.49
25866 | MANTA TERMOPLASTICA, PEAD, GEOMEMBRANA LISA, E = 2,50 MM ( NBR 15352) | M2 |  | 37.86
25868 | MANTA TERMOPLASTICA, PEAD, GEOMEMBRANA TEXTURIZADA EM AMBAS AS FACES, E = 0,50 MM (NBR 15352) | M2 |  | 8.45
25869 | MANTA TERMOPLASTICA, PEAD, GEOMEMBRANA TEXTURIZADA EM AMBAS AS FACES, E = 0,75 MM (NBR 15352) | M2 |  | 11.93
25870 | MANTA TERMOPLASTICA, PEAD, GEOMEMBRANA TEXTURIZADA EM AMBAS AS FACES, E = 0,80 MM (NBR 15352) | M2 |  | 13.52
25871 | MANTA TERMOPLASTICA, PEAD, GEOMEMBRANA TEXTURIZADA EM AMBAS AS FACES, E = 1,00 MM (NBR 15352) | M2 |  | 16.6
25867 | MANTA TERMOPLASTICA, PEAD, GEOMEMBRANA TEXTURIZADA EM AMBAS AS FACES, E = 1,50 MM (NBR 15352) | M2 |  | 24.58
25872 | MANTA TERMOPLASTICA, PEAD, GEOMEMBRANA TEXTURIZADA EM AMBAS AS FACES, E = 2,00 MM (NBR 15352) | M2 |  | 33.21
25873 | MANTA TERMOPLASTICA, PEAD, GEOMEMBRANA TEXTURIZADA EM AMBAS AS FACES, E = 2,50 MM (NBR 15352) | M2 |  | 41.43
12898 | MANÔMETRO ESCALA 10 KGF/CM2, CAIXA E ANEL EM ACO ESTAMPADO 1020, ACABAMENTO EM PINTURA ELETROSTATICA EM EPOXI PRETO, DN = 100 MM, CONEXAO DE 1,2" | UN |  | 97
14535 | MAQUINA (PRENSA HIDRAULICA) PMT-1000 P/ FABRICACAO DE TUBOS DE CONCRETO SIMPLES DN200 A DN600 X 1000 A 1500MM DE COMPR - MENEGOTTI | UN |  | 44763.7
40637 | MAQUINA DEMARCADORA DE FAIXA DE TRAFEGO A FRIO, AUTOPROPELIDA, MOTOR DIESEL 38 HP | UN |  | 444393.8
10764 | MAQUINA ELETRICA P/ POLIMENTO DE PISO | H |  | 3.39
13836 | MAQUINA EXTRUSORA DE CONCRETO PARA GUIAS E SARJETAS, COM MOTOR A DIESEL DE 14 CV | UN |  | 34777.01
14534 | MAQUINA MANUAL TIPO PRENSA PARA PRODUCAO DE BLOCOS E PAVIMENTOS DE CONCRETO, COM MOTOR ELETRICO TRIFASICO PARA VIBRACAO, POTENCIA TOTAL INSTALADA DE 1,5 KW | UN |  | 14558.58
14619 | MAQUINA PARA CORTE COM DISCO ABRASIVO DE DIAMETRO DE 18'' (450 MM), COM MOTOR ELETRICO TRIFASICO DE 10 CV | UN |  | 2915.83
40638 | MAQUINA REBOCAVEL DEMARCADORA DE FAIXA DE TRAFEGO A FRIO, COM CAPACIDADE DE 120 A 240 L | UN |  | 116134.91
39813 | MAQUINA TIPO VASO / TANQUE / JATO DE PRESSAO PORTATIL PARA JATEAMENTO, CONTROLE AUTOMATICO E REMOTO, COM CAMARA DE 1 SAIDA, CAPACIDADE 280 LITROS, DIAMETRO *670* MM, BICO DE JATO CURTO VENTURI DE 5/16", MANGUEIRA DE 1" DE 10 M, COMPLETA ( VALVULAS POP UP E DOSADORA, FUNDO CONICO, ETC) | UN |  | 13442.95
12868 | MARCENEIRO | H |  | 12.27
40916 | MARCENEIRO (MENSALISTA) | MES |  | 2159.31
4755 | MARMORISTA / GRANITEIRO | H |  | 12.86
41067 | MARMORISTA / GRANITEIRO (MENSALISTA) | MES |  | 2266.76
38463 | MARTELO DE SOLDADOR/PICADOR DE SOLDA | UN |  | 22.39
40703 | MARTELO DEMOLIDOR ELETRICO, COM POTENCIA DE 2.000 W, FREQUENCIA DE 1.000 IMPACTOS POR MINUTO, FORÇA DE IMPACTO ENTRE 60 E 65 J, PESO DE 30 KG | UN |  | 3198.23
14531 | MARTELO DEMOLIDOR PNEUMATICO MANUAL, COM REDUCAO DE VIBRACAO, PESO DE 21 KG | UN |  | 5962.7
36533 | MARTELO DEMOLIDOR PNEUMATICO MANUAL, COM REDUCAO DE VIBRACAO, PESO DE 31,5 KG | UN |  | 6861.55
11616 | MARTELO DEMOLIDOR PNEUMATICO MANUAL, PADRAO, PESO DE 32 KG | UN |  | 6480.63
41898 | MARTELO DEMOLIDOR PNEUMATICO MANUAL, PESO DE 28 KG, COM SILENCIADOR | UN |  | 7291.59
13447 | MARTELO PERFURADOR PNEUMATICO MANUAL, DE SUPERFICIE, COM AVANCO DE COLUNA, PESO DE 22 KG | UN |  | 13417.03
14529 | MARTELO PERFURADOR PNEUMATICO MANUAL, HASTE 25 X 75 MM, 21 KG | UN |  | 7503.8
10747 | MARTELO PERFURADOR PNEUMATICO MANUAL, PESO DE 25 KG, COM SILENCIADOR | UN |  | 7362.38
36141 | MASCARA DE SEGURANCA PARA SOLDA COM ESCUDO DE CELERON E CARNEIRA DE PLASTICO COM REGULAGEM | UN |  | 37.53
4053 | MASSA A OLEO PARA MADEIRA | GL |  | 59.16
4052 | MASSA ACRILICA | 18L |  | 120.65
4056 | MASSA ACRILICA PARA PAREDES INTERIOR/EXTERIOR | GL |  | 31.11
4051 | MASSA CORRIDA PVA PARA PAREDES INTERNAS | 18L |  | 77.65
4048 | MASSA CORRIDA PVA PARA PAREDES INTERNAS | L |  | 4.31
4047 | MASSA CORRIDA PVA PARA PAREDES INTERNAS | GL |  | 15.53
39434 | MASSA DE REJUNTE EM PO PARA DRYWALL, A BASE DE GESSO, SECAGEM RAPIDA, PARA TRATAMENTO DE JUNTAS DE CHAPA DE GESSO (COM ADICAO DE AGUA) | KG |  | 3.08
39433 | MASSA DE REJUNTE PRONTA PARA TRATAMENTO DE JUNTAS DE CHAPA DE GESSO PARA DRYWALL, SEM ADICAO DE AGUA | KG |  | 2.21
4049 | MASSA EPOXI BICOMPONENTE (MASSA + CATALIZADOR) | L |  | 48.65
38120 | MASSA EPOXI BICOMPONENTE PARA REPAROS | KG |  | 85.82
38877 | MASSA PARA TEXTURA LISA DE BASE ACRILICA, USO INTERNO E EXTERNO | KG |  | 5.27
10498 | MASSA PARA VIDRO | KG |  | 6.35
4823 | MASSA PLASTICA PARA MARMORE/GRANITO | KG |  | 24.01
12357 | MASTRO SIMPLES GALVANIZADO DIAMETRO NOMINAL 1 1/2", COMPRIMENTO 3 M | UN |  | 99.15
12358 | MASTRO SIMPLES GALVANIZADO DIAMETRO NOMINAL 2", COMPRIMENTO 3 M | UN |  | 111.52
11079 | MATERIAL FILTRANTE (PEDREGULHO) 0,6 A 25,46 MM (POSTO PEDREIRA/FORNECEDOR, SEM FRETE) | M3 |  | 470.96
11080 | MATERIAL FILTRANTE (PEDREGULHO) 15,4 A 9,6 MM (POSTO PEDREIRA/FORNECEDOR, SEM FRETE) | M3 |  | 470.96
11081 | MATERIAL FILTRANTE (PEDREGULHO) 25,4 A 15,4 MM (POSTO PEDREIRA/FORNECEDOR, SEM FRETE) | M3 |  | 470.96
11082 | MATERIAL FILTRANTE (PEDREGULHO) 38 A 25,4 MM (POSTO PEDREIRA/FORNECEDOR, SEM FRETE) | M3 |  | 480.5
11083 | MATERIAL FILTRANTE (PEDREGULHO) 4,8 A 2,4 MM (POSTO PEDREIRA/FORNECEDOR, SEM FRETE) | M3 |  | 470.96
11084 | MATERIAL FILTRANTE (PEDREGULHO) 9,6 A 4,8 MM (POSTO PEDREIRA/FORNECEDOR, SEM FRETE) | M3 |  | 470.96
4058 | MECANICO DE EQUIPAMENTOS PESADOS | H |  | 15.87
40974 | MECANICO DE EQUIPAMENTOS PESADOS (MENSALISTA) | MES |  | 2794.32
34794 | MECANICO DE REFRIGERACAO | H |  | 13.22
40925 | MECANICO DE REFRIGERACAO (MENSALISTA) | MES |  | 2326.45
13741 | MEDIDOR DE NIVEL ESTATICO E DINAMICO PARA POCO, COMPRIMENTO DE 200 M | UN |  | 1968.72
3288 | MEIA CANA DE MADEIRA CEDRINHO OU EQUIVALENTE DA REGIAO, ACABAMENTO PARA FORRO PAULISTA, *2,5 X 2,5* CM | M |  | 3.04
13587 | MEIA CANA DE MADEIRA PINUS OU EQUIVALENTE DA REGIAO, ACABAMENTO PARA FORRO PAULISTA, *2,5 X 2,5* CM | M |  | 1.83
38598 | MEIA CANALETA CONCRETO ESTRUTURAL 14 X 19 X 19 CM, FBK 14 MPA (NBR 6136) | UN |  | 2.02
38595 | MEIA CANALETA CONCRETO ESTRUTURAL 14 X 19 X 19 CM, FBK 4,5 MPA (NBR 6136) | UN |  | 1.4
38592 | MEIO BLOCO CONCRETO ESTRUTURAL 14 X 19 X 14 CM, FBK 14 MPA (NBR 6136) | UN |  | 1.83
38588 | MEIO BLOCO CONCRETO ESTRUTURAL 14 X 19 X 14 CM, FBK 4,5 MPA (NBR 6136) | UN |  | 1.15
38593 | MEIO BLOCO CONCRETO ESTRUTURAL 14 X 19 X 19 CM, FBK 14 MPA (NBR 6136) | UN |  | 1.96
38589 | MEIO BLOCO CONCRETO ESTRUTURAL 14 X 19 X 19 CM, FBK 4,5 MPA (NBR 6136) | UN |  | 1.4
38594 | MEIO BLOCO CONCRETO ESTRUTURAL 14 X 19 X 34 CM, FBK 14 MPA (NBR 6136) | UN |  | 2.91
34787 | MEIO BLOCO ESTRUTURAL CERAMICO 14 X 19 X 14 CM, 4,0 MPA (NBR 15270) | UN |  | 0.67
34788 | MEIO BLOCO ESTRUTURAL CERAMICO 14 X 19 X 14 CM, 6,0 MPA (NBR 15270) | UN |  | 0.67
34784 | MEIO BLOCO ESTRUTURAL CERAMICO 14 X 19 X 19 CM, 4,0 MPA (NBR 15270) | UN |  | 0.74
34781 | MEIO BLOCO ESTRUTURAL CERAMICO 14 X 19 X 19 CM, 6,0 MPA (NBR 15270) | UN |  | 0.84
34773 | MEIO BLOCO VEDACAO CONCRETO APARENTE 14 X 19 X 19 CM (CLASSE D - NBR 6136) | UN |  | 1.46
34769 | MEIO BLOCO VEDACAO CONCRETO APARENTE 19 X 19 X 19 CM (CLASSE D - NBR 6136) | UN |  | 1.68
34763 | MEIO BLOCO VEDACAO CONCRETO APARENTE 9 X 19 X 19 CM (CLASSE D - NBR 6136) | UN |  | 0.98
34774 | MEIO BLOCO VEDACAO CONCRETO 14 X 19 X 19 CM (CLASSE D - NBR 6136) | UN |  | 1.3
34771 | MEIO BLOCO VEDACAO CONCRETO 19 X 19 X 19 CM (CLASSE D - NBR 6136) | UN |  | 1.49
34764 | MEIO BLOCO VEDACAO CONCRETO 9 X 19 X 19 CM (CLASSE D - NBR 6136) | UN |  | 0.91
4062 | MEIO-FIO OU GUIA DE CONCRETO, PRE-MOLDADO, COMP 1 M, *30 X 15* CM (H X L) | UN |  | 13.1
4059 | MEIO-FIO OU GUIA DE CONCRETO, PRE-MOLDADO, COMP 1 M, *30 X 15/ 12* CM (H X L1/L2) | M |  | 15.88
4061 | MEIO-FIO OU GUIA DE CONCRETO, PRE-MOLDADO, COMP 80 CM, *45 X 18 /12* CM (H X L1/L2) | UN |  | 12.7
10608 | MESA VIBRATORIA COM DIMENSOES DE 2,0 X 1,0 M, COM MOTOR ELETRICO DE 2 POLOS E POTENCIA DE 3 CV | UN |  | 4975
4069 | MESTRE DE OBRAS | H |  | 31.69
40819 | MESTRE DE OBRAS (MENSALISTA) | MES |  | 5579.8
34361 | METACAULIM DE ALTA REATIVIDADE/CAULIM CALCINADO | KG |  | 1.64
36512 | MICRO-TRATOR CORTADOR DE GRAMA COM LARGURA DO CORTE DE 107 CM, COM 2 LAMINAS E DESCARTE LATERAL | UN |  | 9598.58
25972 | MICROESFERAS DE VIDRO PARA SINALIZACAO HORIZONTAL VIARIA, TIPO I-B (PREMIX) - NBR 16184 | KG |  | 8.33
25973 | MICROESFERAS DE VIDRO PARA SINALIZACAO HORIZONTAL VIARIA, TIPO II-A (DROP-ON) - NBR 16184 | KG |  | 8.33
11697 | MICTORIO COLETIVO ACO INOX (AISI 304), E = 0,8 MM, DE *100 X 40 X 30* CM (C X A X P) | UN |  | 362.02
11698 | MICTORIO COLETIVO ACO INOX (AISI 304), E = 0,8 MM, DE *100 X 50 X 35* CM (C X A X P) | UN |  | 431.87
11699 | MICTORIO INDIVIDUAL ACO INOX (AISI 304), E = 0,8 MM, DE *50 X 45 X 35* (C X A X P) | UN |  | 477.31
10432 | MICTORIO SIFONADO LOUCA BRANCA SEM COMPLEMENTOS | UN |  | 245.52
10430 | MICTORIO SIFONADO LOUCA COR SEM COMPLEMENTOS | UN |  | 264.42
37514 | MINICARREGADEIRA SOBRE RODAS, POTENCIA LIQUIDA DE *47* HP, CAPACIDADE NOMINAL DE OPERACAO DE *646* KG | UN |  | 113800
37519 | MINICARREGADEIRA SOBRE RODAS, POTENCIA LIQUIDA DE *72* HP, CAPACIDADE NOMINAL DE OPERACAO DE *1200* KG | UN |  | 175626.78
37520 | MINIESCAVADEIRA SOBRE ESTEIRAS, POTENCIA LIQUIDA DE *30* HP, PESO OPERACIONAL DE *3.500* KG | UN |  | 172747.66
37521 | MINIESCAVADEIRA SOBRE ESTEIRAS, POTENCIA LIQUIDA DE *42* HP, PESO OPERACIONAL DE *4.500* KG | UN |  | 210752.14
37522 | MINIESCAVADEIRA SOBRE ESTEIRAS, POTENCIA LIQUIDA DE *42* HP, PESO OPERACIONAL DE *5.300* KG | UN |  | 217092.78
21109 | MINUTERIA ELETRONICA COLETIVA COM POTENCIA MAXIMA RESISTIVA PARA LAMPADAS FLUORESCENTES DE *300* W ( 110 V ) / *600* W ( 110 V ) | UN |  | 76.37
36800 | MISTURADOR BASE PARA CHUVEIRO/BANHEIRA, 1/2 " OU 3/4 ", SOLDAVEL OU ROSCAVEL | UN |  | 57.35
11769 | MISTURADOR CROMADO DE MESA BICA BAIXA PARA LAVATORIO (REF 1875) | UN |  | 140.56
36793 | MISTURADOR CROMADO DE PAREDE PARA LAVATORIO (REF 1178) | UN |  | 227.57
37546 | MISTURADOR DE ARGAMASSA, EIXO HORIZONTAL, CAPACIDADE DE MISTURA 160 KG, MOTOR ELETRICO TRIFASICO 220/380 V, POTENCIA 3 CV | UN |  | 9072.94
37544 | MISTURADOR DE ARGAMASSA, EIXO HORIZONTAL, CAPACIDADE DE MISTURA 300 KG, MOTOR ELETRICO TRIFASICO 220/380 V, POTENCIA 5 CV | UN |  | 9596.16
37545 | MISTURADOR DE ARGAMASSA, EIXO HORIZONTAL, CAPACIDADE DE MISTURA 600 KG, MOTOR ELETRICO TRIFASICO 220/380 V, POTENCIA 7,5 CV | UN |  | 11418.14
11771 | MISTURADOR DE PAREDE CROMADO PARA COZINHA BICA MOVEL COM AREJADOR (REF 1258) | UN |  | 174.35
39919 | MISTURADOR DUPLO HORIZONTAL DE ALTA TURBULENCIA, CAPACIDADE / VOLUME 2 X 500 LITROS, MOTORES ELETRICOS MINIMO 5 CV CADA, PARA NATA CIMENTO, ARGAMASSA E OUTROS | UN |  | 45415.08
38385 | MISTURADOR MANUAL DE TINTAS PARA FURADEIRA, HASTE METALICA *60* CM, COM HELICE (MEXEDOR DE TINTA) | UN |  | 31.97
37587 | MISTURADOR MONOCOMANDO PARA CHUVEIRO, BASE BRUTA E ACABAMENTO CROMADO | UN |  | 158.57
11571 | MOLA AEREA FECHA PORTA, PARA PORTAS COM LARGURA ACIMA DE 110 CM | UN |  | 146.17
11561 | MOLA AEREA FECHA PORTA, PARA PORTAS COM LARGURA ATE 110 CM | UN |  | 113.05
11560 | MOLA AEREA FECHA PORTA, PARA PORTAS COM LARGURA ATE 95 CM | UN |  | 96.22
11499 | MOLA HIDRAULICA DE PISO P/ VIDRO TEMPERADO 10MM | UN |  | 914.11
40924 | MONTADOR DE ELETROELETRONICOS (MENSALISTA) | MES |  | 2096.64
25957 | MONTADOR DE ESTRUTURA METALICA | H |  | 8.49
40983 | MONTADOR DE ESTRUTURAS METALICAS (MENSALISTA) | MES |  | 1497.29
40921 | MONTADOR DE MAQUINAS (MENSALISTA) | MES |  | 3283.12
34761 | MONTADOR ELETROELETRONICO | H |  | 11.92
2437 | MONTADOR ELETROMECANICO | H |  | 18.64
40534 | MONTANTE EM BARRA CHATA ACO GALVANIZADO, *65 X 8* MM, ALTURA *1420* MM, PINTURA ELETROSTATICA, COR PRETA | UN |  | 379.3
14252 | MOTOBOMBA AUTOESCORVANTE MOTOR A GASOLINA, POTENCIA 6,0HP, BOCAIS 3" X 3", HM/Q = 5 MCA / 24 M3/H A 52,5 MCA / 5,0 M3/H | UN |  | 1402.4
730 | MOTOBOMBA AUTOESCORVANTE MOTOR ELETRICO TRIFASICO 7,4HP BOCA DIAMETRO DE SUCCAO X RECLAQUE: 2"X2", HM/ Q = 10 M / 73,5 M3/H A 28 M / 8,2 M3 /H | UN |  | 3746.95
723 | MOTOBOMBA AUTOESCORVANTE POTENCIA 5,42 HP, BOCAIS SUCCAO X RECALQUE 2" X 2", A GASOLINA, DIAMETRO DO ROTOR 122 MM HM/Q = 6 MCA / 33,0 M3/H A 28 MCA / 8,0 M3/H | UN |  | 1862.36
36502 | MOTOBOMBA CENTRIFUGA, MOTOR A GASOLINA, POTENCIA 5,42 HP, BOCAIS 1 1/2" X 1", DIAMETRO ROTOR 143 MM HM/Q = 6 MCA / 16,8 M3/H A 38 MCA / 6,6 M3/H | UN |  | 1750.4
36503 | MOTOBOMBA TRASH (PARA AGUA SUJA) AUTO ESCORVANTE, MOTOR GASOLINA DE 6,41 HP, DIAMETROS DE SUCCAO X RECALQUE: 3" X 3", HM/Q: 10/60 A 23/0 | UN |  | 2158.45
4087 | MOTOCICLETA COM MOTOR DE *125* CILINDRADAS, USO URBANO, COM BANCO ADAPTADO PARA FIXACAO DE BAU | UN |  | 9800
13227 | MOTONIVELADORA - POTENCIA 177 HP PESO OPERACIONAL 14,7T. | UN |  | 574414.5
10597 | MOTONIVELADORA - POTENCIA 185HP PESO OPERACIONAL 14,7T. | UN |  | 772942.5
4090 | MOTONIVELADORA POTENCIA BASICA LIQUIDA (PRIMEIRA MARCHA) 125 HP , PESO BRUTO 13843 KG, LARGURA DA LAMINA DE 3,7 M | UN |  | 550000
39628 | MOTOR A DIESEL PARA VIBRADOR DE IMERSAO, DE *4,7* CV | UN |  | 2503.22
39404 | MOTOR A GASOLINA PARA VIBRADOR DE IMERSAO, 4 TEMPOS, DE 5,5 CV | UN |  | 1241.26
39402 | MOTOR ELETRICO PARA VIBRADOR DE IMERSAO, DE 2 CV, MONOFASICO, 110/220 V | UN |  | 1022.56
39403 | MOTOR ELETRICO PARA VIBRADOR DE IMERSAO, DE 2 CV, TRIFASICO, 220/380 V | UN |  | 1000.32
4093 | MOTORISTA DE CAMINHAO | H |  | 11.86
10512 | MOTORISTA DE CAMINHAO - PISO MENSAL (ENCARGO SOCIAL MENSALISTA) | MES |  | 2087.17
20020 | MOTORISTA DE CAMINHAO BASCULANTE | H |  | 11.86
4094 | MOTORISTA DE CAMINHAO E CARRETA | H |  | 11.84
41038 | MOTORISTA DE CAMINHAO-BASCULANTE (MENSALISTA) | MES |  | 2085.75
40988 | MOTORISTA DE CAMINHAO-CARRETA (MENSALISTA) | MES |  | 2086.96
40990 | MOTORISTA DE CARRO DE PASSEIO (MENSALISTA) | MES |  | 1927.32
40994 | MOTORISTA DE ONIBUS / MICRO-ONIBUS (MENSALISTA) | MES |  | 2086.96
4095 | MOTORISTA DE VEICULO LEVE | H |  | 10.96
4097 | MOTORISTA DE VEICULO PESADO | H |  | 11.84
40992 | MOTORISTA OPERADOR DE CAMINHAO COM MUNCK (MENSALISTA) | MES |  | 2284.57
4096 | MOTORISTA OPERADOR DE CAMINHAO MUNCK | H |  | 12.97
13955 | MOTOSSERRA PORTATIL COM MOTOR A GASOLINA DE *60* CC | UN |  | 2311.48
4114 | MOURAO CONCRETO CURVO, SECAO "T", H = 2,80 M + CURVA COM 0,45 M, COM FUROS PARA FIOS | UN |  | 26.41
36797 | MOURAO DE CONCRETO CURVO,10 X 10 CM, H= *2,60* M + CURVA DE 0,40 M | UN |  | 23.09
4107 | MOURAO DE CONCRETO RETO, *10 X 10* CM, H= 2,30 M | UN |  | 22.24
36799 | MOURAO DE CONCRETO RETO, TIPO ESTICADOR, *10 X 10* CM, H= 2,50 M | UN |  | 21.23
4108 | MOURAO DE CONCRETO RETO, 10 X 10 CM, H= 2,00 M | UN |  | 17.88
4102 | MOURAO DE CONCRETO RETO, 10 X 10 CM, H= 3,00 M | UN |  | 26.6
10826 | MUDA DE ARBUSTO FLORIFERO, CLUSIA/GARDENIA/MOREIA BRANCA/ AZALEIA OU EQUIVALENTE DA REGIAO, H= *50 A 70* CM | UN |  | 28.73
365 | MUDA DE ARBUSTO FOLHAGEM, SANSAO-DO-CAMPO OU EQUIVALENTE DA REGIAO, H= *50 A 70* CM | UN |  | 17.81
38639 | MUDA DE ARBUSTO, BUXINHO, H= *50* M | UN |  | 68.96
38640 | MUDA DE ARBUSTO, PINGO DE OURO/ VIOLETEIRA, H = *10 A 20* CM | UN |  | 1.03
358 | MUDA DE ARVORE ORNAMENTAL, OITI/AROEIRA SALSA/ANGICO/IPE/JACARANDA OU EQUIVALENTE DA REGIAO, H= *1* M | UN |  | 21.26
359 | MUDA DE ARVORE ORNAMENTAL, OITI/AROEIRA SALSA/ANGICO/IPE/JACARANDA OU EQUIVALENTE DA REGIAO, H= *2* M | UN |  | 43.67
38641 | MUDA DE PALMEIRA, ARECA, H= *1,50* CM | UN |  | 43.1
360 | MUDA DE RASTEIRA/FORRACAO, AMENDOIM RASTEIRO/ONZE HORAS/AZULZINHA/IMPATIENS OU EQUIVALENTE DA REGIAO | UN |  | 1
4127 | MUFLA TERMINAL PRIMARIA UNIPOLAR USO EXTERNO PARA CABO 25/70MM2 ISOL, 3,6/6KV EM EPR - BORRACHA DE SILICONE | UN |  | 138.82
4135 | MUFLA TERMINAL PRIMARIA UNIPOLAR USO EXTERNO PARA CABO 35/70MM2 ISOL. 20/35KV EM EPR - BORRACHA DE SILICONE | UN |  | 209.36
4145 | MUFLA TERMINAL PRIMARIA UNIPOLAR USO EXTERNO PARA CABO 50/185MM2 ISOL. 20/35KV EM EPR | UN |  | 165.7
4154 | MUFLA TERMINAL PRIMARIA UNIPOLAR USO INTERNO PARA CABO 25/70MM2 ISOL 6/10KV EM EPR- BORRACHA DE SILICONE | UN |  | 169.61
4168 | MUFLA TERMINAL PRIMARIA UNIPOLAR USO INTERNO PARA CABO 35/120MM2 ISOLACAO 15/25KV EM EPR - BORRACHA DE SILICONE | UN |  | 179.13
4161 | MUFLA TERMINAL PRIMARIA UNIPOLAR USO INTERNO PARA CABO 35/70MM2 ISOLACAO 8,7/15KV EM EPR - BORRACHA DE SILICONE | UN |  | 172.41
4214 | NIPEL PVC, ROSCAVEL, 1 1/2", AGUA FRIA PREDIAL | UN |  | 4.29
4215 | NIPEL PVC, ROSCAVEL, 1 1/4", AGUA FRIA PREDIAL | UN |  | 3.56
4210 | NIPEL PVC, ROSCAVEL, 1/2", AGUA FRIA PREDIAL | UN |  | 0.55
4212 | NIPEL PVC, ROSCAVEL, 1", AGUA FRIA PREDIAL | UN |  | 1.43
4213 | NIPEL PVC, ROSCAVEL, 2", AGUA FRIA PREDIAL | UN |  | 7.76
4211 | NIPEL PVC, ROSCAVEL, 3/4", AGUA FRIA PREDIAL | UN |  | 0.81
4209 | NIPLE DE FERRO GALVANIZADO, COM ROSCA BSP, DE 1 1/2" | UN |  | 12.99
4180 | NIPLE DE FERRO GALVANIZADO, COM ROSCA BSP, DE 1 1/4" | UN |  | 9.78
4177 | NIPLE DE FERRO GALVANIZADO, COM ROSCA BSP, DE 1/2" | UN |  | 3.24
4179 | NIPLE DE FERRO GALVANIZADO, COM ROSCA BSP, DE 1" | UN |  | 6.64
4208 | NIPLE DE FERRO GALVANIZADO, COM ROSCA BSP, DE 2 1/2" | UN |  | 30.92
4181 | NIPLE DE FERRO GALVANIZADO, COM ROSCA BSP, DE 2" | UN |  | 20.2
4178 | NIPLE DE FERRO GALVANIZADO, COM ROSCA BSP, DE 3/4" | UN |  | 4.5
4182 | NIPLE DE FERRO GALVANIZADO, COM ROSCA BSP, DE 3" | UN |  | 50.29
4183 | NIPLE DE FERRO GALVANIZADO, COM ROSCA BSP, DE 4" | UN |  | 80.97
4184 | NIPLE DE FERRO GALVANIZADO, COM ROSCA BSP, DE 5" | UN |  | 178.73
4185 | NIPLE DE FERRO GALVANIZADO, COM ROSCA BSP, DE 6" | UN |  | 296.97
4205 | NIPLE DE REDUCAO DE FERRO GALVANIZADO, COM ROSCA BSP, DE 1 1/2" X 1 1/4" | UN |  | 17.15
4192 | NIPLE DE REDUCAO DE FERRO GALVANIZADO, COM ROSCA BSP, DE 1 1/2" X 1" | UN |  | 17.15
4191 | NIPLE DE REDUCAO DE FERRO GALVANIZADO, COM ROSCA BSP, DE 1 1/2" X 3/4" | UN |  | 17.15
4207 | NIPLE DE REDUCAO DE FERRO GALVANIZADO, COM ROSCA BSP, DE 1 1/4" X 1/2" | UN |  | 13.8
4206 | NIPLE DE REDUCAO DE FERRO GALVANIZADO, COM ROSCA BSP, DE 1 1/4" X 1" | UN |  | 13.4
4190 | NIPLE DE REDUCAO DE FERRO GALVANIZADO, COM ROSCA BSP, DE 1 1/4" X 3/4" | UN |  | 13.4
4186 | NIPLE DE REDUCAO DE FERRO GALVANIZADO, COM ROSCA BSP, DE 1/2" X 1/4" | UN |  | 3.96
4188 | NIPLE DE REDUCAO DE FERRO GALVANIZADO, COM ROSCA BSP, DE 1" X 1/2" | UN |  | 8.08
4189 | NIPLE DE REDUCAO DE FERRO GALVANIZADO, COM ROSCA BSP, DE 1" X 3/4" | UN |  | 8.08
4197 | NIPLE DE REDUCAO DE FERRO GALVANIZADO, COM ROSCA BSP, DE 2 1/2" X 2" | UN |  | 42.82
4194 | NIPLE DE REDUCAO DE FERRO GALVANIZADO, COM ROSCA BSP, DE 2" X 1 1/2" | UN |  | 25.87
4193 | NIPLE DE REDUCAO DE FERRO GALVANIZADO, COM ROSCA BSP, DE 2" X 1 1/4" | UN |  | 25.87
4204 | NIPLE DE REDUCAO DE FERRO GALVANIZADO, COM ROSCA BSP, DE 2" X 1" | UN |  | 25.87
4187 | NIPLE DE REDUCAO DE FERRO GALVANIZADO, COM ROSCA BSP, DE 3/4" X 1/2" | UN |  | 5.15
4202 | NIPLE DE REDUCAO DE FERRO GALVANIZADO, COM ROSCA BSP, DE 3" X 2 1/2" | UN |  | 78.21
4203 | NIPLE DE REDUCAO DE FERRO GALVANIZADO, COM ROSCA BSP, DE 3" X 2" | UN |  | 69.07
7252 | NIVEL OPTICO, COM PRECISAO DE 0,7 MM, AUMENTO DE 32X (LOCACAO) | H |  | 2.03
7595 | NIVELADOR | H |  | 11.07
41094 | NIVELADOR (MENSALISTA) | MES |  | 1951.59
38175 | NUMERO / ALGARISMO PARA PORTA, TAMANHO *40* MM, EM ZAMAC, (MODELO DE 0 A 9), FIXACAO POR PARAFUSOS | UN |  | 1.95
38176 | NUMERO / ALGARISMO PARA RESIDENCIA (FACHADA), TAMANHO *120* MM, EM ZAMAC, (MODELO DE 0 A 9), FIXACAO POR PARAFUSOS | UN |  | 5.28
36152 | OCULOS DE SEGURANCA CONTRA IMPACTOS COM LENTE INCOLOR, ARMACAO NYLON, COM PROTECAO UVA E UVB | UN |  | 5.42
11138 | OLEO COMBUSTIVEL BPF A GRANEL | L |  | 1.82
5333 | OLEO DE LINHACA | L |  | 15.8
4221 | OLEO DIESEL COMBUSTIVEL COMUM | L |  | 2.83
4227 | OLEO LUBRIFICANTE PARA MOTORES DE EQUIPAMENTOS PESADOS (CAMINHOES, TRATORES, RETROS E ETC) | L |  | 17
38170 | OLHO MAGICO / VISOR PARA PORTA DE *25 A 46* MM DE ESPESSURA, ANGULO DE VISAO APROXIMADO DE 200 GRAUS, LATAO CROMADO, COM FECHO JANELA | UN |  | 8.9
4242 | OPERADOR DE ACABADORA | H |  | 11.86
40980 | OPERADOR DE BATE-ESTACAS (MENSALISTA) | MES |  | 1782.42
4243 | OPERADOR DE BETONEIRA (CAMINHAO) | H |  | 12.52
41031 | OPERADOR DE BETONEIRA (CAMINHAO) (MENSALISTA) | MES |  | 2205.92
4250 | OPERADOR DE COMPRESSOR DE AR OU COMPRESSORISTA | H |  | 8.64
40978 | OPERADOR DE COMPRESSOR DE AR OU COMPRESSORISTA (MENSALISTA) | MES |  | 1521.63
25960 | OPERADOR DE DEMARCADORA DE FAIXAS DE TRAFEGO | H |  | 12.99
41043 | OPERADOR DE DEMARCADORA DE FAIXAS DE TRAFEGO (MENSALISTA) | MES |  | 2287.17
4234 | OPERADOR DE ESCAVADEIRA | H |  | 13.99
40987 | OPERADOR DE ESCAVADEIRA (MENSALISTA) | MES |  | 2462.85
4253 | OPERADOR DE GUINCHO | H |  | 7.98
40981 | OPERADOR DE GUINCHO OU GUINCHEIRO (MENSALISTA) | MES |  | 1405.29
4254 | OPERADOR DE GUINDASTE | H |  | 16.21
41036 | OPERADOR DE GUINDASTE (MENSALISTA) | MES |  | 2853.84
4251 | OPERADOR DE JATO ABRASIVO OU JATISTA | H |  | 8.56
40979 | OPERADOR DE JATO ABRASIVO OU JATISTA (MENSALISTA) | MES |  | 1508.11
4230 | OPERADOR DE MAQUINAS E EQUIPAMENTOS | H |  | 11.73
40998 | OPERADOR DE MAQUINAS E TRATORES DIVERSOS (TERRAPLANAGEM) (MENSALISTA) | MES |  | 2065.17
4257 | OPERADOR DE MARTELETE OU MARTELETEIRO | H |  | 8.02
40982 | OPERADOR DE MARTELETE OU MARTELETEIRO (MENSALISTA) | MES |  | 1412.9
41029 | OPERADOR DE MESA VIBROACABADORA (MENSALISTA) | MES |  | 2085.75
41026 | OPERADOR DE MOTO SCRAPER (MENSALISTA) | MES |  | 3233.69
4240 | OPERADOR DE MOTO-ESCREIPER | H |  | 18.38
4239 | OPERADOR DE MOTONIVELADORA | H |  | 18.38
41024 | OPERADOR DE MOTONIVELADORA (MENSALISTA) | MES |  | 3233.69
4248 | OPERADOR DE PA CARREGADEIRA | H |  | 13.14
41033 | OPERADOR DE PA CARREGADEIRA (MENSALISTA) | MES |  | 2314.17
25959 | OPERADOR DE PAVIMENTADORA | H |  | 12.99
41040 | OPERADOR DE PAVIMENTADORA (MENSALISTA) | MES |  | 2287.17
4238 | OPERADOR DE ROLO COMPACTADOR | H |  | 11.31
41012 | OPERADOR DE ROLO COMPACTADOR (MENSALISTA) | MES |  | 1993.74
4237 | OPERADOR DE TRATOR | H |  | 12.39
41002 | OPERADOR DE TRATOR - EXCLUSIVE AGROPECUARIA (MENSALISTA) | MES |  | 2179.12
4233 | OPERADOR DE USINA DE ASFALTO, DE SOLOS OU DE CONCRETO | H |  | 11.86
41001 | OPERADOR DE USINA DE ASFALTO, DE SOLOS OU DE CONCRETO (MENSALISTA) | MES |  | 2085.78
4252 | OPERADOR PARA BATE ESTACAS | H |  | 10.11
2 | OXIGENIO, RECARGA PARA CILINDRO DE CONJUNTO OXICORTE GRANDE | M3 |  | 10.52
36517 | PA CARREGADEIRA SOBRE RODAS, POTENCIA BRUTA *127* CV, CAPACIDADE DA CACAMBA DE 2,0 A 2,4 M3, PESO OPERACIONAL DE 10330 KG | UN |  | 293040
4262 | PA CARREGADEIRA SOBRE RODAS, POTENCIA LIQUIDA 128 HP, CAPACIDADE DA CACAMBA DE 1,7 A 2,8 M3, PESO OPERACIONAL DE 11632 KG | UN |  | 330000
4263 | PA CARREGADEIRA SOBRE RODAS, POTENCIA LIQUIDA 197 HP, CAPACIDADE DA CACAMBA DE 2,5 A 3,5 M3, PESO OPERACIONAL DE 18338 KG | UN |  | 457599.97
36518 | PA CARREGADEIRA SOBRE RODAS, POTENCIA LIQUIDA 213 HP, CAPACIDADE DA CACAMBA DE 1,9 A 3,5 M3, PESO OPERACIONAL DE 19234 KG | UN |  | 520959.97
14221 | PA CARREGADEIRA SOBRE RODAS, POTENCIA 152 HP, CAPACIDADE DA CACAMBA DE 1,53 A 2,30 M3, PESO OPERACIONAL DE 10216 KG | UN |  | 304039.98
38402 | PA DE LIXO PLASTICA, CABO LONGO | UN |  | 7.21
3412 | PAINEL DE LA DE VIDRO SEM REVESTIMENTO PSI 20, E = 25 MM, DE 1200 X 600 MM | M2 |  | 11.71
3413 | PAINEL DE LA DE VIDRO SEM REVESTIMENTO PSI 20, E = 50 MM, DE 1200 X 600 MM | M2 |  | 26.37
39744 | PAINEL DE LA DE VIDRO SEM REVESTIMENTO PSI 40, E = 25 MM, DE 1200 X 600 MM | M2 |  | 20.48
39745 | PAINEL DE LA DE VIDRO SEM REVESTIMENTO PSI 40, E = 50 MM, DE 1200 X 600 MM | M2 |  | 43.22
39637 | PAINEL ESTRUTURAL PARA LAJE SECA REVESTIDO EM PLACA CIMENTICIA, DE 1,20 X 2,50 M, E = 23 MM | M2 |  | 56.14
39638 | PAINEL ESTRUTURAL PARA LAJE SECA REVESTIDO EM PLACA CIMENTICIA, DE 1,20 X 2,50 M, E = 40 MM | M2 |  | 104.54
39639 | PAINEL ESTRUTURAL PARA LAJE SECA REVESTIDO EM PLACA CIMENTICIA, DE 1,20 X 2,50 M, E = 55 MM | M2 |  | 137.83
39517 | PAINEL ISOLANTE REVESTIDO EM ACO GALVALUME *0,5* MM COM PRE-PINTURA NAS DUAS FACES, NUCLEO EM POLIURETANO (PUR), E = 40/50 MM, PARA FECHAMENTOS VERTICAIS (INCLUI PARAFUSOS DE FIXACAO) | M2 |  | 110.03
39518 | PAINEL ISOLANTE REVESTIDO EM ACO GALVALUME *0,5* MM COM PRE-PINTURA NAS DUAS FACES, NUCLEO EM POLIURETANO (PUR), E = 70/80 MM, PARA FECHAMENTOS VERTICAIS (INCLUI PARAFUSOS DE FIXACAO) | M2 |  | 130.15
11851 | PAPEL SULFITE, BRANCO, A 4, 75 G | FL |  | 0.04
40571 | PAPEL VEGETAL, OFICIO, 90/95 G | FL |  | 0.4
11703 | PAPELEIRA DE PAREDE EM METAL CROMADO SEM TAMPA | UN |  | 39.14
37400 | PAPELEIRA PLASTICA TIPO DISPENSER PARA PAPEL HIGIENICO ROLAO | UN |  | 61.11
25400 | PAR DE TABELAS DE BASQUETE EM COMPENSADO NAVAL DE *1,80 X 1,20* M, COM ARO DE METAL E REDE (SEM SUPORTE DE FIXACAO) | UN |  | 881.97
4272 | PARA-RAIOS DE BAIXA TENSAO, TENSAO DE OPERACAO *280* V , CORRENTE MAXIMA *20* KA | UN |  | 56.92
4276 | PARA-RAIOS DE DISTRIBUICAO, TENSAO NOMINAL 15 KV, CORRENTE NOMINAL DE DESCARGA 5 KA | UN |  | 168.01
4273 | PARA-RAIOS DE DISTRIBUICAO, TENSAO NOMINAL 30 KV, CORRENTE NOMINAL DE DESCARGA 10 KA | UN |  | 279.1
4274 | PARA-RAIOS TIPO FRANKLIN 350 MM, EM LATAO CROMADO, DUAS DESCIDAS, PARA PROTECAO DE EDIFICACOES CONTRA DESCARGAS ATMOSFERICAS | UN |  | 64.72
39438 | PARAFUSO CABECA TROMBETA E PONTA AGULHA (GN55), COMPRIMENTO 55 MM, EM ACO FOSFATIZADO, PARA FIXAR CHAPA DE GESSO EM PERFIL DRYWALL METALICO MAXIMO 0,7 MM | UN |  | 0.09
11963 | PARAFUSO DE ACO TIPO CHUMBADOR PARABOLT, DIAMETRO 1/2", COMPRIMENTO 75 MM | UN |  | 3.28
11964 | PARAFUSO DE ACO TIPO CHUMBADOR PARABOLT, DIAMETRO 3/8", COMPRIMENTO 75 MM | UN |  | 0.82
4379 | PARAFUSO DE ACO ZINCADO COM ROSCA SOBERBA, CABECA CHATA E FENDA SIMPLES, DIAMETRO 2,5 MM, COMPRIMENTO * 9,5 * MM | UN |  | 0.01
4377 | PARAFUSO DE ACO ZINCADO COM ROSCA SOBERBA, CABECA CHATA E FENDA SIMPLES, DIAMETRO 4,2 MM, COMPRIMENTO * 32 * MM | UN |  | 0.06
4356 | PARAFUSO DE ACO ZINCADO COM ROSCA SOBERBA, CABECA CHATA E FENDA SIMPLES, DIAMETRO 4,8 MM, COMPRIMENTO 45 MM | UN |  | 0.09
13246 | PARAFUSO DE FERRO POLIDO, SEXTAVADO, COM ROSCA INTEIRA, DIAMETRO 5/16", COMPRIMENTO 3/4", COM PORCA E ARRUELA LISA LEVE | UN |  | 0.15
4346 | PARAFUSO DE FERRO POLIDO, SEXTAVADO, COM ROSCA PARCIAL, DIAMETRO 5/8", COMPRIMENTO 6", COM PORCA E ARRUELA DE PRESSAO MEDIA | UN |  | 3.51
11955 | PARAFUSO DE LATAO COM ACABAMENTO CROMADO PARA FIXAR PECA SANITARIA, INCLUI PORCA CEGA, ARRUELA E BUCHA DE NYLON TAMANHO S-10 | UN |  | 1.53
11960 | PARAFUSO DE LATAO COM ROSCA SOBERBA, CABECA CHATA E FENDA SIMPLES, DIAMETRO 2,5 MM, COMPRIMENTO 12 MM | UN |  | 0.05
4333 | PARAFUSO DE LATAO COM ROSCA SOBERBA, CABECA CHATA E FENDA SIMPLES, DIAMETRO 3,2 MM, COMPRIMENTO 16 MM | UN |  | 0.09
4358 | PARAFUSO DE LATAO COM ROSCA SOBERBA, CABECA CHATA E FENDA SIMPLES, DIAMETRO 4,8 MM, COMPRIMENTO 65 MM | UN |  | 0.7
39435 | PARAFUSO DRY WALL, EM ACO FOSFATIZADO, CABECA TROMBETA E PONTA AGULHA (TA), COMPRIMENTO 25 MM | UN |  | 0.03
39436 | PARAFUSO DRY WALL, EM ACO FOSFATIZADO, CABECA TROMBETA E PONTA AGULHA (TA), COMPRIMENTO 35 MM | UN |  | 0.06
39437 | PARAFUSO DRY WALL, EM ACO FOSFATIZADO, CABECA TROMBETA E PONTA AGULHA (TA), COMPRIMENTO 45 MM | UN |  | 0.08
39439 | PARAFUSO DRY WALL, EM ACO FOSFATIZADO, CABECA TROMBETA E PONTA BROCA (TB), COMPRIMENTO 25 MM | UN |  | 0.05
39440 | PARAFUSO DRY WALL, EM ACO FOSFATIZADO, CABECA TROMBETA E PONTA BROCA (TB), COMPRIMENTO 35 MM | UN |  | 0.07
39441 | PARAFUSO DRY WALL, EM ACO FOSFATIZADO, CABECA TROMBETA E PONTA BROCA (TB), COMPRIMENTO 45 MM | UN |  | 0.08
39442 | PARAFUSO DRY WALL, EM ACO ZINCADO, CABECA LENTILHA E PONTA AGULHA (LA), LARGURA 4,2 MM, COMPRIMENTO 13 MM | UN |  | 0.06
39443 | PARAFUSO DRY WALL, EM ACO ZINCADO, CABECA LENTILHA E PONTA BROCA (LB), LARGURA 4,2 MM, COMPRIMENTO 13 MM | UN |  | 0.08
4329 | PARAFUSO EM ACO GALVANIZADO, TIPO MAQUINA, SEXTAVADO, SEM PORCA, DIAMETRO 1/2", COMPRIMENTO 2" | UN |  | 0.75
4383 | PARAFUSO FRANCES METRICO ZINCADO 12 X 140MM, INCL PORCA SEXT E ARRUELA DE PRESSAO/MEDIA | UN |  | 1.61
4344 | PARAFUSO FRANCES METRICO ZINCADO, DIAMETRO 12 MM, COMPRIMENTO 150 MM, COM PORCA SEXTAVADA E ARRUELA DE PRESSAO MEDIA | UN |  | 1.5
436 | PARAFUSO FRANCES M16 EM ACO GALVANIZADO, COMPRIMENTO = 150 MM, DIAMETRO = 16 MM, CABECA ABAULADA | UN |  | 3.46
442 | PARAFUSO FRANCES M16 EM ACO GALVANIZADO, COMPRIMENTO = 45 MM, DIAMETRO = 16 MM, CABECA ABAULADA | UN |  | 2.05
11953 | PARAFUSO FRANCES ZINCADO, DIAMETRO 1/2'', COMPRIMENTO 2'', COM PORCA E ARRUELA | UN |  | 1.12
4335 | PARAFUSO FRANCES ZINCADO, DIAMETRO 1/2", COMPRIMENTO 12", COM PORCA E ARRUELA LISA MEDIA | UN |  | 4.77
4334 | PARAFUSO FRANCES ZINCADO, DIAMETRO 1/2", COMPRIMENTO 15", COM PORCA E ARRUELA LISA MEDIA | UN |  | 6.54
4343 | PARAFUSO FRANCES ZINCADO, DIAMETRO 1/2", COMPRIMENTO 4", COM PORCA E ARRUELA | UN |  | 1.61
430 | PARAFUSO M16 EM ACO GALVANIZADO, COMPRIMENTO = 125 MM, DIAMETRO = 16 MM, ROSCA MAQUINA, CABECA QUADRADA | UN |  | 3.1
441 | PARAFUSO M16 EM ACO GALVANIZADO, COMPRIMENTO = 150 MM, DIAMETRO = 16 MM, ROSCA MAQUINA, CABECA QUADRADA | UN |  | 3.41
431 | PARAFUSO M16 EM ACO GALVANIZADO, COMPRIMENTO = 200 MM, DIAMETRO = 16 MM, ROSCA MAQUINA, CABECA QUADRADA | UN |  | 4.12
432 | PARAFUSO M16 EM ACO GALVANIZADO, COMPRIMENTO = 250 MM, DIAMETRO = 16 MM, ROSCA MAQUINA, CABECA QUADRADA | UN |  | 4.55
429 | PARAFUSO M16 EM ACO GALVANIZADO, COMPRIMENTO = 300 MM, DIAMETRO = 16 MM, ROSCA DUPLA | UN |  | 6.13
439 | PARAFUSO M16 EM ACO GALVANIZADO, COMPRIMENTO = 300 MM, DIAMETRO = 16 MM, ROSCA MAQUINA, CABECA QUADRADA | UN |  | 5.22
433 | PARAFUSO M16 EM ACO GALVANIZADO, COMPRIMENTO = 350 MM, DIAMETRO = 16 MM, ROSCA MAQUINA, CABECA QUADRADA | UN |  | 6.1
437 | PARAFUSO M16 EM ACO GALVANIZADO, COMPRIMENTO = 400 MM, DIAMETRO = 16 MM, ROSCA DUPLA | UN |  | 8.1
11790 | PARAFUSO M16 EM ACO GALVANIZADO, COMPRIMENTO = 450 MM, DIAMETRO = 16 MM, ROSCA MAQUINA, CABECA QUADRADA | UN |  | 9.19
428 | PARAFUSO M16 EM ACO GALVANIZADO, COMPRIMENTO = 500 MM, DIAMETRO = 16 MM, ROSCA MAQUINA, COM CABECA SEXTAVADA E PORCA | UN |  | 10
4384 | PARAFUSO NIQUELADO COM ACABAMENTO CROMADO PARA FIXAR PECA SANITARIA, INCLUI PORCA CEGA, ARRUELA E BUCHA DE NYLON TAMANHO S-10 | UN |  | 7.79
4351 | PARAFUSO NIQUELADO P/ FIXAR PECA SANITARIA - INCL PORCA CEGA, ARRUELA E BUCHA DE NYLON S-8 | UN |  | 1.44
11054 | PARAFUSO ROSCA SOBERBA ZINCADO CABECA CHATA FENDA SIMPLES 3,2 X 20 MM (3/4 ") | UN |  | 0.02
11055 | PARAFUSO ROSCA SOBERBA ZINCADO CABECA CHATA FENDA SIMPLES 3,5 X 25 MM (1 ") | UN |  | 0.03
11056 | PARAFUSO ROSCA SOBERBA ZINCADO CABECA CHATA FENDA SIMPLES 3,8 X 30 MM (1.1/4 ") | UN |  | 0.03
11057 | PARAFUSO ROSCA SOBERBA ZINCADO CABECA CHATA FENDA SIMPLES 4,8 X 40 MM (1.1/2 ") | UN |  | 0.07
11059 | PARAFUSO ROSCA SOBERBA ZINCADO CABECA CHATA FENDA SIMPLES 5,5 X 50 MM (2 ") | UN |  | 0.14
11058 | PARAFUSO ROSCA SOBERBA ZINCADO CABECA CHATA FENDA SIMPLES 5,5 X 65 MM (2.1/2 ") | UN |  | 0.18
4354 | PARAFUSO SEXTAVADO ZINCADO GRAU 5 ROSCA INTEIRA 1.1/2" X 4" " | UN |  | 0.77
4380 | PARAFUSO ZINCADO ROSCA SOBERBA 5/16 " X 120 MM PARA TELHA FIBROCIMENTO | UN |  | 0.6
4299 | PARAFUSO ZINCADO ROSCA SOBERBA, CABECA SEXTAVADA, 5/16 " X 110 MM, PARA FIXACAO DE TELHA EM MADEIRA | UN |  | 0.57
4304 | PARAFUSO ZINCADO ROSCA SOBERBA, CABECA SEXTAVADA, 5/16 " X 150 MM, PARA FIXACAO DE TELHA EM MADEIRA | UN |  | 0.77
4305 | PARAFUSO ZINCADO ROSCA SOBERBA, CABECA SEXTAVADA, 5/16 " X 180 MM, PARA FIXACAO DE TELHA EM MADEIRA | UN |  | 0.9
4306 | PARAFUSO ZINCADO ROSCA SOBERBA, CABECA SEXTAVADA, 5/16 " X 200 MM, PARA FIXACAO DE TELHA EM MADEIRA | UN |  | 1.04
4308 | PARAFUSO ZINCADO ROSCA SOBERBA, CABECA SEXTAVADA, 5/16 " X 230 MM, PARA FIXACAO DE TELHA EM MADEIRA | UN |  | 2.17
4302 | PARAFUSO ZINCADO ROSCA SOBERBA, CABECA SEXTAVADA, 5/16 " X 250 MM, PARA FIXACAO DE TELHA EM MADEIRA | UN |  | 1.62
4300 | PARAFUSO ZINCADO ROSCA SOBERBA, CABECA SEXTAVADA, 5/16 " X 50 MM, PARA FIXACAO DE TELHA EM MADEIRA | UN |  | 0.38
4301 | PARAFUSO ZINCADO ROSCA SOBERBA, CABECA SEXTAVADA, 5/16 " X 85 MM, PARA FIXACAO DE TELHA EM MADEIRA | UN |  | 0.47
4320 | PARAFUSO ZINCADO 5/16 " X 250 MM PARA FIXACAO DE TELHA DE FIBROCIMENTO CANALETE 49, INCLUI BUCHA NYLON S-10 | UN |  | 1.43
4318 | PARAFUSO ZINCADO 5/16 " X 85 MM PARA FIXACAO DE TELHA DE FIBROCIMENTO CANALETE 90, INCLUI BUCHA NYLON S-10 | UN |  | 0.7
40547 | PARAFUSO ZINCADO, AUTOBROCANTE, FLANGEADO, 4,2 X 19" | CENTO |  | 9.46
11962 | PARAFUSO ZINCADO, SEXTAVADO, COM ROSCA INTEIRA, DIAMETRO 1/4", COMPRIMENTO 1/2" | UN |  | 0.07
4332 | PARAFUSO ZINCADO, SEXTAVADO, COM ROSCA INTEIRA, DIAMETRO 3/8", COMPRIMENTO 2" | UN |  | 0.37
4331 | PARAFUSO ZINCADO, SEXTAVADO, COM ROSCA INTEIRA, DIAMETRO 5/8", COMPRIMENTO 2 1/4" | UN |  | 1.42
4336 | PARAFUSO ZINCADO, SEXTAVADO, COM ROSCA INTEIRA, DIAMETRO 5/8", COMPRIMENTO 3", COM PORCA E ARRUELA DE PRESSAO MEDIA | UN |  | 1.81
13294 | PARAFUSO ZINCADO, SEXTAVADO, COM ROSCA SOBERBA, DIAMETRO 3/8", COMPRIMENTO 80 MM | UN |  | 0.52
11948 | PARAFUSO ZINCADO, SEXTAVADO, COM ROSCA SOBERBA, DIAMETRO 5/16", COMPRIMENTO 40 MM | UN |  | 0.23
4382 | PARAFUSO ZINCADO, SEXTAVADO, COM ROSCA SOBERBA, DIAMETRO 5/16", COMPRIMENTO 80 MM | UN |  | 0.39
40839 | PARAFUSO, ASTM A307 - GRAU A, SEXTAVADO, ZINCADO, DIAMETRO 3/8 X 1 (9,52 MM X 25,4 MM) | CENTO |  | 39.23
40552 | PARAFUSO, AUTO ATARRACHANTE, CABECA CHATA, FENDA SIMPLES, 1/4 (6,35 MM) X 25 MM | CENTO |  | 16.23
40549 | PARAFUSO, COMUM, ASTM A307, SEXTAVADO, DIAMETRO 1/2 (12,7 MM) | CENTO |  | 64.25
4386 | PARALELEPIPEDO GRANITICO OU BASALTICO, PARA PAVIMENTACAO, SEM FRETE, *30 A 35* PECAS POR M2 | M2 |  | 50.73
4385 | PARALELEPIPEDO GRANITICO OU BASALTICO, PARA PAVIMENTACAO, SEM FRETE, *30 A 35* PECAS POR M2 | MIL |  | 1200
38397 | PASTA DESENGRAXANTE PARA MAOS | KG |  | 3.05
20078 | PASTA LUBRIFICANTE PARA TUBOS E CONEXOES COM JUNTA ELASTICA (USO EM PVC, ACO, POLIETILENO E OUTROS) ( DE *400* G) | UN |  | 18.52
20079 | PASTA LUBRIFICANTE PARA TUBOS E CONEXOES COM JUNTA ELASTICA (USO EM PVC, ACO, POLIETILENO E OUTROS) (POTE DE 3.500* G) | UN |  | 115.52
39897 | PASTA PARA SOLDA DE TUBOS E CONEXOES DE COBRE | 250G |  | 21.85
118 | PASTA VEDA JUNTAS/ROSCA, LATA DE *500* G, PARA INSTALACOES DE GAS E OUTROS | UN |  | 70.01
4396 | PASTILHA CERAMICA/PORCELANA, REVEST INT/EXT E PISCINA, CORES BRANCA OU FRIAS, *2,5 X 2,5* CM | M2 |  | 109
36881 | PASTILHA CERAMICA/PORCELANA, REVEST INT/EXT E PISCINA, CORES FRIAS *5 X 5* CM | M2 |  | 97.4
36882 | PASTILHA CERAMICA/PORCELANA, REVEST INT/EXT E PISCINA, CORES QUENTES *5 X 5* CM | M2 |  | 113.63
4397 | PASTILHA CERAMICA/PORCELANA, REVEST INT/EXT E PISCINA, CORES QUENTES, *2,5 X 2,5* CM | M2 |  | 176.75
34754 | PASTILHA DE VIDRO CRISTAL, NACIONAL, REVEST INT/EXT E PISCINA, TODAS AS CORES, E MAIOR OU IGUAL A 5 MM *2,0 X 2,0* CM | M2 |  | 327.29
25962 | PASTILHA DE VIDRO PIGMENTADA *2,0 X 2,0* CM, NACIONAL, PARA REVESTIMENTO INTERNO/EXTERNO E PISCINA, BRANCA OU CORES FRIAS, ESPESSURA MAIOR OU IGUAL A 5 MM | M2 |  | 207.29
34752 | PASTILHA DE VIDRO PIGMENTADA, NACIONAL, REVEST INT/EXT E PISCINA, CORES QUENTES, ESPESSURA MAIOR OU IGUAL A 5 MM *2,0 X 2,0* CM | M2 |  | 365.04
4751 | PASTILHEIRO | H |  | 16.49
41066 | PASTILHEIRO (MENSALISTA) | MES |  | 2905
20209 | PECA DE MADEIRA APARELHADA *7,5 X 7,5* CM (3 X 3 ") MACARANDUBA, ANGELIM OU EQUIVALENTE DA REGIAO | M |  | 6.82
4433 | PECA DE MADEIRA NAO APARELHADA *7,5 X 7,5* CM (3 X 3 ") MACARANDUBA, ANGELIM OU EQUIVALENTE DA REGIAO | M |  | 6.34
4491 | PECA DE MADEIRA NATIVA / REGIONAL 7,5 X 7,5CM (3X3) NAO APARELHADA (P/FORMA) | M |  | 6.24
4505 | PECA DE MADEIRA NATIVA/REGIONAL 1 X 7CM NAO APARELHADA (P/FORMA) | M |  | 2.46
4517 | PECA DE MADEIRA NATIVA/REGIONAL 2,5 X 7,0 CM (SARRAFO-P/FORMA) | M |  | 1.37
4448 | PECA DE MADEIRA NATIVA/REGIONAL 7,5 X 12,50 CM (3X5") NAO APARELHADA (P/FORMA) | M |  | 11.39
6194 | PECA DE MADEIRA 2A QUALIDADE 2,5 X 15CM (1X6") NAO APARELHADA | M |  | 3.69
4509 | PECA DE MADEIRA 3A QUALIDADE 2,5 X 10CM NAO APARELHADA | M |  | 3.2
4513 | PECA DE MADEIRA 3A/4A NATIVA/REGIONAL 5 X 5 CM | M |  | 1.98
4512 | PECA DE MADEIRA 3A/4A QUALIDADE 2,5 X 5CM NAO APARELHADA | M |  | 1.97
4500 | PECA DE MADEIRA 3A/4A QUALIDADE 7,5 X 10CM NAO APARELHADA | M |  | 9.67
10731 | PEDRA ARDOSIA, CINZA, *40 X 40* CM, E= *1 CM | M2 |  | 14
4704 | PEDRA ARDOSIA, CINZA, 20 X 40 CM, E= *1 CM | M2 |  | 12.63
10730 | PEDRA ARDOSIA, CINZA, 30 X 30, E= *1 CM | M2 |  | 13.53
4729 | PEDRA BRITADA GRADUADA, CLASSIFICADA (POSTO PEDREIRA/FORNECEDOR, SEM FRETE) | M3 |  | 44.08
4720 | PEDRA BRITADA N. 0, OU PEDRISCO (4,8 A 9,5 MM) POSTO PEDREIRA/FORNECEDOR, SEM FRETE | M3 |  | 48.2
4721 | PEDRA BRITADA N. 1 (9,5 a 19 MM) POSTO PEDREIRA/FORNECEDOR, SEM FRETE | M3 |  | 37.75
4718 | PEDRA BRITADA N. 2 (19 A 38 MM) POSTO PEDREIRA/FORNECEDOR, SEM FRETE | M3 |  | 37.75
4722 | PEDRA BRITADA N. 3 (38 A 50 MM) POSTO PEDREIRA/FORNECEDOR, SEM FRETE | M3 |  | 37.75
4723 | PEDRA BRITADA N. 4 (50 A 76 MM) POSTO PEDREIRA/FORNECEDOR, SEM FRETE | M3 |  | 41.18
4727 | PEDRA BRITADA N. 5 (76 A 100 MM) POSTO PEDREIRA/FORNECEDOR, SEM FRETE | M3 |  | 42.33
4748 | PEDRA BRITADA OU BICA CORRIDA, NAO CLASSIFICADA (POSTO PEDREIRA/FORNECEDOR, SEM FRETE) | M3 |  | 40.84
4730 | PEDRA DE MAO OU PEDRA RACHAO PARA ARRIMO/FUNDACAO (POSTO PEDREIRA/FORNECEDOR, SEM FRETE) | M3 |  | 39.46
13186 | PEDRA GRANITICA OU BASALTICA IRREGULAR, FAIXA GRANULOMETRICA 100 A 150 MM PARA PAVIMENTACAO OU CALCAMENTO POLIEDRICO, POSTO PEDREIRA / FORNECEDOR (SEM FRETE) | M3 |  | 71.37
10737 | PEDRA GRANITICA OU BASALTO, CACO, RETALHO, CAVACO, TIPO MIRACEMA, MADEIRA, PADUANA, RACHINHA, SANTA ISABEL OU OUTRAS SIMILARES, E= *1,0 A *2,0 CM | M2 |  | 43.99
10734 | PEDRA GRANITICA, SERRADA, TIPO MIRACEMA, MADEIRA, PADUANA, RACHINHA, SANTA ISABEL OU OUTRAS SIMILARES, *11,5 X *23 CM, E= *1,0 A *2,0 CM | M2 |  | 26.17
4717 | PEDRA PORTUGUESA OU PETIT PAVE, BRANCA | M2 |  | 50.76
4708 | PEDRA PORTUGUESA OU PETIT PAVE, BRANCA OU PRETA | M2 |  | 50.76
4712 | PEDRA QUARTZITO OU CALCARIO LAMINADO, CACO, TIPO CARIRI, ITACOLOMI, LAGOA SANTA, LUMINARIA, PIRENOPOLIS, SAO TOME OU OUTRAS SIMILARES DA REGIAO, E= *1,5 A *2,5 CM | M2 |  | 24.81
4710 | PEDRA QUARTZITO OU CALCARIO LAMINADO, SERRADA, TIPO CARIRI, ITACOLOMI, LAGOA SANTA, LUMINARIA, PIRENOPOLIS, SAO TOME OU OUTRAS SIMILARES DA REGIAO, *20 X *40 CM, E= *1,5 A *2,5 CM | M2 |  | 79.58
4746 | PEDREGULHO OU PICARRA DE JAZIDA, AO NATURAL, PARA BASE DE PAVIMENTACAO (RETIRADO NA JAZIDA, SEM TRANSPORTE) | M3 |  | 36.6
4750 | PEDREIRO | H |  | 13.67
41065 | PEDREIRO (MENSALISTA) | MES |  | 2406.5
34747 | PEITORIL EM MARMORE, POLIDO, BRANCO COMUM, L= *15* CM, E= *2,0* CM, COM PINGADEIRA | M |  | 49.59
4826 | PEITORIL EM MARMORE, POLIDO, BRANCO COMUM, L= *15* CM, E= *3* CM, CORTE RETO | M |  | 53.32
10855 | PEITORIL PRE-MOLDADO EM GRANILITE, MARMORITE OU GRANITINA, L = *15* CM | M |  | 55.5
4825 | PEITORIL/ SOLEIRA EM MARMORE, POLIDO, BRANCO COMUM, L= *25* CM, E= *3* CM, CORTE RETO | M |  | 73.81
34744 | PELICULA REFLETIVA, GT 7 ANOS PARA SINALIZACAO VERTICAL | M2 |  | 22.32
39430 | PENDURAL OU PRESILHA REGULADORA, EM ACO GALVANIZADO, COM CORPO, MOLA E REBITE, PARA PERFIL TIPO CANALETA DE ESTRUTURA EM FORROS DRYWALL | UN |  | 0.33
39573 | PENDURAL OU REGULADOR, COM MOLA, EM ACO GALVANIZADO, PARA PERFIL TIPO T CLICADO DE FORROS REMOVIVEL | UN |  | 0.33
38410 | PENEIRA ROTATIVA COM MOTOR ELETRICO TRIFASICO DE 2 CV, CILINDRO DE 1 M X 0,60 M, COM FUROS DE 3,17 MM | UN |  | 10624.28
4765 | PERFIL "I" DE ACO LAMINADO, "I" 102 X 12,7 | M |  | 65.47
4767 | PERFIL "I" DE ACO LAMINADO, "I" 152 X 22 | M |  | 112.8
4766 | PERFIL "I" DE ACO LAMINADO, "I" 152 X 22 | KG |  | 5.22
10963 | PERFIL "I" DE ACO LAMINADO, "I" 203 X 34,3 | M |  | 178.77
10962 | PERFIL "I" DE ACO LAMINADO, "W" 150 X 22,5 | KG |  | 5.55
34742 | PERFIL "I" DE ACO LAMINADO, "W" 250 X 32,7 | KG |  | 5.2
4773 | PERFIL "I" DE ACO LAMINADO, "W" 250 X 44,8 | M |  | 225.67
34740 | PERFIL "I" DE ACO LAMINADO, "W" 310 X 52,0 | KG |  | 5.2
4774 | PERFIL "I" DE ACO LAMINADO, "W" 410 X 67 | KG |  | 5.22
4776 | PERFIL "I" DE ACO LAMINADO, "W" 410 X 67 | M |  | 349.87
40313 | PERFIL "I" DE ACO LAMINADO, W 250 X 38,50 | KG |  | 5.2
13340 | PERFIL "U" CHAPA ACO DOBRADA, E = 3,04 MM , H = 20 CM, ABAS = 5 CM (4,47 KG/M) | M |  | 22.06
10965 | PERFIL "U" DE ACO LAMINADO, "U" 102 X 9,3 | M |  | 47.06
10966 | PERFIL "U" DE ACO LAMINADO, "U" 152 X 15,6 | KG |  | 5.26
40537 | PERFIL "U" ENRIJECIDO DE ACO GALVANIZADO, DOBRADO, 200 X 75 X 25 MM, E = 3,75 MM | KG |  | 5.74
40536 | PERFIL "U" ENRIJECIDO DE ACO GALVANIZADO, DOBRADO, 150 X 60 X 20 MM, E = 3,00 MM | KG |  | 5.74
40535 | PERFIL "U" SIMPLES DE ACO GALVANIZADO DOBRADO 75 X *40* MM, E = 2,65 MM | KG |  | 5.74
39427 | PERFIL CANALETA, FORMATO C, EM ACO ZINCADO, PARA ESTRUTURA FORRO DRYWALL, E = 0,5 MM, *46 X 18* (L X H), COMPRIMENTO 3 M | M |  | 0.9
39424 | PERFIL CANTONEIRA L, LISA, EM ACO, 25 X 30 MM, E = 0,5 MM, PARA ESTRUTURA DRYWALL | M |  | 0.53
39425 | PERFIL CANTONEIRA L, PERFURADA, EM ACO, 23 X 23 MM, E = 0,5 MM, PARA ESTRUTURA DRYWALL | M |  | 0.52
40664 | PERFIL CARTOLA DE ACO GALVANIZADO, *20 X 30 X 10* MM, E = 0,8 MM | KG |  | 4.93
34360 | PERFIL DE ALUMINIO ANODIZADO | KG |  | 20.06
20259 | PERFIL DE BORRACHA EPDM MACICO *12 X 15* MM PARA ESQUADRIAS | M |  | 22.4
14077 | PERFIL ELASTOMERICO PRE-FORMADO EM EPMD, PARA JUNTA DE DILATACAO DE PISOS COM POUCA SOLICITACAO, 15 MM DE LARGURA, MOVIMENTACAO DE *11 A 19* MM | M |  | 342.85
3678 | PERFIL ELASTOMERICO PRE-FORMADO EM EPMD, PARA JUNTA DE DILATACAO DE USO GERAL EM MEDIAS SOLICITACOES, 8 MM DE LARGURA, MOVIMENTACAO DE *5 A 11* MM | M |  | 154.97
39418 | PERFIL GUIA, FORMATO U, EM ACO ZINCADO, PARA ESTRUTURA PAREDE DRYWALL, E = 0,5 MM, 48 X 3000 MM (L X C) | M |  | 1
39419 | PERFIL GUIA, FORMATO U, EM ACO ZINCADO, PARA ESTRUTURA PAREDE DRYWALL, E = 0,5 MM, 70 X 3000 MM (L X C) | M |  | 1.22
39420 | PERFIL GUIA, FORMATO U, EM ACO ZINCADO, PARA ESTRUTURA PAREDE DRYWALL, E = 0,5 MM, 90 X 3000 MM (L X C) | M |  | 1.35
39571 | PERFIL LONGARINA (PRINCIPAL), T CLICADO, EM ACO, BRANCO, PARA FORRO REMOVIVEL, 24 X 3750 MM (L X C) | M |  | 0.81
39421 | PERFIL MONTANTE, FORMATO C, EM ACO ZINCADO, PARA ESTRUTURA PAREDE DRYWALL, E = 0,5 MM, 48 X 3000 MM (L X C) | M |  | 1.19
39422 | PERFIL MONTANTE, FORMATO C, EM ACO ZINCADO, PARA ESTRUTURA PAREDE DRYWALL, E = 0,5 MM, 70 X 3000 MM (L X C) | M |  | 1.39
39423 | PERFIL MONTANTE, FORMATO C, EM ACO ZINCADO, PARA ESTRUTURA PAREDE DRYWALL, E = 0,5 MM, 90 X 3000 MM (L X C) | M |  | 1.61
39429 | PERFIL TABICA ABERTA, PERFURADA, FORMATO Z, EM ACO GALVANIZADO NATURAL, LARGURA APROXIMADA 40 MM, PARA ESTRUTURA FORRO DRYWALL | M |  | 1.14
39428 | PERFIL TABICA FECHADA, LISA, FORMATO Z, EM ACO GALVANIZADO NATURAL, LARGURA TOTAL NA HORIZONTAL *40* MM, PARA ESTRUTURA FORRO DRYWALL | M |  | 0.87
39572 | PERFIL TIPO CANTONEIRA EM L, EM ACO GALVANIZADO, BRANCO, PARA FORRO REMOVIVEL, *23* X 3000 MM (L X C) | M |  | 0.75
39570 | PERFIL TRAVESSA (SECUNDARIO), T CLICADO, EM ACO GALVANIZADO , BRANCO, PARA FORRO REMOVIVEL, 24 X 1250 MM (L X C) | M |  | 0.8
39569 | PERFIL TRAVESSA (SECUNDARIO), T CLICADO, EM ACO GALVANIZADO, BRANCO, PARA FORRO REMOVIVEL, 24 X 625 MM (L X C) | M |  | 0.79
11552 | PERFIL U / CANALETA DE ALUMINIO, DE ABAS IGUAIS, 1/2" (1,27 X 1,27 CM), PARA PORTA OU JANELA DE CORRER | M |  | 6.73
40598 | PERFIL UDC ("U" DOBRADO DE CHAPA) SIMPLES DE ACO LAMINADO, GALVANIZADO, ASTM A36, 127 X 50 MM, E= 3 MM | KG |  | 5.74
39029 | PERFILADO PERFURADO DUPLO 38 X 76 MM, CHAPA 22 | M |  | 2.56
39028 | PERFILADO PERFURADO SIMPLES 38 X 38 MM, CHAPA 22 | M |  | 1.49
39328 | PERFILADO PERFURADO 19 X 38 MM, CHAPA 22 | M |  | 0.82
38541 | PERFURATRIZ COM TORRE METALICA PARA EXECUCAO DE ESTACA HELICE CONTINUA, PROFUNDIDADE MAXIMA DE 30 M, DIAMETRO MAXIMO DE 800 MM, POTENCIA INSTALADA DE 268 HP, MESA ROTATIVA COM TORQUE MAXIMO DE 170 KNM | UN |  | 1864999.98
38542 | PERFURATRIZ COM TORRE METALICA PARA EXECUCAO DE ESTACA HELICE CONTINUA, PROFUNDIDADE MAXIMA DE 32 M, DIAMETRO MAXIMO DE 1000 MM, POTENCIA INSTALADA DE 350 HP, MESA ROTATIVA COM TORQUE MAXIMO DE 263 KNM | UN |  | 2899999.98
38543 | PERFURATRIZ HIDRAULICA COM TRADO CURTO ACOPLADO, PROFUNDIDADE MAXIMA DE 20 M, DIAMETRO MAXIMO DE 1500 MM, POTENCIA INSTALADA DE 137 HP, MESA ROTATIVA COM TORQUE MAXIMO DE 30 KNM (INCLUI MONTAGEM, NAO INCLUI CAMINHAO) | UN |  | 710000.01
40406 | PERFURATRIZ MANUAL, TORQUE MAXIMO 55 KGF.M, POTENCIA 5 CV, COM DIAMETRO MAXIMO 8 1/2" (INCLUI SUPORTE/CHASSI TIPO MESA) | UN |  | 21537.62
40789 | PERFURATRIZ MANUAL, TORQUE MAXIMO 83 N.M, POTENCIA 5 CV, COM DIAMETRO MAXIMO 4" (NAO INCLUI SUPORTE / CHASSI) | UN |  | 3103.79
40791 | PERFURATRIZ MANUAL, TORQUE MAXIMO 83 N.M, POTENCIA 5 CV, COM DIAMETRO MAXIMO 4", PARA SOLO GRAMPEADO (INCLUI SUPORTE OU CHASSI TIPO MESA) | UN |  | 9716.22
4778 | PERFURATRIZ PNEUMATICA DE PESO MEDIO, * 18 * KG, PARA ROCHA (LOCACAO) | H |  | 2.7
4780 | PERFURATRIZ PNEUMATICA DE PESO MEDIO, * 24 * KG, PARA ROCHA (LOCACAO) | H |  | 2.92
11651 | PERFURATRIZ PNEUMATICA MANUAL DE PESO MEDIO, 18KG, COMPRIMENTO DE CURSO DE 6 M, DIAMETRO DO PISTAO DE 5,5 CM | UN |  | 5313.94
40435 | PERFURATRIZ SOBRE ESTEIRA, TORQUE MAXIMO DE 600 KGF, POTENCIA ENTRE 50 E 60 HP, DIAMETRO MAXIMO DE 10" | UN |  | 389500
39012 | PERFURATRIZ SOBRE ESTEIRA, TORQUE MAXIMO 600 KGF, PESO MEDIO 1000 KG, POTENCIA 20 HP, DIAMETRO MAXIMO 10" | UN |  | 406389.4
5327 | PIGMENTO EM PO PARA ARGAMASSAS, CIMENTOS E OUTROS | KG |  | 25.07
35274 | PILAR DE MADEIRA NAO APARELHADA *10 X 10* CM, MACARANDUBA, ANGELIM OU EQUIVALENTE DA REGIAO | M |  | 19.5
35275 | PILAR DE MADEIRA NAO APARELHADA *15 X 15* CM, MACARANDUBA, ANGELIM OU EQUIVALENTE DA REGIAO | M |  | 41.64
35276 | PILAR DE MADEIRA NAO APARELHADA *20 X 20* CM, MACARANDUBA, ANGELIM OU EQUIVALENTE DA REGIAO | M |  | 68.09
38386 | PINCEL CHATO (TRINCHA) CERDAS GRIS 1.1/2 " (38 MM) | UN |  | 3.43
38387 | PINCEL CHATO (TRINCHA) CERDAS GRIS 3 " (75 MM) | UN |  | 8.03
38388 | PINCEL CHATO (TRINCHA) CERDAS GRIS 4 " (100 MM) | UN |  | 10.85
11091 | PINGADEIRA PLASTICA PARA TELHA DE FIBROCIMENTO CANALETE 49/KALHETA OU CANALETE 90/KALHETAO | UN |  | 0.69
11092 | PINGADEIRA PLASTICA PARA TELHA FIBROCIMENTO CANALETE 90 | UN |  | 0.69
37586 | PINO DE ACO COM ARRUELA CONICA, DIAMETRO ARRUELA = *23* MM E COMP HASTE = *27* MM (ACAO INDIRETA) | CENTO |  | 54.26
37395 | PINO DE ACO COM FURO, HASTE = 27 MM (ACAO DIRETA) | CENTO |  | 46.65
14147 | PINO DE ACO COM ROSCA 1/4 ", COMPRIMENTO DA HASTE = 30 MM E ROSCA = 20 MM (ACAO DIRETA) | CENTO |  | 61.89
37396 | PINO DE ACO LISO 1/4 ", HASTE = *36,5* MM (ACAO DIRETA) | CENTO |  | 38.17
37397 | PINO DE ACO LISO 1/4 ", HASTE = *53* MM (ACAO DIRETA) | CENTO |  | 39.99
11559 | PINO GUIA, RETO, COM CHAPA DE LATAO CROMADO, 3/4", PARA PORTA / JANELA DE CORRER | UN |  | 3.09
444 | PINO ROSCA EXTERNA, EM ACO GALVANIZADO, PARA ISOLADOR DE 15KV, DIAMETRO 25 MM, COMPRIMENTO *290* MM | UN |  | 15.6
445 | PINO ROSCA EXTERNA, EM ACO GALVANIZADO, PARA ISOLADOR DE 25KV, DIAMETRO 35MM, COMPRIMENTO *320* MM | UN |  | 21.35
4783 | PINTOR | H |  | 13.65
41079 | PINTOR (MENSALISTA) | MES |  | 2403.18
12874 | PINTOR DE LETREIROS | H |  | 14.44
41082 | PINTOR DE LETREIROS (MENSALISTA) | MES |  | 2540.16
4785 | PINTOR PARA TINTA EPOXI | H |  | 16.25
41081 | PINTOR PARA TINTA EPOXI (MENSALISTA) | MES |  | 2861.81
4801 | PISO DE BORRACHA CANELADO EM PLACAS 50 X 50 CM, E = *3,5* MM, PARA COLA | M2 |  | 52.66
4794 | PISO DE BORRACHA ESPORTIVO EM PLACAS 50 X 50 CM, E = 15 MM, PARA ARGAMASSA, PRETO | M2 |  | 239.86
4796 | PISO DE BORRACHA FRISADO OU PASTILHADO, PRETO, EM PLACAS 50 X 50 CM, E = 7 MM, PARA ARGAMASSA | M2 |  | 145.69
4800 | PISO DE BORRACHA PASTILHADO EM PLACAS 50 X 50 CM, E = *3,5* MM, PARA COLA, PRETO | M2 |  | 40.06
4795 | PISO DE BORRACHA PASTILHADO EM PLACAS 50 X 50 CM, E = 15 MM, PARA ARGAMASSA, PRETO | M2 |  | 233.49
4797 | PISO DE BORRACHA PASTILHADO EM PLACAS 50 X 50 CM, E = 7 MM, PARA ARGAMASSA, PRETO | M2 |  | 145.69
39694 | PISO ELEVADO COM 2 PLACAS DE ACO COM ENCHIMENTO DE CONCRETO CELULAR, INCLUSO BASE/HASTE/CRUZETAS, 60 X 60 CM, H = *28* CM, RESISTENCIA CARGA CONCENTRADA 496 KG (COM COLOCACAO) | M2 |  | 230.89
1292 | PISO EM CERAMICA ESMALTADA EXTRA, PEI MAIOR OU IGUAL A 4, FORMATO MAIOR QUE 2025 CM2 | M2 |  | 32.67
1287 | PISO EM CERAMICA ESMALTADA EXTRA, PEI MAIOR OU IGUAL A 4, FORMATO MENOR OU IGUAL A 2025 CM2 | M2 |  | 16.03
1297 | PISO EM CERAMICA ESMALTADA, COMERCIAL (PADRAO POPULAR), PEI MAIOR OU IGUAL A 3, FORMATO MENOR OU IGUAL A 2025 CM2 | M2 |  | 13.29
4786 | PISO EM GRANILITE, MARMORITE OU GRANITINA, AGREGADO COR PRETO, CINZA, PALHA OU BRANCO, E= *8* MM (INCLUSO EXECUCAO) | M2 |  | 66.05
25980 | PISO EM GRANITO BRANCO QUARTZ E=2CM LEVIGADO | M2 |  | 203.82
25981 | PISO EM GRANITO BRANCO QUARTZ 30X30CM E=2CM LEVIGADO | M2 |  | 245.82
21108 | PISO EM PORCELANATO RETIFICADO EXTRA, FORMATO MENOR OU IGUAL A 2025 CM2 | M2 |  | 43.55
38180 | PISO EM REGUA VINILICA SEMIFLEXIVEL, ENCAIXE CLICADO, E = 4 MM (SEM COLOCACAO) | M2 |  | 117.3
36178 | PISO PODOTATIL DE CONCRETO - DIRECIONAL E ALERTA, *40 X 40 X 2,5*CM | UN |  | 4.35
38195 | PISO PORCELANATO, BORDA RETA, EXTRA, FORMATO MAIOR QUE 2025 CM2 | M2 |  | 51.44
38181 | PISO TATIL ALERTA OU DIRECIONAL, DE BORRACHA, COLORIDO, 25 X 25 CM, E = 5 MM, PARA COLA | M2 |  | 160.13
38188 | PISO TATIL DE ALERTA DE BORRACHA, 25 X 25 CM, E = 12 MM, PARA ARGAMASSA, CORES | M2 |  | 396.5
38187 | PISO TATIL DE ALERTA DE BORRACHA, 25 X 25 CM, E = 12 MM, PARA ARGAMASSA, PRETO | M2 |  | 353
38183 | PISO TATIL DE ALERTA DE BORRACHA, 25 X 25 CM, E = 5 MM, PARA COLA, CORES | M2 |  | 160.13
38184 | PISO TATIL DE ALERTA DE BORRACHA, 25 X 25 CM, E = 5 MM, PARA COLA, PRETO | M2 |  | 152.53
38182 | PISO TATIL DE ALERTA OU DIRECIONAL DE BORRACHA, PRETO, 25 X 25 CM, E = 5 MM, PARA COLA | M2 |  | 152.53
38186 | PISO TATIL DE ALERTA OU DIRECIONAL, DE BORRACHA, COLORIDO, 25 X 25 CM, E = 12 MM, PARA ARGAMASSA | M2 |  | 396.48
38185 | PISO TATIL DE ALERTA OU DIRECIONAL, DE BORRACHA, PRETO, 25 X 25 CM, E = 12 MM, PARA ARGAMASSA | M2 |  | 353
4822 | PISO/ REVESTIMENTO EM MARMORE, POLIDO, BRANCO COMUM, FORMATO MAIOR OU IGUAL A 3025 CM2, E = *2* CM | M2 |  | 204.3
4818 | PISO/ REVESTIMENTO EM MARMORE, POLIDO, BRANCO COMUM, FORMATO MENOR OU IGUAL A 3025 CM2, E = *2* CM | M2 |  | 210
39567 | PLACA / CHAPA DE GESSO ACARTONADO, ACABAMENTO VINILICO LISO EM UMA DAS FACES, COR BRANCA, BORDA QUADRADA, E = 9,5 MM, 625 X 1250 MM (L X C), PARA FORRO REMOVIVEL | M2 |  | 36.7
39566 | PLACA / CHAPA DE GESSO ACARTONADO, ACABAMENTO VINILICO LISO EM UMA DAS FACES, COR BRANCA, BORDA QUADRADA, E = 9,5 MM, 625 X 625 MM (L X C), PARA FORRO REMOVIVEL | M2 |  | 42.39
11062 | PLACA CIMENTICIA LISA E = 10 MM, DE 1,20 X 3,00 M (SEM AMIANTO) | M2 |  | 40.15
11063 | PLACA CIMENTICIA LISA E = 6 MM, DE 1,20 X 3,00 M (SEM AMIANTO) | M2 |  | 38.87
13521 | PLACA DE ACO ESMALTADA PARA IDENTIFICACAO DE RUA, *45 CM X 20* CM | UN |  | 79.2
10851 | PLACA DE ACRILICO TRANSPARENTE ADESIVADA PARA SINALIZACAO DE PORTAS, BORDA POLIDA, DE *25 X 8*, E = 6 MM (NAO INCLUI ACESSORIOS PARA FIXACAO) | UN |  | 27.09
4812 | PLACA DE GESSO PARA FORRO, DE *60 X 60* CM E ESPESSURA DE 12 MM (30 MM NAS BORDAS) SEM COLOCACAO | M2 |  | 10.14
10849 | PLACA DE INAUGURACAO EM BRONZE *35X 50*CM | UN |  | 1152.01
10848 | PLACA DE INAUGURACAO METALICA, *40* CM X *60* CM | UN |  | 723.6
4813 | PLACA DE OBRA (PARA CONSTRUCAO CIVIL) EM CHAPA GALVANIZADA *N. 22*, DE *2,0 X 1,125* M | M2 |  | 240
37560 | PLACA DE SINALIZACAO DE SEGURANCA CONTRA INCENDIO - ALERTA, TRIANGULAR, BASE DE *30* CM, EM PVC *2* MM ANTI-CHAMAS (SIMBOLOS, CORES E PICTOGRAMAS CONFORME NBR 13434) | UN |  | 54.33
37557 | PLACA DE SINALIZACAO DE SEGURANCA CONTRA INCENDIO, FOTOLUMINESCENTE, QUADRADA, *14 X 14* CM, EM PVC *2* MM ANTI-CHAMAS (SIMBOLOS, CORES E PICTOGRAMAS CONFORME NBR 13434) | UN |  | 16.5
37556 | PLACA DE SINALIZACAO DE SEGURANCA CONTRA INCENDIO, FOTOLUMINESCENTE, QUADRADA, *20 X 20* CM, EM PVC *2* MM ANTI-CHAMAS (SIMBOLOS, CORES E PICTOGRAMAS CONFORME NBR 13434) | UN |  | 31.92
37559 | PLACA DE SINALIZACAO DE SEGURANCA CONTRA INCENDIO, FOTOLUMINESCENTE, RETANGULAR, *12 X 40* CM, EM PVC *2* MM ANTI-CHAMAS (SIMBOLOS, CORES E PICTOGRAMAS CONFORME NBR 13434) | UN |  | 39.16
37539 | PLACA DE SINALIZACAO DE SEGURANCA CONTRA INCENDIO, FOTOLUMINESCENTE, RETANGULAR, *13 X 26* CM, EM PVC *2* MM ANTI-CHAMAS (SIMBOLOS, CORES E PICTOGRAMAS CONFORME NBR 13434) | UN |  | 27.6
37558 | PLACA DE SINALIZACAO DE SEGURANCA CONTRA INCENDIO, FOTOLUMINESCENTE, RETANGULAR, *20 X 40* CM, EM PVC *2* MM ANTI-CHAMAS (SIMBOLOS, CORES E PICTOGRAMAS CONFORME NBR 13434) | UN |  | 51.46
34723 | PLACA DE SINALIZACAO EM CHAPA DE ACO NUM 16 COM PINTURA REFLETIVA | M2 |  | 554.4
34721 | PLACA DE SINALIZACAO EM CHAPA DE ALUMINIO COM PINTURA REFLETIVA, E = 2 MM | M2 |  | 691.2
4309 | PLACA DE VENTILACAO PARA TELHA DE FIBROCIMENTO CANALETE 49 KALHETA | UN |  | 3.12
4307 | PLACA DE VENTILACAO PARA TELHA DE FIBROCIMENTO, CANALETE 90 OU KALHETAO | UN |  | 5.33
10850 | PLACA NUMERACAO RESIDENCIAL EM CHAPA GALVANIZADA ESMALTADA 12 X 18 CM | UN |  | 36
13457 | PLACA VIBRATORIA REVERSIVEL COM MOTOR A DIESEL DE 7 HP (7 CV), FORCA DE IMPACTO MAXIMO DE *30,5* KN (*3050* KGF) | UN |  | 7971.01
4792 | PLACA VINILICA SEMIFLEXIVEL PARA PISOS, E = 3,2 MM, 30 X 30 CM (SEM COLOCACAO) | M2 |  | 112.6
4790 | PLACA VINILICA SEMIFLEXIVEL PARA REVESTIMENTO DE PISOS E PAREDES, E = 2 MM (SEM COLOCACAO) | M2 |  | 67.7
7552 | PLACA/TAMPA CEGA EM LATAO ESCOVADO PARA CONDULETE EM LIGA DE ALUMINIO 4 X 4" | UN |  | 24.67
4893 | PLUG OU BUJAO DE FERRO GALVANIZADO, DE 1 1/2" | UN |  | 8.1
4894 | PLUG OU BUJAO DE FERRO GALVANIZADO, DE 1 1/4" | UN |  | 6.95
4888 | PLUG OU BUJAO DE FERRO GALVANIZADO, DE 1/2" | UN |  | 2.36
4890 | PLUG OU BUJAO DE FERRO GALVANIZADO, DE 1" | UN |  | 4.45
12411 | PLUG OU BUJAO DE FERRO GALVANIZADO, DE 2 1/2" | UN |  | 23.95
4891 | PLUG OU BUJAO DE FERRO GALVANIZADO, DE 2" | UN |  | 11.97
4889 | PLUG OU BUJAO DE FERRO GALVANIZADO, DE 3/4" | UN |  | 3.2
4892 | PLUG OU BUJAO DE FERRO GALVANIZADO, DE 3" | UN |  | 33.54
12412 | PLUG OU BUJAO DE FERRO GALVANIZADO, DE 4" | UN |  | 62.34
11073 | PLUG PVC P/ ESG PREDIAL 75MM | UN |  | 5.22
11071 | PLUG PVC P/ ESG PREDIAL 100MM | UN |  | 6.23
11072 | PLUG PVC P/ ESG PREDIAL 50MM | UN |  | 2.28
4895 | PLUG PVC ROSCAVEL, 1/2", AGUA FRIA PREDIAL (NBR 5648) | UN |  | 0.38
4907 | PLUG PVC, JE, DN 100 MM, PARA REDE COLETORA ESGOTO (NBR 10569) | UN |  | 21.51
4904 | PLUG PVC, JE, DN 300 MM, PARA REDE COLETORA ESGOTO (NBR 10569) | UN |  | 173.64
4905 | PLUG PVC, JE, DN 400 MM, PARA REDE COLETORA ESGOTO ( NBR 10569) | UN |  | 283.2
4902 | PLUG PVC, JE, DN 150 MM, PARA REDE COLETORA ESGOTO (NBR 10569) | UN |  | 48.7
4908 | PLUG PVC, JE, DN 200 MM, PARA REDE COLETORA ESGOTO (NBR 10569) | UN |  | 70.09
4909 | PLUG PVC, JE, DN 250 MM, PARA REDE COLETORA ESGOTO (NBR 10569) | UN |  | 128.49
4903 | PLUG PVC, JE, DN 350 MM, PARA REDE COLETORA ESGOTO (NBR 10569) | UN |  | 252.7
4897 | PLUG PVC, ROSCAVEL 1", PARA AGUA FRIA PREDIAL | UN |  | 1.19
4896 | PLUG PVC, ROSCAVEL 3/4", PARA AGUA FRIA PREDIAL | UN |  | 0.5
4900 | PLUG PVC, ROSCAVEL, 1 1/2", AGUA FRIA PREDIAL | UN |  | 3.45
4898 | PLUG PVC, ROSCAVEL, 1 1/4", AGUA FRIA PREDIAL | UN |  | 1.5
4899 | PLUG PVC, ROSCAVEL, 2", AGUA FRIA PREDIAL | UN |  | 4.71
13946 | PNEU TIPO DIAGONAL COM CAMARA, 6.0 X 16, 2, 6 LONAS, PARA TRATOR | UN |  | 328.19
13942 | PNEU TIPO DIAGONAL COM CAMARA, 6.00 X 9, 10 LONAS, PARA DISTRIBUIDOR DE AGREGADOS | UN |  | 374.88
36505 | PNEU TIPO DIAGONAL COM CAMARA, 12.4 X 24 R, 6 L (LONAS), PARA TRATOR | UN |  | 1312.61
36507 | PNEU TIPO DIAGONAL COM CAMARA, 14.9 X 24R, 8 L (LONAS), PARA TRATOR | UN |  | 1786.08
36506 | PNEU TIPO DIAGONAL COM CAMARA,13.6 X 38R, 6 L (LONAS), PARA TRATOR | UN |  | 2007.91
13940 | PNEU 14.00 X 24, 12 LONAS, G2, ARO 24", SEM CAMARA, PARA MOTONIVELADORA | UN |  | 2277.08
13950 | PNEU 215/75R 17.5, 12 LONAS, ARO 17.5", PARA CAMINHAO TOCO | UN |  | 800
36504 | PNEU 275/80R 22.5, 16 LONAS, ARO 22.5", PARA CAMINHAO TOCO | UN |  | 1443.45
11096 | PO DE MARMORE (POSTO PEDREIRA/FORNECEDOR, SEM FRETE) | KG |  | 0.19
4741 | PO DE PEDRA (POSTO PEDREIRA/FORNECEDOR, SEM FRETE) | M3 |  | 36.03
4752 | POCEIRO / ESCAVADOR DE VALAS E TUBULOES | H |  | 14.53
41091 | POCEIRO / ESCAVADOR DE VALAS E TUBULOES (MENSALISTA) | MES |  | 2560.42
13954 | POLIDORA DE PISO (POLITRIZ) ELETRICA, MOTOR MONOFASICO DE 4 HP, PESO DE 100 KG, DIAMETRO DO TRABALHO DE 450 MM | UN |  | 7818.24
3411 | POLIESTIRENO EXPANDIDO/EPS (ISOPOR), PEROLAS, PARA CONCRETO LEVE | KG |  | 32.89
39995 | POLIESTIRENO EXPANDIDO/EPS (ISOPOR), TIPO 2F, BLOCO | M3 |  | 253.03
11615 | POLIESTIRENO EXPANDIDO/EPS (ISOPOR), TIPO 2F, PLACA, ISOLAMENTO TERMOACUSTICO, E = 10 MM, 1000 X 500 MM | M2 |  | 2.14
3408 | POLIESTIRENO EXPANDIDO/EPS (ISOPOR), TIPO 2F, PLACA, ISOLAMENTO TERMOACUSTICO, E = 20 MM, 1000 X 500 MM | M2 |  | 5.7
3409 | POLIESTIRENO EXPANDIDO/EPS (ISOPOR), TIPO 2F, PLACA, ISOLAMENTO TERMOACUSTICO, E = 50 MM, 1000 X 500 MM | M2 |  | 14.25
11427 | POLVORA NEGRA | KG |  | 40.06
26022 | PONTEIRO PARA MARTELO ROMPEDOR, DIAMETRO = *28* MM, COMPRIMENTO = *520* MM, ENCAIXE SEXTAVADO | UN |  | 147.71
421 | PORCA OLHAL EM ACO GALVANIZADO, DIAMETRO NOMINAL DE 16 MM | UN |  | 6.04
12362 | PORCA OLHAL EM ACO GALVANIZADO, ESPESSURA 16MM, ABERTURA 21MM | UN |  | 8.47
14148 | PORCA UNIAO/JUNCAO ZINCADA SEXTAVADA 1/4 ", CHAVE 7/16 ", COMPRIMENTO = 25 MM | UN |  | 1.05
4341 | PORCA ZINCADA, QUADRADA, DIAMETRO 3/8" | UN |  | 0.35
4337 | PORCA ZINCADA, QUADRADA, DIAMETRO 5/8" | UN |  | 0.88
4339 | PORCA ZINCADA, SEXTAVADA, DIAMETRO 1/2" | UN |  | 0.18
39997 | PORCA ZINCADA, SEXTAVADA, DIAMETRO 1/4" | UN |  | 0.1
11971 | PORCA ZINCADA, SEXTAVADA, DIAMETRO 1" | UN |  | 1.46
4342 | PORCA ZINCADA, SEXTAVADA, DIAMETRO 3/8" | UN |  | 0.07
4330 | PORCA ZINCADA, SEXTAVADA, DIAMETRO 5/16" | UN |  | 0.05
4340 | PORCA ZINCADA, SEXTAVADA, DIAMETRO 5/8" | UN |  | 0.41
5088 | PORTA CADEADO, 3 1/2", EM ACO ZINCADO, PRETO, PARA PORTAO E JANELA | UN |  | 1.97
11154 | PORTA CORTA-FOGO PARA SAIDA DE EMERGENCIA, COM FECHADURA, VAO LUZ DE 90 X 210 CM, CLASSE P-90 (NBR 11742) | UN |  | 1290.87
39021 | PORTA DE ABRIR EM ACO COM DIVISAO HORIZONTAL PARA VIDROS, COM FUNDO ANTICORROSIVO/PRIMER DE PROTECAO, SEM GUARNICAO/ALIZAR/VISTA, VIDROS NAO INCLUSOS, 87 X 210 CM | UN |  | 507.16
39022 | PORTA DE ABRIR EM ACO TIPO VENEZIANA, COM FUNDO ANTICORROSIVO / PRIMER DE PROTECAO, SEM GUARNICAO/ALIZAR/VISTA, 87 X 210 CM | UN |  | 627.2
39024 | PORTA DE ABRIR EM ALUMINIO COM DIVISAO HORIZONTAL PARA VIDROS, ACABAMENTO ANODIZADO NATURAL, VIDROS INCLUSOS, SEM GUARNICAO/ALIZAR/VISTA , 87 X 210 CM | UN |  | 811.48
4914 | PORTA DE ABRIR EM ALUMINIO COM LAMBRI HORIZONTAL/LAMINADA, ACABAMENTO ANODIZADO NATURAL, SEM GUARNICAO/ALIZAR/VISTA | M2 |  | 657.97
4917 | PORTA DE ABRIR EM ALUMINIO TIPO VENEZIANA, ACABAMENTO ANODIZADO NATURAL, SEM GUARNICAO/ALIZAR/VISTA | M2 |  | 454.4
39025 | PORTA DE ABRIR EM ALUMINIO TIPO VENEZIANA, ACABAMENTO ANODIZADO NATURAL, SEM GUARNICAO/ALIZAR/VISTA, 87 X 210 CM | UN |  | 832.09
4930 | PORTA DE ABRIR EM GRADIL COM BARRA CHATA 3 CM X 1/4", COM REQUADRO E GUARNICAO - COMPLETO - ACABAMENTO NATURAL | M2 |  | 295.92
4922 | PORTA DE CORRER EM ALUMINIO, DUAS FOLHAS MOVEIS COM VIDRO, FECHADURA E PUXADOR EMBUTIDO, ACABAMENTO ANODIZADO NATURAL, SEM GUARNICAO/ALIZAR/VISTA | M2 |  | 421.5
4911 | PORTA DE ENROLAR MANUAL COMPLETA, ARTICULADA RAIADA LARGA, EM ACO GALVANIZADO NATURAL, CHAPA NUMERO 24 (SEM INSTALACAO) | M2 |  | 340
37518 | PORTA DE ENROLAR MANUAL COMPLETA, PERFIL MEIA CANA CEGA, EM ACO GALVANIZADO COM PINTURA ELETROSTATICA, CHAPA NUMERO 24 " (SEM INSTALACAO) | M2 |  | 434.04
4910 | PORTA DE ENROLAR MANUAL COMPLETA, PERFIL MEIA CANA CEGA, EM ACO GALVANIZADO NATURAL, CHAPA NUMERO 24 (SEM INSTALACAO) | M2 |  | 340
4943 | PORTA DE ENROLAR MANUAL COMPLETA, PERFIL MEIA CANA VAZADA TIJOLINHO, EM ACO GALVANIZADO NATURAL, CHAPA NUMERO 24 (SEM INSTALACAO) | M2 |  | 539.65
4977 | PORTA DE MADEIRA TIPO VENEZIANA, EUCALIPTO OU SIMILAR DA REGIAO, E = *3,5* CM | M2 |  | 221.9
11364 | PORTA DE MADEIRA, FOLHA LEVE (NBR 15930) DE 60 X 210 CM, E = *35* MM, NUCLEO COLMEIA, CAPA LISA EM HDF, ACABAMENTO EM PRIMER PARA PINTURA | UN |  | 88.13
11365 | PORTA DE MADEIRA, FOLHA LEVE (NBR 15930) DE 70 X 210 CM, E = *35* MM, NUCLEO COLMEIA, CAPA LISA EM HDF, ACABAMENTO EM PRIMER PARA PINTURA | UN |  | 94.92
11366 | PORTA DE MADEIRA, FOLHA LEVE (NBR 15930) DE 80 X 210 CM, E = *35* MM, NUCLEO COLMEIA, CAPA LISA EM HDF, ACABAMENTO EM PRIMER PARA PINTURA | UN |  | 100.45
11367 | PORTA DE MADEIRA, FOLHA LEVE (NBR 15930), E = *35* MM, NUCLEO COLMEIA, CAPA LISA EM HDF, ACABAMENTO MELAMINICO EM PADRAO MADEIRA | M2 |  | 77.38
4989 | PORTA DE MADEIRA, FOLHA MEDIA (NBR 15930) DE 100 X 210 CM, E = 35 MM, NUCLEO SARRAFEADO, CAPA LISA EM HDF, ACABAMENTO EM LAMINADO NATURAL PARA VERNIZ | UN |  | 200.79
4982 | PORTA DE MADEIRA, FOLHA MEDIA (NBR 15930) DE 100 X 210 CM, E = 35 MM, NUCLEO SARRAFEADO, CAPA LISA EM HDF, ACABAMENTO EM PRIMER PARA PINTURA | UN |  | 174.31
20322 | PORTA DE MADEIRA, FOLHA MEDIA (NBR 15930) DE 60 X 210 CM, E = 35 MM, NUCLEO SARRAFEADO, CAPA FRISADA EM HDF, ACABAMENTO MELAMINICO EM PADRAO MADEIRA | UN |  | 153.63
10553 | PORTA DE MADEIRA, FOLHA MEDIA (NBR 15930) DE 60 X 210 CM, E = 35 MM, NUCLEO SARRAFEADO, CAPA LISA EM HDF, ACABAMENTO EM PRIMER PARA PINTURA | UN |  | 163.8
5020 | PORTA DE MADEIRA, FOLHA MEDIA (NBR 15930) DE 60 X 210 CM, E = 35 MM, NUCLEO SARRAFEADO, CAPA LISA EM HDF, ACABAMENTO LAMINADO NATURAL PARA VERNIZ | UN |  | 169.82
4962 | PORTA DE MADEIRA, FOLHA MEDIA (NBR 15930) DE 70 X 210 CM, E = 35 MM, NUCLEO SARRAFEADO, CAPA FRISADA EM HDF, ACABAMENTO MELAMINICO EM PADRAO MADEIRA | UN |  | 165.45
4981 | PORTA DE MADEIRA, FOLHA MEDIA (NBR 15930) DE 70 X 210 CM, E = 35 MM, NUCLEO SARRAFEADO, CAPA LISA EM HDF, ACABAMENTO EM LAMINADO NATURAL PARA VERNIZ | UN |  | 117
10554 | PORTA DE MADEIRA, FOLHA MEDIA (NBR 15930) DE 70 X 210 CM, E = 35 MM, NUCLEO SARRAFEADO, CAPA LISA EM HDF, ACABAMENTO EM PRIMER PARA PINTURA | UN |  | 183.06
4964 | PORTA DE MADEIRA, FOLHA MEDIA (NBR 15930) DE 80 X 210 CM, E = 35 MM, NUCLEO SARRAFEADO, CAPA FRISADA EM HDF, ACABAMENTO MELAMINICO EM PADRAO MADEIRA | UN |  | 200.9
4992 | PORTA DE MADEIRA, FOLHA MEDIA (NBR 15930) DE 80 X 210 CM, E = 35 MM, NUCLEO SARRAFEADO, CAPA LISA EM HDF, ACABAMENTO EM LAMINADO NATURAL PARA VERNIZ | UN |  | 199.25
10555 | PORTA DE MADEIRA, FOLHA MEDIA (NBR 15930) DE 80 X 210 CM, E = 35 MM, NUCLEO SARRAFEADO, CAPA LISA EM HDF, ACABAMENTO EM PRIMER PARA PINTURA | UN |  | 176.68
4987 | PORTA DE MADEIRA, FOLHA MEDIA (NBR 15930) DE 90 X 210 CM, E = 35 MM, NUCLEO SARRAFEADO, CAPA LISA EM HDF, ACABAMENTO EM LAMINADO NATURAL PARA VERNIZ | UN |  | 183.06
10556 | PORTA DE MADEIRA, FOLHA MEDIA (NBR 15930) DE 90 X 210 CM, E = 35 MM, NUCLEO SARRAFEADO, CAPA LISA EM HDF, ACABAMENTO EM PRIMER PARA PINTURA | UN |  | 187.7
4958 | PORTA DE MADEIRA, FOLHA MEDIA (NBR 15930), E = 35 MM, NUCLEO SARRAFEADO, CAPA FRISADA EM HDF, ACABAMENTO MELAMINICO EM PADRAO MADEIRA | M2 |  | 107.27
39502 | PORTA DE MADEIRA, FOLHA PESADA (NBR 15930) DE 80 X 210 CM, E = 35 MM, NUCLEO SOLIDO, CAPA LISA EM HDF, ACABAMENTO EM LAMINADO NATURAL PARA VERNIZ | UN |  | 259.99
39504 | PORTA DE MADEIRA, FOLHA PESADA (NBR 15930) DE 80 X 210 CM, E = 35 MM, NUCLEO SOLIDO, CAPA LISA EM HDF, ACABAMENTO EM PRIMER PARA PINTURA | UN |  | 184.36
39503 | PORTA DE MADEIRA, FOLHA PESADA (NBR 15930) DE 90 X 210 CM, E = 35 MM, NUCLEO SOLIDO, CAPA LISA EM HDF, ACABAMENTO EM LAMINADO NATURAL PARA VERNIZ | UN |  | 282.45
39505 | PORTA DE MADEIRA, FOLHA PESADA (NBR 15930) DE 90 X 210 CM, E = 35 MM, NUCLEO SOLIDO, CAPA LISA EM HDF, ACABAMENTO EM PRIMER PARA PINTURA | UN |  | 200.9
25969 | PORTA DENTE PARA FRESADORA | UN |  | 216.78
4944 | PORTA GRADE DE ENROLAR MANUAL COMPLETA, PERFIL TUBULAR TIJOLINHO 3/4 ", EM ACO GALVANIZADO NATURAL (SEM INSTALACAO) | M2 |  | 661.81
4969 | PORTA MADEIRA REGIONAL 1A VENEZIANA 80 X 210 X 3CM | M2 |  | 442.62
5002 | PORTA MADEIRA REGIONAL 3A CORRER P/ VIDRO E = 3CM | M2 |  | 447.72
5028 | PORTA QUADRICULADA DE MADEIRA-DE-LEI (ANGELIM OU EQUIVALENTE REGIONAL), DE CORRER PARA VIDRO E = *3,5* CM | M2 |  | 340.05
4998 | PORTA TIPO MEXICANA DE MADEIRA MACICA DE 1A. QUALIDADE, DE *0,80 X 2,10 X 0,035* M | M2 |  | 455.33
21102 | PORTA TOALHA BANHO EM METAL CROMADO, TIPO BARRA | UN |  | 46.57
21101 | PORTA TOALHA ROSTO EM METAL CROMADO, TIPO ARGOLA | UN |  | 29.9
34713 | PORTA VIDRO TEMPERADO INCOLOR, 2 FOLHAS DE CORRER, E = 10 MM (SEM FERRAGENS E SEM COLOCACAO) | M2 |  | 213.29
4947 | PORTAO BASCULANTE MANUAL EM ACO GALVANIZADO NATURAL, TIPO LAMBRIL COM REQUADRO/BATENTE, CHAPA NUMERO 26, INCLUI FECHADURA (SEM INSTALACAO) | M2 |  | 569
37563 | PORTAO BASCULANTE, MANUAL, EM CHAPA TIPO LAMBRIL QUADRADO, COM REQUADRO, ACABAMENTO NATURAL | M2 |  | 291.99
4948 | PORTAO DE ABRIR EM GRADIL DE METALON REDONDO DE 3/4" VERTICAL, COM REQUADRO, ACABAMENTO NATURAL - COMPLETO | M2 |  | 265
37561 | PORTAO DE CORRER EM CHAPA TIPO PAINEL LAMBRIL QUADRADO, COM PORTA SOCIAL COMPLETA INCLUIDA, COM REQUADRO, ACABAMENTO NATURAL, COM TRILHOS E ROLDANAS | M2 |  | 424.18
37562 | PORTAO DE CORRER EM GRADIL FIXO DE BARRA DE FERRO CHATA DE 3 X 1/4" NA VERTICAL, SEM REQUADRO, ACABAMENTO NATURAL, COM TRILHOS E ROLDANAS | M2 |  | 272.07
37585 | PORTINHOLA DE ABRIR EM ALUMINIO DE 60 X 80 CM, VENEZIANA VENTILADA 1 FOLHA, ACABAMENTO ANODIZADO NATURAL | UN |  | 226.56
14164 | POSTE CONICO CONTINUO EM ACO GALVANIZADO, CURVO, BRACO DUPLO, ENGASTADO, H = 9 M, DIAMETRO INFERIOR = *135* MM | UN |  | 1407.71
14163 | POSTE CONICO CONTINUO EM ACO GALVANIZADO, CURVO, BRACO DUPLO, FLANGEADO, H = 9 M, DIAMETRO INFERIOR = *135* MM | UN |  | 1599.95
5051 | POSTE CONICO CONTINUO EM ACO GALVANIZADO, CURVO, BRACO SIMPLES, ENGASTADO, H = 9 M, DIAMETRO INFERIOR = *135* MM | UN |  | 1360.74
14162 | POSTE CONICO CONTINUO EM ACO GALVANIZADO, CURVO, BRACO SIMPLES, FLANGEADO, H = 9 M, DIAMETRO INFERIOR = *135* MM | UN |  | 1358.76
5052 | POSTE CONICO CONTINUO EM ACO GALVANIZADO, CURVO, BRACO SIMPLES, FLANGEADO, H = 7 M, DIAMETRO INFERIOR = *125* MM | UN |  | 1013.83
14166 | POSTE CONICO CONTINUO EM ACO GALVANIZADO, RETO, ENGASTADO, H = 7 M, DIAMETRO INFERIOR = *125* MM | UN |  | 1026.7
14165 | POSTE CONICO CONTINUO EM ACO GALVANIZADO, RETO, ENGASTADO, H = 9 M, DIAMETRO INFERIOR = *145* MM | UN |  | 1422.35
5050 | POSTE CONICO CONTINUO EM ACO GALVANIZADO, RETO, FLANGEADO, H = 3 M, DIAMETRO INFERIOR = *95* MM | UN |  | 350.07
12378 | POSTE CONICO CONTINUO EM ACO GALVANIZADO, RETO, FLANGEADO, H = 6 M, DIAMETRO INFERIOR = *90* CM | UN |  | 832.11
5040 | POSTE DE CONCRETO CIRCULAR, 100 KG, H = 5 M (NBR 8451) | UN |  | 221.25
5054 | POSTE DE CONCRETO CIRCULAR, 100 KG, H = 7 M (NBR 8451) | UN |  | 322.75
12366 | POSTE DE CONCRETO CIRCULAR, 150 KG, H = 10 M (NBR 8451) | UN |  | 574.61
5045 | POSTE DE CONCRETO CIRCULAR, 200 KG, H = 11 M (NBR 8451) | UN |  | 800.18
12367 | POSTE DE CONCRETO CIRCULAR, 200 KG, H = 17 M (NBR 8451) | UN |  | 2449.75
12368 | POSTE DE CONCRETO CIRCULAR, 200 KG, H = 22,5 M (NBR 8451) | UN |  | 4847.04
5042 | POSTE DE CONCRETO CIRCULAR, 200 KG, H = 7 M (NBR 8451) | UN |  | 417.41
5044 | POSTE DE CONCRETO CIRCULAR, 200 KG, H = 9 M (NBR 8451) | UN |  | 564.53
5055 | POSTE DE CONCRETO CIRCULAR, 300 KG, H = 11 M (NBR 8451) | UN |  | 802.62
5041 | POSTE DE CONCRETO CIRCULAR, 300 KG, H = 5 M (NBR 8451) | UN |  | 296.52
5043 | POSTE DE CONCRETO CIRCULAR, 300 KG, H = 7 M (NBR 8451) | UN |  | 512.07
5053 | POSTE DE CONCRETO CIRCULAR, 300 KG, H = 9 M (NBR 8451) | UN |  | 624.7
5035 | POSTE DE CONCRETO CIRCULAR, 400 KG, H = 11 M (NBR 8451) | UN |  | 1021.37
5036 | POSTE DE CONCRETO CIRCULAR, 400 KG, H = 14 M (NBR 8451) | UN |  | 1705.01
5059 | POSTE DE CONCRETO CIRCULAR, 400 KG, H = 9 M (NBR 8451) | UN |  | 798.81
5034 | POSTE DE CONCRETO CIRCULAR, 600 KG, H = 10 M (NBR 8451) | UN |  | 1102.29
5056 | POSTE DE CONCRETO DUPLO T ,TIPO B, 500 KG, H = 9 M (NBR 8451) | UN |  | 856.5
5057 | POSTE DE CONCRETO DUPLO T, TIPO B, 300 KG, H = 10 M (NBR 8451) | UN |  | 686.91
5033 | POSTE DE CONCRETO DUPLO T, TIPO B, 300 KG, H = 9 M (NBR 8451) | UN |  | 570.24
5037 | POSTE DE CONCRETO DUPLO T, TIPO D, 100 KG, H = 7 M (NBR 8451) | UN |  | 289.31
5038 | POSTE DE CONCRETO DUPLO T, TIPO D, 200 KG, H = 9 M (NBR 8451) | UN |  | 464.74
12374 | POSTE DE CONCRETO DUPLO T, 100 KG, H = 6 M, (NBR 8451) | UN |  | 285.12
12372 | POSTE DE CONCRETO DUPLO T, 200 KG, H = 11 M (NBR 8451) | UN |  | 612.43
13335 | POSTE DE CONCRETO DUPLO T, 200 KG, H = 8 M (NBR 8451) | UN |  | 368.81
13339 | POSTE DE CONCRETO DUPLO T, 300 KG, H = 12 M (NBR 8451) | UN |  | 910.45
12373 | POSTE DE CONCRETO DUPLO T, 400 KG,H = 12 M (NBR 8451) | UN |  | 953.44
34712 | POSTE DE CONCRETO PADRAO, 1 CAIXA, H = 7,5 M | UN |  | 695.69
34711 | POSTE DE CONCRETO PADRAO, 2 CAIXAS, H = 7,5 M | UN |  | 912.38
34706 | POSTE DE CONCRETO PADRAO, 3 CAIXAS , H = 7,5 M | UN |  | 1563.59
34703 | POSTE DE CONCRETO PADRAO, 4 CAIXAS , H = 7,5 M | UN |  | 2623.1
12388 | POSTE DECORATIVO PARA JARDIM EM ACO TUBULAR, SEM LUMINARIA, H = *2,5* M | UN |  | 207.21
34695 | POSTE PADRAO SUBTERRANEO 100 A, H = 2,5 M | UN |  | 655.77
34692 | POSTE PADRAO SUBTERRANEO 200 A, H = 2,5 M | UN |  | 1573.86
26028 | POZOLANA DE CLASSE C | T |  | 241.4
11844 | PRANCHA DE MADEIRA APARELHADA *4 X 30* CM, MACARANDUBA, ANGELIM OU EQUIVALENTE DA REGIAO | M |  | 20.73
4465 | PRANCHA DE MADEIRA NAO APARELHADA *6 X 25* CM, MACARANDUBA, ANGELIM OU EQUIVALENTE DA REGIAO | M |  | 25.37
35273 | PRANCHA DE MADEIRA NAO APARELHADA *6 X 30* CM, MACARANDUBA, ANGELIM OU EQUIVALENTE DA REGIAO | M |  | 28.03
4470 | PRANCHA DE MADEIRA NAO APARELHADA *6 X 40* CM, MACARANDUBA, ANGELIM OU EQUIVALENTE DA REGIAO | M |  | 41.89
20204 | PRANCHAO DE MADEIRA APARELHADA *7,5 X 23* CM (3 X 9 ") MACARANDUBA, ANGELIM OU EQUIVALENTE DA REGIAO | M |  | 29.28
20208 | PRANCHAO DE MADEIRA APARELHADA *8 X 30* CM, MACARANDUBA, ANGELIM OU EQUIVALENTE DA REGIAO | M |  | 34.38
4437 | PRANCHAO DE MADEIRA NAO APARELHADA *7,5 X 23* CM (3 x 9 ") MACARANDUBA, ANGELIM OU EQUIVALENTE DA REGIAO | M |  | 30.33
14580 | PRANCHAO DE MADEIRA NAO APARELHADA *8 X 30* CM, MACARANDUBA, ANGELIM OU EQUIVALENTE DA REGIAO | M |  | 33.04
40304 | PREGO DE ACO POLIDO COM CABECA DUPLA 17 X 27 (2 1/2 X 11) | KG |  | 9.04
5065 | PREGO DE ACO POLIDO COM CABECA 10 X 10 (7/8 X 17) | KG |  | 13.93
5072 | PREGO DE ACO POLIDO COM CABECA 10 X 11 (1 X 17) | KG |  | 12.88
5066 | PREGO DE ACO POLIDO COM CABECA 12 X 12 | KG |  | 9.65
5063 | PREGO DE ACO POLIDO COM CABECA 14 X 18 (1 1/2 X 14) | KG |  | 8.74
20247 | PREGO DE ACO POLIDO COM CABECA 15 X 15 (1 1/4 X 13) | KG |  | 8.11
5074 | PREGO DE ACO POLIDO COM CABECA 15 X 18 (1 1/2 X 13) | KG |  | 8.2
5067 | PREGO DE ACO POLIDO COM CABECA 16 X 24 (2 1/4 X 12) | KG |  | 7.8
5078 | PREGO DE ACO POLIDO COM CABECA 16 X 27 (2 1/2 X 12) | KG |  | 7.71
5068 | PREGO DE ACO POLIDO COM CABECA 17 X 21 (2 X 11) | KG |  | 7.32
5073 | PREGO DE ACO POLIDO COM CABECA 17 X 24 (2 1/4 X 11) | KG |  | 7.46
5069 | PREGO DE ACO POLIDO COM CABECA 17 X 27 (2 1/2 X 11) | KG |  | 7.46
5070 | PREGO DE ACO POLIDO COM CABECA 17 X 30 (2 3/4 X 11) | KG |  | 7.54
5071 | PREGO DE ACO POLIDO COM CABECA 18 X 24 (2 1/4 X 10) | KG |  | 7.32
5061 | PREGO DE ACO POLIDO COM CABECA 18 X 27 (2 1/2 X 10) | KG |  | 7.2
5075 | PREGO DE ACO POLIDO COM CABECA 18 X 30 (2 3/4 X 10) | KG |  | 7.32
39027 | PREGO DE ACO POLIDO COM CABECA 19 X 36 (3 1/4 X 9) | KG |  | 7.31
5062 | PREGO DE ACO POLIDO COM CABECA 19 X 33 (3 X 9) | KG |  | 7.42
40568 | PREGO DE ACO POLIDO COM CABECA 22 X 48 (4 1/4 X 5) | KG |  | 7.38
39026 | PREGO DE ACO POLIDO SEM CABECA 15 X 15 (1 1/4 X 13) | KG |  | 8.23
11572 | PRENDEDOR / TRAVA DE PORTA, MONTAGEM PISO / PORTA, EM LATAO / ZAMAC, CROMADO | UN |  | 12.4
38959 | PRENSA DE MONTAGEM PARA TUBO PEX | UN |  | 504.24
11149 | PRIMER EPOXI | GL |  | 147.12
511 | PRIMER PARA MANTA ASFALTICA A BASE DE ASFALTO MODIFICADO DILUIDO EM SOLVENTE, APLICACAO A FRIO | L |  | 12.79
11174 | PRIMER UNIVERSAL, FUNDO ANTICORROSIVO TIPO ZARCAO | 18L |  | 417.73
37540 | PROJETOR DE ARGAMASSA, CAPACIDADE DE PROJECAO 1,5 M3/H, ALCANCE DA PROJECAO 30 ATE 60 M, MOTOR ELETRICO TRIFASICO | UN |  | 59033.97
37548 | PROJETOR DE ARGAMASSA, CAPACIDADE DE PROJECAO 2,0 M3/H, ALCANCE DA PROJECAO ATE 50 M, MOTOR ELETRICO TRIFASICO | UN |  | 78249.23
39828 | PROJETOR PNEUMATICO DE ARGAMASSA PARA CHAPISCO E REBOCO COM RECIPIENTE ACOPLADO, TIPO CANEQUNHA, COM VOLUME DE 1,50 L, SEM COMPRESSOR | UN |  | 469.42
12273 | PROJETOR RETANGULAR FECHADO PARA LAMPADA VAPOR DE MERCURIO/SODIO 250 W A 500 W, CABECEIRAS EM ALUMINIO FUNDIDO, CORPO EM ALUMINIO ANODIZADO, PARA LAMPADA E40 FECHAMENTO EM VIDRO TEMPERADO. | UN |  | 34.53
38392 | PROLONGADOR/EXTENSOR PARA ROLO DE PINTURA 3 M | UN |  | 37.84
11735 | PROLONGAMENTO PVC PARA CAIXA SIFONADA 100 MM X 200 MM (NBR 5688) | UN |  | 3.94
11733 | PROLONGAMENTO PVC PARA CAIXA SIFONADA 100 MM X 100 MM (NBR 5688) | UN |  | 1.93
11734 | PROLONGAMENTO PVC PARA CAIXA SIFONADA, 100 MM X 150 MM (NBR 5688) | UN |  | 2.97
11737 | PROLONGAMENTO PVC PARA CAIXA SIFONADA, 150 MM X 150 MM (NBR 5688) | UN |  | 5.26
11738 | PROLONGAMENTO PVC PARA CAIXA SIFONADA, 150 MM X 200 MM (NBR 5688) | UN |  | 8.55
36143 | PROTETOR AUDITIVO TIPO CONCHA COM ABAFADOR DE RUIDOS, ATENUACAO ACIMA DE 22 DB | UN |  | 28.49
36142 | PROTETOR AUDITIVO TIPO PLUG DE INSERCAO COM CORDAO, ATENUACAO SUPERIOR A 15 DB | UN |  | 2.08
36146 | PROTETOR SOLAR FPS 30, EMBALAGEM 2 LITROS | UN |  | 236.3
38377 | PRUMO DE CENTRO EM ACO *400* G | UN |  | 21.78
38376 | PRUMO DE PAREDE EM ACO 700 A 750 G | UN |  | 24.83
38116 | PULSADOR CAMPAINHA 10A, 250V (APENAS MODULO) | UN |  | 4.07
38066 | PULSADOR CAMPAINHA 10A, 250V, CONJUNTO MONTADO PARA EMBUTIR 4" X 2" (PLACA + SUPORTE + MODULO) | UN |  | 6.72
38117 | PULSADOR MINUTERIA 10A, 250V (APENAS MODULO) | UN |  | 6.93
38067 | PULSADOR MINUTERIA 10A, 250V, CONJUNTO MONTADO PARA EMBUTIR 4" X 2" (PLACA + SUPORTE + MODULO) | UN |  | 9.46
5080 | PUXADOR CENTRAL, TIPO ALCA, EM ZAMAC CROMADO, COM ROSETAS, COMPRIMENTO *100* MM, PARA PORTA / JANELA EM MADEIRA OU METALICA - INCLUI PARAFUSOS | UN |  | 8.79
11522 | PUXADOR CONCHA DE EMBUTIR PARA JANELA / PORTA DE CORRER, EM LATAO CROMADO, COM FURO CENTRAL PARA CHAVE E FUROS PARA PARAFUSOS, *40 X 100* MM (LARGURA X ALTURA) - SEM FECHADURA | UN |  | 10.99
11523 | PUXADOR CONCHA DE EMBUTIR, EM LATAO CROMADO, PARA PORTA / JANELA DE CORRER, LISO, SEM FURO PARA CHAVE, COM FUROS PARA FIXAR PARAFUSOS, *30 X 90* MM (LARGURA X ALTURA) | UN |  | 10.29
11524 | PUXADOR TIPO PUNHO REDONDO, CENTRAL, EM LATAO CROMADO, COMPRIMENTO DE *110* MM, PARA JANELAS / PORTAS DE CORRER - INCLUI PARAFUSOS | UN |  | 21.18
38168 | PUXADOR TUBULAR RETO, DUPLO, EM ALUMINIO POLIDO, DIAMETRO APROX.DE 1", COMPRIMENTO APROX. DE 400 MM, PARA PORTAS DE MADEIRA OU VIDRO | UN |  | 102.24
13393 | QUADRO DE DISTRIBUICAO COM BARRAMENTO TRIFASICO, DE EMBUTIR, EM CHAPA DE ACO GALVANIZADO, PARA 12 DISJUNTORES DIN, 100 A | UN |  | 164.22
13395 | QUADRO DE DISTRIBUICAO COM BARRAMENTO TRIFASICO, DE EMBUTIR, EM CHAPA DE ACO GALVANIZADO, PARA 18 DISJUNTORES DIN, 100 A | UN |  | 196.91
12039 | QUADRO DE DISTRIBUICAO COM BARRAMENTO TRIFASICO, DE EMBUTIR, EM CHAPA DE ACO GALVANIZADO, PARA 24 DISJUNTORES DIN, 100 A | UN |  | 263.49
13396 | QUADRO DE DISTRIBUICAO COM BARRAMENTO TRIFASICO, DE EMBUTIR, EM CHAPA DE ACO GALVANIZADO, PARA 28 DISJUNTORES DIN, 100 A | UN |  | 421.44
13397 | QUADRO DE DISTRIBUICAO COM BARRAMENTO TRIFASICO, DE EMBUTIR, EM CHAPA DE ACO GALVANIZADO, PARA 30 DISJUNTORES DIN, 100 A | UN |  | 425.96
12041 | QUADRO DE DISTRIBUICAO COM BARRAMENTO TRIFASICO, DE EMBUTIR, EM CHAPA DE ACO GALVANIZADO, PARA 30 DISJUNTORES DIN, 150 A | UN |  | 576.45
12043 | QUADRO DE DISTRIBUICAO COM BARRAMENTO TRIFASICO, DE EMBUTIR, EM CHAPA DE ACO GALVANIZADO, PARA 30 DISJUNTORES DIN, 225 A | UN |  | 664.7
39762 | QUADRO DE DISTRIBUICAO COM BARRAMENTO TRIFASICO, DE EMBUTIR, EM CHAPA DE ACO GALVANIZADO, PARA 36 DISJUNTORES DIN, 100 A | UN |  | 449.08
12042 | QUADRO DE DISTRIBUICAO COM BARRAMENTO TRIFASICO, DE EMBUTIR, EM CHAPA DE ACO GALVANIZADO, PARA 40 DISJUNTORES DIN, 100 A | UN |  | 449.19
39763 | QUADRO DE DISTRIBUICAO COM BARRAMENTO TRIFASICO, DE EMBUTIR, EM CHAPA DE ACO GALVANIZADO, PARA 48 DISJUNTORES DIN, 100 A | UN |  | 677.75
39756 | QUADRO DE DISTRIBUICAO COM BARRAMENTO TRIFASICO, DE SOBREPOR, EM CHAPA DE ACO GALVANIZADO, PARA 12 DISJUNTORES DIN, 100 A | UN |  | 205.48
12038 | QUADRO DE DISTRIBUICAO COM BARRAMENTO TRIFASICO, DE SOBREPOR, EM CHAPA DE ACO GALVANIZADO, PARA 18 DISJUNTORES DIN, 100 A | UN |  | 229.4
12040 | QUADRO DE DISTRIBUICAO COM BARRAMENTO TRIFASICO, DE SOBREPOR, EM CHAPA DE ACO GALVANIZADO, PARA 24 DISJUNTORES DIN, 100 A | UN |  | 293.11
39757 | QUADRO DE DISTRIBUICAO COM BARRAMENTO TRIFASICO, DE SOBREPOR, EM CHAPA DE ACO GALVANIZADO, PARA 28 DISJUNTORES DIN, 100 A | UN |  | 313.42
39758 | QUADRO DE DISTRIBUICAO COM BARRAMENTO TRIFASICO, DE SOBREPOR, EM CHAPA DE ACO GALVANIZADO, PARA 30 DISJUNTORES DIN, 100 A | UN |  | 406.83
39759 | QUADRO DE DISTRIBUICAO COM BARRAMENTO TRIFASICO, DE SOBREPOR, EM CHAPA DE ACO GALVANIZADO, PARA 36 DISJUNTORES DIN, 100 A | UN |  | 555.86
39760 | QUADRO DE DISTRIBUICAO COM BARRAMENTO TRIFASICO, DE SOBREPOR, EM CHAPA DE ACO GALVANIZADO, PARA 40 DISJUNTORES DIN, 100 A | UN |  | 558.41
39761 | QUADRO DE DISTRIBUICAO COM BARRAMENTO TRIFASICO, DE SOBREPOR, EM CHAPA DE ACO GALVANIZADO, PARA 48 DISJUNTORES DIN, 100 A | UN |  | 714.68
39765 | QUADRO DE DISTRIBUICAO SEM BARRAMENTO, COM PORTA, DE EMBUTIR, EM CHAPA DE ACO GALVANIZADO, PARA 12 DISJUNTORES NEMA | UN |  | 31.73
13399 | QUADRO DE DISTRIBUICAO SEM BARRAMENTO, COM PORTA, DE EMBUTIR, EM CHAPA DE ACO GALVANIZADO, PARA 3 DISJUNTORES NEMA | UN |  | 18.04
39764 | QUADRO DE DISTRIBUICAO SEM BARRAMENTO, COM PORTA, DE EMBUTIR, EM CHAPA DE ACO GALVANIZADO, PARA 6 DISJUNTORES NEMA | UN |  | 24.81
4224 | QUEROSENE | L |  | 10.94
21059 | RALO FOFO COM REQUADRO, QUADRADO 150 X 150 MM | UN |  | 41.04
11234 | RALO FOFO COM REQUADRO, QUADRADO 200 X 200 MM | UN |  | 61.86
21060 | RALO FOFO COM REQUADRO, QUADRADO 250 X 250 MM | UN |  | 76.14
21061 | RALO FOFO COM REQUADRO, QUADRADO 300 X 300 MM | UN |  | 95.18
21062 | RALO FOFO COM REQUADRO, QUADRADO 400 X 400 MM | UN |  | 149.91
11708 | RALO FOFO SEMIESFERICO, 100 MM, PARA LAJES/ CALHAS | UN |  | 16.35
11709 | RALO FOFO SEMIESFERICO, 150 MM, PARA LAJES/ CALHAS | UN |  | 38.42
11710 | RALO FOFO SEMIESFERICO, 200 MM, PARA LAJES/ CALHAS | UN |  | 88.34
11707 | RALO FOFO SEMIESFERICO, 75 MM, PARA LAJES/ CALHAS | UN |  | 12.25
11739 | RALO SECO PVC CONICO, 100 X 40 MM, COM GRELHA REDONDA BRANCA | UN |  | 5.73
11711 | RALO SECO PVC CONICO, 100 X 40 MM, COM GRELHA QUADRADA | UN |  | 8.39
5102 | RALO SECO PVC QUADRADO, 100 X 100 X 53 MM, SAIDA 40 MM, COM GRELHA BRANCA | UN |  | 8.11
11741 | RALO SIFONADO PVC CILINDRICO, 100 X 40 MM, COM GRELHA REDONDA BRANCA | UN |  | 5.91
11743 | RALO SIFONADO PVC REDONDO CONICO, 100 X 40 MM, COM GRELHA BRANCA REDONDA | UN |  | 5.36
11745 | RALO SIFONADO PVC, QUADRADO, 100 X 100 X 53 MM, SAIDA 40 MM, COM GRELHA BRANCA | UN |  | 7.62
25961 | RASTELEIRO | H |  | 5.74
40985 | RASTELEIRO (MENSALISTA) | MES |  | 1011.34
1082 | REATOR P/ LAMPADA VAPOR DE SODIO 250W USO EXT | UN |  | 78.26
12316 | REATOR P/ 1 LAMPADA VAPOR DE MERCURIO 125W USO EXT | UN |  | 35.87
12317 | REATOR P/ 1 LAMPADA VAPOR DE MERCURIO 250W USO EXT | UN |  | 42.77
12318 | REATOR P/ 1 LAMPADA VAPOR DE MERCURIO 400W USO EXT | UN |  | 49.28
1088 | REATOR PARTIDA RAPIDA P/ 1 LAMPADA FLUORESCENTE 20W/127V | UN |  | 15.25
1087 | REATOR PARTIDA RAPIDA P/ 1 LAMPADA FLUORESCENTE 40W/127V | UN |  | 15.25
1086 | REATOR PARTIDA RAPIDA P/ 2 LAMPADAS FLUORESCENTES 20W/127V | UN |  | 20.81
1079 | REATOR PARTIDA RAPIDA P/ 2 LAMPADAS FLUORESCENTES 40W/127V | UN |  | 23.02
5104 | REBITE DE ALUMINIO VAZADO DE REPUXO, 3,2 X 8 MM (1KG = 1025 UNIDADES) | KG |  | 32.71
26023 | REBOLO ABRASIVO RETO DE USO GERAL GRAO 36, DE 6 X 1 " (DIAMETRO X ALTURA) | UN |  | 52.47
2710 | REBOLO ABRASIVO RETO DE USO GERAL GRAO 36, DE 6 X 3/4 " (DIAMETRO X ALTURA) | UN |  | 41.9
14575 | RECICLADORA DE ASFALTO A FRIO SOBRE RODAS, LARG. FRESAGEM 2,00 M, POT. 315 KW/422 HP | UN |  | 2189693.3
20033 | REDUCAO EXCENTRICA PVC NBR 10569 P/REDE COLET ESG PB JE 125 X 100MM | UN |  | 19.01
20034 | REDUCAO EXCENTRICA PVC NBR 10569 P/REDE COLET ESG PB JE 150 X 100MM | UN |  | 31.15
20035 | REDUCAO EXCENTRICA PVC NBR 10569 P/REDE COLET ESG PB JE 150 X 125MM | UN |  | 34.68
20036 | REDUCAO EXCENTRICA PVC NBR 10569 P/REDE COLET ESG PB JE 200 X 150MM | UN |  | 50.15
20037 | REDUCAO EXCENTRICA PVC NBR 10569 P/REDE COLET ESG PB JE 250 X 200MM | UN |  | 102.31
20038 | REDUCAO EXCENTRICA PVC NBR 10569 P/REDE COLET ESG PB JE 300 X 250MM | UN |  | 188.78
20039 | REDUCAO EXCENTRICA PVC NBR 10569 P/REDE COLET ESG PB JE 350 X 300MM | UN |  | 266.66
20040 | REDUCAO EXCENTRICA PVC NBR 10569 P/REDE COLET ESG PB JE 400 X 300MM | UN |  | 340.09
20041 | REDUCAO EXCENTRICA PVC NBR 10569 P/REDE COLET ESG PB JE 400 X 350MM | UN |  | 343.26
20043 | REDUCAO EXCENTRICA PVC P/ ESG PREDIAL DN 100 X 50MM | UN |  | 1.88
20044 | REDUCAO EXCENTRICA PVC P/ ESG PREDIAL DN 100 X 75MM | UN |  | 2.29
20042 | REDUCAO EXCENTRICA PVC P/ ESG PREDIAL DN 75 X 50MM | UN |  | 1.72
20046 | REDUCAO EXCENTRICA PVC, SERIE R, DN 100 X 75 MM, PARA ESGOTO PREDIAL | UN |  | 12.65
20047 | REDUCAO EXCENTRICA PVC, SERIE R, DN 150 X 100 MM, PARA ESGOTO PREDIAL | UN |  | 36.65
20045 | REDUCAO EXCENTRICA PVC, SERIE R, DN 75 X 50 MM, PARA ESGOTO PREDIAL | UN |  | 6
20972 | REDUCAO FIXA TIPO STORZ, ENGATE RAPIDO 2.1/2" X 1.1/2", EM LATAO, PARA INSTALACAO PREDIAL COMBATE A INCENDIO PREDIAL | UN |  | 147.89
20032 | REDUCAO PVC PBA, JE, BB, DN 75 X 50 / DE 85 X 60 MM, PARA REDE DE AGUA | UN |  | 21.29
11321 | REDUCAO PVC PBA, JE, PB, DN 100 X 50 / DE 110 X 60 MM, PARA REDE DE AGUA | UN |  | 19
11323 | REDUCAO PVC PBA, JE, PB, DN 100 X 75 / DE 110 X 85 MM, PARA REDE DE AGUA | UN |  | 22.71
20327 | REDUCAO PVC PBA, JE, PB, DN 75 X 50 / DE 85 X 60 MM, PARA REDE DE AGUA | UN |  | 13.43
25966 | REDUTOR TIPO THINNER PARA ACABAMENTO | L |  | 13.98
13390 | REFLETOR REDONDO EM ALUMINIO ANODIZADO PARA LAMPADA VAPOR DE MERCURIO/SODIO, CORPO EM ALUMINIO COM PINTURA EPOXI, PARA LAMPADA E-27 DE 300 W, COM SUPORTE REDONDO E ALCA REGULAVEL PARA FIXACAO. | UN |  | 45.27
6034 | REGISTRO DE ESFERA DE PASSEIO, PVC PARA POLIETILENO, 20 MM | UN |  | 6.44
6036 | REGISTRO DE ESFERA PVC, COM BORBOLETA, COM ROSCA EXTERNA, DE 1/2" | UN |  | 8.77
6031 | REGISTRO DE ESFERA PVC, COM BORBOLETA, COM ROSCA EXTERNA, DE 3/4" | UN |  | 10.3
6029 | REGISTRO DE ESFERA PVC, COM CABECA QUADRADA, COM ROSCA EXTERNA, 1/2" | UN |  | 10.42
6033 | REGISTRO DE ESFERA PVC, COM CABECA QUADRADA, COM ROSCA EXTERNA, 3/4" | UN |  | 13.73
11672 | REGISTRO DE ESFERA, PVC, COM VOLANTE, VS, ROSCAVEL, DN 1 1/2", COM CORPO DIVIDIDO | UN |  | 29.87
11669 | REGISTRO DE ESFERA, PVC, COM VOLANTE, VS, ROSCAVEL, DN 1 1/4", COM CORPO DIVIDIDO | UN |  | 28.44
11670 | REGISTRO DE ESFERA, PVC, COM VOLANTE, VS, ROSCAVEL, DN 1/2", COM CORPO DIVIDIDO | UN |  | 10.89
20055 | REGISTRO DE ESFERA, PVC, COM VOLANTE, VS, ROSCAVEL, DN 1", COM CORPO DIVIDIDO | UN |  | 21.3
11671 | REGISTRO DE ESFERA, PVC, COM VOLANTE, VS, ROSCAVEL, DN 2", COM CORPO DIVIDIDO | UN |  | 45.71
6032 | REGISTRO DE ESFERA, PVC, COM VOLANTE, VS, ROSCAVEL, DN 3/4", COM CORPO DIVIDIDO | UN |  | 13.05
11673 | REGISTRO DE ESFERA, PVC, COM VOLANTE, VS, SOLDAVEL, DN 20 MM, COM CORPO DIVIDIDO | UN |  | 10.28
11674 | REGISTRO DE ESFERA, PVC, COM VOLANTE, VS, SOLDAVEL, DN 25 MM, COM CORPO DIVIDIDO | UN |  | 13.24
11675 | REGISTRO DE ESFERA, PVC, COM VOLANTE, VS, SOLDAVEL, DN 32 MM, COM CORPO DIVIDIDO | UN |  | 21.02
11676 | REGISTRO DE ESFERA, PVC, COM VOLANTE, VS, SOLDAVEL, DN 40 MM, COM CORPO DIVIDIDO | UN |  | 28.11
11677 | REGISTRO DE ESFERA, PVC, COM VOLANTE, VS, SOLDAVEL, DN 50 MM, COM CORPO DIVIDIDO | UN |  | 29.03
11678 | REGISTRO DE ESFERA, PVC, COM VOLANTE, VS, SOLDAVEL, DN 60 MM, COM CORPO DIVIDIDO | UN |  | 53.18
6038 | REGISTRO DE PRESSAO PVC, ROSCAVEL, VOLANTE SIMPLES, DE 1/2" | UN |  | 3.37
11718 | REGISTRO DE PRESSAO PVC, ROSCAVEL, VOLANTE SIMPLES, DE 3/4" | UN |  | 9.62
6037 | REGISTRO DE PRESSAO PVC, SOLDAVEL, VOLANTE SIMPLES, DE 20 MM | UN |  | 7.02
11719 | REGISTRO DE PRESSAO PVC, SOLDAVEL, VOLANTE SIMPLES, DE 25 MM | UN |  | 7.8
6019 | REGISTRO GAVETA BRUTO EM LATAO FORJADO, BITOLA 1 " (REF 1509) | UN |  | 31.19
6010 | REGISTRO GAVETA BRUTO EM LATAO FORJADO, BITOLA 1 1/2 " (REF 1509) | UN |  | 53.67
6017 | REGISTRO GAVETA BRUTO EM LATAO FORJADO, BITOLA 1 1/4 " (REF 1509) | UN |  | 42.51
6020 | REGISTRO GAVETA BRUTO EM LATAO FORJADO, BITOLA 1/2 " (REF 1509) | UN |  | 18.73
6028 | REGISTRO GAVETA BRUTO EM LATAO FORJADO, BITOLA 2 " (REF 1509) | UN |  | 74.75
6011 | REGISTRO GAVETA BRUTO EM LATAO FORJADO, BITOLA 2 1/2 " (REF 1509) | UN |  | 155.03
6012 | REGISTRO GAVETA BRUTO EM LATAO FORJADO, BITOLA 3 " (REF 1509) | UN |  | 286.67
6016 | REGISTRO GAVETA BRUTO EM LATAO FORJADO, BITOLA 3/4 " (REF 1509) | UN |  | 19.76
6027 | REGISTRO GAVETA BRUTO EM LATAO FORJADO, BITOLA 4 " (REF 1509) | UN |  | 488.52
6013 | REGISTRO GAVETA COM ACABAMENTO E CANOPLA CROMADOS, SIMPLES, BITOLA 1 " (REF 1509) | UN |  | 59.01
6015 | REGISTRO GAVETA COM ACABAMENTO E CANOPLA CROMADOS, SIMPLES, BITOLA 1 1/2 " (REF 1509) | UN |  | 85.82
6014 | REGISTRO GAVETA COM ACABAMENTO E CANOPLA CROMADOS, SIMPLES, BITOLA 1 1/4 " (REF 1509) | UN |  | 82.05
6006 | REGISTRO GAVETA COM ACABAMENTO E CANOPLA CROMADOS, SIMPLES, BITOLA 1/2 " (REF 1509) | UN |  | 42.73
6005 | REGISTRO GAVETA COM ACABAMENTO E CANOPLA CROMADOS, SIMPLES, BITOLA 3/4 " (REF 1509) | UN |  | 48.21
11756 | REGISTRO OU REGULADOR DE GAS COZINHA, VAZAO DE 2 KG/H, 2,8 KPA | UN |  | 23.02
10904 | REGISTRO OU VALVULA GLOBO ANGULAR DE LATAO, 45 GRAUS, D = 2 1/2", PARA HIDRANTES EM INSTALACAO PREDIAL DE INCENDIO | UN |  | 207.05
11752 | REGISTRO PRESSAO BRUTO EM LATAO FORJADO, BITOLA 1/2 " (REF 1400) | UN |  | 13.27
11753 | REGISTRO PRESSAO BRUTO EM LATAO FORJADO, BITOLA 3/4 " (REF 1400) | UN |  | 15.85
6021 | REGISTRO PRESSAO COM ACABAMENTO E CANOPLA CROMADA, SIMPLES, BITOLA 1/2 " (REF 1416) | UN |  | 43.99
6024 | REGISTRO PRESSAO COM ACABAMENTO E CANOPLA CROMADA, SIMPLES, BITOLA 3/4 " (REF 1416) | UN |  | 45.47
38379 | REGUA DE ALUMINIO PARA PEDREIRO 2 X 1 " | M |  | 29.14
13897 | REGUA VIBRADORA DUPLA PARA CONCRETO A GASOLINA 5,5 HP, PESO DE 60 KG, COMPRIMENTO 4 M | UN |  | 7130.24
10640 | REGUA VIBRATORIA DE CONCRETO TRELICADA, EQUIPADA COM MOTOR A GASOLINA DE 9 HP | UN |  | 15442.6
11086 | REJEITO DE MINERIO DE FERRO PARA PAVIMENTACAO (POSTO PEDREIRA/FORNECEDOR, SEM FRETE) | M3 |  | 33.94
34356 | REJUNTE BRANCO, CIMENTICIO | KG |  | 2.54
34357 | REJUNTE COLORIDO, CIMENTICIO | KG |  | 2.82
37329 | REJUNTE EPOXI BRANCO | KG |  | 39.01
37398 | REJUNTE EPOXI COR | KG |  | 49.93
2510 | RELE FOTOELETRICO 1000W/220V | UN |  | 20.56
12359 | RELE TERMICO BIMETAL PARA USO EM MOTORES TRIFASICOS, TENSAO 380 V, POTENCIA ATE 15 CV, CORRENTE NOMINAL MAXIMA 22 A | UN |  | 131.19
5320 | REMOVEDOR DE TINTA OLEO/ESMALTE VERNIZ | L |  | 27.96
7353 | RESINA ACRILICA BASE AGUA - COR BRANCA | L |  | 19.84
36144 | RESPIRADOR DESCARTAVEL SEM VALVULA DE EXALACAO, PFF 1 | UN |  | 1.55
10518 | RETARDO PARA CORDEL DETONANTE | UN |  | 27.79
36530 | RETROESCAVADEIRA SOBRE RODAS COM CARREGADEIRA, TRACAO 4 X 2, POTENCIA LIQUIDA 79 HP, PESO OPERACIONAL MINIMO DE 6570 KG, CAPACIDADE DA CARREGADEIRA DE 1,00 M3 E DA RETROESCAVADEIRA MINIMA DE 0,20 M3, PROFUNDIDADE DE ESCAVACAO MAXIMA DE 4,37 M | UN |  | 184390.24
6046 | RETROESCAVADEIRA SOBRE RODAS COM CARREGADEIRA, TRACAO 4 X 4, POTENCIA LIQUIDA 72 HP, PESO OPERACIONAL MINIMO DE 7140 KG, CAPACIDADE MINIMA DA CARREGADEIRA DE 0,79 M3 E DA RETROESCAVADEIRA MINIMA DE 0,18 M3, PROFUNDIDADE DE ESCAVACAO MAXIMA DE 4,50 M | UN |  | 200000
36531 | RETROESCAVADEIRA SOBRE RODAS COM CARREGADEIRA, TRACAO 4 X 4, POTENCIA LIQUIDA 88 HP, PESO OPERACIONAL MINIMO DE 6674 KG, CAPACIDADE DA CARREGADEIRA DE 1,00 M3 E DA RETROESCAVADEIRA MINIMA DE 0,26 M3, PROFUNDIDADE DE ESCAVACAO MAXIMA DE 4,37 M | UN |  | 207317.06
34684 | REVESTIMENTO DE PAREDE EM GRANILITE, MARMORITE OU GRANITINA - ESP = 5 MM | M2 |  | 156.22
34683 | REVESTIMENTO DE PAREDE EM GRANILITE, MARMORITE OU GRANITINA COLORIDO - ESP = 5 MM | M2 |  | 97.63
533 | REVESTIMENTO EM CERAMICA ESMALTADA COMERCIAL, PEI MENOR OU IGUAL A 3, FORMATO MENOR OU IGUAL A 2025 CM2 | M2 |  | 11.33
10515 | REVESTIMENTO EM CERAMICA ESMALTADA EXTRA, PEI MAIOR OU IGUAL 4, FORMATO MAIOR A 2025 CM2 | M2 |  | 29.22
536 | REVESTIMENTO EM CERAMICA ESMALTADA EXTRA, PEI MENOR OU IGUAL A 3, FORMATO MENOR OU IGUAL A 2025 CM2 | M2 |  | 19.2
153 | REVESTIMENTO EPOXI DE ALTA RESISTENCIA QUIMICA, ISENTO DE SOLVENTES, BICOMPONENTE | L |  | 81.88
34682 | REVESTIMENTO PARA ESCADA EM GRANILITE, MARMORITE OU GRANITINA ESP = 8 MM | M2 |  | 74.66
20205 | RIPA DE MADEIRA APARELHADA *1,5 X 5* CM, MACARANDUBA, ANGELIM OU EQUIVALENTE DA REGIAO | M |  | 1.05
4408 | RIPA DE MADEIRA NAO APARELHADA *1,5 X 5* CM, MACARANDUBA, ANGELIM OU EQUIVALENTE DA REGIAO | M |  | 1.15
4412 | RIPA DE MADEIRA NAO APARELHADA 1 X 3* CM, MACARANDUBA, ANGELIM OU EQUIVALENTE DA REGIAO | M |  | 0.85
10559 | ROCADEIRA COSTAL COM MOTOR A GASOLINA DE *32* CC | UN |  | 2359
10664 | ROCADEIRA DESLOCAVEL, LARGURA DE TRABALHO DE 1,3 M | UN |  | 6411.25
36250 | RODAFORRO EM PVC, PARA FORRO DE PVC, COMPRIMENTO 6 M | M |  | 2.73
10857 | RODAPE ARDOSIA, CINZA, 10 CM, E= *1CM | M |  | 5.45
4803 | RODAPE DE BORRACHA LISO, H = 70 MM, E = *2* MM, PARA ARGAMASSA, PRETO | M |  | 21.41
6186 | RODAPE DE MADEIRA MACICA CUMARU/IPE CHAMPANHE OU EQUIVALENTE DA REGIAO, *1,5 X 7 CM | M |  | 5.13
4829 | RODAPE EM MARMORE, POLIDO, BRANCO COMUM, L= *7* CM, E= *2* CM, CORTE RETO | M |  | 25
20231 | RODAPE GRANITO 10 X 2CM | M |  | 50.66
4804 | RODAPE PLANO PARA PISO VINILICO, H = 5 CM | M |  | 16.44
34680 | RODAPE PRE-MOLDADO DE GRANILITE, MARMORITE OU GRANITINA L = 10 CM | M |  | 22.97
11573 | RODIZIO PARA TRILHO (TIPO NAPOLEAO), EM LATAO, COM ROLAMENTO EM ACO, 6 MM, PARA JANELA DE CORRER | UN |  | 4.97
38401 | RODO PARA CHAO 40 CM COM CABO | UN |  | 8.58
38179 | ROLDANA CONCOVA DUPLA, EM CHAPA DE ACO, ROLAMENTO INTERNO BLINDADO DE ACO REVESTIDO EM NYLON, PARA PORTA DE CORRER | UN |  | 21.81
11575 | ROLDANA DUPLA, EM ZAMAC COM CHAPA DE LATAO, ROLAMENTOS EM ACO, PARA PORTA E JANELA DE CORRER | UN |  | 23.53
20256 | ROLDANA PLASTICA COM PREGO, TAMANHO 30 X 30 MM, PARA INSTALACAO ELETRICA APARENTE | UN |  | 0.24
13470 | ROLO COMPACTADOR DE PNEUS (7 PNEUS), ESTATICO, PRESSAO VARIAVEL, POTENCIA 130CV, PESO OPERACIONAL SEM/COM LASTRO 8,5/25 T, LARGURA DE ROLAGEM 2,28 M | UN |  | 322132.02
14511 | ROLO COMPACTADOR DE PNEUS, ESTATICO, PRESSAO VARIAVEL, POTENCIA 110 HP, PESO SEM/COM LASTRO 10,8/27 T, LARGURA DE ROLAGEM 2,30 M | UN |  | 317848.33
10642 | ROLO COMPACTADOR DE PNEUS, ESTATICO, PRESSAO VARIAVEL, POTENCIA 111 HP, PESO SEM/COM LASTRO 9,5/26,0 T, LARGURA DE ROLAGEM 1,90 M | UN |  | 299428.57
6066 | ROLO COMPACTADOR DE PNEUS, ESTATICO, PRESSAO VARIAVEL, POTENCIA 99 HP, PESO SEM/COM LASTRO 9,45/21,0 T, LARGURA DE ROLAGEM 2,265 M | UN |  | 289590.21
13469 | ROLO COMPACTADOR PE DE CARNEIRO VIBRATORIO PARA SOLOS, POTENCIA 110 HP, PESO OPERACIONAL MAXIMO 13,05 T, IMPACTO DINAMICO 38,4 T, LARGURA DE TRABALHO 2,13 M | UN |  | 280580.4
14489 | ROLO COMPACTADOR PE DE CARNEIRO VIBRATORIO, POTENCIA 125 HP, PESO OPERACIONAL SEM/COM LASTRO 11,95/13,30 T, IMPACTO DINAMICO 38,5/22,5 T, LARGURA DE TRABALHO 2,15 M | UN |  | 265587.57
14513 | ROLO COMPACTADOR PE DE CARNEIRO VIBRATORIO, POTENCIA 80 HP, PESO OPERACIONAL SEM/COM LASTRO 7,4/8,8 T, LARGURA DE TRABALHO 1,68 M | UN |  | 199196.98
6068 | ROLO COMPACTADOR VIBRATORIO DE UM CILINDRO DE ACO LISO, POTENCIA 80 HP, PESO SEM/COM LASTRO DE 7,4/8,1 T, LARGURA DE TRABALHO 1,676 M | UN |  | 199162.78
13467 | ROLO COMPACTADOR VIBRATORIO DE UM CILINDRO LISO DE ACO, POTENCIA 110 HP, PESO OPERACIONAL 13,3 T, LARGURA TRABALHO 2,13 M | UN |  | 274154.91
13600 | ROLO COMPACTADOR VIBRATORIO DE UM CILINDRO LISO DE ACO, POTENCIA 125 HP, PESO SEM/COM LASTRO 10,75/12,92 T, IMPACTO DINAMICO 31,5/18,5 T, LARGURA TRABALHO 2,15 M | UN |  | 257020.2
36541 | ROLO COMPACTADOR VIBRATORIO DE UM CILINDRO LISO DE ACO, POTENCIA 80 HP, PESO OPERACIONAL MAXIMO 8,5 T, LARGURA TRABALHO 1,676 M | UN |  | 200047.38
10646 | ROLO COMPACTADOR VIBRATORIO DE UM CILINDRO, ACO LISO, POTENCIA 80 HP, PESO OPERACIONAL MAXIMO 8,1 T, IMPACTO DINAMICO 16,15/9,5 T, LARGURA TRABALHO 1,68 M | UN |  | 191591.43
6070 | ROLO COMPACTADOR VIBRATORIO PE DE CARNEIRO, COM CONTROLE REMOTO POR RADIO, POTENCIA 12,5 KW, PESO OPERACIONAL DE 1,675 T, LARGURA DE TRABALHO 0,85 M | UN |  | 261786.11
6069 | ROLO COMPACTADOR VIBRATORIO REBOCAVEL, CILINDRO DE ACO LISO, POTENCIA DE TRACAO DE 65 CV, PESO DE 4,7 T, IMPACTO DINAMICO TOTAL DE 18,3 T, LARGURA DO ROLO 1,67 M | UN |  | 57832.5
14626 | ROLO COMPACTADOR VIBRATORIO TANDEM, ACO LISO, POTENCIA 125 HP, PESO SEM/COM LASTRO 10,20/11,65 T, LARGURA DE TRABALHO 1,73 M | UN |  | 286595.92
13881 | ROLO COMPACTADOR VIBRATORIO TANDEM, ACO LISO, POTENCIA 15,2 HP, PESO OPERACIONAL 2,00 T, IMPACTO DINAMICO 4,24 T | UN |  | 102808.08
13468 | ROLO COMPACTADOR VIBRATORIO TANDEM, ACO LISO, POTENCIA 31 HP, PESO OPERACIONAL MAXIMO 2,46 T | UN |  | 143331.81
13365 | ROLO COMPACTADOR VIBRATORIO TANDEM, ACO LISO, POTENCIA 45 HP, PESO OPERACIONAL MAXIMO 4,0 T | UN |  | 161943.3
6067 | ROLO COMPACTADOR VIBRATORIO TANDEM, ACO LISO, POTENCIA 58 CV, PESO SEM/COM LASTRO 6,5/9,4 T, LARGURA DE TRABALHO 1,20 M | UN |  | 235265.3
11282 | ROLO COMPACTADOR VIBRATORIO TANDEM, CILINDROS EM ACO LISO, POTENCIA 23,5 HP, PESO OPERACIONAL 1,665 T, LARGURA DE TRABALHO 0,9 M | UN |  | 107091.73
38393 | ROLO DE ESPUMA POLIESTER 23 CM (SEM CABO) | UN |  | 10.6
38390 | ROLO DE LA DE CARNEIRO 23 CM (SEM CABO) | UN |  | 23.51
36532 | ROMPEDOR ELETRICO PESO 26 KG, POTENCIA OPERACIONAL DE 2,5 KW | UN |  | 8310.17
11578 | ROSETA QUADRADA, SEM FUROS, EM ACO INOX POLIDO, LARGURA APROXIMADA DE 50 MM, PARA FECHADURA DE PORTA - PARAFUSOS INCLUIDOS | UN |  | 7.56
11577 | ROSETA REDONDA DE SOBREPOR, SEM FUROS, EM ACO INOX POLIDO, DIAMETRO APROXIMADO DE 50 MM, PARA FECHADURA DE PORTA - PARAFUSOS INCLUIDOS | UN |  | 7.21
1116 | RUFO EXTERNO DE CHAPA DE ACO GALVANIZADA NUM 26, CORTE 25 CM | M |  | 13.05
1115 | RUFO EXTERNO DE CHAPA DE ACO GALVANIZADA NUM 26, CORTE 28 CM | M |  | 15.87
1113 | RUFO EXTERNO/INTERNO DE CHAPA DE ACO GALVANIZADA NUM 26, CORTE 33 CM | M |  | 17.41
1114 | RUFO INTERNO DE CHAPA DE ACO GALVANIZADA NUM 26, CORTE 50 CM | M |  | 26.11
20214 | RUFO PARA TELHA ESTRUTURAL DE FIBROCIMENTO 1 ABA (SEM AMIANTO) | UN |  | 26.39
11064 | RUFO PARA TELHA ESTRUTURAL DE FIBROCIMENTO 2 ABAS, COMPRIMENTO DE 1031 MM (SEM AMIANTO) | UN |  | 11.19
7237 | RUFO PARA TELHA ONDULADA DE FIBROCIMENTO, E = 6 MM, ABA *260* MM, COMPRIMENTO 1100 MM (SEM AMIANTO) | UN |  | 15.26
16 | SABAO EM PO | KG |  | 4.2
11757 | SABONETEIRA DE PAREDE EM METAL CROMADO | UN |  | 38.16
11758 | SABONETEIRA PLASTICA TIPO DISPENSER PARA SABONETE LIQUIDO COM RESERVATORIO 800 A 1500 ML | UN |  | 58.7
37526 | SACO DE RAFIA PARA ENTULHO, NOVO, LISO (SEM CLICHE), *60 x 90* CM | UN |  | 2.22
6076 | SAIBRO PARA ARGAMASSA (COLETADO NO COMERCIO) | M3 |  | 18
13109 | SAPATA DE PVC ADITIVADO NERVURADO D = 6" | UN |  | 172.37
13110 | SAPATA DE PVC ADITIVADO NERVURADO D = 8" | UN |  | 226.85
7581 | SAPATILHA EM ACO GALVANIZADO PARA CABOS COM DIAMETRO NOMINAL ATE 5/8" | UN |  | 2.23
20206 | SARRAFO DE MADEIRA APARELHADA *2 X 10* CM, MACARANDUBA, ANGELIM OU EQUIVALENTE DA REGIAO | M |  | 3.13
4460 | SARRAFO DE MADEIRA NAO APARELHADA *2,5 X 10 CM, MACARANDUBA, ANGELIM OU EQUIVALENTE DA REGIAO | M |  | 4.79
6204 | SARRAFO DE MADEIRA NAO APARELHADA *2,5 X 15* CM, MACARANDUBA, ANGELIM OU EQUIVALENTE DA REGIAO | M |  | 5.91
4417 | SARRAFO DE MADEIRA NAO APARELHADA *2,5 X 7* CM, MACARANDUBA, ANGELIM OU EQUIVALENTE DA REGIAO | M |  | 2.75
4415 | SARRAFO DE MADEIRA NAO APARELHADA 2,5 X 5 CM, MACARANDUBA, ANGELIM OU EQUIVALENTE DA REGIAO | M |  | 2.31
4734 | SEIXO ROLADO PARA APLICACAO EM CONCRETO (POSTO PEDREIRA/FORNECEDOR, SEM FRETE) | M3 |  | 48.3
6085 | SELADOR ACRILICO PAREDES INTERNAS/EXTERNAS | L |  | 5.55
38396 | SELADOR HORIZONTAL PARA FITA DE ACO 1 " | UN |  | 378.17
6090 | SELADOR PVA PAREDES INTERNAS | L |  | 10.54
11622 | SELANTE A BASE DE ALCATRAO E POLIURETANO PARA JUNTAS HORIZONTAIS | KG |  | 52.96
6094 | SELANTE A BASE DE RESINAS ACRILICAS PARA TRINCAS | KG |  | 17.83
7317 | SELANTE DE BASE ASFALTICA PARA VEDACAO | KG |  | 25.42
142 | SELANTE ELASTICO MONOCOMPONENTE A BASE DE POLIURETANO PARA JUNTAS DIVERSAS | 310ML |  | 27.8
38123 | SELANTE TIPO VEDA CALHA PARA METAL E FIBROCIMENTO | KG |  | 53.37
37953 | SELIM COMPACTO EM PVC, SEM TRAVAS, DN 150 X 100 MM, PARA REDE COLETORA ESGOTO (NBR 10569) | UN |  | 3.11
37954 | SELIM COMPACTO EM PVC, SEM TRAVAS, DN 200 X 100 MM, PARA REDE COLETORA ESGOTO (NBR 10569) | UN |  | 5.53
37955 | SELIM COMPACTO EM PVC, SEM TRAVAS, DN 300 X 100 MM, PARA REDE COLETORA ESGOTO (NBR 10569) | UN |  | 7.16
6105 | SELIM PVC, COM TRAVAS, JE, 90 GRAUS, DN 125 X 100 MM, PARA REDE COLETORA ESGOTO (NBR 10569) | UN |  | 2.33
6106 | SELIM PVC, COM TRAVAS, JE, 90 GRAUS, DN 150 X 100 MM, PARA REDE COLETORA ESGOTO (NBR 10569) | UN |  | 2.34
6107 | SELIM PVC, SOLDAVEL, SEM TRAVAS, JE, 90 GRAUS, DN 200 X 100 MM, PARA REDE COLETORA ESGOTO (NBR 10569) | UN |  | 6.78
6108 | SELIM PVC, SOLDAVEL, SEM TRAVAS, JE, 90 GRAUS, DN 250 X 100 MM, PARA REDE COLETORA ESGOTO (NBR 10569) | UN |  | 8.66
6109 | SELIM PVC, SOLDAVEL, SEM TRAVAS, JE, 90 GRAUS, DN 300 X 100 MM, PARA REDE COLETORA ESGOTO (NBR 10569) | UN |  | 12.29
37743 | SEMIRREBOQUE COM DOIS EIXOS EM TANDEM TIPO BASCULANTE COM CACAMBA METALICA 14 M3 (INCLUI MONTAGEM, NAO INCLUI CAVALO MECANICO) | UN |  | 101539.72
37744 | SEMIRREBOQUE COM TRES EIXOS EM TANDEM TIPO BASCULANTE COM CACAMBA METALICA 18 M3 (INCLUI MONTAGEM, NAO INCLUI CAVALO MECANICO) | UN |  | 119391.6
37741 | SEMIRREBOQUE COM TRES EIXOS, PARA TRANSPORTE DE CARGA SECA, DIMENSOES APROXIMADAS 2,60 X 12,50 X 0,50 M (NAO INCLUI CAVALO MECANICO) | UN |  | 92329.51
14618 | SERRA CIRCULAR DE BANCADA COM MOTOR ELETRICO, POTENCIA DE *1600* W, PARA DISCO DE DIAMETRO DE 10" (250 MM) | UN |  | 1172.18
40269 | SERRA CIRCULAR DE BANCADA, MODELO PICA-PAU, DIAMETRO DE 350 MM. CARACTERISTICAS DO MOTOR: TRIFASICO, POTENCIA DE 5 HP, FREQUENCIA DE 60 HZ | UN |  | 4722.63
6110 | SERRALHEIRO | H |  | 12.9
40910 | SERRALHEIRO (MENSALISTA) | MES |  | 2270.79
6111 | SERVENTE | H |  | 9.68
41084 | SERVENTE DE OBRAS (MENSALISTA) | MES |  | 1703.77
25950 | SERVICO DE BOMBEAMENTO DE CONCRETO COM CONSUMO MINIMO DE 40 M3 | M3 |  | 26.84
38637 | SIFAO EM METAL CROMADO PARA PIA AMERICANA, 1.1/2 X 1.1/2 " | UN |  | 104.44
6150 | SIFAO EM METAL CROMADO PARA PIA AMERICANA, 1.1/2 X 2 " | UN |  | 105.71
6136 | SIFAO EM METAL CROMADO PARA PIA OU LAVATORIO, 1 X 1.1/2 " | UN |  | 83.1
38638 | SIFAO EM METAL CROMADO PARA TANQUE, 1.1/4 X 1.1/2 " | UN |  | 88
38635 | SIFAO PLASTICO EXTENSIVEL PARA LAVATORIO 1 X 1.1/2 " | UN |  | 7.01
20262 | SIFAO PLASTICO EXTENSIVEL UNIVERSAL, TIPO COPO | UN |  | 9.7
6148 | SIFAO PLASTICO FLEXIVEL SAIDA VERTICAL PARA COLUNA LAVATORIO, 1 X 1.1/2 " | UN |  | 6.02
6145 | SIFAO PLASTICO TIPO COPO PARA PIA AMERICANA 1.1/2 X 1.1/2 " | UN |  | 10.81
6149 | SIFAO PLASTICO TIPO COPO PARA PIA OU LAVATORIO, 1 X 1.1/2 " | UN |  | 10.2
6146 | SIFAO PLASTICO TIPO COPO PARA TANQUE, 1.1/4 X 1.1/2 " | UN |  | 10.82
26026 | SILICA ATIVA PARA ADICAO EM CONCRETO E ARGAMASSA | KG |  | 2.27
39961 | SILICONE ACETICO USO GERAL INCOLOR 280 G | UN |  | 9.95
38061 | SINALIZADOR NOTURNO SIMPLES PARA PARA-RAIOS, SEM RELE FOTOELETRICO | UN |  | 34.96
20250 | SISAL EM FIBRA | KG |  | 10
7 | SODA CAUSTICA EM ESCAMAS | KG |  | 6.97
13388 | SOLDA EM BARRA DE ESTANHO-CHUMBO 50/50 | KG |  | 105.35
39914 | SOLDA EM VARETA FOSCOPER, D = *2,5* MM X COMPRIMENTO 500 MM | KG |  | 103.32
6160 | SOLDADOR | H |  | 13.84
41087 | SOLDADOR (MENSALISTA) | MES |  | 2436.33
6166 | SOLDADOR A (PARA SOLDA A SER TESTADA COM RAIOS "X") | H |  | 15.12
41088 | SOLDADOR ELETRICO (PARA SOLDA A SER TESTADA COM RAIOS "X") (MENSALISTA) | MES |  | 2660.81
20232 | SOLEIRA GRANITO 15 X 3CM | M |  | 91.19
10856 | SOLEIRA PRE-MOLDADA EM GRANILITE, MARMORITE OU GRANITINA, L = *15 CM | M |  | 63.17
4828 | SOLEIRA/ PEITORIL EM MARMORE, POLIDO, BRANCO COMUM, L= *15* CM, E= *2* CM, CORTE RETO | M |  | 37.31
20249 | SOLEIRA/ TABEIRA EM MARMORE, POLIDO, BRANCO COMUM, L= 5 CM, E= *2,0* CM | M |  | 20.43
11609 | SOLUCAO ASFALTICA ELASTOMERICA PARA IMPRIMACAO, APLICACAO A FRIO | L |  | 9.17
20083 | SOLUCAO LIMPADORA PARA PVC, FRASCO COM 1000 CM3 | UN |  | 43.93
20082 | SOLUCAO LIMPADORA PARA PVC, FRASCO COM 200 CM3 | UN |  | 17.11
5318 | SOLVENTE DILUENTE A BASE DE AGUARRAS | L |  | 10.4
10691 | SOLVENTE PARA COLA (PARA LAMINADO MELAMINICO) A BASE DE RESINA SINTETICA | L |  | 23.61
12295 | SOQUETE DE BAQUELITE BASE E27, PARA LAMPADAS | UN |  | 2.03
12296 | SOQUETE DE PORCELANA BASE E27, FIXO DE TETO, PARA LAMPADAS | UN |  | 2.63
12294 | SOQUETE DE PORCELANA BASE E27, PARA USO AO TEMPO, PARA LAMPADAS | UN |  | 6.32
14543 | SOQUETE DE PVC / TERMOPLASTICO BASE E27, COM CHAVE, PARA LAMPADAS | UN |  | 4.51
13329 | SOQUETE DE PVC / TERMOPLASTICO BASE E27, COM RABICHO, PARA LAMPADAS | UN |  | 2.65
21044 | SPRINKLER TIPO PENDENTE, 68 GRAUS CELSIUS (BULBO VERMELHO), ACABAMENTO CROMADO, 1/2" - 15 MM | UN |  | 28.76
21045 | SPRINKLER TIPO PENDENTE, 68 GRAUS CELSIUS (BULBO VERMELHO), ACABAMENTO CROMADO, 3/4" - 20 MM | UN |  | 39.4
21040 | SPRINKLER TIPO PENDENTE, 68 GRAUS CELSIUS (BULBO VERMELHO), ACABAMENTO NATURAL, 1/2" - 15 MM | UN |  | 28.15
21041 | SPRINKLER TIPO PENDENTE, 68 GRAUS CELSIUS (BULBO VERMELHO), ACABAMENTO NATURAL, 3/4" - 20 MM | UN |  | 33.98
21047 | SPRINKLER TIPO PENDENTE, 79 GRAUS CELSIUS (BULBO AMARELO), ACABAMENTO CROMADO, 3/4" - 20 MM | UN |  | 42.41
21043 | SPRINKLER TIPO PENDENTE, 79 GRAUS CELSIUS (BULBO AMARELO), ACABAMENTO NATURAL, 3/4" - 20 MM | UN |  | 41.29
21046 | SPRINKLER TIPO PENDENTE, 79 GRAUS CELSIUS (BULBO AMARELO,) ACABAMENTO CROMADO, 1/2" - 15 MM | UN |  | 32.69
21042 | SPRINKLER TIPO PENDENTE, 79 GRAUS CELSIUS (BULBO AMARELO,) ACABAMENTO NATURAL OU CROMADO, 1/2" - 15 MM | UN |  | 32.69
11895 | SUMIDOURO CONCRETO PRE MOLDADO, COMPLETO, PARA 10 CONTRIBUINTES | UN |  | 899.24
11896 | SUMIDOURO CONCRETO PRE MOLDADO, COMPLETO, PARA 100 CONTRIBUINTES | UN |  | 4713.26
11897 | SUMIDOURO CONCRETO PRE MOLDADO, COMPLETO, PARA 150 CONTRIBUINTES | UN |  | 6149.98
11898 | SUMIDOURO CONCRETO PRE MOLDADO, COMPLETO, PARA 200 CONTRIBUINTES | UN |  | 6460.06
3282 | SUMIDOURO CONCRETO PRE MOLDADO, COMPLETO, PARA 5 CONTRIBUINTES | UN |  | 653.75
11899 | SUMIDOURO CONCRETO PRE MOLDADO, COMPLETO, PARA 50 CONTRIBUINTES | UN |  | 3188.68
11900 | SUMIDOURO CONCRETO PRE MOLDADO, COMPLETO, PARA 75 CONTRIBUINTES | UN |  | 4372.17
14149 | SUPORTE "Y" PARA FITA PERFURADA | CENTO |  | 220.23
38099 | SUPORTE DE FIXACAO PARA ESPELHO / PLACA 4" X 2", PARA 3 MODULOS, PARA INSTALACAO DE TOMADAS E INTERRUPTORES (SOMENTE SUPORTE) | UN |  | 1.07
38100 | SUPORTE DE FIXACAO PARA ESPELHO / PLACA 4" X 4", PARA 6 MODULOS, PARA INSTALACAO DE TOMADAS E INTERRUPTORES (SOMENTE SUPORTE) | UN |  | 1.75
20061 | SUPORTE DE PVC PARA CALHA PLUVIAL, DIAMETRO ENTRE 119 E 170 MM, PARA DRENAGEM PREDIAL | UN |  | 2.8
7576 | SUPORTE EM ACO GALVANIZADO PARA TRANSFORMADOR PARA POSTE DUPLO T 185 X 95 MM, CHAPA DE 5/16" | UN |  | 91.84
3384 | SUPORTE GUIA SIMPLES COM ROLDANA EM POLIPROPILENO PARA CHUMBAR, H = 20 CM | UN |  | 3.13
7572 | SUPORTE ISOLADOR REFORCADO DIAMETRO NOMINAL 5/16", COM ROSCA SOBERBA E BUCHA | UN |  | 5.59
3396 | SUPORTE ISOLADOR SIMPLES DIAMETRO NOMINAL 5/16", COM ROSCA SOBERBA E BUCHA | UN |  | 3.96
37590 | SUPORTE MAO-FRANCESA EM ACO, ABAS IGUAIS 30 CM, CAPACIDADE MINIMA 60 KG, BRANCO | UN |  | 19.9
37591 | SUPORTE MAO-FRANCESA EM ACO, ABAS IGUAIS 40 CM, CAPACIDADE MINIMA 70 KG, BRANCO | UN |  | 27.69
12626 | SUPORTE METALICO PARA CALHA PLUVIAL, ZINCADO, DOBRADO, DIAMETRO ENTRE 119 E 170 MM, PARA DRENAGEM PREDIAL | UN |  | 13.46
11033 | SUPORTE PARA CALHA DE 150 MM EM FERRO GALVANIZADO | UN |  | 2.98
390 | SUPORTE PARA TUBO DIAMETRO NOMINAL 2", COM ROSCA MECANICA | UN |  | 7.95
6178 | TABUA DE MADEIRA PARA PISO, CUMARU/IPE CHAMPANHE OU EQUIVALENTE DA REGIAO, ENCAIXE MACHO/FEMEA, *10 X 2* CM | M2 |  | 85.7
6180 | TABUA DE MADEIRA PARA PISO, CUMARU/IPE CHAMPANHE OU EQUIVALENTE DA REGIAO, ENCAIXE MACHO/FEMEA, *15 X 2* CM | M2 |  | 92.5
6182 | TABUA DE MADEIRA PARA PISO, IPE (CERNE) OU EQUIVALENTE DA REGIAO, ENCAIXE MACHO/FEMEA, *20 X 2* CM | M2 |  | 114.81
3993 | TABUA DE MADEIRA APARELHADA *2,5 X 15* CM, MACARANDUBA, ANGELIM OU EQUIVALENTE DA REGIAO | M2 |  | 40.6
3990 | TABUA DE MADEIRA APARELHADA *2,5 X 25* CM, MACARANDUBA, ANGELIM OU EQUIVALENTE DA REGIAO | M |  | 8.97
3992 | TABUA DE MADEIRA APARELHADA *2,5 X 30* CM, MACARANDUBA, ANGELIM OU EQUIVALENTE DA REGIAO | M |  | 11.01
6193 | TABUA MADEIRA 2A QUALIDADE 2,5 X 20,0CM (1 X 8") NAO APARELHADA | M |  | 5.29
6189 | TABUA MADEIRA 2A QUALIDADE 2,5 X 30,0CM (1 X 12") NAO APARELHADA | M |  | 7.94
10567 | TABUA MADEIRA 3A QUALIDADE 2,5 X 23,0CM (1 X 9") NAO APARELHADA | M |  | 5.39
6212 | TABUA MADEIRA 3A QUALIDADE 2,5 X 30,0CM (1 X 12 ) NAO APARELHADA | M |  | 7.54
6188 | TABUA MADEIRA 3A QUALIDADE 2,5 X 30CM (1 X 12 ) NAO APARELHADA | M2 |  | 25.16
6214 | TACO DE MADEIRA PARA PISO, IPE (CERNE) OU EQUIVALENTE DA REGIAO, 7 X 42 CM, E = 2 CM | M2 |  | 53.68
36153 | TALABARTE DE SEGURANCA, 2 MOSQUETOES TRAVA DUPLA *53* MM DE ABERTURA, COM ABSORVEDOR DE ENERGIA | UN |  | 185.91
10740 | TALHA ELETRICA 3 T, VELOCIDADE 2,1 M / MIN, POTENCIA 1,3 KW | UN |  | 10486.98
10809 | TALHA ELETRICA 3 T, VELOCIDADE 2,1 M / MIN, POTENCIA 1,3 KW - (LOCACAO) | H |  | 0.98
13914 | TALHA MANUAL DE CORRENTE, CAPACIDADE DE 1 T COM ELEVACAO DE 3 M | UN |  | 758.77
10742 | TALHA MANUAL DE CORRENTE, CAPACIDADE DE 2 T COM ELEVACAO DE 3 M | UN |  | 1106.68
10811 | TALHA MANUAL DE CORRENTE, CAPACIDADE DE 2 T COM ELEVACAO DE 3 M - (LOCACAO) | H |  | 0.84
38465 | TALHADEIRA COM PUNHO DE PROTECAO *20 X 250* MM | UN |  | 22.83
7543 | TAMPA CEGA EM PVC PARA CONDULETE 4 X 2" | UN |  | 3.62
13255 | TAMPA DE CONCRETO PARA PV OU CAIXA DE INSPECAO, DIMENSOES 600 X 600 X 50 MM | UN |  | 35.13
39352 | TAMPA PARA CONDULETE, EM PVC, COM TOMADA HEXAGONAL | UN |  | 2.23
39350 | TAMPA PARA CONDULETE, EM PVC, COM 1 MODULO RJ | UN |  | 2.41
39346 | TAMPA PARA CONDULETE, EM PVC, COM 1 OU 2 OU 3 POSTOS PARA INTERRUPTOR | UN |  | 2.23
39351 | TAMPA PARA CONDULETE, EM PVC, COM 2 MODULOS RJ | UN |  | 2.78
20964 | TAMPAO COM CORRENTE, EM LATAO, ENGATE RAPIDO 1 1/2", PARA INSTALACAO PREDIAL DE COMBATE A INCENDIO | UN |  | 80.84
10905 | TAMPAO COM CORRENTE, EM LATAO, ENGATE RAPIDO 2 1/2", PARA INSTALACAO PREDIAL DE COMBATE A INCENDIO | UN |  | 108.45
6249 | TAMPAO COMPLETO PARA TIL, EM PVC, DN 100 MM, PARA REDE COLETORA DE ESGOTO | UN |  | 50.67
6251 | TAMPAO COMPLETO PARA TIL, EM PVC, DN 150 MM, PARA REDE COLETORA DE ESGOTO | UN |  | 77.74
6252 | TAMPAO COMPLETO PARA TIL, EM PVC, DN 200 MM, PARA REDE COLETORA DE ESGOTO | UN |  | 99.22
6250 | TAMPAO COMPLETO PARA TIL, EM PVC, DN 250 MM, PARA REDE COLETORA DE ESGOTO | UN |  | 122.87
11289 | TAMPAO FOFO ARTICULADO P/ REGISTRO, CLASSE A15 CARGA MAX 1,5 T, *200 X 200* MM | UN |  | 66.62
11241 | TAMPAO FOFO ARTICULADO P/ REGISTRO, CLASSE A15 CARGA MAXIMA 1,5 T, *400 X 400* MM | UN |  | 166.56
11301 | TAMPAO FOFO ARTICULADO, CLASSE B125 CARGA MAX 12,5 T, REDONDO TAMPA 600 MM, REDE PLUVIAL/ESGOTO | UN |  | 422.36
21090 | TAMPAO FOFO ARTICULADO, CLASSE D400 CARGA MAX 40 T, REDONDO TAMPA *600 MM, REDE PLUVIAL/ESGOTO | UN |  | 517.54
14112 | TAMPAO FOFO SIMPLES COM BASE, CLASSE A15 CARGA MAX 1,5 T, *400 X 600* MM, REDE TELEFONE | UN |  | 215.94
11315 | TAMPAO FOFO SIMPLES COM BASE, CLASSE A15 CARGA MAX 1,5 T, 300 X 300 MM, REDE PLUVIAL/ESGOTO | UN |  | 101.13
11292 | TAMPAO FOFO SIMPLES COM BASE, CLASSE A15 CARGA MAX 1,5 T, 300 X 400 MM | UN |  | 236.76
21071 | TAMPAO FOFO SIMPLES COM BASE, CLASSE A15 CARGA MAX 1,5 T, 400 X 400 MM, REDE PLUVIAL/ESGOTO/ELETRICA | UN |  | 154.66
11293 | TAMPAO FOFO SIMPLES COM BASE, CLASSE A15 CARGA MAX 1,5 T, 400 X 500 MM, COM INSCRICAO INCENDIO | UN |  | 261.74
11316 | TAMPAO FOFO SIMPLES COM BASE, CLASSE B125 CARGA MAX 12,5 T, REDONDO TAMPA 500 MM, REDE PLUVIAL/ESGOTO | UN |  | 333.13
6243 | TAMPAO FOFO SIMPLES COM BASE, CLASSE B125 CARGA MAX 12,5 T, REDONDO TAMPA 600 MM, REDE PLUVIAL/ESGOTO | UN |  | 383.7
21079 | TAMPAO FOFO SIMPLES COM BASE, CLASSE D400 CARGA MAX 40 T, REDONDO TAMPA 500 MM, REDE PLUVIAL/ESGOTO | UN |  | 457.46
6240 | TAMPAO FOFO SIMPLES COM BASE, CLASSE D400 CARGA MAX 40 T, REDONDO TAMPA 600 MM, REDE PLUVIAL/ESGOTO | UN |  | 508.03
11296 | TAMPAO FOFO SIMPLES COM BASE, CLASSE D400 CARGA MAX 40 T, REDONDO TAMPA 900 MM, REDE PLUVIAL/ESGOTO | UN |  | 1618.67
11299 | TAMPAO FOFO SIMPLES, CLASSE A15 CARGA MAX 1,5 T, *550 X 1100* MM, REDE TELEFONE | UN |  | 547.88
11066 | TAMPAO PARA TELHA ESTRUTURAL DE FIBROCIMENTO 1 ABA, DE 370 X 155 X 76 MM (SEM AMIANTO) | UN |  | 9.28
11065 | TAMPAO PARA TELHA ESTRUTURAL DE FIBROCIMENTO 2 ABAS, DE 787 X 215 X 60 MM (SEM AMIANTO) | UN |  | 10.64
2666 | TAMPAO/TERMINAL 1 1/4" P/ DUTOS TP KANAFLEX | UN |  | 2.52
2668 | TAMPAO/TERMINAL 2" P/ DUTOS TP KANAFLEX | UN |  | 3.5
2664 | TAMPAO/TERMINAL 3" P/ DUTOS TP KANAFLEX | UN |  | 4.87
2662 | TAMPAO/TERMINAL 4" P/ DUTOS TP KANAFLEX | UN |  | 9.68
2663 | TAMPAO/TERMINAL 5" P/ DUTOS TP KANAFLEX | UN |  | 14.59
2665 | TAMPAO/TERMINAL 6" P/ DUTOS TP KANAFLEX | UN |  | 17.88
11688 | TANQUE ACO INOXIDAVEL (ACO 304) COM ESFREGADOR E VALVULA, DE *50 X 40 X 22* CM | UN |  | 259.2
37736 | TANQUE DE ACO CARBONO NAO REVESTIDO, PARA TRANSPORTE DE AGUA COM CAPACIDADE DE 10 M3, COM BOMBA CENTRIFUGA POR TOMADA DE FORCA, VAZAO MAXIMA *75* M3/H (INCLUI MONTAGEM, NAO INCLUI CAMINHAO) | UN |  | 34750
37739 | TANQUE DE ACO PARA TRANSPORTE DE AGUA COM CAPACIDADE DE 14 M3 (INCLUI MONTAGEM, NAO INCLUI CAMINHAO) | UN |  | 42769.22
37740 | TANQUE DE ACO PARA TRANSPORTE DE AGUA COM CAPACIDADE DE 4 M3 (INCLUI MONTAGEM, NAO INCLUI CAMINHAO) | UN |  | 24406.35
37738 | TANQUE DE ACO PARA TRANSPORTE DE AGUA COM CAPACIDADE DE 6 M3 (INCLUI MONTAGEM, NAO INCLUI CAMINHAO) | UN |  | 28997.07
37737 | TANQUE DE ACO PARA TRANSPORTE DE AGUA COM CAPACIDADE DE 8 M3 (INCLUI MONTAGEM, NAO INCLUI CAMINHAO) | UN |  | 23069.81
25014 | TANQUE DE ASFALTO ESTACIONARIO COM MACARICO, CAPACIDADE 20.000 L | UN |  | 48318.76
25013 | TANQUE DE ASFALTO ESTACIONARIO COM SERPENTINA, CAPACIDADE 20.000 L | UN |  | 50643.18
14405 | TANQUE DE ASFALTO ESTACIONARIO COM SERPENTINA, CAPACIDADE 30.000 L | UN |  | 59446.9
6253 | TANQUE DE LAVAR ROUPAS EM CONCRETO PRE-MOLDADO, 1 BOCA, COM APOIO/PES, DE *60 X 65 X 80* CM (L X P X A) | UN |  | 81.31
36790 | TANQUE DUPLO EM MARMORE SINTETICO COM CUBA LISA E ESFREGADOR, *110 X 60* CM | UN |  | 157.05
20271 | TANQUE LOUCA BRANCA COM COLUNA *30* L | UN |  | 471.55
10423 | TANQUE LOUCA BRANCA SUSPENSO *20* L | UN |  | 292.47
37589 | TANQUE SIMPLES EM MARMORE SINTETICO COM COLUNA, CAPACIDADE *22* L, *60 X 46* CM | UN |  | 192.42
11690 | TANQUE SIMPLES EM MARMORE SINTETICO DE FIXAR NA PAREDE, CAPACIDADE *22* L, *60 X 46* CM | UN |  | 102.22
20234 | TANQUE SIMPLES EM MARMORE SINTETICO SUSPENSO, CAPACIDADE *38* L, *60 X 60* CM | UN |  | 129.36
4763 | TAQUEADOR OU TAQUEIRO | H |  | 11.22
41070 | TAQUEADOR OU TAQUEIRO (MENSALISTA) | MES |  | 1975.69
14583 | TARIFA "A" ENTRE 0 E 20M3 FORNECIMENTO D'AGUA | M3 |  | 9.27
14250 | TARIFA DE ENERGIA ELETRICA COMERCIAL, BAIXA TENSAO, RELATIVA AO CONSUMO DE ATE 100 KWH, INCLUINDO ICMS, PIS/PASEP E COFINS | KW/H |  | 0.49
11457 | TARJETA TIPO LIVRE / OCUPADO, CROMADA, PARA PORTA DE BANHEIRO | UN |  | 20.11
21121 | TE CPVC, SOLDAVEL, 90 GRAUS, 15 MM, PARA AGUA QUENTE PREDIAL | UN |  | 2.06
38010 | TE CPVC, SOLDAVEL, 90 GRAUS, 22 MM, PARA AGUA QUENTE PREDIAL | UN |  | 3.37
38011 | TE CPVC, SOLDAVEL, 90 GRAUS, 28 MM, PARA AGUA QUENTE PREDIAL | UN |  | 6.23
38012 | TE CPVC, SOLDAVEL, 90 GRAUS, 35 MM, PARA AGUA QUENTE PREDIAL | UN |  | 21.28
38013 | TE CPVC, SOLDAVEL, 90 GRAUS, 42 MM, PARA AGUA QUENTE PREDIAL | UN |  | 27.62
38014 | TE CPVC, SOLDAVEL, 90 GRAUS, 54 MM, PARA AGUA QUENTE PREDIAL | UN |  | 44.95
38015 | TE CPVC, SOLDAVEL, 90 GRAUS, 73 MM, PARA AGUA QUENTE PREDIAL | UN |  | 108.56
38016 | TE CPVC, SOLDAVEL, 90 GRAUS, 89 MM, PARA AGUA QUENTE PREDIAL | UN |  | 132.08
12741 | TE DE COBRE (REF 611) SEM ANEL DE SOLDA, BOLSA X BOLSA X BOLSA, 104 MM | UN |  | 572.47
12733 | TE DE COBRE (REF 611) SEM ANEL DE SOLDA, BOLSA X BOLSA X BOLSA, 15 MM | UN |  | 2.88
12734 | TE DE COBRE (REF 611) SEM ANEL DE SOLDA, BOLSA X BOLSA X BOLSA, 22 MM | UN |  | 6.14
12735 | TE DE COBRE (REF 611) SEM ANEL DE SOLDA, BOLSA X BOLSA X BOLSA, 28 MM | UN |  | 10.1
12736 | TE DE COBRE (REF 611) SEM ANEL DE SOLDA, BOLSA X BOLSA X BOLSA, 35 MM | UN |  | 23.08
12737 | TE DE COBRE (REF 611) SEM ANEL DE SOLDA, BOLSA X BOLSA X BOLSA, 42 MM | UN |  | 29.74
12738 | TE DE COBRE (REF 611) SEM ANEL DE SOLDA, BOLSA X BOLSA X BOLSA, 54 MM | UN |  | 58.79
12739 | TE DE COBRE (REF 611) SEM ANEL DE SOLDA, BOLSA X BOLSA X BOLSA, 66 MM | UN |  | 167.35
12740 | TE DE COBRE (REF 611) SEM ANEL DE SOLDA, BOLSA X BOLSA X BOLSA, 79 MM | UN |  | 261.83
6297 | TE DE FERRO GALVANIZADO, DE 1 1/2" | UN |  | 24.07
6296 | TE DE FERRO GALVANIZADO, DE 1 1/4" | UN |  | 18.99
6294 | TE DE FERRO GALVANIZADO, DE 1/2" | UN |  | 5.41
6323 | TE DE FERRO GALVANIZADO, DE 1" | UN |  | 12.41
6299 | TE DE FERRO GALVANIZADO, DE 2 1/2" | UN |  | 72.38
6298 | TE DE FERRO GALVANIZADO, DE 2" | UN |  | 38.12
6295 | TE DE FERRO GALVANIZADO, DE 3/4" | UN |  | 7.71
6322 | TE DE FERRO GALVANIZADO, DE 3" | UN |  | 96.95
6300 | TE DE FERRO GALVANIZADO, DE 4" | UN |  | 178.74
6321 | TE DE FERRO GALVANIZADO, DE 5" | UN |  | 255.32
6301 | TE DE FERRO GALVANIZADO, DE 6" | UN |  | 598.45
7105 | TE DE INSPECAO, PVC, 100 X 75 MM, SERIE NORMAL PARA ESGOTO PREDIAL | UN |  | 33.09
20183 | TE DE INSPECAO, PVC, SERIE R, 100 X 75 MM, PARA ESGOTO PREDIAL | UN |  | 34.52
38448 | TE DE INSPECAO, PVC, SERIE R, 150 X 100 MM, PARA ESGOTO PREDIAL | UN |  | 183.17
20182 | TE DE INSPECAO, PVC, SERIE R, 75 X 75 MM, PARA ESGOTO PREDIAL | UN |  | 25.45
7119 | TE DE REDUCAO COM ROSCA, PVC, 90 GRAUS, 1 X 3/4", PARA AGUA FRIA PREDIAL | UN |  | 7.3
7120 | TE DE REDUCAO COM ROSCA, PVC, 90 GRAUS, 3/4 X 1/2", PARA AGUA FRIA PREDIAL | UN |  | 4.32
6319 | TE DE REDUCAO DE FERRO GALVANIZADO, COM ROSCA BSP, DE 1 1/2" X 1" | UN |  | 28.27
6304 | TE DE REDUCAO DE FERRO GALVANIZADO, COM ROSCA BSP, DE 1 1/2" X 3/4" | UN |  | 28.27
21116 | TE DE REDUCAO DE FERRO GALVANIZADO, COM ROSCA BSP, DE 1 1/4" X 3/4" | UN |  | 21.41
6320 | TE DE REDUCAO DE FERRO GALVANIZADO, COM ROSCA BSP, DE 1" X 1/2" | UN |  | 14.56
6303 | TE DE REDUCAO DE FERRO GALVANIZADO, COM ROSCA BSP, DE 1" X 3/4" | UN |  | 14.56
6308 | TE DE REDUCAO DE FERRO GALVANIZADO, COM ROSCA BSP, DE 2 1/2" X 1 1/2" | UN |  | 78.24
6317 | TE DE REDUCAO DE FERRO GALVANIZADO, COM ROSCA BSP, DE 2 1/2" X 1 1/4" | UN |  | 78.24
6307 | TE DE REDUCAO DE FERRO GALVANIZADO, COM ROSCA BSP, DE 2 1/2" X 1" | UN |  | 78.24
6309 | TE DE REDUCAO DE FERRO GALVANIZADO, COM ROSCA BSP, DE 2 1/2" X 2" | UN |  | 80.51
6318 | TE DE REDUCAO DE FERRO GALVANIZADO, COM ROSCA BSP, DE 2" X 1 1/2" | UN |  | 42.2
6306 | TE DE REDUCAO DE FERRO GALVANIZADO, COM ROSCA BSP, DE 2" X 1 1/4" | UN |  | 42.2
6305 | TE DE REDUCAO DE FERRO GALVANIZADO, COM ROSCA BSP, DE 2" X 1" | UN |  | 42.2
6302 | TE DE REDUCAO DE FERRO GALVANIZADO, COM ROSCA BSP, DE 3/4" X 1/2" | UN |  | 8.95
6312 | TE DE REDUCAO DE FERRO GALVANIZADO, COM ROSCA BSP, DE 3" X 1 1/2" | UN |  | 112.54
6311 | TE DE REDUCAO DE FERRO GALVANIZADO, COM ROSCA BSP, DE 3" X 1 1/4" | UN |  | 112.54
6310 | TE DE REDUCAO DE FERRO GALVANIZADO, COM ROSCA BSP, DE 3" X 1" | UN |  | 112.54
6314 | TE DE REDUCAO DE FERRO GALVANIZADO, COM ROSCA BSP, DE 3" X 2 1/2" | UN |  | 112.54
6313 | TE DE REDUCAO DE FERRO GALVANIZADO, COM ROSCA BSP, DE 3" X 2" | UN |  | 112.54
6315 | TE DE REDUCAO DE FERRO GALVANIZADO, COM ROSCA BSP, DE 4" X 2" | UN |  | 213.08
6316 | TE DE REDUCAO DE FERRO GALVANIZADO, COM ROSCA BSP, DE 4" X 3" | UN |  | 213.08
39324 | TE DE REDUCAO, CPVC, 22 X 15 MM, PARA AGUA QUENTE PREDIAL | UN |  | 4.57
39325 | TE DE REDUCAO, CPVC, 28 X 22 MM, PARA AGUA QUENTE PREDIAL | UN |  | 6.92
39326 | TE DE REDUCAO, CPVC, 35 X 28 MM, PARA AGUA QUENTE PREDIAL | UN |  | 17.83
39327 | TE DE REDUCAO, CPVC, 42 X 35 MM, PARA AGUA QUENTE PREDIAL | UN |  | 27.01
20176 | TE DE REDUCAO, PVC LEVE, CURTO, 90 GRAUS, COM BOLSA PARA ANEL, 150 X 100 MM, PARA ESGOTO | UN |  | 67.08
11378 | TE DE REDUCAO, PVC PBA, BBB, JE, DN 100 X 50 / DE 110 X 60 MM, PARA REDE AGUA (NBR 10351) | UN |  | 66.25
11379 | TE DE REDUCAO, PVC PBA, BBB, JE, DN 100 X 75 / DE 110 X 85 MM, PARA REDE AGUA (NBR 10351) | UN |  | 72.36
11493 | TE DE REDUCAO, PVC PBA, BBB, JE, DN 75 X 50 / DE 85 X 60 MM, PARA REDE AGUA (NBR 10351) | UN |  | 36.62
41896 | TE DE REDUCAO, PVC, BBB, JE, 90 GRAUS, DN 200 X 150 MM, PARA REDE COLETORA ESGOTO (NBR 10569) | UN |  | 201.08
7068 | TE DE REDUCAO, PVC, BBB, JE, 90 GRAUS, DN 250 X 150 MM, PARA REDE COLETORA ESGOTO (NBR 10569) | UN |  | 355.45
7106 | TE DE REDUCAO, PVC, SOLDAVEL, 90 GRAUS, 110 MM X 60 MM, PARA AGUA FRIA PREDIAL | UN |  | 98.79
7104 | TE DE REDUCAO, PVC, SOLDAVEL, 90 GRAUS, 25 MM X 20 MM, PARA AGUA FRIA PREDIAL | UN |  | 2.71
7136 | TE DE REDUCAO, PVC, SOLDAVEL, 90 GRAUS, 32 MM X 25 MM, PARA AGUA FRIA PREDIAL | UN |  | 5.28
7128 | TE DE REDUCAO, PVC, SOLDAVEL, 90 GRAUS, 40 MM X 32 MM, PARA AGUA FRIA PREDIAL | UN |  | 7.2
7108 | TE DE REDUCAO, PVC, SOLDAVEL, 90 GRAUS, 50 MM X 20 MM, PARA AGUA FRIA PREDIAL | UN |  | 7.98
7129 | TE DE REDUCAO, PVC, SOLDAVEL, 90 GRAUS, 50 MM X 25 MM, PARA AGUA FRIA PREDIAL | UN |  | 8.02
7130 | TE DE REDUCAO, PVC, SOLDAVEL, 90 GRAUS, 50 MM X 32 MM, PARA AGUA FRIA PREDIAL | UN |  | 10.87
7131 | TE DE REDUCAO, PVC, SOLDAVEL, 90 GRAUS, 50 MM X 40 MM, PARA AGUA FRIA PREDIAL | UN |  | 12.49
7132 | TE DE REDUCAO, PVC, SOLDAVEL, 90 GRAUS, 75 MM X 50 MM, PARA AGUA FRIA PREDIAL | UN |  | 37.23
7133 | TE DE REDUCAO, PVC, SOLDAVEL, 90 GRAUS, 85 MM X 60 MM, PARA AGUA FRIA PREDIAL | UN |  | 59.08
37420 | TE DE SERVICO INTEGRADO, EM POLIPROPILENO (PP), PARA TUBOS EM PEAD/PVC, 60 X 20 MM - LIGACAO PREDIAL DE AGUA | UN |  | 27.08
37421 | TE DE SERVICO INTEGRADO, EM POLIPROPILENO (PP), PARA TUBOS EM PEAD/PVC, 60 X 32 MM - LIGACAO PREDIAL DE AGUA | UN |  | 37.01
37422 | TE DE SERVICO INTEGRADO, EM POLIPROPILENO (PP), PARA TUBOS EM PEAD, 63 X 20 MM - LIGACAO PREDIAL DE AGUA | UN |  | 34.64
37443 | TE DE SERVICO, PEAD PE 100, DE 125 X 20 MM, PARA ELETROFUSAO | UN |  | 107.85
37444 | TE DE SERVICO, PEAD PE 100, DE 125 X 32 MM, PARA ELETROFUSAO | UN |  | 109.68
37445 | TE DE SERVICO, PEAD PE 100, DE 125 X 63 MM, PARA ELETROFUSAO | UN |  | 166.24
37446 | TE DE SERVICO, PEAD PE 100, DE 200 X 20 MM, PARA ELETROFUSAO | UN |  | 181.23
37447 | TE DE SERVICO, PEAD PE 100, DE 200 X 32 MM, PARA ELETROFUSAO | UN |  | 184.07
37448 | TE DE SERVICO, PEAD PE 100, DE 200 X 63 MM, PARA ELETROFUSAO | UN |  | 252.48
37440 | TE DE SERVICO, PEAD PE 100, DE 63 X 20 MM, PARA ELETROFUSAO | UN |  | 85.6
37441 | TE DE SERVICO, PEAD PE 100, DE 63 X 32 MM, PARA ELETROFUSAO | UN |  | 85.6
37442 | TE DE SERVICO, PEAD PE 100, DE 63 X 63 MM, PARA ELETROFUSAO | UN |  | 103.1
38017 | TE DE TRANSICAO, CPVC, SOLDAVEL, 15 MM X 1/2", PARA AGUA QUENTE | UN |  | 6.5
38018 | TE DE TRANSICAO, CPVC, SOLDAVEL, 22 MM X 1/2", PARA AGUA QUENTE | UN |  | 7.18
38432 | TE DE TRANSICAO, CPVC, SOLDAVEL, 22 MM X 3/4", PARA AGUA QUENTE | UN |  | 10.05
39895 | TE DUPLA CURVA BRONZE/LATAO (REF 764) SEM ANEL DE SOLDA, ROSCA F X BOLSA X ROSCA F, 1/2" X 15 X 1/2" | UN |  | 20.79
39896 | TE DUPLA CURVA BRONZE/LATAO (REF 764) SEM ANEL DE SOLDA, ROSCA F X BOLSA X ROSCA F, 3/4" X 22 X 3/4" | UN |  | 30.48
38675 | TE MISTURADOR DE TRANSICAO, CPVC, COM ROSCA, 15 MM X 1/2", PARA AGUA QUENTE | UN |  | 15.8
38674 | TE MISTURADOR DE TRANSICAO, CPVC, COM ROSCA, 22 MM X 3/4", PARA AGUA QUENTE | UN |  | 22.62
38019 | TE MISTURADOR, CPVC, SOLDAVEL, 15 MM, PARA AGUA QUENTE | UN |  | 5.67
38020 | TE MISTURADOR, CPVC, SOLDAVEL, 22 MM, PARA AGUA QUENTE | UN |  | 7.18
7094 | TE PVC ROSCAVEL 90 GRAUS, 1", PARA AGUA FRIA PREDIAL | UN |  | 7.54
7116 | TE PVC SOLDAVEL, BBB, 90 GRAUS, DN 40 MM, PARA ESGOTO SECUNDARIO PREDIAL | UN |  | 2.45
7118 | TE PVC, ROSCAVEL, 90 GRAUS, 1 1/2", AGUA FRIA PREDIAL | UN |  | 13.33
7117 | TE PVC, ROSCAVEL, 90 GRAUS, 1 1/4", AGUA FRIA PREDIAL | UN |  | 10.14
7098 | TE PVC, ROSCAVEL, 90 GRAUS, 1/2", AGUA FRIA PREDIAL | UN |  | 1.68
7110 | TE PVC, ROSCAVEL, 90 GRAUS, 2", AGUA FRIA PREDIAL | UN |  | 24.08
7123 | TE PVC, ROSCAVEL, 90 GRAUS, 3/4", AGUA FRIA PREDIAL | UN |  | 2.22
7121 | TE PVC, SOLDAVEL, COM BUCHA DE LATAO NA BOLSA CENTRAL, 90 GRAUS, 20 MM X 1/2", PARA AGUA FRIA PREDIAL | UN |  | 7.87
7137 | TE PVC, SOLDAVEL, COM BUCHA DE LATAO NA BOLSA CENTRAL, 90 GRAUS, 25 MM X 1/2", PARA AGUA FRIA PREDIAL | UN |  | 8.61
7122 | TE PVC, SOLDAVEL, COM BUCHA DE LATAO NA BOLSA CENTRAL, 90 GRAUS, 25 MM X 3/4", PARA AGUA FRIA PREDIAL | UN |  | 8.87
7114 | TE PVC, SOLDAVEL, COM BUCHA DE LATAO NA BOLSA CENTRAL, 90 GRAUS, 32 MM X 3/4", PARA AGUA FRIA PREDIAL | UN |  | 14.8
7109 | TE PVC, SOLDAVEL, COM ROSCA NA BOLSA CENTRAL, 90 GRAUS, 20 MM X 1/2", PARA AGUA FRIA PREDIAL | UN |  | 2.1
7135 | TE PVC, SOLDAVEL, COM ROSCA NA BOLSA CENTRAL, 90 GRAUS, 25 MM X 1/2", PARA AGUA FRIA PREDIAL | UN |  | 3.34
37947 | TE PVC, SOLDAVEL, COM ROSCA NA BOLSA CENTRAL, 90 GRAUS, 25 MM X 3/4", PARA AGUA FRIA PREDIAL | UN |  | 3.25
7103 | TE PVC, SOLDAVEL, COM ROSCA NA BOLSA CENTRAL, 90 GRAUS, 32 MM X 3/4", PARA AGUA FRIA PREDIAL | UN |  | 14.8
7126 | TE REDUCAO PVC, ROSCAVEL, 90 GRAUS, 1.1/2" X 3/4", AGUA FRIA PREDIAL | UN |  | 10.66
7091 | TE SANITARIO, PVC, DN 100 X 100 MM, SERIE NORMAL, PARA ESGOTO PREDIAL | UN |  | 13.34
11655 | TE SANITARIO, PVC, DN 100 X 50 MM, SERIE NORMAL, PARA ESGOTO PREDIAL | UN |  | 11.94
11656 | TE SANITARIO, PVC, DN 100 X 75 MM, SERIE NORMAL PARA ESGOTO PREDIAL | UN |  | 12.29
37948 | TE SANITARIO, PVC, DN 40 X 40 MM, SERIE NORMAL, PARA ESGOTO PREDIAL | UN |  | 2.66
7097 | TE SANITARIO, PVC, DN 50 X 50 MM, SERIE NORMAL, PARA ESGOTO PREDIAL | UN |  | 5.93
11657 | TE SANITARIO, PVC, DN 75 X 50 MM, SERIE NORMAL PARA ESGOTO PREDIAL | UN |  | 10.37
11658 | TE SANITARIO, PVC, DN 75 X 75 MM, SERIE NORMAL PARA ESGOTO PREDIAL | UN |  | 11.72
7146 | TE SOLDAVEL, PVC, 90 GRAUS, 110 MM, PARA AGUA FRIA PREDIAL (NBR 5648) | UN |  | 133.79
7138 | TE SOLDAVEL, PVC, 90 GRAUS, 20 MM, PARA AGUA FRIA PREDIAL (NBR 5648) | UN |  | 0.83
7139 | TE SOLDAVEL, PVC, 90 GRAUS, 25 MM, PARA AGUA FRIA PREDIAL (NBR 5648) | UN |  | 1.14
7140 | TE SOLDAVEL, PVC, 90 GRAUS, 32 MM, PARA AGUA FRIA PREDIAL (NBR 5648) | UN |  | 2.84
7141 | TE SOLDAVEL, PVC, 90 GRAUS, 40 MM, PARA AGUA FRIA PREDIAL (NBR 5648) | UN |  | 7.33
7143 | TE SOLDAVEL, PVC, 90 GRAUS, 60 MM, PARA AGUA FRIA PREDIAL (NBR 5648) | UN |  | 23.79
7144 | TE SOLDAVEL, PVC, 90 GRAUS, 75 MM, PARA AGUA FRIA PREDIAL (NBR 5648) | UN |  | 45.6
7145 | TE SOLDAVEL, PVC, 90 GRAUS, 85 MM, PARA AGUA FRIA PREDIAL (NBR 5648) | UN |  | 71.52
7142 | TE SOLDAVEL, PVC, 90 GRAUS,50 MM, PARA AGUA FRIA PREDIAL (NBR 5648) | UN |  | 8.3
3593 | TE 45 GRAUS DE FERRO GALVANIZADO, COM ROSCA BSP, DE 1 1/2" | UN |  | 52.23
3588 | TE 45 GRAUS DE FERRO GALVANIZADO, COM ROSCA BSP, DE 1 1/4" | UN |  | 40.26
3585 | TE 45 GRAUS DE FERRO GALVANIZADO, COM ROSCA BSP, DE 1/2" | UN |  | 12.43
3587 | TE 45 GRAUS DE FERRO GALVANIZADO, COM ROSCA BSP, DE 1" | UN |  | 24.98
3590 | TE 45 GRAUS DE FERRO GALVANIZADO, COM ROSCA BSP, DE 2 1/2" | UN |  | 148.31
3589 | TE 45 GRAUS DE FERRO GALVANIZADO, COM ROSCA BSP, DE 2" | UN |  | 79.6
3586 | TE 45 GRAUS DE FERRO GALVANIZADO, COM ROSCA BSP, DE 3/4" | UN |  | 16.29
3592 | TE 45 GRAUS DE FERRO GALVANIZADO, COM ROSCA BSP, DE 3" | UN |  | 234.43
3591 | TE 45 GRAUS DE FERRO GALVANIZADO, COM ROSCA BSP, DE 4" | UN |  | 375.8
20174 | TE, PVC LEVE, CURTO, 90 GRAUS, 150 MM, PARA ESGOTO | UN |  | 57.55
41892 | TE, PVC PBA, BBB, 90 GRAUS, DN 100 / DE 110 MM, PARA REDE AGUA (NBR 10351) | UN |  | 81.78
7048 | TE, PVC PBA, BBB, 90 GRAUS, DN 50 / DE 60 MM, PARA REDE AGUA (NBR 10351) | UN |  | 17.57
7088 | TE, PVC PBA, BBB, 90 GRAUS, DN 75 / DE 85 MM, PARA REDE AGUA (NBR 10351) | UN |  | 44.03
20179 | TE, PVC, SERIE R, 100 X 100 MM, PARA ESGOTO PREDIAL | UN |  | 36.4
20178 | TE, PVC, SERIE R, 100 X 75 MM, PARA ESGOTO PREDIAL | UN |  | 26.44
20180 | TE, PVC, SERIE R, 150 X 100 MM, PARA ESGOTO PREDIAL | UN |  | 62.15
20181 | TE, PVC, SERIE R, 150 X 150 MM, PARA ESGOTO PREDIAL | UN |  | 91.6
38419 | TE, PVC, SERIE R, 40 X 40 MM, PARA ESGOTO PREDIAL | UN |  | 6.25
38420 | TE, PVC, SERIE R, 50 X 50 MM, PARA ESGOTO PREDIAL | UN |  | 14.06
20177 | TE, PVC, SERIE R, 75 X 75 MM, PARA ESGOTO PREDIAL | UN |  | 20.92
7082 | TE, PVC, 90 GRAUS, BBB, JE, DN 100 MM, PARA REDE COLETORA ESGOTO (NBR 10569) | UN |  | 61.23
7069 | TE, PVC, 90 GRAUS, BBB, JE, DN 150 MM, PARA REDE COLETORA ESGOTO (NBR 10569) | UN |  | 100.91
7070 | TE, PVC, 90 GRAUS, BBB, JE, DN 200 MM, PARA REDE COLETORA ESGOTO (NBR 10569) | UN |  | 171.56
41893 | TE, PVC, 90 GRAUS, BBB, JE, DN 250 MM, PARA REDE COLETORA ESGOTO (NBR 10569) | UN |  | 654.66
41894 | TE, PVC, 90 GRAUS, BBB, JE, DN 300 MM, PARA REDE COLETORA ESGOTO (NBR 10569) | UN |  | 1004.61
41895 | TE, PVC, 90 GRAUS, BBB, JE, DN 400 MM, PARA REDE COLETORA ESGOTO (NBR 10569) | UN |  | 1110.85
20172 | TE, PVC, 90 GRAUS, BBP, JE, DN 100 MM, PARA REDE COLETORA ESGOTO (NBR 10569) | UN |  | 24.49
7153 | TECNICO EM LABORATORIO E CAMPO DE CONSTRUCAO CIVIL | H |  | 22.44
41089 | TECNICO EM LABORATORIO E CAMPO DE CONSTRUCAO CIVIL (MENSALISTA) | MES |  | 3949.03
6175 | TECNICO EM SONDAGEM | H |  | 26.95
41092 | TECNICO EM SONDAGEM (MENSALISTA) | MES |  | 4743.81
37712 | TELA ARAME GALVANIZADO REVESTIDO COM PVC, MALHA HEXAGONAL DUPLA TORCAO, 8 X 10 CM (ZN/AL + PVC), FIO *2,4* MM | M2 |  | 37.16
34547 | TELA DE ACO SOLDADA GALVANIZADA/ZINCADA PARA ALVENARIA, FIO D = *1,20 A 1,70* MM, MALHA 15 X 15 MM, (C X L) *50 X 12* CM | M |  | 1.7
34548 | TELA DE ACO SOLDADA GALVANIZADA/ZINCADA PARA ALVENARIA, FIO D = *1,20 A 1,70* MM, MALHA 15 X 15 MM, (C X L) *50 X 17,5* CM | M |  | 1.66
37411 | TELA DE ACO SOLDADA GALVANIZADA/ZINCADA PARA ALVENARIA, FIO D = *1,24 MM, MALHA 25 X 25 MM | M2 |  | 8.36
34558 | TELA DE ACO SOLDADA GALVANIZADA/ZINCADA PARA ALVENARIA, FIO D = *1,20 A 1,70* MM, MALHA 15 X 15 MM, (C X L) *50 X 10,5* CM | M |  | 1.11
34550 | TELA DE ACO SOLDADA GALVANIZADA/ZINCADA PARA ALVENARIA, FIO D = *1,20 A 1,70* MM, MALHA 15 X 15 MM, (C X L) *50 X 6* CM | M |  | 0.59
34557 | TELA DE ACO SOLDADA GALVANIZADA/ZINCADA PARA ALVENARIA, FIO D = *1,20 A 1,70* MM, MALHA 15 X 15 MM, (C X L) *50 X 7,5* CM | M |  | 1.04
7155 | TELA DE ACO SOLDADA NERVURADA CA-60, Q-138, (2,20 KG/M2), DIAMETRO DO FIO = 4,2 MM, LARGURA = 2,45 X 120 M DE COMPRIMENTO, ESPACAMENTO DA MALHA = 10 X 10 CM | M2 |  | 9.64
7154 | TELA DE ACO SOLDADA NERVURADA CA-60, Q-138, (2,20 KG/M2), DIAMETRO DO FIO = 4,2 MM, LARGURA = 2,45 X 120 M DE COMPRIMENTO, ESPACAMENTO DA MALHA = 10 X 10 CM | KG |  | 4.34
10915 | TELA DE ACO SOLDADA NERVURADA CA-60, Q-61, (0,97 KG/M2), DIAMETRO DO FIO = 3,4 MM, LARGURA = 2,45 X 120 M DE COMPRIMENTO, ESPACAMENTO DA MALHA = 15 X 15 CM | KG |  | 4.5
10917 | TELA DE ACO SOLDADA NERVURADA CA-60, Q-61, (0,97 KG/M2), DIAMETRO DO FIO = 3,4 MM, LARGURA = 2,45 X 120 M DE COMPRIMENTO, ESPACAMENTO DA MALHA = 15 X 15 CM | M2 |  | 4.37
21141 | TELA DE ACO SOLDADA NERVURADA CA-60, Q-92, (1,48 KG/M2), DIAMETRO DO FIO = 4,2 MM, LARGURA = 2,45 X 60 M DE COMPRIMENTO, ESPACAMENTO DA MALHA = 15 X 15 CM | M2 |  | 6.48
10916 | TELA DE ACO SOLDADA NERVURADA CA-60, Q-92, (1,48 KG/M2), DIAMETRO DO FIO = 4,2 MM, LARGURA = 2,45 X 60 M DE COMPRIMENTO, ESPACAMENTO DA MALHA = 15 X 15 CM | KG |  | 4.37
39508 | TELA DE ACO SOLDADA NERVURADA, CA-60, L-159, (1,69 KG/M2), DIAMETRO DO FIO = 4,5 MM, LARGURA = 2,45 M, ESPACAMENTO DA MALHA = 30 X 10 CM | M2 |  | 7.69
39507 | TELA DE ACO SOLDADA NERVURADA, CA-60, Q-113, (1,8 KG/M2), DIAMETRO DO FIO = 3,8 MM, LARGURA = 2,45 M, ESPACAMENTO DA MALHA = 10 X 10 CM | M2 |  | 7.54
7156 | TELA DE ACO SOLDADA NERVURADA, CA-60, Q-196, (3,11 KG/M2), DIAMETRO DO FIO = 5,0 MM, LARGURA = 2,45 M, ESPACAMENTO DA MALHA = 10 X 10 CM | M2 |  | 13.03
39509 | TELA DE ACO SOLDADA NERVURADA, CA-60, T-196, (2,11 KG/M2), DIAMETRO DO FIO = 5,0 MM, LARGURA = 2,45 M, ESPACAMENTO DA MALHA = 30 X 10 CM | M2 |  | 6.07
25988 | TELA DE ANIAGEM (JUTA) | M2 |  | 8.98
10928 | TELA DE ARAME GALV QUADRANGULAR / LOSANGULAR, FIO 2,11 MM (14 BWG), MALHA 8 X 8 CM, H = 2 M | M2 |  | 7.81
7167 | TELA DE ARAME GALV QUADRANGULAR / LOSANGULAR, FIO 2,11 MM (14 BWG), MALHA 5 X 5 CM, H = 2 M | M2 |  | 10.67
10933 | TELA DE ARAME GALV QUADRANGULAR / LOSANGULAR, FIO 2,77 MM (12 BWG), MALHA 10 X 10 CM, H = 2 M | M2 |  | 9.54
10927 | TELA DE ARAME GALV QUADRANGULAR / LOSANGULAR, FIO 2,77 MM (12 BWG), MALHA 8 X 8 CM, H = 2 M | M2 |  | 11.52
7158 | TELA DE ARAME GALV QUADRANGULAR / LOSANGULAR, FIO 2,77 MM (12 BWG), MALHA 5 X 5 CM, H = 2 M | M2 |  | 16.08
7162 | TELA DE ARAME GALV QUADRANGULAR / LOSANGULAR, FIO 3,4 MM (10 BWG), MALHA 5 X 5 CM, H = 2 M | M2 |  | 24.17
10932 | TELA DE ARAME GALV QUADRANGULAR / LOSANGULAR, FIO 4,19 MM (8 BWG), MALHA 5 X 5 CM, H = 2 M | M2 |  | 42.81
40706 | TELA DE ARAME GALV REVESTIDO EM PVC, QUADRANGULAR / LOSANGULAR, FIO 1,24 MM (18 BWG), BITOLA = *1,9* MM, MALHA 1,9 X 1,9 CM, H = 2 M | M2 |  | 25.67
10937 | TELA DE ARAME GALV REVESTIDO EM PVC, QUADRANGULAR / LOSANGULAR, FIO 2,11 MM (14 BWG), BITOLA FINAL = *2,8* MM, MALHA *8 X 8* CM, H = 2 M | M2 |  | 16.82
10935 | TELA DE ARAME GALV REVESTIDO EM PVC, QUADRANGULAR / LOSANGULAR, FIO 2,77 MM (12 BWG), BITOLA FINAL = *3,8* MM, MALHA 7,5 X 7,5 CM, H = 2 M | M2 |  | 22.16
40707 | TELA DE ARAME GALV REVESTIDO EM PVC, QUADRANGULAR/LOSANGULAR, FIO 2,77 MM (12 BWG), MALHA 3 X 3 CM, H = 2 M | M2 |  | 51.02
10931 | TELA DE ARAME GALV, HEXAGONAL, FIO 0,56 MM (24 BWG), MALHA 1/2", H = 1 M | M2 |  | 7.13
7164 | TELA DE ARAME ONDULADA, FIO *2,77* MM (10 BWG), MALHA 5 X 5 CM, H = 2 M | M2 |  | 19.98
36887 | TELA DE FIBRA DE VIDRO, ACABAMENTO ANTI-ALCALINO, MALHA 10 X 10 MM | M2 |  | 11.75
34614 | TELA EM MALHA HEXAGONAL DUPLA TORCAO 8 X 10 CM (ZN/AL + PVC), FIO 2,7 MM, DIMENSOES 0,5 X 1,0 X 4,0 M (SOLO REFORCADO). | UN |  | 549.51
7161 | TELA EM METAL PARA ESTUQUE (DEPLOYE) | M2 |  | 3.03
7170 | TELA FACHADEIRA EM POLIETILENO, ROLO DE 3 X 100 M (L X C), COR BRANCA, SEM LOGOMARCA - PARA PROTECAO DE OBRAS | M2 |  | 1.67
37524 | TELA PLASTICA LARANJA, TIPO TAPUME PARA SINALIZACAO, MALHA RETANGULAR, ROLO 1.20 X 50 M (L X C) | M |  | 1.59
37525 | TELA PLASTICA TECIDA LISTRADA BRANCA E LARANJA, TIPO GUARDA CORPO, EM POLIETILENO MONOFILADO, ROLO 1,20 X 50 M (L X C) | M |  | 1.9
10920 | TELA SOLDADA ARAME GALVANIZADO 12 BWG (2,77MM), MALHA 15 X 5 CM | M2 |  | 8.68
7238 | TELHA ALUMINIO ONDULADA, ALTURA = *18* MM, E = 0,5 MM | M2 |  | 33.15
7239 | TELHA ALUMINIO ONDULADA, ALTURA = *18* MM, E = 0,6 MM | M2 |  | 41.21
7240 | TELHA ALUMINIO ONDULADA, ALTURA = *18* MM, E = 0,7 MM | M2 |  | 47.32
36789 | TELHA CERAMICA TIPO AMERICANA, COMPRIMENTO DE *45* CM, RENDIMENTO DE *12* TELHAS/M2 | UN |  | 1.16
7173 | TELHA CERAMICA TIPO COLONIAL, COMPRIMENTO DE *44* CM, RENDIMENTO DE *26* TELHAS/M2 | MIL |  | 750
7176 | TELHA CERAMICA TIPO COLONIAL, COMPRIMENTO DE *44* CM, RENDIMENTO DE *26* TELHAS/M2 | UN |  | 0.75
7183 | TELHA CERAMICA TIPO FRANCESA, COMPRIMENTO DE *40* CM, RENDIMENTO DE *16* TELHAS/M2 | UN |  | 1.2
7180 | TELHA CERAMICA TIPO PAULISTA, COMPRIMENTO DE *48* CM, RENDIMENTO DE *26* TELHAS/M2 | UN |  | 0.71
11088 | TELHA CERAMICA TIPO PLAN, COMPRIMENTO DE *47* CM, RENDIMENTO DE *26* TELHAS/M2 | UN |  | 0.67
36788 | TELHA CERAMICA TIPO PORTUGUESA, COMPRIMENTO DE *40* CM, RENDIMENTO DE *16* TELHAS/M2 | UN |  | 0.77
7175 | TELHA CERAMICA TIPO ROMANA, COMPRIMENTO DE *41* CM, RENDIMENTO DE *16* TELHAS/M2 | UN |  | 0.84
25007 | TELHA DE ACO ZINCADO ONDULADA, A = *17* MM, E = 0,5 MM, SEM PINTURA | M2 |  | 21.72
14171 | TELHA DE ACO ZINCADO TRAPEZOIDAL AUTOPORTANTE, A = 120 MM, E = 0,95 MM, COM PINTURA ELETROSTATICA BRANCA EM 1 FACE | M2 |  | 58.07
14170 | TELHA DE ACO ZINCADO TRAPEZOIDAL AUTOPORTANTE, A = 120 MM, E = 0,95 MM, SEM PINTURA | M2 |  | 51.31
14173 | TELHA DE ACO ZINCADO TRAPEZOIDAL AUTOPORTANTE, A = 259 MM, E = 0,95 MM, COM PINTURA ELETROSTATICA BRANCA EM 1 FACE | M2 |  | 67.65
14172 | TELHA DE ACO ZINCADO TRAPEZOIDAL AUTOPORTANTE, A = 259 MM, E = 0,95 MM, SEM PINTURA | M2 |  | 54.76
7243 | TELHA DE ACO ZINCADO TRAPEZOIDAL, A = *40* MM, E = 0,5 MM, SEM PINTURA | M2 |  | 21.48
11067 | TELHA DE ALUMINIO TRAPEZOIDAL, ALTURA = 38 MM, E = 0,5 MM (LARGURA = 1056 MM E COMPRIMENTO = 5000 MM) | UN |  | 164.87
11068 | TELHA DE ALUMINIO TRAPEZOIDAL, ALTURA = 38 MM, E = 0,7 MM (LARGURA = 1056 MM E COMPRIMENTO = 5000 MM) | UN |  | 232.86
7184 | TELHA DE FIBRA DE VIDRO ONDULADA INCOLOR, E = 0,6 MM, DE *0,50 X 2,44* M | M2 |  | 17.24
34458 | TELHA DE FIBROCIMENTO E = 6 MM, DE 3,00 X 1,06 M (SEM AMIANTO) | UN |  | 89.64
34464 | TELHA DE FIBROCIMENTO E = 6 MM, DE 4,10 X 1,06 M (SEM AMIANTO) | UN |  | 120.26
34468 | TELHA DE FIBROCIMENTO E = 6 MM, DE 4,60 X 1,06 M (SEM AMIANTO) | UN |  | 138.79
34473 | TELHA DE FIBROCIMENTO E = 8 MM, DE 3,00 X 1,06 M (SEM AMIANTO) | UN |  | 113.51
34480 | TELHA DE FIBROCIMENTO E = 8 MM, DE 4,10 X 1,06 M (SEM AMIANTO) | UN |  | 154.79
34486 | TELHA DE FIBROCIMENTO E = 8 MM, DE 4,60 X 1,06 M (SEM AMIANTO) | UN |  | 173.37
7202 | TELHA DE FIBROCIMENTO E= 8 MM, DE *3,70 X 1,06* M (SEM AMIANTO) | M2 |  | 35.53
7190 | TELHA DE FIBROCIMENTO ONDULADA E = 4 MM, DE 1,22 X 0,50 M (SEM AMIANTO) | UN |  | 6.09
34417 | TELHA DE FIBROCIMENTO ONDULADA E = 4 MM, DE 2,13 X 0,50 M (SEM AMIANTO) | UN |  | 10.59
7191 | TELHA DE FIBROCIMENTO ONDULADA E = 4 MM, DE 2,44 X 0,50 M (SEM AMIANTO) | UN |  | 12.27
7213 | TELHA DE FIBROCIMENTO ONDULADA E = 4 MM, DE 2,44 X 0,50 M (SEM AMIANTO) | M2 |  | 10.06
7195 | TELHA DE FIBROCIMENTO ONDULADA E = 6 MM, DE 1,53 X 1,10 M (SEM AMIANTO) | UN |  | 29.25
7186 | TELHA DE FIBROCIMENTO ONDULADA E = 6 MM, DE 1,83 X 1,10 M (SEM AMIANTO) | UN |  | 35
7194 | TELHA DE FIBROCIMENTO ONDULADA E = 6 MM, DE 2,44 X 1,10 M (SEM AMIANTO) | M2 |  | 17.35
7207 | TELHA DE FIBROCIMENTO ONDULADA E = 6 MM, DE 2,44 X 1,10 M (SEM AMIANTO) | UN |  | 46.58
7197 | TELHA DE FIBROCIMENTO ONDULADA E = 6 MM, DE 3,66 X 1,10 M (SEM AMIANTO) | UN |  | 69.98
7192 | TELHA DE FIBROCIMENTO ONDULADA E = 8 MM, DE 1,53 X 1,10 M (SEM AMIANTO) | UN |  | 38.49
7193 | TELHA DE FIBROCIMENTO ONDULADA E = 8 MM, DE 1,83 X 1,10 M (SEM AMIANTO) | UN |  | 45.94
7189 | TELHA DE FIBROCIMENTO ONDULADA E = 8 MM, DE 2,44 X 1,10 M (SEM AMIANTO) | UN |  | 64.53
7198 | TELHA DE FIBROCIMENTO ONDULADA E = 8 MM, DE 3,66 X 1,10 M (SEM AMIANTO) | M2 |  | 24.02
34402 | TELHA DE FIBROCIMENTO ONDULADA E = 8 MM, DE 3,66 X 1,10 M (SEM AMIANTO) | UN |  | 96.73
7245 | TELHA DE VIDRO TIPO FRANCESA, *39 X 23* CM | UN |  | 23.74
34425 | TELHA ESTRUTURAL DE FIBROCIMENTO 1 ABA, DE 0,52 X 2,00 M (SEM AMIANTO) | UN |  | 59.82
7223 | TELHA ESTRUTURAL DE FIBROCIMENTO 1 ABA, DE 0,52 X 2,50 M (SEM AMIANTO) | UN |  | 69.71
7234 | TELHA ESTRUTURAL DE FIBROCIMENTO 1 ABA, DE 0,52 X 3,60 M (SEM AMIANTO) | UN |  | 100.55
7224 | TELHA ESTRUTURAL DE FIBROCIMENTO 1 ABA, DE 0,52 X 4,00 M (SEM AMIANTO) | UN |  | 111.06
7221 | TELHA ESTRUTURAL DE FIBROCIMENTO 1 ABA, DE 0,52 X 4,50 M (SEM AMIANTO) | M2 |  | 54
7210 | TELHA ESTRUTURAL DE FIBROCIMENTO 1 ABA, DE 0,52 X 4,50 M (SEM AMIANTO) | UN |  | 126.37
7225 | TELHA ESTRUTURAL DE FIBROCIMENTO 1 ABA, DE 0,52 X 5,00 M (SEM AMIANTO) | UN |  | 140.42
7226 | TELHA ESTRUTURAL DE FIBROCIMENTO 1 ABA, DE 0,52 X 5,50 M (SEM AMIANTO) | UN |  | 154.52
7236 | TELHA ESTRUTURAL DE FIBROCIMENTO 1 ABA, DE 0,52 X 6,00 M (SEM AMIANTO) | UN |  | 168.53
7227 | TELHA ESTRUTURAL DE FIBROCIMENTO 1 ABA, DE 0,52 X 6,50 M (SEM AMIANTO) | UN |  | 182.58
7212 | TELHA ESTRUTURAL DE FIBROCIMENTO 1 ABA, DE 0,52 X 7,20 M (SEM AMIANTO) | UN |  | 202.16
7229 | TELHA ESTRUTURAL DE FIBROCIMENTO 2 ABAS, DE 1,00 X 3,00 M (SEM AMIANTO) | UN |  | 133.69
7230 | TELHA ESTRUTURAL DE FIBROCIMENTO 2 ABAS, DE 1,00 X 4,60 M (SEM AMIANTO) | UN |  | 213.04
7231 | TELHA ESTRUTURAL DE FIBROCIMENTO 2 ABAS, DE 1,00 X 6,00 M (SEM AMIANTO) | UN |  | 279.78
7220 | TELHA ESTRUTURAL DE FIBROCIMENTO 2 ABAS, DE 1,00 X 7,40 M (SEM AMIANTO) | UN |  | 343.97
34447 | TELHA ESTRUTURAL DE FIBROCIMENTO 2 ABAS, DE 1,00 X 8,20 M (SEM AMIANTO) | UN |  | 382.84
7233 | TELHA ESTRUTURAL DE FIBROCIMENTO 2 ABAS, DE 1,00 X 9,20 M (SEM AMIANTO) | UN |  | 428.61
39520 | TELHA ISOLANTE COM NUCLEO EM POLIESTIRENO (EPS), E = 30 MM, REVESTIDA EM ACO ZINCADO *0,5* MM COM PRE-PINTURA NAS DUAS FACES, FACE SUPERIOR EM TELHA TRAPEZOIDAL E FACE INFERIOR EM CHAPA PLANA (NAO INCLUI ACESSORIOS DE FIXACAO) | M2 |  | 86.71
39521 | TELHA ISOLANTE COM NUCLEO EM POLIESTIRENO (EPS), E = 50 MM, REVESTIDA EM ACO ZINCADO *0,5* MM COM PRE-PINTURA NAS DUAS FACES, FACE SUPERIOR EM TELHA TRAPEZOIDAL E FACE INFERIOR EM CHAPA PLANA (NAO INCLUI ACESSORIOS DE FIXACAO) | M2 |  | 92.87
39522 | TELHA ISOLANTE COM NUCLEO EM POLIESTIRENO (EPS), E = 50 MM, REVESTIDA EM TELHA TRAPEZOIDAL DE ACO ZINCADO *0,5* MM COM PRE-PINTURA NAS DUAS FACES (NAO INCLUI ACESSORIOS DE FIXACAO) | M2 |  | 74.25
7246 | TELHA VIDRO TIPO CANAL OU COLONIAL, C = 46 A 50 CM | UN |  | 22.09
12869 | TELHADISTA | H |  | 11.8
41097 | TELHADOR ( MENSALISTA ) | MES |  | 2077.84
7247 | TEODOLITO ELETRONICO, PRECISAO ANGULAR DE 5 A 7 SEGUNDOS, INCLUINDO TRIPE (LOCACAO) | H |  | 2.03
1574 | TERMINAL A COMPRESSAO EM COBRE ESTANHADO PARA CABO 10 MM2, 1 FURO E 1 COMPRESSAO, PARA PARAFUSO DE FIXACAO M6 | UN |  | 0.63
1581 | TERMINAL A COMPRESSAO EM COBRE ESTANHADO PARA CABO 120 MM2, 1 FURO E 1 COMPRESSAO, PARA PARAFUSO DE FIXACAO M12 | UN |  | 4.42
1575 | TERMINAL A COMPRESSAO EM COBRE ESTANHADO PARA CABO 16 MM2, 1 FURO E 1 COMPRESSAO, PARA PARAFUSO DE FIXACAO M6 | UN |  | 0.75
1570 | TERMINAL A COMPRESSAO EM COBRE ESTANHADO PARA CABO 2,5 MM2, 1 FURO E 1 COMPRESSAO, PARA PARAFUSO DE FIXACAO M5 | UN |  | 0.38
1576 | TERMINAL A COMPRESSAO EM COBRE ESTANHADO PARA CABO 25 MM2, 1 FURO E 1 COMPRESSAO, PARA PARAFUSO DE FIXACAO M8 | UN |  | 1.04
1577 | TERMINAL A COMPRESSAO EM COBRE ESTANHADO PARA CABO 35 MM2, 1 FURO E 1 COMPRESSAO, PARA PARAFUSO DE FIXACAO M8 | UN |  | 1.18
1571 | TERMINAL A COMPRESSAO EM COBRE ESTANHADO PARA CABO 4 MM2, 1 FURO E 1 COMPRESSAO, PARA PARAFUSO DE FIXACAO M5 | UN |  | 0.49
1578 | TERMINAL A COMPRESSAO EM COBRE ESTANHADO PARA CABO 50 MM2, 1 FURO E 1 COMPRESSAO, PARA PARAFUSO DE FIXACAO M8 | UN |  | 2.05
1573 | TERMINAL A COMPRESSAO EM COBRE ESTANHADO PARA CABO 6 MM2, 1 FURO E 1 COMPRESSAO, PARA PARAFUSO DE FIXACAO M6 | UN |  | 0.59
1579 | TERMINAL A COMPRESSAO EM COBRE ESTANHADO PARA CABO 70 MM2, 1 FURO E 1 COMPRESSAO, PARA PARAFUSO DE FIXACAO M10 | UN |  | 2.55
1580 | TERMINAL A COMPRESSAO EM COBRE ESTANHADO PARA CABO 95 MM2, 1 FURO E 1 COMPRESSAO, PARA PARAFUSO DE FIXACAO M12 | UN |  | 3.14
7571 | TERMINAL AEREO EM ACO GALVANIZADO DN 5/16", COMPRIMENTO DE 350MM, COM BASE DE FIXACAO HORIZONTAL | UN |  | 6.82
39321 | TERMINAL DE VENTILACAO, 100 MM, SERIE NORMAL, ESGOTO PREDIAL | UN |  | 8.09
39319 | TERMINAL DE VENTILACAO, 50 MM, SERIE NORMAL, ESGOTO PREDIAL | UN |  | 4.95
39320 | TERMINAL DE VENTILACAO, 75 MM, SERIE NORMAL, ESGOTO PREDIAL | UN |  | 5.91
1591 | TERMINAL METALICO A PRESSAO PARA 1 CABO DE 120 MM2, COM 1 FURO DE FIXACAO | UN |  | 9.76
1547 | TERMINAL METALICO A PRESSAO PARA 1 CABO DE 150 A 185 MM2, COM 2 FUROS PARA FIXACAO | UN |  | 51.14
38196 | TERMINAL METALICO A PRESSAO PARA 1 CABO DE 150 MM2, COM 1 FURO DE FIXACAO | UN |  | 9.96
1543 | TERMINAL METALICO A PRESSAO PARA 1 CABO DE 16 A 25 MM2, COM 2 FUROS PARA FIXACAO | UN |  | 10.58
1585 | TERMINAL METALICO A PRESSAO PARA 1 CABO DE 16 MM2, COM 1 FURO DE FIXACAO | UN |  | 2.05
1593 | TERMINAL METALICO A PRESSAO PARA 1 CABO DE 185 MM2, COM 1 FURO DE FIXACAO | UN |  | 10.88
11838 | TERMINAL METALICO A PRESSAO PARA 1 CABO DE 240 MM2, COM 1 FURO DE FIXACAO | UN |  | 14.36
1594 | TERMINAL METALICO A PRESSAO PARA 1 CABO DE 25 A 35 MM2, COM 2 FUROS PARA FIXACAO | UN |  | 14.52
1586 | TERMINAL METALICO A PRESSAO PARA 1 CABO DE 25 MM2, COM 1 FURO DE FIXACAO | UN |  | 2.59
11839 | TERMINAL METALICO A PRESSAO PARA 1 CABO DE 300 MM2, COM 1 FURO DE FIXACAO | UN |  | 20.9
1587 | TERMINAL METALICO A PRESSAO PARA 1 CABO DE 35 MM2, COM 1 FURO DE FIXACAO | UN |  | 2.64
1545 | TERMINAL METALICO A PRESSAO PARA 1 CABO DE 50 A 70 MM2, COM 2 FUROS PARA FIXACAO | UN |  | 25.08
1588 | TERMINAL METALICO A PRESSAO PARA 1 CABO DE 50 MM2, COM 1 FURO DE FIXACAO | UN |  | 3.62
1535 | TERMINAL METALICO A PRESSAO PARA 1 CABO DE 6 A 10 MM2, COM 1 FURO DE FIXACAO | UN |  | 2.08
1589 | TERMINAL METALICO A PRESSAO PARA 1 CABO DE 70 MM2, COM 1 FURO DE FIXACAO | UN |  | 3.74
1546 | TERMINAL METALICO A PRESSAO PARA 1 CABO DE 95 A 120 MM2, COM 2 FUROS PARA FIXACAO | UN |  | 42.32
1590 | TERMINAL METALICO A PRESSAO PARA 1 CABO DE 95 MM2, COM 1 FURO DE FIXACAO | UN |  | 6.58
1542 | TERMINAL METALICO A PRESSAO 1 CABO, PARA CABOS DE 4 A 10 MM2, COM 2 FUROS PARA FIXACAO | UN |  | 8.72
38415 | TERMOFUSORA PARA TUBOS E CONEXOES EM PPR COM DIAMETROS DE 20 A 63 MM, POTENCIA DE 800 W, TENSAO 220 V | UN |  | 869.22
38414 | TERMOFUSORA PARA TUBOS E CONEXOES EM PPR COM DIAMETROS DE 75 A 110 MM, POTENCIA DE *1100* W, TENSAO 220 V | UN |  | 1219.96
38128 | TERRA VEGETAL (ENSACADA) | KG |  | 0.74
7253 | TERRA VEGETAL (GRANEL) | M3 |  | 158.57
38955 | TESOURA / CORTADOR DE TUBOS PEX | UN |  | 34.07
4806 | TESTEIRA ANTIDERRAPANTE PARA PISO VINILICO *5 X 2,5* CM, E = 2 MM | M |  | 12.43
34401 | TIJOLO CERAMICO LAMINADO 5,5 X 11 X 23 CM | UN |  | 0.79
7258 | TIJOLO CERAMICO MACICO *5 X 10 X 20* CM | UN |  | 0.25
7260 | TIJOLO CERAMICO MACICO APARENTE *6 X 12 X 24* CM | UN |  | 0.76
7256 | TIJOLO CERAMICO MACICO APARENTE 2 FUROS, *6,5 X 10 X 20* CM | UN |  | 0.44
34400 | TIJOLO CERAMICO REFRATARIO 2,5 X 11,4 X 22,9 CM | UN |  | 1.93
10617 | TIJOLO CERAMICO REFRATARIO 6,3 X 11,4 X 22,9 CM | UN |  | 2.69
7280 | TIL DE PASSAGEM, EM PVC, JE, BBB, DN 100 X 100 MM, PARA REDE COLETORA DE ESGOTO NBR 10569 | UN |  | 330.99
7282 | TIL DE PASSAGEM, EM PVC, JE, BBB, DN 150 X 150 MM, PARA REDE COLETORA DE ESGOTO NBR 10569 | UN |  | 623.05
7276 | TIL DE PASSAGEM, EM PVC, JE, BBB, DN 200 X 150 MM, PARA REDE COLETORA DE ESGOTO NBR 10569 | UN |  | 674.57
7277 | TIL DE PASSAGEM, EM PVC, JE, BBB, DN 250 X 150 MM, PARA REDE COLETORA DE ESGOTO NBR 10569 | UN |  | 870.9
7278 | TIL DE PASSAGEM, EM PVC, JE, BBB, DN 300 X 150 MM, PARA REDE COLETORA DE ESGOTO NBR 10569 | UN |  | 1116.29
7274 | TIL PARA LIGACAO PREDIAL, EM PVC, JE, BBB, DN 100 X 100 MM, PARA REDE COLETORA ESGOTO (NBR 10569) | UN |  | 23.2
7275 | TIL RADIAL, PVC, JE, BBB, DN 150 X 200 MM, PARA REDE COLETORA DE ESGOTO (NBR 10569) | UN |  | 610.46
7284 | TIL RADIAL, PVC, JE, BBB, DN 300 X 200 MM, PARA REDE COLETORA DE ESGOTO (NBR 10569) | UN |  | 1880.2
11663 | TIL TUBO QUEDA, EM PVC, JE, BBB, DN 100 X 100 MM, PARA REDE COLETORA DE ESGOTO (NBR 10569) | UN |  | 227.2
11665 | TIL TUBO QUEDA, EM PVC, JE, BBB, DN 150 X 150 MM, PARA REDE COLETORA DE ESGOTO (NBR 10569) | UN |  | 1004.63
11666 | TIL TUBO QUEDA, EM PVC, JE, BBB, DN 200 X 150 MM, PARA REDE COLETORA DE ESGOTO (NBR 10569) | UN |  | 1012.62
11667 | TIL TUBO QUEDA, EM PVC, JE, BBB, DN 250 X 150 MM, PARA REDE COLETORA DE ESGOTO (NBR 10569) | UN |  | 1155.58
11668 | TIL TUBO QUEDA, EM PVC, JE, BBB, DN 300 X 150 MM, PARA REDE COLETORA DE ESGOTO (NBR 10569) | UN |  | 1244.43
38121 | TINTA A BASE DE RESINA ACRILICA EMULSIONADA EM AGUA, PARA SINALIZACAO HORIZONTAL VIARIA (NBR 13699) | L |  | 10.02
7343 | TINTA A BASE DE RESINA ACRILICA, PARA SINALIZACAO HORIZONTAL VIARIA (NBR 11862) | L |  | 10.15
7287 | TINTA A OLEO BRILHANTE PARA MADEIRA E METAIS | GL |  | 66.23
7350 | TINTA ACRILICA PARA CERAMICA | L |  | 20.38
7348 | TINTA ACRILICA PREMIUM PARA PISO | L |  | 11.43
7347 | TINTA ACRILICA PREMIUM PARA PISO | GL |  | 41.15
7355 | TINTA ACRILICA PREMIUM, COR BRANCO FOSCO | GL |  | 61.67
7356 | TINTA ACRILICA PREMIUM, COR BRANCO FOSCO | L |  | 17.13
7313 | TINTA ASFALTICA IMPERMEABILIZANTE DILUIDA EM SOLVENTE, PARA MATERIAIS CIMENTICIOS, METAL E MADEIRA | L |  | 13.42
7319 | TINTA ASFALTICA IMPERMEABILIZANTE DISPERSA EM AGUA, PARA MATERIAIS CIMENTICIOS | L |  | 7.68
38119 | TINTA BORRACHA CLORADA, ACABAMENTO SEMIBRILHO, BRANCA | L |  | 77.45
7314 | TINTA BORRACHA CLORADA, ACABAMENTO SEMIBRILHO, CORES VIVAS | L |  | 83.47
38131 | TINTA BORRACHA, CLORADA, ACABAMENTO SEMIBRILHO, PRETA | L |  | 78.15
7304 | TINTA EPOXI | L |  | 49.41
7293 | TINTA ESMALTE SINTETICO GRAFITE COM PROTECAO PARA METAIS FERROSOS | L |  | 22.16
7311 | TINTA ESMALTE SINTETICO PREMIUM ACETINADO | L |  | 21.43
7292 | TINTA ESMALTE SINTETICO PREMIUM BRILHANTE | L |  | 20.81
7288 | TINTA ESMALTE SINTETICO PREMIUM FOSCO | L |  | 23.58
35693 | TINTA LATEX ACRILICA ECONOMICA, COR BRANCA | L |  | 7.86
35692 | TINTA LATEX ACRILICA STANDARD, COR BRANCA | L |  | 42.13
7344 | TINTA LATEX PVA PREMIUM, COR BRANCA | GL |  | 53.31
7345 | TINTA LATEX PVA PREMIUM, COR BRANCA | L |  | 14.8
35691 | TINTA LATEX PVA STANDARD, COR BRANCA | L |  | 11.7
7342 | TINTA MINERAL IMPERMEAVEL EM PO, BRANCA | KG |  | 1.47
7306 | TINTA PROTETORA SUPERFICIE METALICA ALUMINIO | L |  | 25.41
154 | TINTA/REVESTIMENTO A BASE DE RESINA EPOXI COM ALCATRAO, BICOMPONENTE | L |  | 37.45
7338 | TINTA/REVESTIMENTO A BASE DE RESINA EPOXI COM ALCATRAO, BICOMPONENTE | KG |  | 24.96
39574 | TIRANTE COM ELO, EM ARAME GALVANIZADO RIGIDO, NUMERO 10, COMPRIMENTO 2000 MM, PARA PENDURAL DE FORRO REMOVIVEL | UN |  | 0.76
11060 | TIRANTE EM FERRO GALVANIZADO PARA CONTRAVENTAMENTO DE TELHA CANALETE 90, 1/4 " X 400 MM | UN |  | 17.68
37401 | TOALHEIRO PLASTICO TIPO DISPENSER PARA PAPEL TOALHA INTERFOLHADO | UN |  | 61.11
7525 | TOMADA INDUSTRIAL DE EMBUTIR 3P+T 30 A, 440 V, COM TRAVA, COM PLACA | UN |  | 32
7524 | TOMADA INDUSTRIAL DE EMBUTIR 3P+T 30 A, 440 V, COM TRAVA, SEM PLACA | UN |  | 30.16
38105 | TOMADA PARA ANTENA DE TV, CABO COAXIAL DE 9 MM (APENAS MODULO) | UN |  | 7.74
38084 | TOMADA PARA ANTENA DE TV, CABO COAXIAL DE 9 MM, CONJUNTO MONTADO PARA EMBUTIR 4" X 2" (PLACA + SUPORTE + MODULO) | UN |  | 11
38103 | TOMADA RJ11, 2 FIOS (APENAS MODULO) | UN |  | 11.63
38082 | TOMADA RJ11, 2 FIOS, CONJUNTO MONTADO PARA EMBUTIR 4" X 2" (PLACA + SUPORTE + MODULO) | UN |  | 14.32
38104 | TOMADA RJ45, 8 FIOS, CAT 5E (APENAS MODULO) | UN |  | 22.77
38083 | TOMADA RJ45, 8 FIOS, CAT 5E, CONJUNTO MONTADO PARA EMBUTIR 4" X 2" (PLACA + SUPORTE + MODULO) | UN |  | 25.28
38101 | TOMADA 2P+T 10A, 250V (APENAS MODULO) | UN |  | 5.53
7528 | TOMADA 2P+T 10A, 250V, CONJUNTO MONTADO PARA EMBUTIR 4" X 2" (PLACA + SUPORTE + MODULO) | UN |  | 6.5
12147 | TOMADA 2P+T 10A, 250V, CONJUNTO MONTADO PARA SOBREPOR 4" X 2" (CAIXA + MODULO) | UN |  | 9.91
38075 | TOMADA 2P+T 20A 250V, CONJUNTO MONTADO PARA EMBUTIR 4" X 2" (PLACA + SUPORTE + MODULO) | UN |  | 11.26
38102 | TOMADA 2P+T 20A, 250V (APENAS MODULO) | UN |  | 7.07
7592 | TOPOGRAFO | H |  | 13.65
40820 | TOPOGRAFO (MENSALISTA) | MES |  | 2403.18
11762 | TORNEIRA CROMADA COM BICO PARA JARDIM/TANQUE 1/2 " OU 3/4 " (REF 1153) | UN |  | 39.2
13418 | TORNEIRA CROMADA CURTA SEM BICO PARA TANQUE, PADRAO POPULAR, 1/2 " OU 3/4 " (REF 1140) | UN |  | 10.95
13984 | TORNEIRA CROMADA CURTA SEM BICO PARA USO GERAL 1/2 " OU 3/4 " (REF 1152) | UN |  | 27.4
11772 | TORNEIRA CROMADA DE MESA PARA COZINHA BICA MOVEL COM AREJADOR 1/2 " OU 3/4 " (REF 1167) | UN |  | 66.54
36795 | TORNEIRA CROMADA DE MESA PARA LAVATORIO COM SENSOR DE PRESENCA | UN |  | 427.96
36796 | TORNEIRA CROMADA DE MESA PARA LAVATORIO TEMPORIZADA PRESSAO BICA BAIXA | UN |  | 110.18
36791 | TORNEIRA CROMADA DE MESA PARA LAVATORIO, BICA ALTA (REF 1195) | UN |  | 56.77
13415 | TORNEIRA CROMADA DE MESA PARA LAVATORIO, PADRAO POPULAR, 1/2 " OU 3/4 " (REF 1193) | UN |  | 33
36792 | TORNEIRA CROMADA DE PAREDE LONGA PARA LAVATORIO (REF 1178) | UN |  | 108.52
11773 | TORNEIRA CROMADA DE PAREDE PARA COZINHA BICA MOVEL COM AREJADOR 1/2 " OU 3/4 " (REF 1168) | UN |  | 63.52
11775 | TORNEIRA CROMADA DE PAREDE PARA COZINHA COM AREJADOR 1/2 " OU 3/4 " (REF 1157) | UN |  | 66.33
13983 | TORNEIRA CROMADA DE PAREDE PARA COZINHA COM AREJADOR, PADRAO POPULAR, 1/2 " OU 3/4 " (REF 1159) | UN |  | 33.89
13416 | TORNEIRA CROMADA DE PAREDE PARA COZINHA SEM AREJADOR, PADRAO POPULAR, 1/2 " OU 3/4 " (REF 1158) | UN |  | 27.33
13417 | TORNEIRA CROMADA SEM BICO PARA TANQUE 1/2 " OU 3/4 " (REF 1143) | UN |  | 24.1
7604 | TORNEIRA CROMADA SEM BICO PARA TANQUE, PADRAO POPULAR, 1/2 " OU 3/4 " (REF 1126) | UN |  | 10.44
11829 | TORNEIRA DE BOIA CONVENCIONAL PLASTICA 1/2 " COM BALAO PLASTICO | UN |  | 26.26
11830 | TORNEIRA DE BOIA CONVENCIONAL PLASTICA 3/4 " COM BALAO PLASTICO | UN |  | 26.56
11763 | TORNEIRA DE BOIA REAL 1.1/2" C/ BALAO PLASTICO | UN |  | 88.33
11826 | TORNEIRA DE BOIA REAL 1/2" C/ BALAO METALICO | UN |  | 33.27
11825 | TORNEIRA DE BOIA REAL 1" C/ BALAO PLASTICO | UN |  | 47.89
11767 | TORNEIRA DE BOIA REAL 2" C/ BALAO PLASTICO | UN |  | 104.98
7606 | TORNEIRA DE BOIA REAL 3/4" C/ BALAO METALICO | UN |  | 35.93
11766 | TORNEIRA DE BOIA VAZAO TOTAL 1/2" C/ BALAO PLASTICO OU METALICO | UN |  | 34.77
11765 | TORNEIRA DE BOIA VAZAO TOTAL 1" C/ BALAO PLASTICO OU METALICO | UN |  | 49.48
11824 | TORNEIRA DE BOIA VAZAO TOTAL 3/4" C/ BALAO PLASTICO OU METALICO | UN |  | 39.02
11777 | TORNEIRA ELETRICA DE PAREDE, BICA ALTA, PARA COZINHA, 5500 W (110/220 V) | UN |  | 101.91
7602 | TORNEIRA METAL AMARELO COM BICO PARA JARDIM, PADRAO POPULAR, 1/2 " OU 3/4 " (REF 1128) | UN |  | 10.35
7603 | TORNEIRA METAL AMARELO CURTA SEM BICO PARA TANQUE, PADRAO POPULAR, 1/2 " OU 3/4 " (REF 1120) | UN |  | 10.03
11764 | TORNEIRA METALICA DE BOIA CONVENCIONAL PARA CAIXA D'AGUA, 1.1/4", COM HASTE METALICA E BALAO PLASTICO | UN |  | 89.06
40329 | TORNEIRA PLASTICA DE BOIA CONVENCIONAL PARA CAIXA DE AGUA, 3/4 ", COM HASTE METALICA E COM BALAO PLASTICO (PADRAO POPULAR) | UN |  | 17.9
11823 | TORNEIRA PLASTICA DE BOIA PARA CAIXA DE DESCARGA, 1/2", COM HASTE METALICA E BALAO PLASTICO | UN |  | 7.73
11832 | TORNEIRA PLASTICA DE MESA PARA LAVATORIO 1/2 " | UN |  | 9.66
11822 | TORNEIRA PLASTICA DE MESA, BICA MOVEL, PARA COZINHA 1/2 " | UN |  | 26.32
11831 | TORNEIRA PLASTICA PARA TANQUE 1/2 " OU 3/4 " COM BICO PARA MANGUEIRA | UN |  | 19.98
7613 | TRANSFORMADOR TRIFASICO DE DISTRIBUICAO, POTENCIA DE 1000 KVA, TENSAO NOMINAL DE 15 KV, TENSAO SECUNDARIA DE 220/127V, EM OLEO ISOLANTE TIPO MINERAL | UN |  | 55998.61
7619 | TRANSFORMADOR TRIFASICO DE DISTRIBUICAO, POTENCIA DE 112,5 KVA, TENSAO NOMINAL DE 15 KV, TENSAO SECUNDARIA DE 220/127V, EM OLEO ISOLANTE TIPO MINERAL | UN |  | 8656.18
12076 | TRANSFORMADOR TRIFASICO DE DISTRIBUICAO, POTENCIA DE 15 KVA, TENSAO NOMINAL DE 15 KV, TENSAO SECUNDARIA DE 220/127V, EM OLEO ISOLANTE TIPO MINERAL | UN |  | 3970.72
7614 | TRANSFORMADOR TRIFASICO DE DISTRIBUICAO, POTENCIA DE 150 KVA, TENSAO NOMINAL DE 15 KV, TENSAO SECUNDARIA DE 220/127V, EM OLEO ISOLANTE TIPO MINERAL | UN |  | 10917.51
7618 | TRANSFORMADOR TRIFASICO DE DISTRIBUICAO, POTENCIA DE 1500 KVA, TENSAO NOMINAL DE 15 KV, TENSAO SECUNDARIA DE 220/127V, EM OLEO ISOLANTE TIPO MINERAL | UN |  | 70808.3
7620 | TRANSFORMADOR TRIFASICO DE DISTRIBUICAO, POTENCIA DE 225 KVA, TENSAO NOMINAL DE 15 KV, TENSAO SECUNDARIA DE 220/127V, EM OLEO ISOLANTE TIPO MINERAL | UN |  | 15315.66
7610 | TRANSFORMADOR TRIFASICO DE DISTRIBUICAO, POTENCIA DE 30 KVA, TENSAO NOMINAL DE 15 KV, TENSAO SECUNDARIA DE 220/127V, EM OLEO ISOLANTE TIPO MINERAL | UN |  | 4849.96
7615 | TRANSFORMADOR TRIFASICO DE DISTRIBUICAO, POTENCIA DE 300 KVA, TENSAO NOMINAL DE 15 KV, TENSAO SECUNDARIA DE 220/127V, EM OLEO ISOLANTE TIPO MINERAL | UN |  | 17868.27
7617 | TRANSFORMADOR TRIFASICO DE DISTRIBUICAO, POTENCIA DE 45 KVA, TENSAO NOMINAL DE 15 KV, TENSAO SECUNDARIA DE 220/127V, EM OLEO ISOLANTE TIPO MINERAL | UN |  | 5417.2
7616 | TRANSFORMADOR TRIFASICO DE DISTRIBUICAO, POTENCIA DE 500 KVA, TENSAO NOMINAL DE 15 KV, TENSAO SECUNDARIA DE 220/127V, EM OLEO ISOLANTE TIPO MINERAL | UN |  | 29158.19
7611 | TRANSFORMADOR TRIFASICO DE DISTRIBUICAO, POTENCIA DE 75 KVA, TENSAO NOMINAL DE 15 KV, TENSAO SECUNDARIA DE 220/127V, EM OLEO ISOLANTE TIPO MINERAL | UN |  | 7005.5
7612 | TRANSFORMADOR TRIFASICO DE DISTRIBUICAO, POTENCIA DE 750 KVA, TENSAO NOMINAL DE 15 KV, TENSAO SECUNDARIA DE 220/127V, EM OLEO ISOLANTE TIPO MINERAL | UN |  | 39995.44
36510 | TRATOR DE ESTEIRAS, POTENCIA BRUTA DE 133 HP, PESO OPERACIONAL DE 14 T, COM LAMINA COM CAPACIDADE DE 3,00 M3 | UN |  | 572477.04
25020 | TRATOR DE ESTEIRAS, POTENCIA BRUTA DE 347 HP, PESO OPERACIONAL DE 38,5 T, COM ESCARIFICADOR E LAMINA COM CAPACIDADE DE 4,70M3 | UN |  | 2358403.99
7622 | TRATOR DE ESTEIRAS, POTENCIA DE 100 HP, PESO OPERACIONAL DE 9,4 T, COM LAMINA COM CAPACIDADE DE 2,19 M3 | UN |  | 555386.4
7624 | TRATOR DE ESTEIRAS, POTENCIA DE 150 HP, PESO OPERACIONAL DE 16,7 T, COM RODA MOTRIZ ELEVADA E LAMINA COM CONTATO DE 3,18M3 | UN |  | 720000
7625 | TRATOR DE ESTEIRAS, POTENCIA DE 170 HP, PESO OPERACIONAL DE 19 T, COM LAMINA COM CAPACIDADE DE 5,2 M3 | UN |  | 715596.26
7623 | TRATOR DE ESTEIRAS, POTENCIA DE 347 HP, PESO OPERACIONAL DE 38,5 T, COM LAMINA COM CAPACIDADE DE 8,70M3 | UN |  | 2358403.99
36508 | TRATOR DE ESTEIRAS, POTENCIA NO VOLANTE DE 200 HP, PESO OPERACIONAL DE 20,1 T, COM RODA MOTRIZ ELEVADA E LAMINA COM CAPACIDADE DE 3,89 M3 | UN |  | 1060667.85
36509 | TRATOR DE ESTEIRAS, POTENCIA 125 HP, PESO OPERACIONAL DE 12,9 T, COM LAMINA COM CAPACIDADE DE 2,7 M3 | UN |  | 581284.36
13238 | TRATOR DE PNEUS COM POTENCIA DE 105 CV, TRACAO 4 X 4, PESO COM LASTRO DE 5775 KG | UN |  | 144841.11
36511 | TRATOR DE PNEUS COM POTENCIA DE 122 CV, TRACAO 4 X 4, PESO COM LASTRO DE 4510 KG | UN |  | 167831.76
36515 | TRATOR DE PNEUS COM POTENCIA DE 15 CV, PESO COM LASTRO DE 1160 KG | UN |  | 49429.89
10598 | TRATOR DE PNEUS COM POTENCIA DE 50 CV, TRACAO 4 X 2, PESO COM LASTRO DE 2714 KG | UN |  | 80158.05
7640 | TRATOR DE PNEUS COM POTENCIA DE 85 CV, TRACAO 4 X 4, PESO COM LASTRO DE 4675 KG | UN |  | 123000
36513 | TRATOR DE PNEUS COM POTENCIA DE 85 CV, TURBO, PESO COM LASTRO DE 4900 KG | UN |  | 118488.07
36514 | TRATOR DE PNEUS COM POTENCIA DE 95 CV, TRACAO 4 X 4, PESO MAXIMO DE 5225 KG | UN |  | 132196.25
36149 | TRAVA-QUEDAS EM ACO PARA CORDA DE 12 MM, EXTENSOR DE 25 X 300 MM, COM MOSQUETAO TIPO GANCHO TRAVA DUPLA | UN |  | 163.32
11581 | TRILHO EM ALUMINIO "U", COM ABAULADO PARA ROLDANA DE PORTA DE CORRER, *40 X 40* MM | M |  | 19.24
11580 | TRILHO QUADRADO, EM ALUMINIO (VERGALHAO MACICO), 1/4", (*6 X 6* CM), PARA RODIZIOS | M |  | 8.76
38177 | TRINCO / FECHO TIPO AVIAO, EM ZAMAC CROMADO, *60* MM, PARA JANELAS - INCLUI PARAFUSOS | UN |  | 5.94
10743 | TROLEY MANUAL CAPACIDADE 1 T | UN |  | 612.67
39848 | TUBO / MANGUEIRA PRETA EM POLIETILENO, LINHA PESADA OU REFORCADA, TIPO ESPAGUETE, PARA INJECAO DE CALDA DE CIMENTO, D = 1/2", ESPESSURA 1,5 MM | M |  | 1.02
21016 | TUBO ACO GALVANIZADO COM COSTURA, CLASSE LEVE, DN 100 MM ( 4"), E = 3,75 MM, *10,55* KG/M (NBR 5580) | M |  | 68.94
21008 | TUBO ACO GALVANIZADO COM COSTURA, CLASSE LEVE, DN 15 MM ( 1/2"), E = 2,25 MM, *1,2* KG/M (NBR 5580) | M |  | 8.05
21009 | TUBO ACO GALVANIZADO COM COSTURA, CLASSE LEVE, DN 20 MM ( 3/4"), E = 2,25 MM, *1,3* KG/M (NBR 5580) | M |  | 10.48
21010 | TUBO ACO GALVANIZADO COM COSTURA, CLASSE LEVE, DN 25 MM ( 1"), E = 2,65 MM, *2,11* KG/M (NBR 5580) | M |  | 14.08
21011 | TUBO ACO GALVANIZADO COM COSTURA, CLASSE LEVE, DN 32 MM ( 1 1/4"), E = 2,65 MM, *2,71* KG/M (NBR 5580) | M |  | 20.52
21012 | TUBO ACO GALVANIZADO COM COSTURA, CLASSE LEVE, DN 40 MM ( 1 1/2"), E = 3,00 MM, *3,48* KG/M (NBR 5580) | M |  | 22.67
21013 | TUBO ACO GALVANIZADO COM COSTURA, CLASSE LEVE, DN 50 MM ( 2"), E = 3,00 MM, *4,40* KG/M (NBR 5580) | M |  | 29.59
21014 | TUBO ACO GALVANIZADO COM COSTURA, CLASSE LEVE, DN 65 MM ( 2 1/2"), E = 3,35 MM, * 6,23* KG/M (NBR 5580) | M |  | 41.4
21015 | TUBO ACO GALVANIZADO COM COSTURA, CLASSE LEVE, DN 80 MM ( 3"), E = 3,35 MM, *7,32* KG/M (NBR 5580) | M |  | 47.57
7697 | TUBO ACO GALVANIZADO COM COSTURA, CLASSE MEDIA, DN 1.1/2", E = *3,25* MM, PESO *3,61* KG/M (NBR 5580) | M |  | 23.92
7698 | TUBO ACO GALVANIZADO COM COSTURA, CLASSE MEDIA, DN 1.1/4", E = *3,25* MM, PESO *3,14* KG/M (NBR 5580) | M |  | 20.59
7691 | TUBO ACO GALVANIZADO COM COSTURA, CLASSE MEDIA, DN 1/2", E = *2,65* MM, PESO *1,22* KG/M (NBR 5580) | M |  | 8.7
40626 | TUBO ACO GALVANIZADO COM COSTURA, CLASSE MEDIA, DN 1", E = 3,38 MM, PESO 2,50 KG/M (NBR 5580) | M |  | 16.15
7701 | TUBO ACO GALVANIZADO COM COSTURA, CLASSE MEDIA, DN 2.1/2", E = *3,65* MM, PESO *6,51* KG/M (NBR 5580) | M |  | 42.82
7696 | TUBO ACO GALVANIZADO COM COSTURA, CLASSE MEDIA, DN 2", E = *3,65* MM, PESO *5,10* KG/M (NBR 5580) | M |  | 34.5
7700 | TUBO ACO GALVANIZADO COM COSTURA, CLASSE MEDIA, DN 3/4", E = *2,65* MM, PESO *1,58* KG/M (NBR 5580) | M |  | 11
7694 | TUBO ACO GALVANIZADO COM COSTURA, CLASSE MEDIA, DN 3", E = *4,05* MM, PESO *8,47* KG/M (NBR 5580) | M |  | 57.62
7693 | TUBO ACO GALVANIZADO COM COSTURA, CLASSE MEDIA, DN 4", E = 4,50* MM, PESO 12,10* KG/M (NBR 5580) | M |  | 79.36
7692 | TUBO ACO GALVANIZADO COM COSTURA, CLASSE MEDIA, DN 5", E = *5,40* MM, PESO *17,80* KG/M (NBR 5580) | M |  | 118.81
7695 | TUBO ACO GALVANIZADO COM COSTURA, CLASSE MEDIA, DN 6", E = 4,85* MM, PESO 19,68* KG/M (NBR 5580) | M |  | 128.85
13356 | TUBO ACO INDUSTRIAL DN 2" (50,8 MM) E=1,50MM, PESO= 1,8237 KG/M | M |  | 53.24
20999 | TUBO ACO PRETO COM COSTURA, NBR 5580, CLASSE L, DN = 15 MM, E = 2,25 MM, 1,06 KG/M | M |  | 3.94
21001 | TUBO ACO PRETO COM COSTURA, NBR 5580, CLASSE L, DN = 25 MM, E = 2,65 MM, 2,02 KG/M | M |  | 7.35
21003 | TUBO ACO PRETO COM COSTURA, NBR 5580, CLASSE L, DN = 40 MM, E = 3,0 MM, 3,34 KG/M | M |  | 12.07
21006 | TUBO ACO PRETO COM COSTURA, NBR 5580, CLASSE L, DN = 80 MM, E = 3,35 MM, 7,07 KG/M | M |  | 25.63
21019 | TUBO ACO PRETO COM COSTURA, NBR 5580, CLASSE M, DN = 25 MM, E = 3,35 MM, *2,50* KG//M | M |  | 11.78
21021 | TUBO ACO PRETO COM COSTURA, NBR 5580, CLASSE M, DN = 40 MM, E = 3,35 MM, *3,71* KG//M | M |  | 18.62
21024 | TUBO ACO PRETO COM COSTURA, NBR 5580, CLASSE M, DN = 80 MM, E = 4,05 MM, *8,47* KG/M | M |  | 39.89
40624 | TUBO ACO PRETO SEM COSTURA 1 1/2", E= *3,68 MM, SCHEDULE 40, 4,05 KG/M | M |  | 33.32
13127 | TUBO ACO PRETO SEM COSTURA 1/2", E= *2,77 MM, SCHEDULE 40, *1,27 KG/M | M |  | 14.86
13137 | TUBO ACO PRETO SEM COSTURA 1/2", E= *3,73 MM, SCHEDULE 80, *1,62 KG/M | M |  | 19.72
20989 | TUBO ACO PRETO SEM COSTURA 14", E= *11,13 MM, SCHEDULE 40, *94,55 KG/M | M |  | 706.59
21147 | TUBO ACO PRETO SEM COSTURA 2 1/2", E = 5,16 MM, SCHEDULE 40 (8,62 KG/M) | M |  | 66.25
21148 | TUBO ACO PRETO SEM COSTURA 2", E= *3,91* MM, SCHEDULE 40, *5,43* KG/M | M |  | 40.89
20984 | TUBO ACO PRETO SEM COSTURA 20", E= *12,70 MM, SCHEDULE 30, *154,97 KG/M | M |  | 1355.8
13042 | TUBO ACO PRETO SEM COSTURA 20", E= *6,35 MM, SCHEDULE 10, *78,46 KG/M | M |  | 751.31
21150 | TUBO ACO PRETO SEM COSTURA 3/4", E= *2,87 MM, SCHEDULE 40, *1,69 KG/M | M |  | 20.27
13141 | TUBO ACO PRETO SEM COSTURA 3/4", E= *3,91 MM, SCHEDULE 80, *2,19 KG/M. | M |  | 25.54
21151 | TUBO ACO PRETO SEM COSTURA 4", E= *6,02 MM, SCHEDULE 40, *16,06 KG/M | M |  | 121.36
13142 | TUBO ACO PRETO SEM COSTURA 4", E= *8,56 MM, SCHEDULE 80, *22,31 KG/M | M |  | 173.49
20994 | TUBO ACO PRETO SEM COSTURA 6", E= *10,97 MM, SCHEDULE 80, *42,56 KG/M | M |  | 327.11
7672 | TUBO ACO PRETO SEM COSTURA 6", E= 7,11 MM, SCHEDULE 40, *28,26 KG/M | M |  | 214.29
20995 | TUBO ACO PRETO SEM COSTURA 8", E= *12,70 MM, SCHEDULE 80, *64,64 KG/M | M |  | 429.89
7690 | TUBO ACO PRETO SEM COSTURA 8", E= *6,35 MM, SCHEDULE 20, *33,27 KG/M | M |  | 248.63
20980 | TUBO ACO PRETO SEM COSTURA 8", E= *7,04 MM, SCHEDULE 30, *36,75 KG/M | M |  | 271.23
7661 | TUBO ACO PRETO SEM COSTURA 8", E= *8,18 MM, SCHEDULE 40, *42,55 KG/M | M |  | 322.65
7660 | TUBO CHAPA PRETA E = 1/4" - 30" - 175KG | M |  | 924.78
7667 | TUBO CHAPA PRETA E = 3/16" - 26" - 147KG | M |  | 776.81
7676 | TUBO CHAPA PRETA E = 3/8" - 30" -177KG | M |  | 935.35
36083 | TUBO COLETOR DE ESGOTO PVC JEI, DN 150 MM (NBR 7362) | M |  | 31.24
36367 | TUBO COLETOR DE ESGOTO PVC JEI, DN 200 MM (NBR 7362) | M |  | 48.77
36368 | TUBO COLETOR DE ESGOTO PVC JEI, DN 250 MM (NBR 7362) | M |  | 82.66
36370 | TUBO COLETOR DE ESGOTO PVC JEI, DN 300 MM (NBR 7362) | M |  | 133.96
36371 | TUBO COLETOR DE ESGOTO PVC JEI, DN 350 MM (NBR 7362) | M |  | 166.11
36372 | TUBO COLETOR DE ESGOTO PVC JEI, DN 400 MM (NBR 7362) | M |  | 216.18
36365 | TUBO COLETOR DE ESGOTO PVC, JE OU JEI, DN 100 MM (NBR 7362) | M |  | 14.52
9818 | TUBO COLETOR DE ESGOTO PVC, JE OU JEI, DN 150 MM (NBR 7362) | M |  | 29.98
9819 | TUBO COLETOR DE ESGOTO PVC, JE OU JEI, DN 200 MM (NBR 7362) | M |  | 50.37
9820 | TUBO COLETOR DE ESGOTO PVC, JE OU JEI, DN 250 MM (NBR 7362) | M |  | 81.23
9821 | TUBO COLETOR DE ESGOTO PVC, JE OU JEI, DN 300 MM (NBR 7362) | M |  | 133.09
9823 | TUBO COLETOR DE ESGOTO PVC, JE OU JEI, DN 400 MM (NBR 7362) | M |  | 217.36
7720 | TUBO CONCRETO ARMADO, CLASSE EA-2, PB JE, DN 1000 MM, PARA ESGOTO SANITARIO (NBR 8890) | M |  | 276.31
40335 | TUBO CONCRETO ARMADO, CLASSE EA-2, PB JE, DN 300 MM, PARA ESGOTO SANITARIO (NBR 8890) | M |  | 56.28
7740 | TUBO CONCRETO ARMADO, CLASSE EA-2, PB JE, DN 400 MM, PARA ESGOTO SANITARIO (NBR 8890) | M |  | 76.78
7741 | TUBO CONCRETO ARMADO, CLASSE EA-2, PB JE, DN 500 MM, PARA ESGOTO SANITARIO (NBR 8890) | M |  | 96.9
7774 | TUBO CONCRETO ARMADO, CLASSE EA-2, PB JE, DN 600 MM, PARA ESGOTO SANITARIO (NBR 8890) | M |  | 130.45
7744 | TUBO CONCRETO ARMADO, CLASSE EA-2, PB JE, DN 700 MM, PARA ESGOTO SANITARIO (NBR 8890) | M |  | 150.37
7773 | TUBO CONCRETO ARMADO, CLASSE EA-2, PB JE, DN 800 MM, PARA ESGOTO SANITARIO (NBR 8890) | M |  | 187.27
7754 | TUBO CONCRETO ARMADO, CLASSE EA-2, PB JE, DN 900 MM, PARA ESGOTO SANITARIO (NBR 8890) | M |  | 254.49
7735 | TUBO CONCRETO ARMADO, CLASSE EA-3, PB JE, DN 1000 MM, PARA ESGOTO SANITARIO (NBR 8890) | M |  | 348.81
7755 | TUBO CONCRETO ARMADO, CLASSE EA-3, PB JE, DN 400 MM, PARA ESGOTO SANITARIO (NBR 8890) | M |  | 93.54
7776 | TUBO CONCRETO ARMADO, CLASSE EA-3, PB JE, DN 500 MM, PARA ESGOTO SANITARIO (NBR 8890) | M |  | 121.75
7743 | TUBO CONCRETO ARMADO, CLASSE EA-3, PB JE, DN 600 MM, PARA ESGOTO SANITARIO (NBR 8890) | M |  | 160.78
7733 | TUBO CONCRETO ARMADO, CLASSE EA-3, PB JE, DN 700 MM, PARA ESGOTO SANITARIO (NBR 8890) | M |  | 179.28
7775 | TUBO CONCRETO ARMADO, CLASSE EA-3, PB JE, DN 800 MM, PARA ESGOTO SANITARIO (NBR 8890) | M |  | 220.57
7734 | TUBO CONCRETO ARMADO, CLASSE EA-3, PB JE, DN 900 MM, PARA ESGOTO SANITARIO (NBR 8890) | M |  | 318.88
7753 | TUBO CONCRETO ARMADO, CLASSE PA-1, PB, DN 1000 MM, PARA AGUAS PLUVIAIS (NBR 8890) | M |  | 161.67
13256 | TUBO CONCRETO ARMADO, CLASSE PA-1, PB, DN 1100 MM, PARA AGUAS PLUVIAIS (NBR 8890) | M |  | 188.73
7757 | TUBO CONCRETO ARMADO, CLASSE PA-1, PB, DN 1200 MM, PARA AGUAS PLUVIAIS (NBR 8890) | M |  | 229.12
7758 | TUBO CONCRETO ARMADO, CLASSE PA-1, PB, DN 1500 MM, PARA AGUAS PLUVIAIS (NBR 8890) | M |  | 340.8
7759 | TUBO CONCRETO ARMADO, CLASSE PA-1, PB, DN 2000 MM, PARA AGUAS PLUVIAIS (NBR 8890) | M |  | 742.49
40334 | TUBO CONCRETO ARMADO, CLASSE PA-1, PB, DN 300 MM, PARA AGUAS PLUVIAIS (NBR 8890) | M |  | 40.08
7745 | TUBO CONCRETO ARMADO, CLASSE PA-1, PB, DN 400 MM, PARA AGUAS PLUVIAIS (NBR 8890) | M |  | 42.36
7714 | TUBO CONCRETO ARMADO, CLASSE PA-1, PB, DN 500 MM, PARA AGUAS PLUVIAIS (NBR 8890) | M |  | 55.94
7725 | TUBO CONCRETO ARMADO, CLASSE PA-1, PB, DN 600 MM, PARA AGUAS PLUVIAIS (NBR 8890) | M |  | 74
7742 | TUBO CONCRETO ARMADO, CLASSE PA-1, PB, DN 700 MM, PARA AGUAS PLUVIAIS (NBR 8890) | M |  | 110.45
7750 | TUBO CONCRETO ARMADO, CLASSE PA-1, PB, DN 800 MM, PARA AGUAS PLUVIAIS (NBR 8890) | M |  | 117.78
7756 | TUBO CONCRETO ARMADO, CLASSE PA-1, PB, DN 900 MM, PARA AGUAS PLUVIAIS (NBR 8890) | M |  | 145.42
7765 | TUBO CONCRETO ARMADO, CLASSE PA-2, PB, DN 1000 MM, PARA AGUAS PLUVIAIS (NBR 8890) | M |  | 178.55
12569 | TUBO CONCRETO ARMADO, CLASSE PA-2, PB, DN 1100 MM, PARA AGUAS PLUVIAIS (NBR 8890) | M |  | 192.12
7766 | TUBO CONCRETO ARMADO, CLASSE PA-2, PB, DN 1200 MM, PARA AGUAS PLUVIAIS (NBR 8890) | M |  | 259.67
7767 | TUBO CONCRETO ARMADO, CLASSE PA-2, PB, DN 1500 MM, PARA AGUAS PLUVIAIS (NBR 8890) | M |  | 400.14
7727 | TUBO CONCRETO ARMADO, CLASSE PA-2, PB, DN 2000 MM, PARA AGUAS PLUVIAIS (NBR 8890) | M |  | 868.99
7760 | TUBO CONCRETO ARMADO, CLASSE PA-2, PB, DN 300 MM, PARA AGUAS PLUVIAIS (NBR 8890) | M |  | 42.15
7761 | TUBO CONCRETO ARMADO, CLASSE PA-2, PB, DN 400 MM, PARA AGUAS PLUVIAIS (NBR 8890) | M |  | 44.8
7752 | TUBO CONCRETO ARMADO, CLASSE PA-2, PB, DN 500 MM, PARA AGUAS PLUVIAIS (NBR 8890) | M |  | 54.27
7762 | TUBO CONCRETO ARMADO, CLASSE PA-2, PB, DN 600 MM, PARA AGUAS PLUVIAIS (NBR 8890) | M |  | 71.01
7722 | TUBO CONCRETO ARMADO, CLASSE PA-2, PB, DN 700 MM, PARA AGUAS PLUVIAIS (NBR 8890) | M |  | 109.5
7763 | TUBO CONCRETO ARMADO, CLASSE PA-2, PB, DN 800 MM, PARA AGUAS PLUVIAIS (NBR 8890) | M |  | 122.03
7764 | TUBO CONCRETO ARMADO, CLASSE PA-2, PB, DN 900 MM, PARA AGUAS PLUVIAIS (NBR 8890) | M |  | 183.3
12572 | TUBO CONCRETO ARMADO, CLASSE PA-3, PB, DN 1000 MM, PARA AGUAS PLUVIAIS (NBR 8890) | M |  | 255.57
12573 | TUBO CONCRETO ARMADO, CLASSE PA-3, PB, DN 1100 MM, PARA AGUAS PLUVIAIS (NBR 8890) | M |  | 344.74
12574 | TUBO CONCRETO ARMADO, CLASSE PA-3, PB, DN 1200 MM, PARA AGUAS PLUVIAIS (NBR 8890) | M |  | 328.16
12575 | TUBO CONCRETO ARMADO, CLASSE PA-3, PB, DN 1500 MM, PARA AGUAS PLUVIAIS (NBR 8890) | M |  | 481.67
12576 | TUBO CONCRETO ARMADO, CLASSE PA-3, PB, DN 400 MM, PARA AGUAS PLUVIAIS (NBR 8890) | M |  | 50.91
12577 | TUBO CONCRETO ARMADO, CLASSE PA-3, PB, DN 500 MM, PARA AGUAS PLUVIAIS (NBR 8890) | M |  | 65.85
12578 | TUBO CONCRETO ARMADO, CLASSE PA-3, PB, DN 600 MM, PARA AGUAS PLUVIAIS (NBR 8890) | M |  | 88.32
12579 | TUBO CONCRETO ARMADO, CLASSE PA-3, PB, DN 700 MM, PARA AGUAS PLUVIAIS (NBR 8890) | M |  | 129.33
12580 | TUBO CONCRETO ARMADO, CLASSE PA-3, PB, DN 800 MM, PARA AGUAS PLUVIAIS (NBR 8890) | M |  | 166.95
12581 | TUBO CONCRETO ARMADO, CLASSE PA-3, PB, DN 900 MM, PARA AGUAS PLUVIAIS (NBR 8890) | M |  | 228.44
12584 | TUBO CONCRETO SIMPLES POROSO DN 300 MM | M |  | 18.6
41785 | TUBO CORRUGADO PEAD, PAREDE DUPLA, INTERNA LISA, JEI, DN/DI *1000* MM, PARA SANEAMENTO ESGOTO | M |  | 690.22
41781 | TUBO CORRUGADO PEAD, PAREDE DUPLA, INTERNA LISA, JEI, DN/DI *450* MM, PARA SANEAMENTO ESGOTO | M |  | 157.11
41783 | TUBO CORRUGADO PEAD, PAREDE DUPLA, INTERNA LISA, JEI, DN/DI *750* MM, PARA SANEAMENTO ESGOTO | M |  | 455.49
41786 | TUBO CORRUGADO PEAD, PAREDE DUPLA, INTERNA LISA, JEI, DN/DI 1200 MM, PARA SANEAMENTO ESGOTO | M |  | 988.44
41787 | TUBO CORRUGADO PEAD, PAREDE DUPLA, INTERNA LISA, JEI, DN/DI 1500 MM, PARA SANEAMENTO ESGOTO | M |  | 1200.39
41779 | TUBO CORRUGADO PEAD, PAREDE DUPLA, INTERNA LISA, JEI, DN/DI 250 MM, PARA SANEAMENTO | M |  | 53.32
41780 | TUBO CORRUGADO PEAD, PAREDE DUPLA, INTERNA LISA, JEI, DN/DI 300 MM, PARA SANEAMENTO ESGOTO | M |  | 78.91
41782 | TUBO CORRUGADO PEAD, PAREDE DUPLA, INTERNA LISA, JEI, DN/DI 600 MM, PARA SANEAMENTO ESGOTO | M |  | 307.12
41784 | TUBO CORRUGADO PEAD, PAREDE DUPLA, INTERNA LISA, JEI, DN/DI 900 MM, PARA SANEAMENTO ESGOTO | M |  | 496.42
38130 | TUBO CPVC SOLDAVEL, 35 MM, AGUA QUENTE PREDIAL (NBR 15884) | M |  | 23.25
21123 | TUBO CPVC, SOLDAVEL, 15 MM, AGUA QUENTE PREDIAL (NBR 15884) | M |  | 6.6
21124 | TUBO CPVC, SOLDAVEL, 22 MM, AGUA QUENTE PREDIAL (NBR 15884) | M |  | 11.7
21125 | TUBO CPVC, SOLDAVEL, 28 MM, AGUA QUENTE PREDIAL (NBR 15884) | M |  | 18.78
38028 | TUBO CPVC, SOLDAVEL, 42 MM, AGUA QUENTE PREDIAL (NBR 15884) | M |  | 31.87
38029 | TUBO CPVC, SOLDAVEL, 54 MM, AGUA QUENTE PREDIAL (NBR 15884) | M |  | 48.58
38030 | TUBO CPVC, SOLDAVEL, 73 MM, AGUA QUENTE PREDIAL (NBR 15884) | M |  | 74.62
38031 | TUBO CPVC, SOLDAVEL, 89 MM, AGUA QUENTE PREDIAL (NBR 15884) | M |  | 118.25
39749 | TUBO DE COBRE CLASSE "A", DN = 1 " (28 MM), PARA INSTALACOES DE MEDIA PRESSAO PARA GASES COMBUSTIVEIS E MEDICINAIS | M |  | 40.18
39751 | TUBO DE COBRE CLASSE "A", DN = 1 1/2 " (42 MM), PARA INSTALACOES DE MEDIA PRESSAO PARA GASES COMBUSTIVEIS E MEDICINAIS | M |  | 73.02
39750 | TUBO DE COBRE CLASSE "A", DN = 1 1/4 " (35 MM), PARA INSTALACOES DE MEDIA PRESSAO PARA GASES COMBUSTIVEIS E MEDICINAIS | M |  | 60.69
39747 | TUBO DE COBRE CLASSE "A", DN = 1/2 " (15 MM), PARA INSTALACOES DE MEDIA PRESSAO PARA GASES COMBUSTIVEIS E MEDICINAIS | M |  | 19.52
39753 | TUBO DE COBRE CLASSE "A", DN = 2 1/2 " (66 MM), PARA INSTALACOES DE MEDIA PRESSAO PARA GASES COMBUSTIVEIS E MEDICINAIS | M |  | 134.42
39754 | TUBO DE COBRE CLASSE "A", DN = 3 " (79 MM), PARA INSTALACOES DE MEDIA PRESSAO PARA GASES COMBUSTIVEIS E MEDICINAIS | M |  | 198.03
39748 | TUBO DE COBRE CLASSE "A", DN = 3/4 " (22 MM), PARA INSTALACOES DE MEDIA PRESSAO PARA GASES COMBUSTIVEIS E MEDICINAIS | M |  | 31.59
39755 | TUBO DE COBRE CLASSE "A", DN = 4 " (104 MM), PARA INSTALACOES DE MEDIA PRESSAO PARA GASES COMBUSTIVEIS E MEDICINAIS | M |  | 300.27
12742 | TUBO DE COBRE CLASSE "E", DN = 104 MM, PARA INSTALACAO HIDRAULICA PREDIAL | M |  | 237.76
12713 | TUBO DE COBRE CLASSE "E", DN = 15 MM, PARA INSTALACAO HIDRAULICA PREDIAL | M |  | 12.61
12743 | TUBO DE COBRE CLASSE "E", DN = 22 MM, PARA INSTALACAO HIDRAULICA PREDIAL | M |  | 21.69
12744 | TUBO DE COBRE CLASSE "E", DN = 28 MM, PARA INSTALACAO HIDRAULICA PREDIAL | M |  | 27.53
12745 | TUBO DE COBRE CLASSE "E", DN = 35 MM, PARA INSTALACAO HIDRAULICA PREDIAL | M |  | 39.98
12746 | TUBO DE COBRE CLASSE "E", DN = 42 MM, PARA INSTALACAO HIDRAULICA PREDIAL | M |  | 53.98
12747 | TUBO DE COBRE CLASSE "E", DN = 54 MM, PARA INSTALACAO HIDRAULICA PREDIAL | M |  | 78.29
12748 | TUBO DE COBRE CLASSE "E", DN = 66 MM, PARA INSTALACAO HIDRAULICA PREDIAL | M |  | 110.3
12749 | TUBO DE COBRE CLASSE "E", DN = 79 MM, PARA INSTALACAO HIDRAULICA PREDIAL | M |  | 161.24
39726 | TUBO DE COBRE CLASSE "I", DN = 1 " (28 MM), PARA INSTALACOES INDUSTRIAIS DE ALTA PRESSAO E VAPOR | M |  | 52.96
39728 | TUBO DE COBRE CLASSE "I", DN = 1 1/2 " (42 MM), PARA INSTALACOES INDUSTRIAIS DE ALTA PRESSAO E VAPOR | M |  | 93.08
39727 | TUBO DE COBRE CLASSE "I", DN = 1 1/4 " (35 MM), PARA INSTALACOES INDUSTRIAIS DE ALTA PRESSAO E VAPOR | M |  | 76.6
39724 | TUBO DE COBRE CLASSE "I", DN = 1/2 " (15 MM), PARA INSTALACOES INDUSTRIAIS DE ALTA PRESSAO E VAPOR | M |  | 23.45
39729 | TUBO DE COBRE CLASSE "I", DN = 2 " (54 MM), PARA INSTALACOES INDUSTRIAIS DE ALTA PRESSAO E VAPOR | M |  | 128.9
39730 | TUBO DE COBRE CLASSE "I", DN = 2 1/2 " (66 MM), PARA INSTALACOES INDUSTRIAIS DE ALTA PRESSAO E VAPOR | M |  | 167.24
39731 | TUBO DE COBRE CLASSE "I", DN = 3 " (79 MM), PARA INSTALACOES INDUSTRIAIS DE ALTA PRESSAO E VAPOR | M |  | 247.69
39725 | TUBO DE COBRE CLASSE "I", DN = 3/4 " (22 MM), PARA INSTALACOES INDUSTRIAIS DE ALTA PRESSAO E VAPOR | M |  | 38.22
39732 | TUBO DE COBRE CLASSE "I", DN = 4" (104 MM), PARA INSTALACOES INDUSTRIAIS DE ALTA PRESSAO E VAPOR | M |  | 364.59
39660 | TUBO DE COBRE FLEXIVEL, D = 1/2 ", E = 0,79 MM, PARA AR-CONDICIONADO/ INSTALACOES GAS RESIDENCIAIS E COMERCIAIS | M |  | 16.61
39662 | TUBO DE COBRE FLEXIVEL, D = 1/4 ", E = 0,79 MM, PARA AR-CONDICIONADO/ INSTALACOES GAS RESIDENCIAIS E COMERCIAIS | M |  | 7.96
39661 | TUBO DE COBRE FLEXIVEL, D = 3/16 ", E = 0,79 MM, PARA AR-CONDICIONADO/ INSTALACOES GAS RESIDENCIAIS E COMERCIAIS | M |  | 5.43
39664 | TUBO DE COBRE FLEXIVEL, D = 3/8 ", E = 0,79 MM, PARA AR-CONDICIONADO/ INSTALACOES GAS RESIDENCIAIS E COMERCIAIS | M |  | 12.25
39663 | TUBO DE COBRE FLEXIVEL, D = 5/16 ", E = 0,79 MM, PARA AR-CONDICIONADO/ INSTALACOES GAS RESIDENCIAIS E COMERCIAIS | M |  | 9.79
39752 | TUBO DE COBRE, CLASSE "A", DN = 2" (54 MM), PARA INSTALACOES DE MEDIA PRESSAO PARA GASES COMBUSTIVEIS E MEDICINAIS | M |  | 103.9
12583 | TUBO DE CONCRETO SIMPLES POROSO, MACHO/FEMEA, DN 200 MM | M |  | 14.81
13159 | TUBO DE CONCRETO SIMPLES, CLASSE ES, PB JE, DN 400 MM, PARA ESGOTO SANITARIO (NBR 8890) | M |  | 43.18
13168 | TUBO DE CONCRETO SIMPLES, CLASSE ES, PB JE, DN 500 MM, PARA ESGOTO SANITARIO (NBR 8890) | M |  | 64.94
13173 | TUBO DE CONCRETO SIMPLES, CLASSE ES, PB JE, DN 600 MM, PARA ESGOTO SANITARIO (NBR 8890) | M |  | 80.07
37449 | TUBO DE CONCRETO SIMPLES, CLASSE- PS1, MACHO/FEMEA, DN 200 MM, PARA AGUAS PLUVIAIS (NBR 8890) | M |  | 13.24
37450 | TUBO DE CONCRETO SIMPLES, CLASSE- PS1, MACHO/FEMEA, DN 300 MM, PARA AGUAS PLUVIAIS (NBR 8890) | M |  | 16.14
37451 | TUBO DE CONCRETO SIMPLES, CLASSE- PS1, MACHO/FEMEA, DN 400 MM, PARA AGUAS PLUVIAIS (NBR 8890) | M |  | 24.71
37452 | TUBO DE CONCRETO SIMPLES, CLASSE- PS1, MACHO/FEMEA, DN 500 MM, PARA AGUAS PLUVIAIS (NBR 8890) | M |  | 32.78
37453 | TUBO DE CONCRETO SIMPLES, CLASSE- PS1, MACHO/FEMEA, DN 600 MM, PARA AGUAS PLUVIAIS (NBR 8890) | M |  | 41.14
7778 | TUBO DE CONCRETO SIMPLES, CLASSE- PS1, PB, DN 200 MM, PARA AGUAS PLUVIAIS (NBR 8890) | M |  | 15.44
7796 | TUBO DE CONCRETO SIMPLES, CLASSE- PS1, PB, DN 300 MM, PARA AGUAS PLUVIAIS (NBR 8890) | M |  | 18.6
7781 | TUBO DE CONCRETO SIMPLES, CLASSE- PS1, PB, DN 400 MM, PARA AGUAS PLUVIAIS (NBR 8890) | M |  | 24.58
7795 | TUBO DE CONCRETO SIMPLES, CLASSE- PS1, PB, DN 500 MM, PARA AGUAS PLUVIAIS (NBR 8890) | M |  | 35.62
7791 | TUBO DE CONCRETO SIMPLES, CLASSE- PS1, PB, DN 600 MM, PARA AGUAS PLUVIAIS (NBR 8890) | M |  | 45.39
7783 | TUBO DE CONCRETO SIMPLES, CLASSE- PS2, PB, DN 200 MM, PARA AGUAS PLUVIAIS (NBR 8890) | M |  | 17.33
7790 | TUBO DE CONCRETO SIMPLES, CLASSE- PS2, PB, DN 300 MM, PARA AGUAS PLUVIAIS (NBR 8890) | M |  | 20.17
7785 | TUBO DE CONCRETO SIMPLES, CLASSE- PS2, PB, DN 400 MM, PARA AGUAS PLUVIAIS (NBR 8890) | M |  | 26.48
7792 | TUBO DE CONCRETO SIMPLES, CLASSE- PS2, PB, DN 500 MM, PARA AGUAS PLUVIAIS (NBR 8890) | M |  | 38.46
7793 | TUBO DE CONCRETO SIMPLES, CLASSE- PS2, PB, DN 600 MM, PARA AGUAS PLUVIAIS (NBR 8890) | M |  | 49.63
12613 | TUBO DE DESCARGA PVC, PARA LIGACAO CAIXA DE DESCARGA - EMBUTIR, 40 MM X 150 CM | UN |  | 14.58
1031 | TUBO DE DESCIDA EXTERNO DE PVC PARA CAIXA DE DESCARGA EXTERNA ALTA - 40 MM X 1,60 M | UN |  | 8.09
9813 | TUBO DE POLIETILENO DE ALTA DENSIDADE (PEAD), PE-80, DE = 20 MM X 2,3 MM DE PAREDE, PARA LIGACAO DE AGUA PREDIAL (NBR 15561) | M |  | 2.93
9815 | TUBO DE POLIETILENO DE ALTA DENSIDADE (PEAD), PE-80, DE = 32 MM X 3,0 MM DE PAREDE, PARA LIGACAO DE AGUA PREDIAL (NBR 15561) | M |  | 5.78
25876 | TUBO DE POLIETILENO DE ALTA DENSIDADE, PEAD, PE-80, DE = 1000 MM X 38,5 MM PAREDE, ( SDR 26 - PN 05 ) PARA REDE DE AGUA OU ESGOTO (NBR 15561) | M |  | 2977.73
25888 | TUBO DE POLIETILENO DE ALTA DENSIDADE, PEAD, PE-80, DE = 110 MM X 10,0 MM PAREDE, ( SDR 11 - PN 12,5 ) PARA REDE DE AGUA OU ESGOTO (NBR 15561) | M |  | 70.56
25874 | TUBO DE POLIETILENO DE ALTA DENSIDADE, PEAD, PE-80, DE = 1200 MM X 37,2 MM PAREDE ( SDR 32,25 - PN 04 ) PARA REDE DE AGUA OU ESGOTO (NBR 15561) | M |  | 3488.65
25877 | TUBO DE POLIETILENO DE ALTA DENSIDADE, PEAD, PE-80, DE = 1400 MM X 42,9 MM PAREDE, (SDR 32,25 - PN 04 ) PARA REDE DE AGUA OU ESGOTO (NBR 15561) | M |  | 4696.99
25878 | TUBO DE POLIETILENO DE ALTA DENSIDADE, PEAD, PE-80, DE = 160 MM X 14,6 MM PAREDE, (SDR 11 - PN 12,5 ) PARA REDE DE AGUA OU ESGOTO (NBR 15561) | M |  | 151.47
25879 | TUBO DE POLIETILENO DE ALTA DENSIDADE, PEAD, PE-80, DE = 1600 MM X 49,0 MM PAREDE, ( SDR 32,25 - PN 04 ) PARA REDE DE AGUA OU ESGOTO (NBR 15561) | M |  | 6127.37
25887 | TUBO DE POLIETILENO DE ALTA DENSIDADE, PEAD, PE-80, DE = 900 MM X 34,7 MM PAREDE, ( SDR 26 - PN 05 ) PARA REDE DE AGUA OU ESGOTO (NBR 15561) | M |  | 2611.42
25880 | TUBO DE POLIETILENO DE ALTA DENSIDADE, PEAD, PE-80, DE= 200 MM X 18,2 MM PAREDE, ( SDR 11 - PN 12,5 ) PARA REDE DE AGUA OU ESGOTO (NBR 15561) | M |  | 236.12
25881 | TUBO DE POLIETILENO DE ALTA DENSIDADE, PEAD, PE-80, DE= 315 MM X 28,7 MM PAREDE, ( SDR 11 - PN 12,5 ) PARA REDE DE AGUA OU ESGOTO (NBR 15561) | M |  | 578.56
25882 | TUBO DE POLIETILENO DE ALTA DENSIDADE, PEAD, PE-80, DE= 400 MM X 36,4 MM PAREDE, ( SDR 11 - PN 12,5 ) PARA REDE DE AGUA OU ESGOTO (NBR 15561) | M |  | 931.85
25883 | TUBO DE POLIETILENO DE ALTA DENSIDADE, PEAD, PE-80, DE= 50 MM X 4,6 MM PAREDE, (SDR 11 - PN 12,5) PARA REDE DE AGUA OU ESGOTO (NBR 15561) | M |  | 15.03
25884 | TUBO DE POLIETILENO DE ALTA DENSIDADE, PEAD, PE-80, DE= 500 MM X 45,5 MM PAREDE, ( SDR 11 - PN 12,5 ) PARA REDE DE AGUA OU ESGOTO (NBR 15561) | M |  | 1635.99
25885 | TUBO DE POLIETILENO DE ALTA DENSIDADE, PEAD, PE-80, DE= 630 MM X 57,3 MM PAREDE (SDR 11 - PN 12,5 ) PARA REDE DE AGUA OU ESGOTO (NBR 15561) | M |  | 1780.69
25889 | TUBO DE POLIETILENO DE ALTA DENSIDADE, PEAD, PE-80, DE= 730 MM X 34,1 MM PAREDE, ( SDR 21 - PN 06 ) PARA REDE DE AGUA OU ESGOTO (NBR 15561) | M |  | 1220.17
25886 | TUBO DE POLIETILENO DE ALTA DENSIDADE, PEAD, PE-80, DE= 75 MM X 6,9 MM PAREDE, ( SRD 11 - PN 12,5 ) PARA REDE DE AGUA OU ESGOTO (NBR 15561) | M |  | 33.62
25875 | TUBO DE POLIETILENO DE ALTA DENSIDADE, PEAD, PE-80, DE= 800 MM X 30,8 MM PAREDE, ( SDR 26 - PN 05 ) PARA REDE DE AGUA OU ESGOTO (NBR 15561) | M |  | 1591.92
9876 | TUBO DE PVC, PBL, TIPO LEVE, DN = 125 MM, PARA VENTILACAO | M |  | 11.97
9877 | TUBO DE PVC, PBL, TIPO LEVE, DN = 250 MM, PARA VENTILACAO | M |  | 43.25
9878 | TUBO DE PVC, PBL, TIPO LEVE, DN = 300 MM, PARA VENTILACAO | M |  | 60.03
9879 | TUBO DE PVC, PBL, TIPO LEVE, DN = 400 MM, PARA VENTILACAO | M |  | 141.69
38053 | TUBO DRENO, CORRUGADO, ESPIRALADO, FLEXIVEL, PERFURADO, EM POLIETILENO DE ALTA DENSIDADE (PEAD), DN *160* MM, (6") PARA DRENAGEM - EM BARRA (NORMA DNIT 093/2006 - EM) | M |  | 10.49
38054 | TUBO DRENO, CORRUGADO, ESPIRALADO, FLEXIVEL, PERFURADO, EM POLIETILENO DE ALTA DENSIDADE (PEAD), DN *200* MM, (8") PARA DRENAGEM - EM BARRA (NORMA DNIT 093/2006 - EM) | M |  | 18.03
38052 | TUBO DRENO, CORRUGADO, ESPIRALADO, FLEXIVEL, PERFURADO, EM POLIETILENO DE ALTA DENSIDADE (PEAD), DN 100 MM, (4") PARA DRENAGEM - EM ROLO (NORMA DNIT 093/2006 - E.M) | M |  | 5.08
38051 | TUBO DRENO, CORRUGADO, ESPIRALADO, FLEXIVEL, PERFURADO, EM POLIETILENO DE ALTA DENSIDADE (PEAD), DN 65 MM, (2 1/2") PARA DRENAGEM - EM ROLO (NORMA DNIT 093/2006 - EM) | M |  | 3.16
9836 | TUBO PVC SERIE NORMAL, DN 100 MM, PARA ESGOTO PREDIAL (NBR 5688) | M |  | 9.49
20065 | TUBO PVC SERIE NORMAL, DN 150 MM, PARA ESGOTO PREDIAL (NBR 5688) | M |  | 22.51
9835 | TUBO PVC SERIE NORMAL, DN 40 MM, PARA ESGOTO PREDIAL (NBR 5688) | M |  | 3.59
38032 | TUBO PVC CORRUGADO, PAREDE DUPLA, JE, DN 150 MM, REDE COLETORA ESGOTO | M |  | 24.32
38033 | TUBO PVC CORRUGADO, PAREDE DUPLA, JE, DN 200 MM, REDE COLETORA ESGOTO | M |  | 38.29
38034 | TUBO PVC CORRUGADO, PAREDE DUPLA, JE, DN 250 MM, REDE COLETORA ESGOTO | M |  | 64.69
38035 | TUBO PVC CORRUGADO, PAREDE DUPLA, JE, DN 300 MM, REDE COLETORA ESGOTO | M |  | 103.51
38036 | TUBO PVC CORRUGADO, PAREDE DUPLA, JE, DN 350 MM, REDE COLETORA ESGOTO | M |  | 153.13
38037 | TUBO PVC CORRUGADO, PAREDE DUPLA, JE, DN 400 MM, REDE COLETORA ESGOTO | M |  | 181.03
9850 | TUBO PVC DE REVESTIMENTO GEOMECANICO NERVURADO REFORCADO, DN = 150 MM, COMPRIMENTO = 2 M | M |  | 94
9853 | TUBO PVC DE REVESTIMENTO GEOMECANICO NERVURADO REFORCADO, DN = 200 MM, COMPRIMENTO = 2 M | M |  | 167.16
9854 | TUBO PVC DE REVESTIMENTO GEOMECANICO NERVURADO STANDARD, DN = 154 MM, COMPRIMENTO = 2 M | M |  | 73.24
9851 | TUBO PVC DE REVESTIMENTO GEOMECANICO NERVURADO STANDARD, DN = 206 MM, COMPRIMENTO = 2 M | M |  | 127
9855 | TUBO PVC DE REVESTIMENTO GEOMECANICO NERVURADO STANDARD, DN = 250 MM, COMPRIMENTO = 2 M | M |  | 212.42
9825 | TUBO PVC DEFOFO, JEI, 1 MPA, DN 100 MM, PARA REDE DE AGUA (NBR 7665) | M |  | 26.98
9828 | TUBO PVC DEFOFO, JEI, 1 MPA, DN 150 MM, PARA REDEDE AGUA (NBR 7665) | M |  | 52.6
9829 | TUBO PVC DEFOFO, JEI, 1 MPA, DN 200 MM, PARA REDE DE AGUA (NBR 7665) | M |  | 93.64
9826 | TUBO PVC DEFOFO, JEI, 1 MPA, DN 250 MM, PARA REDE DE AGUA (NBR 7665) | M |  | 138.92
9827 | TUBO PVC DEFOFO, JEI, 1 MPA, DN 300 MM, PARA REDE DE AGUA (NBR 7665) | M |  | 201.9
36374 | TUBO PVC PBA JEI, CLASSE 12, DN 100 MM, PARA REDE DE AGUA (NBR 5647) | M |  | 26
36084 | TUBO PVC PBA JEI, CLASSE 12, DN 50 MM, PARA REDE DE AGUA (NBR 5647) | M |  | 7.84
36373 | TUBO PVC PBA JEI, CLASSE 12, DN 75 MM, PARA REDE DE AGUA (NBR 5647) | M |  | 15.92
36377 | TUBO PVC PBA JEI, CLASSE 15, DN 100 MM, PARA REDE DE AGUA (NBR 5647) | M |  | 30.31
36375 | TUBO PVC PBA JEI, CLASSE 15, DN 50 MM, PARA REDE DE AGUA (NBR 5647) | M |  | 9
36376 | TUBO PVC PBA JEI, CLASSE 15, DN 75 MM, PARA REDE DE AGUA (NBR 5647) | M |  | 18
36380 | TUBO PVC PBA JEI, CLASSE 20, DN 100 MM, PARA REDE DE AGUA (NBR 5647) | M |  | 39.6
36378 | TUBO PVC PBA JEI, CLASSE 20, DN 50 MM, PARA REDE DE AGUA (NBR 5647) | M |  | 11.91
36379 | TUBO PVC PBA JEI, CLASSE 20, DN 75 MM, PARA REDE DE AGUA (NBR 5647) | M |  | 23.97
9847 | TUBO PVC PBA, CLASSE 12, JE, DN 100/DE 110 MM, REDE AGUA (NBR 5647) | M |  | 26.27
9844 | TUBO PVC PBA, CLASSE 12, JE, DN 50/DE 60 MM, REDE AGUA (NBR 5647) | M |  | 7.84
9846 | TUBO PVC PBA, CLASSE 12, JE, DN 75/DE 85 MM, REDE AGUA (NBR 5647) | M |  | 16.03
12592 | TUBO PVC PBA, CLASSE 15, JE, DN 100/DE 110 MM, REDE AGUA (NBR 5647) | M |  | 31.59
12599 | TUBO PVC PBA, CLASSE 15, JE, DN 50/DE 60 MM, REDE AGUA (NBR 5647) | M |  | 9.35
12601 | TUBO PVC PBA, CLASSE 15, JE, DN 75/DE 85 MM, REDE AGUA (NBR 5647) | M |  | 17.59
12602 | TUBO PVC PBA, CLASSE 20, JE, DN 100/DE 110 MM, REDE AGUA (NBR 5647) | M |  | 39.9
12609 | TUBO PVC PBA, CLASSE 20, JE, DN 50/DE 60 MM, REDE AGUA (NBR 5647) | M |  | 11.86
12611 | TUBO PVC PBA, CLASSE 20, JE, DN 75/DE 85 MM, REDE AGUA (NBR 5647) | M |  | 23.86
9859 | TUBO PVC ROSCAVEL, 3/4", AGUA FRIA PREDIAL | M |  | 4.48
9838 | TUBO PVC SERIE NORMAL, DN 50 MM, PARA ESGOTO PREDIAL (NBR 5688) | M |  | 6.17
9837 | TUBO PVC SERIE NORMAL, DN 75 MM, PARA ESGOTO PREDIAL (NBR 5688) | M |  | 8.36
9833 | TUBO PVC, FLEXIVEL, CORRUGADO, PERFURADO, DN 110 MM, PARA DRENAGEM, SISTEMA IRRIGACAO | M |  | 9.49
9830 | TUBO PVC, FLEXIVEL, CORRUGADO, PERFURADO, DN 65 MM, PARA DRENAGEM, SISTEMA IRRIGACAO | M |  | 5.08
9817 | TUBO PVC, JE, DN 100 MM, REDE COLETORA ESGOTO (NBR 7362) | M |  | 15.6
9841 | TUBO PVC, PBV, SERIE R, DN 100 MM, PARA ESGOTO OU AGUAS PLUVIAIS PREDIAL (NBR 5688) | M |  | 18.22
9840 | TUBO PVC, PBV, SERIE R, DN 150 MM, PARA ESGOTO OU AGUAS PLUVIAIS PREDIAL (NBR 5688) | M |  | 37.89
20067 | TUBO PVC, PBV, SERIE R, DN 40 MM, PARA ESGOTO OU AGUAS PLUVIAIS PREDIAL (NBR 5688) | M |  | 6.54
20068 | TUBO PVC, PBV, SERIE R, DN 50 MM, PARA ESGOTO OU AGUAS PLUVIAIS PREDIAL (NBR 5688) | M |  | 8.69
9839 | TUBO PVC, PBV, SERIE R, DN 75 MM, PARA ESGOTO OU AGUAS PLUVIAIS PREDIAL (NBR 5688) | M |  | 11.06
20072 | TUBO PVC, PL, SERIE R, DN 100 MM, PARA ESGOTO OU AGUAS PLUVIAIS PREDIAL (NBR 5688) | M |  | 18.98
20073 | TUBO PVC, PL, SERIE R, DN 150 MM, PARA ESGOTO OU AGUAS PLUVIAIS PREDIAL (NBR 5688) | M |  | 39.27
20069 | TUBO PVC, PL, SERIE R, DN 40 MM, PARA ESGOTO OU AGUAS PLUVIAIS PREDIAL (NBR 5688) | M |  | 6.98
20070 | TUBO PVC, PL, SERIE R, DN 50 MM, PARA ESGOTO OU AGUAS PLUVIAIS PREDIAL (NBR 5688) | M |  | 8.85
20071 | TUBO PVC, PL, SERIE R, DN 75 MM, PARA ESGOTO OU AGUAS PLUVIAIS PREDIAL (NBR 5688) | M |  | 11.3
9834 | TUBO PVC, RIGIDO, CORRUGADO, PERFURADO, DN 150 MM, PARA DRENAGEM, SISTEMA IRRIGACAO | M |  | 26.42
9863 | TUBO PVC, ROSCAVEL, 2 1/2", AGUA FRIA PREDIAL | M |  | 34.54
9860 | TUBO PVC, ROSCAVEL, 2", PARA AGUA FRIA PREDIAL | M |  | 20.77
9862 | TUBO PVC, ROSCAVEL, 1 1/2", AGUA FRIA PREDIAL | M |  | 14.52
9861 | TUBO PVC, ROSCAVEL, 1 1/4", AGUA FRIA PREDIAL | M |  | 11.67
9856 | TUBO PVC, ROSCAVEL, 1/2", AGUA FRIA PREDIAL | M |  | 3.31
9866 | TUBO PVC, ROSCAVEL, 1", AGUA FRIA PREDIAL | M |  | 8.77
9857 | TUBO PVC, ROSCAVEL, 3", AGUA FRIA PREDIAL | M |  | 44.77
9864 | TUBO PVC, ROSCAVEL, 4", AGUA FRIA PREDIAL | M |  | 52.87
9865 | TUBO PVC, ROSCAVEL, 5", AGUA FRIA PREDIAL | M |  | 75.33
9858 | TUBO PVC, ROSCAVEL, 6", AGUA FRIA PREDIAL | M |  | 87.09
9870 | TUBO PVC, SOLDAVEL, DN 110 MM, AGUA FRIA (NBR-5648) | M |  | 42.37
9867 | TUBO PVC, SOLDAVEL, DN 20 MM, AGUA FRIA (NBR-5648) | M |  | 1.77
9868 | TUBO PVC, SOLDAVEL, DN 25 MM, AGUA FRIA (NBR-5648) | M |  | 2.35
9869 | TUBO PVC, SOLDAVEL, DN 32 MM, AGUA FRIA (NBR-5648) | M |  | 5.04
9874 | TUBO PVC, SOLDAVEL, DN 40 MM, AGUA FRIA (NBR-5648) | M |  | 7.35
9875 | TUBO PVC, SOLDAVEL, DN 50 MM, PARA AGUA FRIA (NBR-5648) | M |  | 9.11
9873 | TUBO PVC, SOLDAVEL, DN 60 MM, AGUA FRIA (NBR-5648) | M |  | 14.21
9871 | TUBO PVC, SOLDAVEL, DN 75 MM, AGUA FRIA (NBR-5648) | M |  | 19.93
9872 | TUBO PVC, SOLDAVEL, DN 85 MM, AGUA FRIA (NBR-5648) | M |  | 25.13
9822 | UBO COLETOR DE ESGOTO PVC, JE OU JEI, DN 350 MM (NBR 7362) | M |  | 166.11
12426 | UNIAO COM ASSENTO CONICO DE BRONZE, DIAMETRO 1/2" | UN |  | 26.1
12425 | UNIAO COM ASSENTO CONICO DE BRONZE, DIAMETRO 1" | UN |  | 35.85
12427 | UNIAO COM ASSENTO CONICO DE BRONZE, DIAMETRO 2 1/2" | UN |  | 148.82
12428 | UNIAO COM ASSENTO CONICO DE BRONZE, DIAMETRO 2' | UN |  | 95.52
12430 | UNIAO COM ASSENTO CONICO DE BRONZE, DIAMETRO 3/4" | UN |  | 31.99
12429 | UNIAO COM ASSENTO CONICO DE BRONZE, DIAMETRO 3" | UN |  | 240.65
12431 | UNIAO COM ASSENTO CONICO DE BRONZE, DIAMETRO 4" | UN |  | 409.55
12432 | UNIAO COM ASSENTO CONICO DE FERRO LONGO (MACHO-FEMEA), DIAMETRO 1 1/2" | UN |  | 84.23
12434 | UNIAO COM ASSENTO CONICO DE FERRO LONGO (MACHO-FEMEA), DIAMETRO 1/2" | UN |  | 27.45
12433 | UNIAO COM ASSENTO CONICO DE FERRO LONGO (MACHO-FEMEA), DIAMETRO 1" | UN |  | 53.62
12435 | UNIAO COM ASSENTO CONICO DE FERRO LONGO (MACHO-FEMEA), DIAMETRO 2 1/2" | UN |  | 165.95
12437 | UNIAO COM ASSENTO CONICO DE FERRO LONGO (MACHO-FEMEA), DIAMETRO 2" | UN |  | 134.02
12439 | UNIAO COM ASSENTO CONICO DE FERRO LONGO (MACHO-FEMEA), DIAMETRO 3/4" | UN |  | 43.01
12438 | UNIAO COM ASSENTO CONICO DE FERRO LONGO (MACHO-FEMEA), DIAMETRO 3' | UN |  | 242.54
12436 | UNIAO COM ASSENTO CONICO DE FERRO LONGO (MACHO-FEMEA), DIAMETRO 4" | UN |  | 306.38
12424 | UNIAO DE FERRO GALVANIZADO, COM ASSENTO CONICO DE BRONZE, DE 1 1/2" | UN |  | 55.21
12440 | UNIAO DE FERRO GALVANIZADO, COM ASSENTO CONICO DE BRONZE, DE 1 1/4" | UN |  | 53.36
9884 | UNIAO DE FERRO GALVANIZADO, COM ROSCA BSP, COM ASSENTO PLANO, DE 1 1/2" | UN |  | 39.8
9888 | UNIAO DE FERRO GALVANIZADO, COM ROSCA BSP, COM ASSENTO PLANO, DE 1 1/4" | UN |  | 31.98
9883 | UNIAO DE FERRO GALVANIZADO, COM ROSCA BSP, COM ASSENTO PLANO, DE 1/2" | UN |  | 13.95
9886 | UNIAO DE FERRO GALVANIZADO, COM ROSCA BSP, COM ASSENTO PLANO, DE 1" | UN |  | 19.11
9889 | UNIAO DE FERRO GALVANIZADO, COM ROSCA BSP, COM ASSENTO PLANO, DE 2 1/2" | UN |  | 96.84
9887 | UNIAO DE FERRO GALVANIZADO, COM ROSCA BSP, COM ASSENTO PLANO, DE 2" | UN |  | 58.53
9885 | UNIAO DE FERRO GALVANIZADO, COM ROSCA BSP, COM ASSENTO PLANO, DE 3/4" | UN |  | 18.48
9890 | UNIAO DE FERRO GALVANIZADO, COM ROSCA BSP, COM ASSENTO PLANO, DE 3" | UN |  | 150.03
9891 | UNIAO DE FERRO GALVANIZADO, COM ROSCA BSP, COM ASSENTO PLANO, DE 4" | UN |  | 210.61
64 | UNIAO EM POLIPROPILENO (PP), PARA TUBO EM PEAD, 20 MM - LIGACAO PREDIAL DE AGUA | UN |  | 3.22
37423 | UNIAO EM POLIPROPILENO (PP), PARA TUBO EM PEAD, 32 MM - LIGACAO PREDIAL DE AGUA | UN |  | 7.95
9892 | UNIAO PVC, ROSCAVEL 1/2", AGUA FRIA PREDIAL | UN |  | 5.6
9893 | UNIAO PVC, ROSCAVEL 2", AGUA FRIA PREDIAL | UN |  | 61.36
9901 | UNIAO PVC, ROSCAVEL, 1 1/2", AGUA FRIA PREDIAL | UN |  | 26.99
9896 | UNIAO PVC, ROSCAVEL, 1 1/4", AGUA FRIA PREDIAL | UN |  | 23.24
9900 | UNIAO PVC, ROSCAVEL, 1", AGUA FRIA PREDIAL | UN |  | 14.39
9898 | UNIAO PVC, ROSCAVEL, 2 1/2", AGUA FRIA PREDIAL | UN |  | 126.14
9899 | UNIAO PVC, ROSCAVEL, 3/4", AGUA FRIA PREDIAL | UN |  | 7.71
9902 | UNIAO PVC, ROSCAVEL, 3", AGUA FRIA PREDIAL | UN |  | 159.82
9911 | UNIAO PVC, ROSCAVEL, 4", AGUA FRIA PREDIAL | UN |  | 278.03
9908 | UNIAO PVC, SOLDAVEL, 110 MM, PARA AGUA FRIA PREDIAL | UN |  | 404.73
9905 | UNIAO PVC, SOLDAVEL, 20 MM, PARA AGUA FRIA PREDIAL | UN |  | 5.44
9906 | UNIAO PVC, SOLDAVEL, 25 MM, PARA AGUA FRIA PREDIAL | UN |  | 6.42
9895 | UNIAO PVC, SOLDAVEL, 32 MM, PARA AGUA FRIA PREDIAL | UN |  | 10.85
9894 | UNIAO PVC, SOLDAVEL, 40 MM, PARA AGUA FRIA PREDIAL | UN |  | 21.2
9897 | UNIAO PVC, SOLDAVEL, 50 MM, PARA AGUA FRIA PREDIAL | UN |  | 24.94
9910 | UNIAO PVC, SOLDAVEL, 60 MM, PARA AGUA FRIA PREDIAL | UN |  | 57.69
9909 | UNIAO PVC, SOLDAVEL, 75 MM, PARA AGUA FRIA PREDIAL | UN |  | 119.89
9907 | UNIAO PVC, SOLDAVEL, 85 MM, PARA AGUA FRIA PREDIAL | UN |  | 177.96
20973 | UNIAO TIPO STORZ, COM EMPATACAO INTERNA TIPO ANEL DE EXPANSAO, ENGATE RAPIDO 1 1/2", PARA MANGUEIRA DE COMBATE A INCENDIO PREDIAL | UN |  | 126.8
20974 | UNIAO TIPO STORZ, COM EMPATACAO INTERNA TIPO ANEL DE EXPANSAO, ENGATE RAPIDO 2 1/2", PARA MANGUEIRA DE COMBATE A INCENDIO PREDIAL | UN |  | 181.41
37989 | UNIAO, CPVC, SOLDAVEL, 15 MM, PARA AGUA QUENTE PREDIAL | UN |  | 7.39
37990 | UNIAO, CPVC, SOLDAVEL, 22 MM, PARA AGUA QUENTE PREDIAL | UN |  | 8.59
37991 | UNIAO, CPVC, SOLDAVEL, 28 MM, PARA AGUA QUENTE PREDIAL | UN |  | 13.59
37992 | UNIAO, CPVC, SOLDAVEL, 35 MM, PARA AGUA QUENTE PREDIAL | UN |  | 20.75
37993 | UNIAO, CPVC, SOLDAVEL, 42 MM, PARA AGUA QUENTE PREDIAL | UN |  | 30.8
37994 | UNIAO, CPVC, SOLDAVEL, 54 MM, PARA AGUA QUENTE PREDIAL | UN |  | 74.02
37995 | UNIAO, CPVC, SOLDAVEL, 73 MM, PARA AGUA QUENTE PREDIAL | UN |  | 107.44
37996 | UNIAO, CPVC, SOLDAVEL, 89 MM, PARA AGUA QUENTE PREDIAL | UN |  | 158.42
13883 | USINA DE ASFALTO A FRIO, CAPACIDADE DE 30 A 40 T/H, ELETRICA, POTENCIA DE 30 CV | UN |  | 93542.42
38604 | USINA DE ASFALTO A FRIO, CAPACIDADE DE 40 A 60 T/H, ELETRICA, POTENCIA DE 30 CV | UN |  | 116505.84
10601 | USINA DE ASFALTO A QUENTE, FIXA, TIPO CONTRA FLUXO, CAPACIDADE DE 100 A 140 T/H, POTENCIA DE 280 KW, COM MISTURADOR EXTERNO ROTATIVO | UN |  | 2266271.06
26034 | USINA DE ASFALTO, GRAVIMETRICA, CAPACIDADE DE 150 T/H, POTENCIA DE 400 KW | UN |  | 5967011.73
13894 | USINA DE CONCRETO FIXA, CAPACIDADE NOMINAL DE 40 M3/H, SEM SILO | UN |  | 364602.87
13895 | USINA DE CONCRETO FIXA, CAPACIDADE NOMINAL DE 60 M3/H, SEM SILO | UN |  | 490269.32
13892 | USINA DE CONCRETO FIXA, CAPACIDADE NOMINAL DE 80 M3/H, SEM SILO | UN |  | 600813.07
9914 | USINA DE CONCRETO FIXA, CAPACIDADE NOMINAL DE 90 A 120 M3/H, SEM SILO | UN |  | 650000
36485 | USINA DE LAMA ASFALTICA, PROD 30 A 50 T/H, SILO DE AGREGADO 7 M3, RESERVATORIOS PARA EMULSAO E AGUA DE 2,3 M3 CADA, MISTURADOR TIPO PUGG-MILL A SER MONTADO SOBRE CAMINHAO | UN |  | 372817.95
9912 | USINA DE MISTURAS ASFALTICAS A QUENTE, MOVEL, TIPO CONTRA FLUXO, CAPACIDADE DE 40 A 80 T/H | UN |  | 1845000
9921 | USINA MISTURADORA DE SOLOS, DOSADORES TRIPLOS, CALHA VIBRATORIA CAPACIDADE DE 200 A 500 T/H, POTENCIA DE 75 KW | UN |  | 951738.26
21112 | VALVULA DE DESCARGA EM METAL CROMADO PARA MICTORIO COM ACIONAMENTO POR PRESSAO E FECHAMENTO AUTOMATICO | UN |  | 137.5
10228 | VALVULA DE DESCARGA METALICA, BASE 1 1/2 " E ACABAMENTO METALICO CROMADO | UN |  | 159.74
11781 | VALVULA DE DESCARGA METALICA, BASE 1 1/4 " E ACABAMENTO METALICO CROMADO | UN |  | 129.41
11746 | VALVULA DE ESFERA BRUTA EM BRONZE, BITOLA 1 " (REF 1552-B) | UN |  | 43.76
11751 | VALVULA DE ESFERA BRUTA EM BRONZE, BITOLA 1 1/2 " (REF 1552-B) | UN |  | 78.6
11750 | VALVULA DE ESFERA BRUTA EM BRONZE, BITOLA 1 1/4 " (REF 1552-B) | UN |  | 65.23
11748 | VALVULA DE ESFERA BRUTA EM BRONZE, BITOLA 1/2 " (REF 1552-B) | UN |  | 28.08
11747 | VALVULA DE ESFERA BRUTA EM BRONZE, BITOLA 2 " (REF 1552-B) | UN |  | 121.2
11749 | VALVULA DE ESFERA BRUTA EM BRONZE, BITOLA 3/4 " (REF 1552-B) | UN |  | 32.41
10236 | VALVULA DE RETENCAO DE BRONZE, PE COM CRIVOS, EXTREMIDADE COM ROSCA, DE 1 1/2", PARA FUNDO DE POCO | UN |  | 90.68
10233 | VALVULA DE RETENCAO DE BRONZE, PE COM CRIVOS, EXTREMIDADE COM ROSCA, DE 1 1/4", PARA FUNDO DE POCO | UN |  | 84.97
10234 | VALVULA DE RETENCAO DE BRONZE, PE COM CRIVOS, EXTREMIDADE COM ROSCA, DE 1", PARA FUNDO DE POCO | UN |  | 53.53
10231 | VALVULA DE RETENCAO DE BRONZE, PE COM CRIVOS, EXTREMIDADE COM ROSCA, DE 2 1/2", PARA FUNDO DE POCO | UN |  | 245.46
10232 | VALVULA DE RETENCAO DE BRONZE, PE COM CRIVOS, EXTREMIDADE COM ROSCA, DE 2", PARA FUNDO DE POCO | UN |  | 137.36
10229 | VALVULA DE RETENCAO DE BRONZE, PE COM CRIVOS, EXTREMIDADE COM ROSCA, DE 3/4", PARA FUNDO DE POCO | UN |  | 48.41
10235 | VALVULA DE RETENCAO DE BRONZE, PE COM CRIVOS, EXTREMIDADE COM ROSCA, DE 3", PARA FUNDO DE POCO | UN |  | 336.51
10230 | VALVULA DE RETENCAO DE BRONZE, PE COM CRIVOS, EXTREMIDADE COM ROSCA, DE 4", PARA FUNDO DE POCO | UN |  | 592.22
10409 | VALVULA DE RETENCAO HORIZONTAL, DE BRONZE (PN-25), 1 1/2", 400 PSI, TAMPA DE PORCA DE UNIAO, EXTREMIDADES COM ROSCA | UN |  | 175.94
10411 | VALVULA DE RETENCAO HORIZONTAL, DE BRONZE (PN-25), 1 1/4", 400 PSI, TAMPA DE PORCA DE UNIAO, EXTREMIDADES COM ROSCA | UN |  | 157.43
10404 | VALVULA DE RETENCAO HORIZONTAL, DE BRONZE (PN-25), 1/2", 400 PSI, TAMPA DE PORCA DE UNIAO, EXTREMIDADES COM ROSCA | UN |  | 63.84
10410 | VALVULA DE RETENCAO HORIZONTAL, DE BRONZE (PN-25), 1", 400 PSI, TAMPA DE PORCA DE UNIAO, EXTREMIDADES COM ROSCA | UN |  | 105.16
10405 | VALVULA DE RETENCAO HORIZONTAL, DE BRONZE (PN-25), 2 1/2", 400 PSI, TAMPA DE PORCA DE UNIAO, EXTREMIDADES COM ROSCA | UN |  | 352.5
10408 | VALVULA DE RETENCAO HORIZONTAL, DE BRONZE (PN-25), 2", 400 PSI, TAMPA DE PORCA DE UNIAO, EXTREMIDADES COM ROSCA | UN |  | 246.49
10412 | VALVULA DE RETENCAO HORIZONTAL, DE BRONZE (PN-25), 3/4", 400 PSI, TAMPA DE PORCA DE UNIAO, EXTREMIDADES COM ROSCA | UN |  | 77.37
10406 | VALVULA DE RETENCAO HORIZONTAL, DE BRONZE (PN-25), 3", 400 PSI, TAMPA DE PORCA DE UNIAO, EXTREMIDADES COM ROSCA | UN |  | 486.87
10407 | VALVULA DE RETENCAO HORIZONTAL, DE BRONZE (PN-25), 4", 400 PSI, TAMPA DE PORCA DE UNIAO, EXTREMIDADES COM ROSCA | UN |  | 755.14
10416 | VALVULA DE RETENCAO VERTICAL, DE BRONZE (PN-16), 1 1/2", 200 PSI, EXTREMIDADES COM ROSCA | UN |  | 93.66
10419 | VALVULA DE RETENCAO VERTICAL, DE BRONZE (PN-16), 1 1/4", 200 PSI, EXTREMIDADES COM ROSCA | UN |  | 81.3
21092 | VALVULA DE RETENCAO VERTICAL, DE BRONZE (PN-16), 1/2", 200 PSI, EXTREMIDADES COM ROSCA | UN |  | 46.48
10418 | VALVULA DE RETENCAO VERTICAL, DE BRONZE (PN-16), 1", 200 PSI, EXTREMIDADES COM ROSCA | UN |  | 54.19
12657 | VALVULA DE RETENCAO VERTICAL, DE BRONZE (PN-16), 2 1/2", 200 PSI, EXTREMIDADES COM ROSCA | UN |  | 218.69
10417 | VALVULA DE RETENCAO VERTICAL, DE BRONZE (PN-16), 2", 200 PSI, EXTREMIDADES COM ROSCA | UN |  | 136.47
10413 | VALVULA DE RETENCAO VERTICAL, DE BRONZE (PN-16), 3/4", 200 PSI, EXTREMIDADES COM ROSCA | UN |  | 49.6
10414 | VALVULA DE RETENCAO VERTICAL, DE BRONZE (PN-16), 3", 200 PSI, EXTREMIDADES COM ROSCA | UN |  | 298.64
10415 | VALVULA DE RETENCAO VERTICAL, DE BRONZE (PN-16), 4", 200 PSI, EXTREMIDADES COM ROSCA | UN |  | 518.3
38643 | VALVULA EM METAL CROMADO PARA LAVATORIO, 1 " SEM LADRAO | UN |  | 20.77
6157 | VALVULA EM METAL CROMADO PARA PIA AMERICANA 3.1/2 X 1.1/2 " | UN |  | 28.38
37588 | VALVULA EM METAL CROMADO PARA TANQUE, 1.1/2 " SEM LADRAO | UN |  | 14.91
6152 | VALVULA EM PLASTICO BRANCO COM SAIDA LISA PARA TANQUE 1.1/4 " X 1.1/2 " | UN |  | 2.31
6158 | VALVULA EM PLASTICO BRANCO PARA LAVATORIO 1 ", SEM UNHO, COM LADRAO | UN |  | 2.79
6153 | VALVULA EM PLASTICO BRANCO PARA TANQUE OU LAVATORIO 1 ", SEM UNHO E SEM LADRAO | UN |  | 2.17
6156 | VALVULA EM PLASTICO BRANCO PARA TANQUE 1.1/4 " X 1.1/2 ", SEM UNHO E SEM LADRAO | UN |  | 2.75
6154 | VALVULA EM PLASTICO CROMADO PARA LAVATORIO 1 ", SEM UNHO, COM LADRAO | UN |  | 5.18
6155 | VALVULA EM PLASTICO CROMADO TIPO AMERICANA PARA PIA DE COZINHA 3.1/2 " X 1.1/2 ", SEM ADAPTADOR | UN |  | 10.72
3115 | VARA / PERFIL PARA CREMONA, EM FERRO CROMADO, COMPRIMENTO DE 120 CM | UN |  | 12.97
3116 | VARA / PERFIL PARA CREMONA, EM FERRO CROMADO, COMPRIMENTO DE 150 CM | UN |  | 13.37
38166 | VARA/ PERFIL PARA CREMONA, EM LATAO CROMADO, COMPRIMENTO DE 120 CM | UN |  | 27.36
38108 | VARIADOR DE LUMINOSIDADE ROTATIVO (DIMMER) 127 V, 300 W (APENAS MODULO) | UN |  | 33.85
38087 | VARIADOR DE LUMINOSIDADE ROTATIVO (DIMMER) 127V, 300W, CONJUNTO MONTADO PARA EMBUTIR 4" X 2" (PLACA + SUPORTE + MODULO) | UN |  | 43.54
38109 | VARIADOR DE LUMINOSIDADE ROTATIVO (DIMMER) 220 V, 600 W (APENAS MODULO) | UN |  | 54.1
38088 | VARIADOR DE LUMINOSIDADE ROTATIVO (DIMMER) 220V, 600W, CONJUNTO MONTADO PARA EMBUTIR 4" X 2" (PLACA + SUPORTE + MODULO) | UN |  | 56.89
38110 | VARIADOR DE VELOCIDADE PARA VENTILADOR 127 V, 150 W (APENAS MODULO) | UN |  | 20.81
38089 | VARIADOR DE VELOCIDADE PARA VENTILADOR 127V, 150W + 2 INTERRUPTORES PARALELOS, PARA REVERSAO E LAMPADA, CONJUNTO MONTADO PARA EMBUTIR 4" X 2" (PLACA + SUPORTE + MODULOS) | UN |  | 36.26
38111 | VARIADOR DE VELOCIDADE PARA VENTILADOR 220 V, 250 W (APENAS MODULO) | UN |  | 23.27
38090 | VARIADOR DE VELOCIDADE PARA VENTILADOR 220V, 250W + 2 INTERRUPTORES PARALELOS, PARA REVERSAO E LAMPADA, CONJUNTO MONTADO PARA EMBUTIR 4" X 2" (PLACA + SUPORTE + MODULOS) | UN |  | 37.48
11786 | VASO SANITARIO SIFONADO INFANTIL LOUCA BRANCA | UN |  | 243.25
13726 | VASSOURA MECANICA REBOCAVEL COM ESCOVA CILINDRICA LARGURA UTIL DE VARRIMENTO = 2,44M | UN |  | 29921.67
38400 | VASSOURA 40 CM COM CABO | UN |  | 12.01
12627 | VEDACAO DE CALHA, EM BORRACHA COR PRETA, MEDIDA ENTRE 119 E 170 MM, PARA DRENAGEM PLUVIAL PREDIAL | UN |  | 0.38
6138 | VEDACAO PVC, 100 MM, PARA SAIDA VASO SANITARIO | UN |  | 1.81
10615 | VEICULO DE PASSEIO COM MOTOR 1.0 FLEX, POTENCIA 72/76 CV, 4 PORTAS | UN |  | 42611.66
13860 | VEICULO DE PASSEIO COM MOTOR 1.6 FLEX, POTENCIA 101/104 CV, 4 PORTAS | UN |  | 46134.29
13532 | VEICULO TIPO MINI FURGAO COM MOTOR ENTRE *1.4 A 1.6* FLEX, 2 PORTAS | UN |  | 50173.77
40824 | VEICULO TIPO COMERCIAL LEVE 2.5 MANUAL, 6 VELOCIDADES, DIESEL, CAPACIDADE *1800* KG, POTENCIA 130 CV, PARA 3 PASSAGEIROS (SEM CARROCERIA) | UN |  | 64514.57
39996 | VERGALHAO ZINCADO ROSCA TOTAL, Â¼" (6,3 MM) | M |  | 0.57
10478 | VERNIZ POLIURETANO BRILHANTE PARA MADEIRA, COM FILTRO SOLAR, USO INTERNO E EXTERNO | L |  | 23.32
40514 | VERNIZ POLIURETANO BRILHANTE PARA MADEIRA, SEM FILTRO SOLAR, USO INTERNO E EXTERNO | L |  | 20.66
10475 | VERNIZ SINTETICO BRILHANTE PARA MADEIRA TIPO COPAL, USO INTERNO | L |  | 20.52
10481 | VERNIZ SINTETICO BRILHANTE PARA MADEIRA, COM FILTRO SOLAR, USO INTERNO E EXTERNO (BASE SOLVENTE) | L |  | 22.38
4031 | VEU FIBRA DE VIDRO AEROGLASS/RHODIA OU SIMILAR 0,04 KG/M2 | M2 |  | 4.98
4030 | VEU POLIESTER | M2 |  | 12.8
39399 | VIBRADOR DE IMERSAO, COM PONTEIRA DE *35* MM, MANGOTE DE 5 M, SEM MOTOR | UN |  | 815.69
39400 | VIBRADOR DE IMERSAO, COM PONTEIRA DE *45* MM, MANGOTE DE 5 M, SEM MOTOR. | UN |  | 886.62
39401 | VIBRADOR DE IMERSAO, COM PONTEIRA DE *60* MM, MANGOTE DE 5 M, SEM MOTOR. | UN |  | 994.57
11652 | VIBRADOR DE IMERSAO, DIAMETRO DA PONTEIRA DE *35* MM, COM MOTOR 4 TEMPOS A GASOLINA DE 5,5 HP (5,5 CV) | UN |  | 2139.71
13896 | VIBRADOR DE IMERSAO, DIAMETRO DA PONTEIRA DE *45* MM, COM MOTOR ELETRICO TRIFASICO DE 2 HP (2 CV) | UN |  | 1919.5
13475 | VIBRADOR DE IMERSAO, DIAMETRO DA PONTEIRA DE *45* MM, COM MOTOR 4 TEMPOS A GASOLINA DE 5,5 HP (5,5 CV) | UN |  | 2338.19
25971 | VIBROACABADORA DE ASFALTO SOBRE ESTEIRAS, LARG. PAVIM. MAX. 8,00 M, POT. 100 KW/ 134 HP, CAP. 600 T/ H | UN |  | 1757545.23
25970 | VIBROACABADORA DE ASFALTO SOBRE ESTEIRAS, LARG. PAVIM. 2,13 M A 4,55 M, POT. 74 KW/ 100 HP, CAP. 400 T/ H | UN |  | 739906.14
13476 | VIBROACABADORA DE ASFALTO SOBRE ESTEIRAS, LARG. PAVIM. 2,60 M A 5,75 M, POT. 110 HP, CAP. 450 T/ H | UN |  | 745267.83
10488 | VIBROACABADORA DE ASFALTO SOBRE ESTEIRAS, LARG. PAVIMENT. 1,90 A 5,3 M, POT. 78 KW/105 HP, CAP. 450 T/H | UN |  | 902900
13606 | VIBROACABADORA DE ASFALTO SOBRE RODAS, LARGURA DE PAVIMENTACAO DE 1,70 A 4,20 M, POTENCIA 78 KW/105 HP, CAPACIDADE 300 T/H | UN |  | 799956.48
10489 | VIDRACEIRO | H |  | 11.78
41073 | VIDRACEIRO (MENSALISTA) | MES |  | 2147.49
10500 | VIDRO CANELADO 4 MM - SEM COLOCACAO | M2 |  | 83.33
34391 | VIDRO COMUM LAMINADO LISO INCOLOR DUPLO, ESPESSURA TOTAL 8 MM (CADA CAMADA DE 4 MM) - COLOCADO | M2 |  | 478.65
10496 | VIDRO COMUM LAMINADO, LISO, INCOLOR, DUPLO, ESPESSURA TOTAL 6 MM (CADA CAMADA E= 3 MM) - COLOCADO | M2 |  | 416.66
10497 | VIDRO COMUM LAMINADO, LISO, INCOLOR, TRIPLO, ESPESSURA TOTAL 12 MM (CADA CAMADA E= 4 MM) - COLOCADO | M2 |  | 1083.33
10504 | VIDRO COMUM LAMINADO, LISO, INCOLOR, TRIPLO, ESPESSURA TOTAL 15 MM (CADA CAMADA E = 5 MM) - COLOCADO | M2 |  | 1266.66
34390 | VIDRO CRISTAL COLORIDO, 10 MM, PINTADO NA COR BRANCA | M2 |  | 373.33
34389 | VIDRO CRISTAL COLORIDO, 4 MM, PINTADO NA COR BRANCA | M2 |  | 116.66
34388 | VIDRO CRISTAL COLORIDO, 6 MM, PINTADO NA COR BRANCA | M2 |  | 165.8
34387 | VIDRO CRISTAL COLORIDO, 8 MM, PINTADO NA COR BRANCA | M2 |  | 269.16
11188 | VIDRO LISO FUME E = 4MM - SEM COLOCACAO | M2 |  | 133.33
11189 | VIDRO LISO FUME E = 6MM - SEM COLOCACAO | M2 |  | 200
21107 | VIDRO LISO FUME, E = 5 MM - SEM COLOCACAO | M2 |  | 143.92
34386 | VIDRO LISO INCOLOR 10 MM - SEM COLOCACAO | M2 |  | 249.99
10490 | VIDRO LISO INCOLOR 2 A 3 MM - SEM COLOCACAO | M2 |  | 75
10494 | VIDRO LISO INCOLOR 2MM - SEM COLOCACAO | M2 |  | 75
10492 | VIDRO LISO INCOLOR 4MM - SEM COLOCACAO | M2 |  | 99.99
10493 | VIDRO LISO INCOLOR 5MM - SEM COLOCACAO | M2 |  | 116.66
10491 | VIDRO LISO INCOLOR 6 MM - SEM COLOCACAO | M2 |  | 141.66
34385 | VIDRO LISO INCOLOR 8MM - SEM COLOCACAO | M2 |  | 206.66
10499 | VIDRO MARTELADO OU CANELADO, 4 MM - SEM COLOCACAO | M2 |  | 83.33
34384 | VIDRO PLANO ARAMADO E = 6 MM - SEM COLOCACAO | M2 |  | 249.99
11185 | VIDRO PLANO ARMADO E = 7MM - SEM COLOCACAO | M2 |  | 258.33
10507 | VIDRO TEMPERADO INCOLOR E = 10 MM, SEM COLOCACAO | M2 |  | 208.02
10505 | VIDRO TEMPERADO INCOLOR E = 6 MM, SEM COLOCACAO | M2 |  | 122.75
10506 | VIDRO TEMPERADO INCOLOR E = 8 MM, SEM COLOCACAO | M2 |  | 160.24
5031 | VIDRO TEMPERADO INCOLOR PARA PORTA DE ABRIR, E = 10 MM (SEM FERRAGENS E SEM COLOCACAO) | M2 |  | 225
10502 | VIDRO TEMPERADO VERDE E = 10 MM, SEM COLOCACAO | M2 |  | 262.17
10501 | VIDRO TEMPERADO VERDE E = 6 MM, SEM COLOCACAO | M2 |  | 148.12
10503 | VIDRO TEMPERADO VERDE E = 8 MM, SEM COLOCACAO | M2 |  | 200.11
20213 | VIGA DE MADEIRA APARELHADA *6 X 12* CM, MACARANDUBA, ANGELIM OU EQUIVALENTE DA REGIAO | M |  | 8.38
20211 | VIGA DE MADEIRA APARELHADA *6 X 16* CM, MACARANDUBA, ANGELIM OU EQUIVALENTE DA REGIAO | M |  | 12.37
4472 | VIGA DE MADEIRA NAO APARELHADA *6 X 16* CM, MACARANDUBA, ANGELIM OU EQUIVALENTE DA REGIAO | M |  | 13.81
35272 | VIGA DE MADEIRA NAO APARELHADA *6 X 20* CM, MACARANDUBA, ANGELIM OU EQUIVALENTE DA REGIAO | M |  | 18.14
4425 | VIGA DE MADEIRA NAO APARELHADA 6 X 12 CM, MACARANDUBA, ANGELIM OU EQUIVALENTE DA REGIAO | M |  | 10.15
4481 | VIGA DE MADEIRA NAO APARELHADA 8 X 16 CM, MACARANDUBA, ANGELIM OU EQUIVALENTE DA REGIAO | M |  | 18.7
40275 | VIGA SANDUICHE METALICA VAZADA PARA TRAVAMENTO DE PILARES, DIMENSOES: ALTURA DE *8* CM, LARGURA DE *6* CM E EXTENSAO DE 2 M (LOCACAO) | MES |  | 11
34345 | VIGIA DIURNO | H |  | 10.84
41096 | VIGIA DIURNO (MENSALISTA) | MES |  | 1910.43
41776 | VIGIA NOTURNO, HORA EFETIVAMENTE TRABALHADA DE 22 H AS 5 H (COM ADICIONAL NOTURNO) | H |  | 14.87
4487 | VIGOTA DE MADEIRA NAO APARELHADA *5 X 10* CM, MACARANDUBA, ANGELIM OU EQUIVALENTE DA REGIAO | M |  | 9.07
11157 | WASH PRIMER PARA TINTA AUTOMOTIVA | GL |  | 119.16
38081 | 2 INTERRUPTORES PARALELOS + TOMADA 2P+T 10A, 250V, CONJUNTO MONTADO PARA EMBUTIR 4" X 2" (PLACA + SUPORTE + MODULOS) | UN |  | 17.17
38070 | 2 INTERRUPTORES PARALELOS 10A, 250V, CONJUNTO MONTADO PARA EMBUTIR 4" X 2" (PLACA + SUPORTE + MODULOS) | UN |  | 11.83
38072 | 2 INTERRUPTORES SIMPLES + INTERRUPTOR PARALELO 10A, 250V, CONJUNTO MONTADO PARA EMBUTIR 4" X 2" (PLACA + SUPORTE + MODULOS) | UN |  | 14.84
38079 | 2 INTERRUPTORES SIMPLES + TOMADA 2P+T 10A, 250V, CONJUNTO MONTADO PARA EMBUTIR 4" X 2" (PLACA + SUPORTE + MODULOS) | UN |  | 15.44
38068 | 2 INTERRUPTORES SIMPLES 10A, 250V, CONJUNTO MONTADO PARA EMBUTIR 4" X 2" (PLACA + SUPORTE + MODULOS) | UN |  | 10.24
38076 | 2 TOMADAS 2P+T 10A, 250V, CONJUNTO MONTADO PARA EMBUTIR 4" X 2" (PLACA + SUPORTE + MODULOS) | UN |  | 12.62
38074 | 3 INTERRUPTORES PARALELOS 10A, 250V, CONJUNTO MONTADO PARA EMBUTIR 4" X 2" (PLACA + SUPORTE + MODULO) | UN |  | 17.99
38071 | 3 INTERRUPTORES SIMPLES 10A, 250V, CONJUNTO MONTADO PARA EMBUTIR 4" X 2" (PLACA + SUPORTE + MODULOS) | UN |  | 12.24

## SERVIÇOS PLEO (hidden)
FRANARIN - PLEO Listagem de Composições - Resumida - Por Código
ENCARGOS SOCIAIS: 84,66%
Código | Composição | UM | Mão-de-Obra | Material
1 - COMPOSIÇÕES PRÓPRIAS ( A PARTIR DESTE CÓDIGO)
10000 - PROJETO
10901 | COPIAS DE PLANTAS-HELIOGRAFICAS | M2 | 0 | 20
10902 | COPIAS DE DOCUMENTOS-A4 E OFICIO-XEROGRAFICA | UN | 0 | 0.25
10903 | PLOTAGEM | M2 | 0 | 7.2
12001 | INSTALACAO EQUIPAMENTO PARA SONDAGEM A PERCUSSAO | UN | 0 | 1100
12002 | SONDAGEM A PERCUSSAO (FAT.MINIMO = 30METROS) | M | 0 | 130
12010 | INSTALACAO EQUIPAMENTO PARA SONDAGEM ROTATIVA | UN | 0 | 2500
12011 | SONDAGEM ROTATIVA-SOLO NAO ROCHOSO | M | 0 | 180
12012 | SONDAGEM ROTATIVA-ROCHA | M | 0 | 350
13001 | PROJETO ARQUITETONICO HONORARIOS BASICOS | M2 | 0 | 21.63
14001 | PROJETO ESTRUTURAL HONORARIOS BASICOS | M2 | 0 | 14.06
15001 | PROJETO ELETRICO HONORARIOS BASICOS | M2 | 0 | 3.24
15101 | PROJETO TELEFONICO HONORARIOS BASICOS | M2 | 0 | 2.16
16001 | PROJETO HIDROSSANIT. HONORARIOS BASICOS | M2 | 0 | 2.16
18901 | EXECUCAO DE OBRAS HONORARIOS BASICOS | M2 | 0 | 32.45
18902 | PROJETO E EXECUCAO HONORARIOS BASICOS | M2 | 0 | 75.71
20000 - INSTALACAO DA OBRA
21011 | LIMPEZA DO TERRENO | M2 | 1.99 | 0
22111 | DEMOLICAO DE ALVENARIA DE TIJOLOS | M3 | 26.35 | 0
22112 | DEMOLICAO DE ALVENARIA DE PEDRAS | M3 | 57.17 | 0
22121 | DEMOLICAO MANUAL DE CONCRETO ARMADO | M3 | 118.66 | 0
22122 | DEMOLICAO DE CONCRETO ARMADO COM MARTELETE | M3 | 40.63 | 137.52
22123 | DEMOLICAO PAVIMENTACAO ASFALTICA 8CM COM MARTELETE | M2 | 2.03 | 6.88
22131 | DEMOLICAO CONTRAPISO CONCRETO SIMPLES 8CM | M2 | 7.16 | 0
22132 | DEMOLICAO DE PISO CIMENTADO | M2 | 4.25 | 0
22133 | DEMOLICAO DE PISO DE LADRILHO | M2 | 5.84 | 0
22134 | DEMOLICAO DE PISO COM TACOS DE MADEIRA (PARQUET) | M2 | 6.68 | 0
22135 | DEMOLICAO DE PISO DE TABUAS CORRIDAS | M2 | 4.25 | 0
22137 | REMOCAO DE CARPETE E RASPAGEM | M2 | 5.74 | 0
22141 | RETIRADA PAVIMENTACAO BLOCOS PRE MOLDADOS-EMPILHAM | M2 | 5.24 | 0
22142 | RETIRADA MEIO FIO CONCRETO COM EMPILHAMENTO | M | 3.12 | 0
22143 | ARRANCAMENTO MEIO-FIO DE CONCRETO | M | 4.65 | 0
22145 | RETIRADA DE PARALELEPIPEDOS COM EMPILHAMENTO | M2 | 4.99 | 0
22146 | ARRANCAMENTO DE PARALELEPIPEDOS | M2 | 3.99 | 0
22151 | RETIRADA DE MOUROES E EMPILHAMENTO | UN | 3.21 | 0
22161 | DEMOLICAO DE REVESTIMENTO COM ARGAMASSA | M2 | 4.06 | 0
22162 | DEMOLICAO DE REVESTIMENTO DE AZULEJOS | M2 | 5.58 | 0
22164 | RETIRADA DE ESQUADRIAS | M2 | 8.48 | 0
22171 | DESMONTAGEM DE ESTRUTURA METALICA | M2 | 23.43 | 0
22181 | DEMOLICAO ESTRUTURA DE MADEIRA DE TELHADO | M2 | 5.89 | 0
22185 | DEMOLICAO DE COBERTURA COM TELHAS CERAMICAS | M2 | 4.49 | 0
22186 | DEMOLICAO DE COBERTURA COM TELHAS FIBROCIMENTO | M2 | 3.36 | 0
22188 | DEMOLICAO DE FORRO DE GESSO | M2 | 13.72 | 0
22191 | RASPAGEM PINTURA ANTIGA-CAL OU LATEX PVA | M2 | 1.66 | 0
22192 | RASPAGEM PINTURA ANTIGA A OLEO | M2 | 3.32 | 0
22193 | LIMPEZA DE FORRO | M2 | 4.65 | 2.94
22194 | RETIRADA DE APARELHOS SANITARIOS | UN | 20.11 | 0
22195 | RETIRADA DE DUTOS DE AR CONDICIONADO | M | 4.3 | 0
22196 | RETIRADA DE APARELHOS DE AR CONDICIONADO | UN | 20.48 | 0
22197 | DESMONTAGEM DE DIVISORIAS LEVES | M2 | 5.52 | 0
22198 | LIMPEZA/LAVAGEM PASTILHAS C/REJUNTES NOVOS | M2 | 5.98 | 3.03
22199 | LIMPEZA LUMINARIA 2X110W | UN | 4.32 | 3.53
22200 | LIMPEZA LUMINARIA 2X 20W | UN | 1.66 | 1.21
22201 | LIMPEZA LUMINARIA 2X 40W | UN | 1.99 | 1.47
23101 | TAPUME SIMPLES DE COMPENSADO-ALTURA 2,20M | M | 41.94 | 84.9
23105 | CERCA ARAME GALVANIZADO 8 FIOS-ALTURA 1,60M | M | 10.84 | 4.31
FRANARIN - PLEO Listagem de Composições - Resumida - Por Código
ENCARGOS SOCIAIS: 84,66%
Código | Composição | UN |  | Material Mão-de-Obra
23201 | ENCAIXOTAMENTO DE PREDIO | M2 | 16.86 | 68.78
23401 | BANDEJA SALVA-VIDAS DE MADEIRA | M | 33.35 | 246.3
24110 | GALPAO P/ESCRITORIO EM ALVENARIA TIJ.6 FUROS | M2 | 127.49 | 213
24111 | DEPOSITO EM TABUAS CEDRINHO-SEM FORRO / COM ASSOALHO | M2 | 97.17 | 475.08
24112 | DEPOSITO CHAPAS COMPENSADO SEM FORRO COM ASSOALHO | M2 | 129.56 | 285.95
24201 | TELHEIRO COM CHAPAS ASFALTICAS | M2 | 25.91 | 57.07
25101 | INSTALACAO PROVISORIA AGUA-RESERVAT.C/REDE ALIMENT | PT | 134.28 | 452.25
25105 | ABERTURA DE POCO-DIAMETRO 1,20M EM SOLO | M | 78.94 | 0
25106 | REVESTIMENTO DE POCO-DIAMETRO 1,20M C/ALVENAR.25CM | M | 94.73 | 291.5
25201 | ENTRADA PROVISORIA DE ENERGIA | PT | 131.92 | 739.65
25202 | POSTEACAO PARA INSTALACAO DE LUZ | UN | 87.64 | 52.16
25301 | INSTALACAO PROVISORIA UNIDADE SANITARIA - 5,0M2 | PT | 172.68 | 391.98
25701 | SINALIZACAO COM BALDE PLASTICO | PT | 32.98 | 15.76
26101 | LOCACAO DE OBRA POR M2 CONSTRUIDO | M2 | 1.63 | 1.41
27101 | CONSTRUCAO DE TORRE PARA GUINCHO | M | 38.87 | 141.5
27102 | BASE DE CONCRETO PARA GUINCHO | UN | 319.98 | 1023.87
27501 | EQUIPAMENTOS INDIVIDUAIS SEGURANCA | UN | 0 | 37.65
27711 | CAMINHAO DIESEL BASCULANTE 4M3-LOCACAO | D | 87.75 | 765
27712 | CAMINHAO DIESEL CARROCERIA MADEIRA-LOCACAO | D | 87.75 | 750
27713 | MOTO NIVELADORA 125HP-LOCACAO | D | 97.5 | 1520
27714 | PA CARREGADEIRA SOBRE PNEUS-LOCACAO | D | 97.5 | 1320
27715 | RETRO ESCAVADEIRA SOBRE ESTEIRAS 67CV - LOCACAO | D | 97.5 | 765
27716 | TRATOR SOBRE ESTEIRA D-4E-LOCACAO | D | 97.5 | 1520
27717 | UTILITARIO A GASOLINA 65HP-LOCACAO | D | 87.75 | 120
27720 | GUINCHO DE FRICCAO PARA 1500KG-LOCACAO | D | 0 | 30
27721 | GUINCHO MANUAL DE COLUNA-LOCACAO | D | 0 | 32.5
27722 | GUINCHO PARA ANDAIME COM ENGRENAGEM-LOCACAO | D | 0 | 30
27725 | MARTELETE PNEUMATICO-LOCACAO | H | 0 | 11.25
27730 | ANDAIME METALICO P/FACHADA-2-4 PAV-REAPR. 3 X - LOCACAO MES | M2 | 0 | 14.4
27735 | BETONEIRA 320 LITROS-LOCACAO | D | 0 | 50
27736 | BETONEIRA 580 LITROS COM CARREGADOR-LOCACAO | D | 0 | 60
27737 | VIBRADOR DE IMERSAO COM MANGOTE-LOCACAO | D | 0 | 30
27741 | TORRE DE ENCAIXE 1,0X1,5X1,0-LOCACAO | MS | 0 | 30
27745 | ESTRUTURA TUBULAR DESMONTAVEL-LOCACAO | MS | 0 | 2.39
27747 | ESCORAMENTO METALICO POR TUBO-LOCACAO | MS | 0 | 7
27801 | PLACA DE OBRA-PINTADA/FIXADA ESTRUTURA DE MADEIRA | M2 | 16.19 | 479.2
27811 | ANDAIME MADEIRA P/FACHADA ATE 2PVTO-S/REAPROV.PROJ | M | 19.43 | 77.97
27821 | ANDAIME MADEIRA SOBRE CAVALETES-S/REAPROV.PROJECAO | M | 16.19 | 63.4
28101 | ENGENHEIRO DE OBRA- 9SM | MS | 14998.82 | 0
28201 | MESTRE DE OBRA | MS | 5845.97 | 0
28241 | CONTRAMESTRE | MS | 2579.7 | 0
28301 | APONTADOR(CONFERENTE) | MS | 3863.46 | 0
28501 | VIGIA | MS | 1462.51 | 0
29401 | LIMPEZA PERMANENTE DA OBRA | M2 | 9.97 | 0
30000 - MOVIMENTO DA TERRA
31121 | ESCAVACAO MANUAL DE SOLO DE 1A. ATE 1,50M | M3 | 25.93 | 0
31131 | ESCAVACAO MANUAL DE SOLO DE 1A. ENTRE 1,50M E 3,0M | M3 | 31.91 | 0
31143 | ESCAVACAO MECANICA DE SOLO ATE 2,50M | M3 | 1.05 | 5.36
31144 | ESCAVACAO MECANICA DE SOLO ENTRE 2,50M E 4,50M | M3 | 1.51 | 7.65
31145 | DERROCAMENTO DE ROCHA COM EXPLOSIVO -ATE 2,40M | M3 | 79.16 | 70.87
31150 | ESCAVACAO DE VALAS EM ROCHA C/EXPLOSIVO -ATE 2,40M | M3 | 126.64 | 110.52
31175 | ESCAVACAO EM ROCHA COM MARTELETE | M3 | 114.12 | 206.28
31311 | ATERRO MOLHADO E APILOADO MANUALMENTE | M3 | 13.3 | 0
31312 | REATERRO / MATERIAL DA VALA-COMPACTACAO MECANICA | M3 | 6.65 | 1.2
31321 | NIVELAMENTO E COMPACTACAO MANUAL DE ATERRO | M2 | 2.66 | 0
31322 | REATERRO VALAS COM AREIA-COMPACTADO MECANICAMENTE | M3 | 6.65 | 119.5
31323 | COMPACTACAO MANUAL DE FUNDO DE VALA | M2 | 2.66 | 0
FRANARIN - PLEO Listagem de Composições - Resumida - Por Código
ENCARGOS SOCIAIS: 84,66%
Código | Composição | UN Material |  | Mão-de-Obra
31325 | REATERRO MANUAL DE VALAS COM COMPACTACAO | M3 | 13.3 | 0
31401 | CARGA OU DESCARGA MANUAL DE ATERRO | M3 | 9.97 | 0
31402 | CARGA MANUAL E TRANSPORTE DE TERRA-CAMINHAO 10KM | M3 | 12.72 | 22.95
31403 | CARGA MANUAL E TRANSPORTE ENTULHO-CAMINHAO 10KM | M3 | 9.4 | 22.95
31421 | CARGA MANUAL E TRANSPORTE DE FERRO-CAMINHAO 10KM | T | 6.28 | 18.75
31422 | CARGA/DESCARGA/TRANSPORTE-TIJ.MACICO-CAMINHAO 10KM | T | 47.48 | 62.25
31423 | CARGA MANUAL/TRANSPORTE AGREGADOS-CAMINHAO 10KM | M3 | 12.72 | 22.95
32101 | ESCORAMENTO CONTINUO DE VALA-REAPROVEITAMENTO 5X | M2 | 17.52 | 17.99
33201 | ESGOTAMENTO DE VALA POR M3 | M3 | 1.66 | 0.13
40000 - INFRA-ESTRUTURA (FUNDACOES)
41101 | ESTACA STRAUSS MOLDADA IN LOCO-300MM | M | 66.26 | 37.63
41102 | ESTACA STRAUSS MOLDADA IN LOCO-380MM | M | 91.41 | 47.34
41103 | ESTACA STRAUSS MOLDADA IN LOCO-500MM | M | 120.4 | 63.48
41104 | ESTACA STRAUSS MOLDADA IN LOCO-600MM | M | 144.18 | 82.45
41105 | ESTACA STRAUSS MOLDADA IN LOCO-700MM | M | 217.16 | 105.62
41111 | ESTACA FRANKI-350MM-EXCLUS.INSTAL.TRANSP.EQUIPAMTO | M | 319.24 | 44.1
41112 | ESTACA FRANKI-400MM-EXCLUS.INSTAL.TRANSP.EQUIPAMTO | M | 433.36 | 59.16
41113 | ESTACA FRANKI-450MM-EXCLUS.INSTAL.TRANSP.EQUIPAMTO | M | 492.08 | 73.78
41114 | ESTACA FRANKI-520MM-EXCLUS.INSTAL.TRANSP.EQUIPAMTO | M | 550.8 | 86.05
41115 | ESTACA FRANKI-600MM-EXCLUS.INSTAL.TRANSP.EQUIPAMTO | M | 646.46 | 110.11
41120 | ESTACA ESCAVADA-400MM(ROTATIVA) | M | 0.92 | 75.38
41121 | ESTACA ESCAVADA-450MM(ROTATIVA) | M | 1.13 | 94.98
41122 | ESTACA ESCAVADA-500MM(ROTATIVA) | M | 1.4 | 117.13
41123 | ESTACA ESCAVADA-550MM(ROTATIVA) | M | 1.66 | 142.18
41124 | ESTACA ESCAVADA-600MM(ROTATIVA) | M | 1.99 | 168.97
41125 | ESTACA ESCAVADA-700MM(ROTATIVA) | M | 2.66 | 229.97
41140 | MICROESTACA L=4,00M - 250MM | UN | 44.87 | 252.2
41141 | MICROESTACA L=4,00M - 300MM | UN | 56.1 | 286.26
41301 | CORTE DE CABECA DE ESTACA-DIAMETRO MEDIO | UN | 29.08 | 0
42011 | LASTRO DE CONCRETO MAGRO-FCK10MPA(1:3:6)PREP/LANC. | M3 | 107.2 | 206.1
42101 | FORMA FUNDACAO-TABUAS CEDRINHO-REAPROVEITAMENTO 3X | M2 | 21.05 | 36.35
42201 | ARMADURA CA-50 MEDIA-CORTE E MONTAGEM | KG | 1.92 | 6.6
43001 | SAPATA CONCRETO ARMADO FCK15MPA-COMPLETA | M3 | 317.78 | 722.7
43301 | CONCRETO P/FUNDACAO-FCK20MPA-PREPARO E LANCAMENTO | M3 | 116.34 | 265.76
43305 | LANCAMENTO DE CONCRETO EM FUNDACAO | M3 | 58.17 | 0
43401 | CONCRETO CICLOPICO-1:3:6+30%PEDRA MAO-PREP/LANCAM. | M3 | 87.25 | 160.77
44101 | FUNDACAO RASA PEDRA-22CMARESTA-P/FIADA-ARGCI-ARL:6 | M | 6.32 | 25.66
44102 | FUNDACAO RASA PEDRA-22CMARESTA-ARGAMASSA CI-AR 1:6 | M3 | 78.94 | 503.87
44105 | FUNDACAO RASA BASALTO 25X35X40-ARGAMASSA CI-AR 1:6 | M2 | 23.69 | 126.53
44110 | FUNDACAO RASA-BLOCO GRES 50X25X12-ARGAM.CI-AR 1:6 | M3 | 78.94 | 180.39
44115 | FUNDACAO RASA-BLOCO GRES 50X25X12 P/FIADA CI-AR1:6 | M | 3.55 | 8.08
44201 | VIGA BALDRAME CONCR.ARMADO FCK15MPA-COMPLETA | M3 | 390.98 | 765.23
45601 | MURO ARRIMO PEDRAS ALICERCE-22CMARESTA- CI-AR 1:6 | M2 | 23.69 | 102.31
45701 | CORTINA CONCR.ARMADO-CONTENCAO-FCK15MPA-COMPLETA | M3 | 387.92 | 724.28
50000 - SUPRA-ESTRUTURA
51110 | FORMA GUIAS CEDRINHO-LAJE-REAPROVEIT-3X-INCL.ESCORAM. | M2 | 21.05 | 17.08
51111 | FORMA COMPENS.RESINADO-LAJE-REAP.3X-INCL.ESCORAM. | M2 | 16.19 | 27.15
51112 | FORMA COMPENS.PLASTIFIC-LAJE-REAP.5X-INCL.ESCORAM. | M2 | 16.19 | 25.7
51121 | FORMA COMPENS.RESINADO-VIGA-REAP.3X-INCL.ESCORAM. | M2 | 30.52 | 33.51
51130 | FORMA COMPENS.RESINADO-PILAR-REAP.3X | M2 | 30.52 | 40.95
51131 | FORMA-CEDRINHO/COMP.P.DAGUA-VERTICAL CURVA-REAPROV.3X | M2 | 38.87 | 67.2
51211 | ARMADURA CA-50 FINA 3/16-4,76MM | KG | 1.92 | 6.05
51212 | ARMADURA CA-50 MEDIA 1/4 A 3/8-6,35 A 9,53MM | KG | 1.92 | 6.54
51213 | ARMADURA CA-50 GROSSA 1/2 A 3/4-12,70 A 19,05MM | KG | 1.92 | 5.31
51214 | ARMADURA CA-60 FINA 4,2 A 4,6MM | KG | 1.92 | 5.5
51215 | ARMADURA CA-60 MEDIA 5,0 A 6,0MM | KG | 1.92 | 6.17
51218 | TELA ACO SOLDADA CA-60 ATE 8MM | M2 | 0.57 | 12.02
FRANARIN - PLEO Listagem de Composições - Resumida - Por Código
ENCARGOS SOCIAIS: 84,66%
Código | Composição | UN |  | Material Mão-de-Obra
51301 | CONCRETO FCK10MPA - PREPARO,LANCAMENTO E CURA | M3 | 116.34 | 222.1
51311 | CONCRETO FCK13,5MPA - PREPARO,LANCAMENTO E CURA | M3 | 116.34 | 241.31
51312 | CONCRETO FCK13,5MPA - PRE-MISTURADO - CONV. | M3 | 0 | 230
51321 | CONCRETO FCK15MPA - PREPARO,LANCAMENTO E CURA | M3 | 116.34 | 264.28
51322 | CONCRETO FCK15MPA - PRE-MISTURADO - CONV. | M3 | 0 | 243
51331 | CONCRETO FCK18MPA - PREPARO,LANCAMENTO E CURA | M3 | 116.34 | 265.42
51332 | CONCRETO FCK18MPA - PRE-MISTURADO - CONV. | M3 | 0 | 249
51333 | CONCRETO FCK20MPA - PREPARO LANCAMENTO E CURA | M3 | 116.34 | 265.6
51334 | CONCRETO FCK20MPA - PRE-MISTURADO - CONV. | M3 | 0 | 274
51345 | CONCRETO FCK25MPA - PREPARO,LANCAMENTO E CURA | M3 | 116.34 | 271.9
51346 | CONCRETO FCK 25MPA - PRE-MISTURADO - CONV. | M3 | 0 | 304.5
51350 | LANCAMENTO MANUAL CONCRETO ESTRUTURAL-ADENSAM.VIB. | M3 | 44.87 | 0.9
51352 | BOMBEAMENTO DE CONCRETO | M3 | 7.9 | 22.5
51354 | ADENSAMENTO/REGULARIZACAO DE CONCRETO,COM REGUA | M2 | 0.66 | 5
51356 | CONCRETO FCK 30MPA - PREPARO, LANÇAMENTO E CURA | M3 | 116.34 | 277.28
51357 | CONCRETO FCK 30MPA - PRE-MISTURADO - CONV. | M3 | 0 | 315
51358 | CONCRETO FCK 35MPA - PREPARO, LANÇAMENTO E CURA | M3 | 116.34 | 285.18
51359 | CONCRETO FCK 35MPA - PRE-MISTURADO - CONV. | M3 | 0 | 330.75
51360 | CONCRETO FCK 40MPA - PREPARO,LANÇAMENTO E CURA | M3 | 116.34 | 302.96
51361 | CONCRETO FCK 40MPA - PRE-MISTURADO - CONV. | M3 | 0 | 349.65
51391 | LAJE PRE-FABRICADA ENTREPISO 12CM TAVELA CIMENTO | M2 | 9.1 | 55.9
51392 | LAJE PRE-FABRICADA ENTREPISO 12CM TAVELA CERAMICA | M2 | 9.1 | 55.9
51395 | LAJE PRE-FABRICADA FORRO 10CM TAVELA CIMENTO | M2 | 8.31 | 52.65
51396 | LAJE PRE-FABRICADA FORRO 10CM TAVELA CERAMICA | M2 | 8.31 | 52.65
51405 | DESMOLDAGEM DE FORMA | M2 | 3.05 | 0
51731 | LAJE CONCRETO ARMADO FCK 20MPA-ESCOR,FORMA,ARM,LANC,CURA,DES | M3 | 378.09 | 708.55
51732 | VIGA CONCRETO ARMADO FCK 20MPA-ESCOR,FORMA,ARM,LANC,CURA,DES | M3 | 591.04 | 1083.34
51733 | PILAR CONCRETO ARMADO FCK 20MPA-ESCOR,FORMA,ARM,LANC,CURA,D. | M3 | 741.95 | 1414.88
51734 | LAJE CONCRETO ARMADO FCK 25MPA-ESCOR,FORMA,ARM,LANC,CURA,DES | M3 | 378.09 | 725.35
51735 | VIGA CONCRETO ARMADO FCK 25MPA-ESCOR,FORMA,ARM,LANC,CURA,DES | M3 | 591.04 | 1100.14
51736 | PILAR CONCRETO ARMADO FCK 25MPA-ESCOR,FORMA,ARM,LANC,CURA,D. | M3 | 741.95 | 1431.68
51737 | LAJE CONCRETO ARMADO FCK 30MPA-ESCOR,FORMA,ARM,LANC,CURA,DES | M3 | 378.09 | 735.85
51738 | VIGA CONCRETO ARMADO FCK 30MPA-ESCOR,FORMA,ARM,LANC,CURA,DES | M3 | 591.04 | 1110.64
51739 | PILAR CONCRETO ARMADO FCK 30MPA-ESCOR,FORMA,ARM,LANC,CURA,D. | M3 | 741.95 | 1442.18
51830 | ESTRUTURA CONCRETO-4PAV-EXCL.FUNDACAO-FCK20MPA | M2 | 38.7 | 206.49
51831 | ESTRUTURA CONCRETO-4A8PAV-EXCL.FUNDACAO-FCK20MPA | M2 | 41.33 | 216.08
51832 | ESTRUTURA CONCRETO-8A12PAV-EXCL.FUNDACAO-FCK20MPA | M2 | 42.79 | 220.43
52200 | PERFIL I 8 C/FUNDO E ESMALTE P/ESTR.METALICA | M | 0 | 432.71
52201 | PERFIL I C/FUNDO E ESMALTE P/ESTRUTURA METALICA | KG | 0 | 15.85
52205 | PERFIL I 10 C/FUNDO E ESMALTE P/ESTR.METALICA | M | 0 | 597.55
52210 | PERFIL I 8 C/PINTURA EPOXI P/ESTR.METALICA | M | 0 | 438.17
52211 | PERFIL I C/PINTURA EPOXI P/ESTRUTURA METALICA | KG | 0 | 16.05
52215 | PERFIL I 10 C/PINTURA EPOXI P/ESTR.METALICA | M | 0 | 605.09
52220 | PERFIL I 12 C/PINTURA EPOXI P/ESTR.METALICA | M | 0 | 972.63
52225 | PERFIL I 12 C/FUNDO E ESMALTE P/ESTR.METALICA | M | 0 | 960.51
52230 | CANTONEIRA FERRO 2"X2"X1/4"-FUNDO E ESMALTE | M | 0 | 66.74
52231 | CANTONEIRA FERRO 2"X2"X1/4"-FUNDO E ESMALTE | KG | 0 | 14.05
52235 | CANTONEIRA FERRO 2"X2"X1/4"-PINTURA EPOXI | M | 0 | 67.69
52236 | CANTONEIRA FERRO 2"X2"X1/4"-PINTURA EPOXI | KG | 0 | 14.25
52240 | CHAPA DE FERRO 1/2"- FUNDO E ESMALTE | M2 | 0 | 1279.73
52245 | CHAPA DE FERRO 1/2"- PINTURA EPOXI | M2 | 0 | 1299.65
52250 | PARAFUSO 1/2"X85 P/FIXACAO ESTR.METALICA-COLOCADO | UN | 0 | 4
52255 | CANTONEIRA FERRO 2 1/2X2 1/2X1/4" C/FUNDO/ESMALTE | M | 0 | 85.71
52260 | CHAPA DE FERRO 1/4"- FUNDO E ESMALTE | M2 | 0 | 639.8
52265 | CHAPA DE FERRO 1/4"- PINTURA EPOXI | M2 | 0 | 649.76
52500 | ESCADA PERFIL METALICO C/DEGRAUS MADEIRA L=1,30 M | M | 0 | 1698.46
52505 | CORRIMAO TUBO FERRO GALVANIZADO-1X75 E 3X25 MM | M | 0 | 187.35
FRANARIN - PLEO Listagem de Composições - Resumida - Por Código
ENCARGOS SOCIAIS: 84,66%
Código | Composição | UN |  | Material Mão-de-Obra
60000 - PAREDES EM GERAL
61001 | ALVENARIA PEDRA-GRANITO-ARESTA 22CM-J2CM-CI-AR 1:6 | M3 | 78.94 | 503.87
61002 | ALVENARIA PEDRA-GRANITO-ARESTA 22CM-J2CM-CI-AR 1:6 | M2 | 23.69 | 111.9
62210 | ALVENARIA TIJ.MACICO-DE 10CM-J15MM CI-CA-AR 1:2:8 | M2 | 11.56 | 25.04
62211 | ALVENARIA TIJ.MACICO-DE 15CM-J15MM CI-CA-AR 1:2:8 | M2 | 18.12 | 47.32
62212 | ALVENARIA TIJ.MACICO-DE 15CM-J15MM CI-AR1:10AGLUT. | M2 | 18.12 | 47.16
62213 | ALVENARIA TIJ.MACICO-DE 25CM-J15MM CI-CA-AR 1:2:8 | M2 | 24.93 | 90.59
62220 | ALVENARIA TIJ.4FUROS-DE 15CM-J15MM CI-CA-AR 1:2:8 | M2 | 12.46 | 30.98
62240 | ALVENARIA TIJ.6FUROS-DE 10CM-J15MM CI-CA-AR 1:2:8 | M2 | 14.96 | 23.45
62241 | ALVENARIA TIJ.6FUROS-DE 10CM-J15MM CI-AR 1:10AGLUT | M2 | 14.96 | 23.39
62260 | ALVENARIA TIJ.6FUROS-DE 15CM-J15MM CI-CA-AR 1:2:8 | M2 | 19.94 | 35.09
62261 | ALVENARIA TIJ.6 FUROS DE 25CM-J15MM-CI-CA-AR1:2:8 | M2 | 23.1 | 49
62410 | ALVENARIA ECKERT 2X15,TIJ.MACICO | M2 | 36.23 | 94.64
62470 | ALVENARIA ECKERT 2X10,TIJ.MACICO | M2 | 23.1 | 50.08
62710 | ALVENARIA TIJ.REFRATARIO 15CM | M2 | 18.12 | 125.22
62720 | ALVENARIA TIJ.REFRATARIO-PLAQUETA 5CM | M2 | 15.62 | 89.61
62800 | ALVENARIA TIJ.A VISTA-DE 15CM-J1CM CI-AR 1:5 | M2 | 28.18 | 60.71
62801 | ALVENARIA TIJ.A VISTA-DE 25CM-J1CM CI-AR 1:5 | M2 | 34.07 | 133.04
62802 | ALVENARIA TIJ.A VISTA-DE 15CM-DOIS LADOS | M2 | 38.65 | 60.71
62841 | ALVENARIA ECKERT 2X15,UM LADO A VISTA | M2 | 46.29 | 108.04
62950 | VERGA 11X11CM-VAO ATE 2,4M C/DESFORMA ARG CI-AR1:4 | M | 10.86 | 43.35
62951 | VERGA 11X3CM-VAO ATE 1,2M C/DESF.CI-AR 1:4(TAIPA') | M | 5.65 | 13.79
63110 | ALVENARIA BLOCO CONCRETO 9CM J.15MM ARG CI-AR 1:5 | M2 | 9.34 | 25.6
63120 | ALVENARIA BLOCO CONCRETO 14CM J.15MM ARG CI-AR 1:5 | M2 | 10.14 | 31.42
63130 | ALVENARIA BLOCO CONCRETO 19CM J.15MM ARG CI-AR 1:5 | M2 | 10.14 | 40.29
63140 | ALVENARIA ESTRUT.BLOCO CONCRETO 14CM | M2 | 19.17 | 61.37
63150 | ALVENARIA ESTRUT.BLOCO CONCRETO 19CM | M2 | 19.17 | 75.74
63500 | PAREDE GESSO ACARTONADO - STANDARD - C/COLOCAÇÃO | M2 | 0 | 69
64101 | DIVISORIA DUPLA DE MADEIRA COMPENSADA | M2 | 20.76 | 37.67
64300 | DIVISORIA DIVILUX 35MM-COLOCADA | M2 | 0 | 66.4
64310 | FECHAMENTO LATERAL COM TELHA FIBROCIMENTO 6MM | M2 | 6.32 | 22.55
64320 | PN1- PAINEL CEGO - COLOCADA | M2 | 0 | 56.5
64325 | PN2- PAINEL + VIDRO LISO TRANSPARENTE-COLOCADA | M2 | 0 | 91.5
64330 | PN3- PAINEL + VIDRO + PAINEL - COLOCADA | M2 | 0 | 91.5
64335 | PN4- PAINEL + VIDRO + VIDRO - COLOCADA | M2 | 0 | 112
64340 | PN5- PAINEL + VENEZIANA - COLOCADA | M2 | 0 | 102
64345 | PN6- PAINEL + VIDRO + VENEZIANA - COLOCADA | M2 | 0 | 112
64350 | PN7- PAINEL + VAO ABERTO - COLOCADA | M2 | 0 | 56.5
64355 | PN8- PAINEL + VIDRO + VAO ABERTO - COLOCADA | M2 | 0 | 92.5
64360 | PORTA P/DIVISORIA PERFIL ACO C/FERRAGEM -COLOCADA | CJ | 0 | 254
64365 | PAL1 - PAINEL CEGO - COLOCADA | M2 | 0 | 69.5
64370 | PAL2 - PAINEL + VIDRO - COLOCADA | M2 | 0 | 110.5
64375 | PAL3 - PAINEL + VIDRO + PAINEL - COLOCADA | M2 | 0 | 110.5
64380 | PAL4 - PAINEL + VIDRO + VIDRO - COLOCADA | M2 | 0 | 125.8
64385 | PAL5 - PAINEL + VENEZIANA - COLOCADA | M2 | 0 | 105.6
64390 | PAL6 - PAINEL + VIDRO + VENEZIANA - COLOCADA | M2 | 0 | 125.8
64395 | PAL7 - PAINEL + VAO ABERTO - COLOCADA | M2 | 0 | 65.1
64400 | PAL8 - PAINEL + VIDRO + VAO ABERTO - COLOCADA | M2 | 0 | 93.6
64405 | PORTA DIVISORIA DIVILUX COMPLETA C/FERRAGEM | CJ | 0 | 290
64410 | NP1 - PAINEL CEGO - 1,22X1,70M - COLOCADO | UN | 0 | 206
64415 | NP2 - PAINEL + VISOR - 1,22X1,70M - COLOCADO | UN | 0 | 230
64420 | NP2 - PAINEL + VISOR FUME - 1,22X1,70M - COLOCADO | UN | 0 | 307
64425 | NP3 - PAINEL C/VIDRO - 1,22X1,70M - COLOCADO | UN | 0 | 273
64430 | NP3 - PAINEL C/VIDRO FUME - 1,22X1,70M - COLOCADO | UN | 0 | 351
64435 | NP4 - PAINEL CEGO - 0,601X1,70M - COLOCADO | UN | 0 | 120
64440 | NP5 - PAINEL + VISOR - 0,60X1,70M - COLOCADO | UN | 0 | 173
64445 | NP5 - PAINEL + VISOR FUME 0,60X1,70M - COLOCADO | UN | 0 | 254
FRANARIN - PLEO Listagem de Composições - Resumida - Por Código
ENCARGOS SOCIAIS: 84,66%
Código | Composição | UN |  | Material Mão-de-Obra
64450 | NP6 - PAINEL C/VIDRO - 0,60X1,70M - COLOCADO | UN | 0 | 216
64455 | NP6 - PAINEL C/VIDRO FUME - 0,60X1,70M - COLOCADO | UN | 0 | 283
64460 | SAPATA DE BIOMBO PANORAMICO | UN | 0 | 31.5
64470 | PAINEL WALL DIVISORIA -COLOCADO | M2 | 0 | 246
64471 | PAINEL WALL MEZANINO - COLOCADO | M2 | 0 | 152
66810 | PAINEL DIVISORIO-BLOCOS VIDRO-ESP.20CM | M2 | 56.67 | 271.44
66820 | PAINEL DIVISORIO-ELEM.VAZADOS PORCELANA-CI-AR 1:4 | M2 | 54.01 | 24.46
66830 | PAINEL DIVISORIO-ELEM.VAZADOS CIMENTO-CI-AR 1:4 | M2 | 48.62 | 21.56
70000 - COBERTURAS
71101 | ESTRUTURA MADEIRA VAO MEDIO 10M P/TELHAS CERAMICAS | M2 | 27.53 | 47.82
71102 | ESTRUTURA MADEIRA-TELHA CERAM.2AGUAS-VAO 8M-33% | M2 | 24.3 | 95.11
71200 | ESTRUTURA MADEIRA-TELHA CERAM.2AGUAS-VAO 12M-65% | M2 | 24.3 | 86.48
71400 | ESTRUTURA MADEIRA-TELHA FIBROCIM,ALUMINIO OU PLAST | M2 | 16.19 | 24.33
71401 | ESTRUTURA MADEIRA ANCORADA LAJE P/TELHA FIBROCIM. | M2 | 8.11 | 18.53
71402 | ESTRUTURA MADEIRA SOBRE LAJE-TELHA LEVE-2AG-8M-18% | M2 | 8.11 | 16.99
71600 | ESTRUTURA METAL.ARCO PARABOLICO-VAO=15M | M2 | 0 | 114.96
71601 | ESTRUTURA METAL.ARCO PARABOLICO-VAO=20M | M2 | 0 | 120.5
71602 | ESTRUTURA METAL.ARCO PARABOLICO-VAO=25M | M2 | 0 | 124.65
71603 | ESTRUTURA METAL.ARCO PARABOLICO-VAO=30M | M2 | 0 | 128.81
71610 | ESTRUTURA METAL.TESOURA 2AGUAS-VAO=15M | M2 | 0 | 151.8
71611 | ESTRUTURA METAL.TESOURA 2AGUAS-VAO=20M | M2 | 0 | 165
71612 | ESTRUTURA METAL.TESOURA 2AGUAS-VAO=25M | M2 | 0 | 171.6
71613 | ESTRUTURA METAL.TESOURA 2AGUAS-VAO=30M | M2 | 0 | 180.84
72100 | COBERTURA COM TELHA FRANCESA | M2 | 10.8 | 32.4
72105 | CUMEEIRA PARA TELHA FRANCESA | M | 6.08 | 6.57
72200 | COBERTURA COM TELHA COLONIAL | M2 | 13.96 | 35
72205 | CUMEEIRA PARA TELHA COLONIAL | M | 6.08 | 4.77
72210 | COBERTURA COM TELHA ROMANA | M2 | 8.57 | 22
72215 | CUMEEIRA PARA TELHA ROMANA | M | 6.08 | 5.97
72220 | COBERTURA COM TELHA ROMANA ESMALTADA | M2 | 8.57 | 33.25
72225 | CUMEEIRA PARA TELA ROMANA ESMALTADA | M | 6.08 | 8.97
72230 | COBERTURA COM TELHA COLONIAL ESMALTADA | M2 | 13.96 | 33.25
72235 | CUMEEIRA PARA TELHA COLONIAL ESMALTADA | M | 6.08 | 8.97
72301 | COBERTURA COM TELHA FIBROCIMENTO 5MM | M2 | 4.28 | 15.75
72310 | COBERTURA COM TELHA FIBROCIMENTO 6MM | M2 | 4.28 | 23.04
72311 | COBERTURA COM TELHA FIBROCIMENTO 8MM | M2 | 4.28 | 28.51
72315 | CUMEEIRA PARA TELHA FIBROCIMENTO ONDULADA | M | 2.36 | 24.78
72316 | RUFO PARA TELHA FIBROCIMENTO ONDULADA | M | 1.88 | 20
72320 | COBERTURA COM TELHA FIBROCIMENTO KALHETA | M2 | 6.74 | 52.42
72325 | CUMEEIRA PARA TELHA FIBROCIMENTO KALHETA | M | 3.95 | 52.38
72330 | COBERTURA COM TELHA FIBROCIMENTO KALHETAO | M2 | 7.85 | 45.1
72335 | CUMEEIRA PARA TELHA FIBROCIMENTO KALHETAO | M | 3.16 | 59.27
72410 | COBERTURA COM TELHA ONDULADA DE ALUMINIO | M2 | 5.41 | 30.7
72415 | CUMEEIRA PARA TELHA ONDULADA DE ALUMINIO | M | 3.95 | 88.24
72416 | RUFO PARA TELHA ONDULADA DE ALUMINIO | M | 3.16 | 144
72430 | COBERTURA COM TELHA ACO ZINCADO(ONDUL.OU TRAPEZ.) | M2 | 7.85 | 27.77
72431 | COBERTURA COM TELHA ACO ZINCADO AUTOPORTANTE | M2 | 7.85 | 111.1
72435 | CUMEEIRA PARA TELHA ACO ZINCADO ONDULADA/TRAPEZOID | M | 3.95 | 24.57
72520 | COBERTURA COM TELHA PVC ONDULADA | M2 | 4.28 | 30.96
72525 | CUMEEIRA PARA TELHA PVC ONDULADA | M | 2.36 | 5.2
72600 | COBERTURA COM TELHA ONDULADA POLIESTER REFORCADO | M2 | 4.28 | 30.73
73000 | FORRO GESSO ACARTONADO - STANDARD - C/COLOCAÇÃO | M2 | 0 | 50
73070 | FORRO DE GESSO EM PLACAS 70X70CM | M2 | 11.08 | 16.97
73071 | RODAFORRO(MOLDURA) DE GESSO | M | 2.77 | 4.89
73072 | ALCAPAO REDONDO DE GESSO D=35 CM | UN | 2.22 | 12
73110 | FORRO DE LAMBRI DE MADEIRA - IPE | M2 | 22.38 | 89.45
73120 | FORRO DE LAMBRI DE MADEIRA - CEDRINHO | M2 | 22.38 | 58.98
FRANARIN - PLEO Listagem de Composições - Resumida - Por Código
ENCARGOS SOCIAIS: 84,66%
Código | Composição | UN Material |  | Mão-de-Obra
73149 | FORRO PAINEL ISOLANTE FIBRA MADEIRA 60X60 E=12MM | M2 | 17.52 | 41.75
73150 | FORRO ACUSTICO EM CHAPAS DE MADEIRA 30X30CM | M2 | 19.43 | 75.83
73151 | FORRINHO DE PINUS-MACHO/FEMEA | M2 | 22.38 | 38.96
73195 | FORRO TERMOACUST.(FORROVID)/PERFIL ALUM.ANODIZADO | M2 | 0 | 26.11
73200 | FORROPACOTE 50X250 C/PERFIL DE ACO | M2 | 0 | 47.25
73205 | FORRO CHAPA MADEIRA(FIBRAROC)50X125 C/PERFIL ACO | M2 | 0 | 89.25
73490 | FORRO DE CHAPA LISA FIBROCIMENTO | M2 | 21.42 | 51.9
73650 | FORRO PARALINE COLMEIA C/PERFIL ACO | M2 | 0 | 189
73655 | FORRO PARALINE LINEAR C/PERFIL ACO | M2 | 0 | 102.9
73659 | RIPAMENTO PARA FIXAÇÃO DE FORRO | M2 | 10.1 | 6.68
73760 | FORRO PVC 200MM C/PERFIL SUSTENTACAO EM PVC | M2 | 0 | 36.54
80000 - IMPERMEABILIZACOES E ISOLAMENTOS
81001 | APARELHAMENTO PREVIO SUPERFICIE-5CM-CI-AR 1:3 | M2 | 27.02 | 14.83
81101 | IMPERMEABILIZACAO-PINTURA BASE BETUMINOSA 2 DEMAOS | M2 | 6.65 | 6.08
81201 | IMPERMEABILIZACAO COM HIDROASFALTO 4 DEMAOS | M2 | 9.31 | 5.94
81301 | IMPERMEABILIZACAO FELTRO ASF.2CAM/HIDROASF.5 DEM. | M2 | 14.42 | 16.5
81305 | IMPERMEABILIZACAO C/MANTA ASFALTICA E=4MM | M2 | 10.14 | 39.32
81310 | IMPERMEABILIZACAO C/MANTA BUTILICA | M2 | 14.88 | 64.23
81315 | REVESTIMENTO SEMIFLEXIVEL IMPERM./DISPERSAO ACRIL. | M2 | 9.64 | 8.73
81401 | IMPERMEABILIZACAO COM MEMBRANA A QUENTE 1 DEMAO | M2 | 6.32 | 9
81402 | IMPERM.ARG.CRISTALZTE+LENCOL FLEXIVEL-LAJE.PROTEG. | M2 | 25.59 | 23.65
81403 | IMPERM.ARG.CRISTALZTE+LENCOL FLEXIVEL-LAJE.EXPOSTA | M2 | 25.59 | 20.2
81501 | ARGAMASSA IMPERMEABIL.CI-AR MED 1:3 (PEGA NORMAL) | M3 | 53.18 | 399.34
81510 | CHAPISCO IMPERMEAVEL CI-AR 1:2 ESP7MM(PEGA NORMAL) | M2 | 3.49 | 2.77
81511 | CHAPISCO IMPERMEAVEL CI-AR 1:3 ESP7MM(PEGA NORMAL) | M2 | 3.49 | 2.98
81520 | EMBOCO IMPERMEAVEL CI-AR 1:2 ESP15MM (PEGA NORMAL) | M2 | 10.14 | 5.87
81521 | EMBOCO IMPERMEAVEL CI-AR 1:3 ESP15MM (PEGA NORMAL) | M2 | 10.14 | 6.3
81522 | EMBOCO IMPERMEAVEL A.MISTA CA-AR 1:5+10%CI-15MMEXT | M2 | 10.14 | 4.14
81530 | REBOCO IMPERMEAVEL CI-AR 1:3 ESP10MM (PEGA NORMAL) | M2 | 16.29 | 4.13
81550 | IMPERM.COMP.CXA D'AGUA/PISCINA-CHAP,EMB,REB-P.NORM | M2 | 24.1 | 17.3
81551 | IMPERM.RIGIDA C/ARG.CRISTALIZANTE-RESERVATORIOS | M2 | 7.48 | 8.9
81552 | IMPERM.ARG.CRISTALZTE-PRESSAO FREATICA NEGATIVA | M2 | 13.89 | 31.2
81601 | IMPERMEABILIZACAO COM VEU FIBRA VIDRO BRANCO | M2 | 10.8 | 17.47
81701 | IMPERMEABILIZACAO-PINTURA MINERAL PO-EXTERIOR-2DEM | M2 | 5.96 | 5.2
81705 | PROTECAO IMPERMEABILIZACAO C/PAPEL BETUMADO | M2 | 12.13 | 8.35
81801 | CALAFETAGEM DE RALO | UN | 3.66 | 4.95
82021 | ISOLAMENTO TERMICO TIJ 6 FUROS-ESP10,5CM-ARG 1:2:8 | M2 | 13.13 | 18.59
82025 | ISOLAMENTO TERMICO SEIXO ROLADO-ESP20CM | M2 | 8.51 | 70
82059 | ISOLAM.TERMICO/IMPERMEABILIZ.-POLIEST./VEU F.VIDRO | M2 | 49.91 | 37.53
82061 | ISOLAMENTO TERMICO/MANTA FIBRA VIDRO ENSACADA | M2 | 0.96 | 15.96
82070 | ISOLAMENTO TERMICO-POLIESTIRENO EXPANDIDO ESP.15MM | M2 | 6.08 | 6.35
82071 | ISOLAMENTO TERMICO-POLIESTIRENO EXPANDIDO ESP.25MM | M2 | 6.08 | 8.6
82081 | ISOLAMENTO TERMICO-POLIURETANO(AMARELO) | M2 | 8.31 | 10.79
84201 | JUNTA DE DILATACAO-1X1CM-MASTIQUE POLIURETANO-FRIO | M | 5.76 | 2.67
84205 | JUNTA DE DILATACAO-HIDROASFALTO-8 DEMAOS | M | 0.79 | 0.96
86111 | IMPERMEAB/IMUNIZACAO-MADEIRA BRUTA-1 DEMAO | M2 | 2.66 | 3.88
86112 | IMPERMEAB/IMUNIZACAO-MADEIRA TRABALHADA-1 DEMAO | M2 | 2.66 | 2.42
86115 | VEDACAO C/ESPUMA P/APARELHOS AR CONDICIONADO | CJ | 2.66 | 2.05
90000 - PAVIMENTACAO
91001 | LEITO DE PEDRA BRITADA 5CM | M2 | 1.37 | 3.66
91002 | LEITO DE PEDRA BRITADA 15CM | M2 | 3.58 | 10.98
91003 | LEITO DE AREIA E BRITA 10CM | M2 | 3.32 | 11.56
91004 | LEITO DE SAIBRO APILOADO 6CM | M2 | 1.66 | 2.44
91005 | LEITO PARA PISOS DIVERSOS CI-AR 1:5 - 5CM | M2 | 14.22 | 11.19
91021 | CONTRAPISO CONCRETO-5CM-200KG CI/M3 (MAGRO) | M2 | 9.47 | 9.74
91022 | CONTRAPISO CONCRETO IMPERMEAVEL- 8CM-300KG CI/M3 | M2 | 10.14 | 21.99
91023 | CONTRAPISO CONCRETO IMPERMEAVEL-10CM-350KG CI/M3 | M2 | 12.06 | 29.85
FRANARIN - PLEO Listagem de Composições - Resumida - Por Código
ENCARGOS SOCIAIS: 84,66%
Código | Composição | UN |  | Material Mão-de-Obra
91040 | CIMENTADO/BASE PAVIMENTACAO COLADA-CI-AR 1:3-2,5CM | M2 | 7.9 | 7.37
91050 | CONTRAPISO CONCRETO ARMADO-15CM-250KG CI/M3 | M2 | 23.95 | 46.74
91060 | PAVIMENTACAO DE AREIA E BRITA-10CM | M2 | 3.32 | 11.56
91070 | PAVIMENTACAO COM SAIBRO APILOADO-6CM | M2 | 1.66 | 2.44
91080 | PAVIMENTACAO SAIBRO ROSADO-COMPAC.MECANICA-6CM | M2 | 0.59 | 4.11
91085 | PAVIMENTACAO SAIBRO ROSADO CANCHA ESPORTE-10CM | M2 | 1 | 6.83
92010 | CIMENTO DESEMPENADO-QUADROS 1,2X1,2 -3CM CI-AR 1:4 | M2 | 13.13 | 19.22
92011 | CIMENTO QUEIMADO-CORANTE-QDS-CI-AR1:4-5CM+1:3-1CM | M2 | 21.7 | 29.87
92020 | PAVIMENTACAO CONCRETO-QUADROS 1,2X1,2-15CMFCK10MPA | M2 | 17.67 | 52.61
92021 | PAVIMENTACAO CONCRETO-QUADROS 1,2X1,2-8CM FCK10MPA | M2 | 14.22 | 27.32
92022 | PISO ARMADO MALHA ACO CA-60-12CM FCK15MPA | M2 | 27.03 | 54.08
92025 | PISO ARMADO CANCHA ESPORTE-8CM-C/JUNTA DILATACAO | M2 | 31.04 | 47.69
92031 | PAVIMENTACAO BLOCOS CONCRETO INTERTRAVADOS 8CM | M2 | 9.47 | 40.19
92032 | PAVIMENTACAO BLOCOS CONCRETO SEXTAVADOS 6,5CM | M2 | 7.9 | 32.2
92051 | PISO ALTA RESIST.1,0CM E CONTRAPISO S/LAJE CURADA | M2 | 7.76 | 26.97
92052 | PISO ALTA RESIST.1,0CM,1:3,S/CONCRETO FRESCO | M2 | 7.76 | 29.7
92053 | PISO ALTA RESIST.1,2CM,1:3,S/CONCRETO FRESCO | M2 | 7.76 | 33.79
92110 | TACO MADEIRA 7X21CM CI-AR 1:4 3CM | M2 | 19.11 | 59.95
92140 | ESTRADO DE MADEIRA-CHAPA COMPENSADO | M2 | 19.43 | 137.07
92142 | ASSOALHO TABUAS CORRIDAS 15CM SOBRE CIMENT.1:4 3CM | M2 | 29.62 | 130.8
92151 | ASSOALHO TABUAS CORRIDAS 15CM SOBRE VIGAMENTO | M2 | 22.68 | 180.93
92210 | CALCADA LAJE GRES 50X100CM-LEITO AREIA 7CM C/REJ. | M2 | 12.63 | 31
92230 | PAVIMENTACAO PARALELEPIPEDOS BASALTO-LEITO 10CMREJ | M2 | 11.86 | 74.69
92290 | MEIO-FIO RETO-CONCRETO MOLDADO IN LOCO | M | 19.08 | 74.65
92291 | MEIO-FIO CURVO-CONCRETO MOLDADO IN LOCO | M | 22.93 | 78.73
92292 | MEIO-FIO RETO-CONCRETO PRE-MOLDADO | M | 8.97 | 18.96
92293 | MEIO-FIO CURVO-CONCRETO PRE-MOLDADO | M | 8.97 | 39.82
92294 | MEIO-FIO RETO GRANITO-COM REJUNTE | M | 8.97 | 86.82
92295 | MEIO-FIO RETO CONCRETO PRE-MOLD.7X10CM(DEM.QUADRA) | M | 15.29 | 12
92310 | PISO MARMORE EM PLACAS 3CM-ARGAM.CI-AR 1:4-3CM | M2 | 8.97 | 218.23
92311 | PISO MARMORE EM PLACAS 3CM-ARGAM.CI-AR 1:6-3CM | M2 | 8.97 | 216.86
92312 | PISO MARMORE EM PLACAS 3CM-C/ARGAMASSA COLANTE | M2 | 6.32 | 211.64
92313 | PISO CACOS MARMORE-ARGAM.CI-AR 1:4-3CM | M2 | 24.93 | 10.39
92320 | PISO GRANITO POLIDO PLACAS-2,5CM-ARG.CI-AR 1:4-3CM | M2 | 19.04 | 354.56
92340 | PISO BASALTO IRREGULAR 3CM-ARG.CI-AR 1:4-3CM | M2 | 20.53 | 36.67
92341 | PISO BASALTO SERRADO 45X45-ARG.CI-AR 1:4-3CM | M2 | 12.63 | 98.91
92342 | PISO BASALTO POLIDO 46X46-ARG.CI-AR 1:4-3CM | M2 | 12.63 | 111.51
92345 | PISO BASALTO TEAR-ARG.CI-AR 1:4-3CM | M2 | 12.63 | 103.11
92350 | PISO ARENITO PLACAS-2,5CM-ARG.CI-AR 1:4-3CM | M2 | 19.04 | 33.81
92360 | PISO PLACAS ARDOSIA-ARG.CI-AR 1:5-3CM+REJ.CI-AF1:4 | M2 | 19.04 | 56.3
92370 | PISO CAXAMBU SAO TOME 40X40 - CORTADO-CI-AR 1:5-3CM | M2 | 19.2 | 76.86
92371 | PISO CAXAMBU SAO TOME 40X40 - SERRADO-CI-AR 1:5-3CM | M2 | 19.2 | 115.71
92401 | PISO GRANILITE LISO PLACAS 30X30-ARG.CI-AR 1:4-3CM | M2 | 19.04 | 17.01
92405 | PISO LADRILHO HIDRAULICO 25X25-CA-AR(1:5)7%CI-3CM | M2 | 19.04 | 41.97
92406 | PISO LADRILHO HIDRAULICO 25X25-ARGAMASSA COLANTE | M2 | 6.32 | 38.85
92451 | PISO GRANITINA MOLDADO IN LOCO-BASE1:4 2CM+1CMGRAN | M2 | 34.9 | 24.91
92490 | PISO PORCELANATO - 50X50CM -COM ARGAMASSA COLANTE | M2 | 6.52 | 83.28
92501 | PISO CERAMICO 15X20-ARG.CI-AR 1:4-3CM | M2 | 19.04 | 25.63
92502 | PISO CERAMICO 15X20-ARG.CA-AR(1:5)10%CI-3CM | M2 | 19.04 | 22.57
92503 | PISO CERAMICO 15X20-COM ARGAMASSA COLANTE | M2 | 6.52 | 19.12
92504 | PISO CERAMICO 20X20-ARG.CA-AR(1:5)10%CI-3CM | M2 | 18.12 | 27.08
92506 | PISO CERAMICO 20X30-ARG.CA-AR(1:5)10%CI-3CM | M2 | 17.21 | 22.57
92508 | PISO CERAMICO 30X30-ARG.CA-AR(1:5)10%CI-3CM | M2 | 17.21 | 19.1
92509 | PISO CERÂMICO 40X40-COM ARGAMASSA COLANTE | M2 | 6.52 | 16.28
92510 | PISO CERÂMICO 50X50-COM ARGAMASSA COLANTE | M2 | 6.52 | 18.8
92511 | TIJOLO MACICO DEITADO EM CONTRAPISO-CI-AR 1:6-3CM | M2 | 19.04 | 32.34
92512 | LAJOTAO COLONIAL 30X30-ARG.CI-AR 1:4-3CM | M2 | 16.29 | 20.76
FRANARIN - PLEO Listagem de Composições - Resumida - Por Código
ENCARGOS SOCIAIS: 84,66%
Código | Composição | UN |  | Material Mão-de-Obra
92520 | REJUNTAMENTO PISO CERÂMICO - 8MM | M2 | 1.66 | 1.82
92591 | CACO CERAMICO-ARG.CA-AR(1:5)10%CI-3CM | M2 | 32.83 | 8.3
92690 | PISO ELEVADO(TIPO CPD) | M2 | 0 | 303
92720 | PISO LAMINADO MELAMINICO REFORCADO 60X60-EXCL.BASE | M2 | 8.73 | 78.42
92729 | EMULSAO PREVIA P/PISO VINILICO/CARPETE | M2 | 2.62 | 0.41
92730 | PISO VINILICO 30X30-EXCLUSIVE BASE | M2 | 8.73 | 56.79
92735 | PISO VINILICO TRAFEGO PESADO-EXCLUSIVE BASE | M2 | 8.73 | 63.19
92810 | PISO PLACA BORRACHA 50X50X0,8-EXCLUSIVE BASE | M2 | 8.73 | 45.59
92860 | CARPETE NYLON 3,5MM-EXCLUSIVE BASE | M2 | 16.62 | 13.6
92861 | CARPETE NYLON 4 MM-EXCLUSIVE BASE | M2 | 16.62 | 41.21
92862 | CARPETE NYLON 6 MM-EXCLUSIVE BASE | M2 | 16.62 | 46.49
92865 | ACABAMENTO LATAO PARA CARPETE | M | 2.29 | 11.83
92870 | TAPETE FIBRA NYLON 6MM 0,50MX0,70M | UN | 0 | 69
92871 | TAPETE FIBRA NYLON 6MM 2,50MX4,50M | UN | 0 | 600
92872 | TAPETE FIBRA NYLON 6MM 3MX3M | UN | 0 | 410
92873 | TAPETE FIBRA NYLON 6MM 3MX4M | UN | 0 | 550
92874 | TAPETE FIBRA NYLON 6MM 3MX5M | UN | 0 | 670
92875 | TAPETE FIBRA NYLON 6MM 3MX6M | UN | 0 | 800
92876 | TAPETE FIBRA NYLON 6MM 3MX7M | UN | 0 | 920
92877 | TAPETE FIBRA NYLON 6MM 3MX10M | UN | 0 | 1300
92878 | TAPETE FIBRA NYLON 6MM 3MX11M | UN | 0 | 1420
92910 | LIXAMENTO PISO MADEIRA-LIXA GROSSA E FINA | M2 | 13.48 | 0.1
92920 | ENCERAMENTO DE PISO DE MADEIRA-ASSOALHO/TACOS 1DEM | M2 | 2.66 | 1.13
92931 | SYNTEKO BRILHOSO SOBRE MADEIRA-SEM LIXAMENTO | M2 | 13.48 | 5.85
92932 | SYNTEKO FOSCO SOBRE MADEIRA-SEM LIXAMENTO | M2 | 13.48 | 7.4
92951 | LIXAMENTO PISO GRANITINA-INCLUSIVE EQUIPAMENTO | M2 | 18.47 | 0
92952 | LIXAMENTO GRANITINA-SOLEIRAS,RODAPES,PEITORIS | M | 9.23 | 0
92955 | LIMPEZA/LAVAGEM/POLIMENTO PISO MARMORE | M2 | 141.82 | 3.13
92956 | LIMPEZA/LAVAGEM/POLIMENTO MARMORE | M2 | 142.48 | 3.91
93310 | DEGRAU MARMORE 2X30X100-ARG.CI-AR 1:4-3CM | UN | 12.46 | 104.94
93340 | DEGRAU BASALTO SERRADO 30X100-CI-AR 1:4-3CM | UN | 15.79 | 80.98
93345 | DEGRAU BASALTO TEAR-CI-AR 1:4-3CM | UN | 15.79 | 65.23
93451 | DEGRAU GRANITINA-IN LOCO-2X30X100-BASE 1:4-3CM | UN | 14.96 | 10.59
93730 | DEGRAU REVESTIM.VINILICO-2X30X100-EXCLUSIVE BASE | UN | 8.73 | 32.67
93810 | DEGRAU PLACA DE BORRACHA(PLURIGOMA)30X100 | UN | 8.73 | 28.05
93861 | DEGRAU REVESTIM.CARPETE NYLON 4MM-20X30X100EXC.BAS | UN | 16.62 | 22.78
94010 | RODAPE CIMENTO 10CM CI-AR 1:3 | M | 6.98 | 0.27
94110 | RODAPE MADEIRA 7CM | M | 7.72 | 10.86
94310 | RODAPE MARMORE 10CM-CI-AR 1:4-1CM | M | 9.97 | 33.23
94340 | RODAPE BASALTO 10CM-CI-AR 1:4-1CM | M | 15.79 | 29.63
94345 | RODAPE BASALTO TEAR 10CM-CI-AR 1:4-1CM | M | 11.3 | 23.33
94360 | RODAPE CAXAMBU SAO TOME 7CM-CI-AR 1:4-1CM | M | 11.3 | 24.43
94420 | RODAPE GRANITINA PRE-MOLDADO-7CM ARG.CI-AR 1:4-1CM | M | 9.97 | 9.09
94451 | RODAPE GRANITINA MOLDADO IN LOCO-10CM-SOBRE EMBOCO | M | 13.79 | 1.84
94521 | RODAPE CERAMICO 7,5X16-ARG.CI-AR 1:4-1CM | M | 11.3 | 9.99
94730 | RODAPE VINILICO 7CM | M | 1.75 | 5.59
94861 | RODAPE CARPETE NYLON 4MM - 10CM | M | 8.31 | 5.79
95010 | SOLEIRA CIMENTO 3X10CM | M | 6.98 | 0.77
95310 | SOLEIRA MARMORE 15CM-ARG.CI-AR 1:4-3CM | M | 11.3 | 34.16
95320 | SOLEIRA GRANITO CINZA 15CM-ARG.CI-AR 1:4-3CM | M | 11.3 | 39.66
95340 | SOLEIRA BASALTO 15CM-ARG.CI-AR 1:4-3CM | M | 15.79 | 74.66
95420 | SOLEIRA GRANITINA PRE-MOLDADA 15CM-CI-AR 1:4-1CM | M | 11.3 | 15.08
95451 | SOLEIRA GRANITINA MOLDADA IN LOCO 15CM-SOBRE EMBOC | M | 16.29 | 2.76
97101 | FITA ANTIDERRAPANTE P/DEGRAUS- 5CM | M | 1.99 | 13.25
100000 - REVESTIMENTOS
101001 | SALPIQUE RUGOSO APLICADO A MAQUINA | M2 | 6.24 | 4.14
101002 | CHAPISCO CI-AR 1:3-7MM PREPARO E APLICACAO | M2 | 3.49 | 2.09
FRANARIN - PLEO Listagem de Composições - Resumida - Por Código
ENCARGOS SOCIAIS: 84,66%
Código | Composição | UN |  | Material Mão-de-Obra
101003 | CHAPISCO CI-AR 1:4-7MM PREPARO E APLICACAO | M2 | 3.49 | 1.78
101004 | CHAPISCO CI-AR 1:5-7MM PREPARO E APLICACAO | M2 | 3.49 | 1.58
101010 | EMBOCO CI-AR 1:3-10MM (INTERNO) | M2 | 8.57 | 3
101011 | EMBOCO CI-AR 1:4-10MM (INTERNO) | M2 | 8.57 | 2.55
101012 | EMBOCO CI-CA-AR 1:2:8-15MM | M2 | 12.63 | 3.44
101013 | EMBOCO CI-CA-AR 1:2:8-15MM COM BETONEIRA | M2 | 12.63 | 3.54
101015 | EMBOCO ARGAMASSA REGULAR CA-AR 1:5+ 7%CI-10MM(INT) | M2 | 8.57 | 1.35
101020 | REBOCO ARGAMASSA FINA CA-AF 1:3+10%CI-5MM(INTERNO) | M2 | 7.64 | 0.82
101030 | EMBOCO ARGAMASSA REGULAR CA-AR 1:5+10%CI-15MM(EXT) | M2 | 10.14 | 2.41
101031 | EMBOCO ARGAMASSA REGULAR CA-AR 1:5+ 5%CI-15MM(EXT) | M2 | 10.14 | 1.94
101032 | EMBOCO ASPERO CI-AR 1:4-15MM(EXTERNO) | M2 | 12.63 | 3.78
101033 | EMBOCO CI-AR 1:3-15MM(EXTERNO) | M2 | 12.63 | 4.46
101040 | REBOCO ARGAMASSA FINA CA-AF 1:3+ 5%CI-7MM(EXTERNO) | M2 | 7.64 | 0.96
101055 | CIREX BATIDO EM PAREDE 8MM | M2 | 15.79 | 17.88
101070 | REBOCO DE GESSO 5MM SOBRE EMBOCO | M2 | 9.47 | 2.8
101071 | REBOCO DE GESSO 8MM SOBRE BLOCOS CONCRETO | M2 | 9.47 | 4.8
101091 | MASSA UNICA 15MM-ARGAMASSA REGULAR CA-AR 1:5+20%CI | M2 | 12.63 | 2.95
101092 | MASSA UNICA 20MM-ARGAMASSA REGULAR CA-AR 1:5+20%CI | M2 | 12.63 | 3.97
101098 | REV.COMPL.ALV.-CHAP.1:3/EMB.1:5+7%CI/REB.1:3+10%CI | M2 | 20.61 | 4.27
101100 | LAMBRI MACHO E FEMEA PARA REVESTIMENTO DE PAREDE | M2 | 17.52 | 78.08
101230 | PEDRA DECORATIVA SOBRE EMBOCO-CA-AR+10%CI 3CM+REJ. | M2 | 45.3 | 53.28
101310 | MARMORE-PLACA SOBRE EMBOCO-CI-AR 1:4-3CM + REJUNTE | M2 | 47.37 | 224.07
101311 | MARMORE-PLACA SOBRE EMBOCO-ARGAMASSA COLANTE | M2 | 15.79 | 211.92
101320 | GRANITO-PLACA SOBRE EMBOCO-CI-AR 1:4-3CM+REJUNTE | M2 | 47.37 | 430.8
101321 | GRANITO-PLACA JUNTA SECA-CI-AR 1:4-3CM | M2 | 47.37 | 430.31
101341 | REVEST.BASALTO TEAR S/EMBOCO CI/AR 1:4-3CM REJUNTE | M2 | 39.48 | 103.11
101360 | GRANILHA BRANCA/PRETA 1:3 SOBRE EMBOCO (FULGET) | M2 | 36.93 | 13.1
101420 | REVESTIMENTO COM GRANILITE EM PLACAS-CI-AR 1:4-3CM | M2 | 44.87 | 19.37
101490 | CHAPA FIBROCIMENTO LISA SOBRE PAREDE | M2 | 17.52 | 40.35
101500 | PLAQUETA EM FACHADA SOBRE EMBOCO-CI-AR 1:4-3CM+REJ | M2 | 24.93 | 28.56
101501 | CERAMICA PLACA 20X20-CI-AR 1:4-3CM | M2 | 24.93 | 31.87
101502 | CERAMICA PLACA 20X20-ARG.CA-AR1:5+10%CI-3CM+REJ | M2 | 24.93 | 29.06
101503 | CERAMICA PLACA 20X20 COM ARGAMASSA COLANTE-SEM EMB | M2 | 6.32 | 25.38
101511 | REVEST. CERÂMICO BRANCO A PRUMO-CA-AR 1:5+12,5%CI-3CM-S/EMB | M2 | 29.51 | 22.33
101514 | REVEST. CERÂMICO COR A PRUMO-CA-AR 1:5+12,5%CI-3CM-SEM EMB. | M2 | 29.51 | 22.33
101515 | REVEST. CERÂMICO COR A PRUMO-CA-AR 1:5+10%CI-3CM-SEM EMBOCO | M2 | 29.51 | 21.99
101516 | REVEST. CERÂMICO COR A PRUMO COM ARGAMASSA COLANTE-SEM EMB. | M2 | 5.65 | 18.31
101517 | REVEST. CERÂMICO COR A PRUMO COM COLA-SEM EMBOCO | M2 | 5.65 | 29.55
101518 | REVEST. CERÂ BRANCO A PRUMO COM ARGAMASSA COLANTE - SEM EMB. | M2 | 5.65 | 18.31
101530 | MOSAICO ESMALTADO-EMBOCO CA-AR 1:6+17%CI-3CM+REJ. | M2 | 38.65 | 47.03
101531 | MOSAICO ESMALTADO COM ARGAMASSA COLANTE+REJUNTE | M2 | 12.63 | 42.42
101560 | LITOCERAMICA SOBRE EMBOCO-CA-AR 1:5+10%-3CM+REJ | M2 | 29.51 | 58.59
101580 | PASTILHA ESMALTADA 4X4-CA-AF 1:3+12,5%CI-3CM+REJ | M2 | 29.51 | 49.28
101581 | PASTILHA ESMALTADA 4X4-ARGAMASSA COLANTE+REJUNTE | M2 | 6.32 | 44.58
101582 | PASTILHA ESMALTADA 4X4-FAIXA 16 A 24CM-CA-AF 1:3 | M | 10.64 | 12.21
101720 | CHAPA MELAMINICA COLADA | M2 | 4.75 | 34.75
101880 | REVESTIMENTO COM PAPEL DE PAREDE | M2 | 7.76 | 88.03
102310 | PEITORIL DE MARMORE 15CM-ARG CI-AR 1:5-3CM | M | 11.3 | 37.79
102315 | PEITORIL DE GRANITO CINZA 15CM-ARG CI-AR 1:5-3CM | M | 11.3 | 37.79
102345 | PEITORIL DE BASALTO TEAR 15CM-ARG CIM-AR 1:5-3CM | M | 11.3 | 64.04
102420 | PEITORIL GRANITINA PRE-MOLDADO 15CM-CI-AR 1:5-3CM | M | 11.3 | 19.94
102520 | PEITORIL CERAMICO 17CM-ARG CI-AR 1:5-3CM | M | 11.3 | 21.35
103310 | TAMPO DE MARMORE 1,50X0,60M | UN | 31.58 | 495.04
103660 | TAMPO ACO INOXIDAVEL 1,80X0,60-CUBA DUPLA | UN | 31.58 | 760.82
104670 | CANTONEIRA ALUMINIO PARA PROTECAO AZULEJO | M | 8.81 | 7.9
104671 | CANTONEIRA PARA CANTO VIVO EM LAMINADO | M | 2.36 | 9.41
105010 | ARGAMASSA REGULAR CA-AR.MEDIA 1:5 | M3 | 53.18 | 190.55
FRANARIN - PLEO Listagem de Composições - Resumida - Por Código
ENCARGOS SOCIAIS: 84,66%
Código | Composição | UN |  | Material Mão-de-Obra
105011 | ARGAMASSA MISTA CA-AR.FINA-AR.MEDIA 1:2,5:2,5 | M3 | 53.18 | 165.06
105012 | ARGAMASSA FINA CA-AR.FINA 1:3 | M3 | 53.18 | 182.28
105020 | ARGAMASSA CI-AR.MEDIA 1:3 | M3 | 53.18 | 295.75
105021 | ARGAMASSA CI-AR.MEDIA 1:4 | M3 | 53.18 | 250.25
105022 | ARGAMASSA CI-AR.MEDIA 1:5 | M3 | 53.18 | 222.95
105023 | ARGAMASSA CI-AR.MEDIA 1:6 | M3 | 53.18 | 204.75
105024 | ARGAMASSA CI-AR.MEDIA 1:7 | M3 | 53.18 | 191.75
105030 | ARGAMASSA CI-AR.FINA 1:3 | M3 | 53.18 | 245.36
105035 | ARGAMASSA REGULAR PRE-MISTURADA CA-AR 1:5+5%CI | M3 | 39.89 | 145.64
105036 | ARGAMASSA REGULAR PRE-MISTURADA CA-AR 1:5+7%CI | M3 | 39.89 | 153.53
105037 | ARGAMASSA REGULAR PRE-MISTURADA CA-AR 1:5+10%CI | M3 | 39.89 | 165.01
105038 | ARGAMASSA REGULAR PRE-MISTURADA CA-AR 1:5+12,5%CI | M3 | 39.89 | 174.12
105039 | ARGAMASSA REGULAR PRE-MISTURADA CA-AR 1:5+15%CI | M3 | 39.89 | 182.78
105040 | ARGAMASSA REGULAR PRE-MISTURADA CA-AR 1:5+17%CI | M3 | 39.89 | 189.59
105041 | ARGAMASSA REGULAR PRE-MISTURADA CA-AR 1:5+20%CI | M3 | 39.89 | 199.38
105045 | ARGAMASSA FINA PRE-MISTURADA CA-AR 1:3+5%CI | M3 | 39.89 | 137.3
105046 | ARGAMASSA FINA PRE-MISTURADA CA-AR 1:3+10%CI | M3 | 39.89 | 164.6
105047 | ARGAMASSA FINA PRE-MISTURADA CA-AR 1:3+12,5%CI | M3 | 39.89 | 173
105050 | ARGAMASSA COM AGLUTINANTE-CI-AR 1:10-REBOCO,ALV.TJ | M3 | 39.89 | 170.05
110000 - ESQUADRIAS
111101 | PORTA INT.SEMI-OCA COMPENS.CANELA S/FERR.0,80X2,10 | CJ | 73.92 | 374.89
111105 | PORTA INT.SEMI-OCA COMPENS.PINHO S/FERR.0,80X2,10 | CJ | 73.92 | 393.89
111106 | PORTA INT.MACICA COMPENS.PINHO S/FERR.0,80X2,10 | CJ | 73.92 | 466.89
111110 | PORTA INT.SEMI-OCA COMPENS.CEDRO S/FERR.0,60X2,10 | CJ | 73.92 | 365.4
111111 | PORTA INT.SEMI-OCA COMPENS.CEDRO S/FERR.0,70X2,10 | CJ | 73.92 | 370.39
111112 | PORTA INT.SEMI-OCA COMPENS.CEDRO S/FERR.0,80X2,10 | CJ | 73.92 | 377.38
111113 | PORTA INT.SEMI-OCA COMPENS.CEDRO S/FERR.0,90X2,10 | CJ | 73.92 | 387.37
111114 | PORTA INT.SEMI-OCA COMPENS.CEDRO S/FERR.1,00X2,10 | CJ | 73.92 | 405.36
111115 | PORTA INT.MACICA COMPENS.CEDRO S/FERR.0,80X2,10 | CJ | 73.92 | 463.17
111116 | PORTA INT.MACICA CEDRO-2 FLS-S/FERR.1,20X2,10 | CJ | 106.31 | 589.95
111117 | PORTA INT.MACICA CEDRO-2 FLS-S/FERR.1,40X2,10 | CJ | 107.23 | 651.93
111118 | PORTA INT.MACICA CEDRO-2 FLS-S/FERR.1,60X2,10 | CJ | 115.34 | 669.91
111119 | PORTA INT.MACICA CEDRO-2 FLS-S/FERR.1,80X2,10 | CJ | 124.33 | 721.89
111120 | PORTA INT.MACICA CEDRO-2 FLS-S/FERR.2,00X2,10 | CJ | 124.33 | 833.87
111122 | PORTA INT.SEMI-OCA 0,80X2,10 COM FERRAGEM COMPL. | CJ | 138.7 | 451.62
111125 | PORTA INT.SEMI-OCA COMPENS.IMBUIA-S/FERR.0,80X2,10 | CJ | 73.92 | 393.58
111126 | PORTA INT.MACICA COMPENS.IMBUIA-S/FERR.0,80X2,10 | CJ | 73.92 | 485.58
111130 | PORTA INT.MACICA-REVEST.MELAMINA-S/FERR.0,70X2,10 | CJ | 92.2 | 589.8
111131 | PORTA INT.MACICA-REVEST.MELAMINA-S/FERR.0,80X2,10 | CJ | 92.2 | 619.79
111140 | PORTA EXT.ALMOFADADA-ANGELIM-S/FERR.0,80X2,10 | CJ | 73.92 | 481.85
111141 | PORTA EXT.ALMOFADADA-ANGELIM-S/FERR.0,90X2,10 | CJ | 73.92 | 518.32
111142 | PORTA EXT.ALMOFADADA-ANGELIM-S/FERR.1,00X2,10 | CJ | 80.57 | 575.25
111143 | PORTA EXT.ALMOFADADA-ANGELIM-S/FERR.1,60X2,10 | CJ | 114.42 | 751.06
111144 | PORTA EXT.ALMOFADADA-ANGELIM-S/FERR.1,80X2,10 | CJ | 124.33 | 824
111145 | PORTA EXT.ALMOFADADA-CEDRO-S/FERR.2,00X2,10 | CJ | 124.33 | 937.86
111150 | JANELA CORRER-CEDRO-C/FERRAGEM 1,20X1,40 | CJ | 112.59 | 633.41
111151 | JANELA CORRER-CEDRO-C/FERRAGEM 1,20X1,60 | CJ | 112.59 | 657.41
111152 | JANELA CORRER-CEDRO-C/FERRAGEM 1,20X1,80 | CJ | 122.5 | 678.67
111153 | JANELA CORRER-CEDRO-C/FERRAGEM 1,20X2,00 | CJ | 122.5 | 704.67
111154 | JANELA CORRER C/VENEZIANA-CEDRO-C/FERR. 1,20X1,40 | CJ | 120.68 | 1115.41
111155 | JANELA CORRER C/VENEZIANA-CEDRO-C/FERR.1,20X1,60 | CJ | 120.68 | 1139.41
111156 | JANELA CORRER C/VENEZIANA-CEDRO-C/FERR. 1,20X1,80 | CJ | 130.61 | 1162.67
111157 | JANELA CORRER C/VENEZIANA-CEDRO-C/FERR. 1,20X2,00 | CJ | 130.61 | 1186.67
111158 | JANELA GUILHOTINA C/VENEZ-CEDRO-C/FERR. 1,00X1,30 | CJ | 120.68 | 543.59
111159 | JANELA GUILHOTINA C/VENEZ-CEDRO-C/FERR. 1,20X1,30 | CJ | 120.68 | 648.59
111160 | JANELA GUILHOTINA C/VENEZ-CEDRO-C/FERR. 1,60X1,30 | CJ | 138.7 | 858.2
111161 | JANELA GUILHOTINA C/VENEZ-CEDRO-C/FERR. 1,80X1,30 | CJ | 138.7 | 962.2
FRANARIN - PLEO Listagem de Composições - Resumida - Por Código
ENCARGOS SOCIAIS: 84,66%
Código | Composição | UN |  | Material Mão-de-Obra
111162 | JANELA GUILHOTINA C/VENEZ-CEDRO-COMPLETA 1,60X1,30 | CJ | 138.7 | 1188.9
111165 | JANELA MAXIM-AR-CEDRO | M2 | 67.73 | 273.46
111166 | JANELA FIXO VENEZIANA-CEDRO | M2 | 67.73 | 407.46
111225 | MARCO C/MOLDURA INT/EXT. MADEIRA-ACABAM.AR COND. | M2 | 35.71 | 112.82
112010 | CAIXILHO FIXO-FERRO TUBO METALON | M2 | 13.13 | 241.75
112011 | CAIXILHO CORRER-FERRO TUBO METALON | M2 | 21.27 | 291.75
112012 | CAIXILHO BASCULANTE-FERRO | M2 | 15.95 | 241.75
112013 | PORTA DE ABRIR-FERRO/BAGUETE ALUMINIO | M2 | 26.26 | 421.75
112014 | PORTA DE ABRIR-FERRO COM CHAPAS | M2 | 26.26 | 421.75
112015 | CAIXILHO MAXIM-AR-FERRO TUBO METALON | M2 | 21.27 | 298.75
112016 | CAIXILHO VENEZIANA-FERRO | M2 | 21.27 | 381.75
112017 | PORTA VENEZIANA FERRO-2 FOLHAS(SUBESTACAO) | M2 | 26.26 | 361.75
112018 | PORTA TELA OTIS(SUBESTACAO) | M2 | 21.27 | 420.96
112020 | GRADE SIMPLES-FERRO/PARA PROTECAO DE JANELA | M2 | 19.7 | 121.75
112021 | GRADIL SIMPLES-FERRO/PARA GUARDA CORPO OU CORRIMAO | M2 | 17.21 | 110.96
112025 | GRELHA FERRO P/PORTA-RETORNO AR CONDICIONADO | M2 | 27.07 | 319
112026 | MAO FRANCESA 1 1/4" X 1/8" FERRO L=100CM P/AR COND | UN | 15.79 | 209
112027 | BANDEJA CHAPA GALV. N.18 70X50X3 P/AR COND. | CJ | 3.66 | 465
112030 | PORTA DE ENROLAR COM TIRAS RAIADAS-ACO | M2 | 26.26 | 393.5
112035 | PORTA PANTOGRAFICA-FERRO | M2 | 29.42 | 463.75
112110 | MASTRO PARA BANDEIRA DIAMETRO 3" - 6,20 M | UN | 108.03 | 1402.08
112220 | PORTA CORTA-FOGO COM MOLA PARA FECHAMENTO | CJ | 81.44 | 808.13
112370 | ESCADA DE MARINHEIRO L=0,50 M | M | 15.62 | 495.39
112375 | ESCADA HELICOIDAL DE FERRO L=1,20 M | M | 26.26 | 2100.78
112380 | ALCAPAO METALICO 60X60 CM | M2 | 17.21 | 390.2
113010 | CAIXILHO FIXO DE ALUMINIO | M2 | 21.27 | 271.62
113011 | CAIXILHO DE CORRER DE ALUMINIO | M2 | 23.77 | 364.62
113012 | CAIXILHO TIPO VENEZIANA DE ALUMINIO | M2 | 23.77 | 573.62
113013 | CAIXILHO TIPO BASCULANTE DE ALUMINIO | M2 | 22.53 | 540.62
113014 | CAIXILHO TIPO MAXIM-AR DE ALUMINIO | M2 | 23.77 | 298.62
113015 | PORTA DE ABRIR-ALUMINIO | M2 | 28.75 | 671.62
113016 | PORTA DE CORRER-ALUMINIO | M2 | 28.75 | 691.62
113017 | PORTA DE ABRIR DUAS FOLHAS-ALUMINIO | M2 | 26.26 | 691.62
113018 | PORTA DE CORRER DUAS FOLHAS-ALUMINIO | M2 | 26.26 | 691.62
113020 | CAIXILHO FIXO ALUMINIO ANODIZADO | M2 | 21.27 | 221.62
113021 | CAIXILHO MAXIM-AR ALUMINIO ANODIZADO | M2 | 23.77 | 291.62
113022 | CAIXILHO CORRER ALUMINIO ANODIZADO | M2 | 23.77 | 331.62
113023 | CAIXILHO BASCULANTE ALUMINIO ANODIZADO | M2 | 22.86 | 540.62
113025 | GRELHA ALUMINIO P/PORTA RETORNO AR CONDICIONADO | M2 | 27.07 | 930
113026 | MAO FRANCESA 1 1/4" X 1/8" ALUM.L=100CM P/AR COND | UN | 15.79 | 280
113190 | PERSIANA VERTICAL DE ALUMINIO - 85MM | M2 | 0 | 145
113191 | PERSIANA HORIZONTAL DE ALUMINIO - 35MM | M2 | 0 | 130
113192 | PERSIANA VERTICAL DE TECIDO RAMIPALHA-110MM | M2 | 0 | 79
114191 | PERSIANA PVC/COM JANELA METAL.CORRER 1,50X1,20 | UN | 66.98 | 1847.47
120000 - FERRAGEM PARA ESQUADRIAS
121001 | FERRAGEM COMPLETA PARA PORTA INTERNA | CJ | 64.78 | 74.24
121002 | FERRAGEM COMPLETA PARA PORTA EXTERNA | CJ | 64.78 | 166.67
121003 | FERRAGEM COMPLETA(ESTILO)PARA PORTA EXTERNA | CJ | 72.89 | 91.95
121004 | FERRAGEM COMPLETA PARA PORTA DE SANITARIO | CJ | 72.89 | 74.24
121005 | FERRAGEM PARA PORTA CORRER S/TRILHO | CJ | 48.58 | 59.42
121101 | FECHADURA TETRACHAVE | UN | 64.78 | 58.22
124301 | PUXADOR ALUMINIO ANODIZADO | UN | 20.98 | 18
124701 | MOLA HIDRAULICA FECHA PORTA-MATERIAL/INSTALACAO | CJ | 12.87 | 129.91
124705 | FECHO ELETRICO AMELCO FR-61 U | UN | 16.49 | 80
124710 | LEITORA P/CARTOES MAGNETICOS | UN | 65.96 | 3200
124715 | PUXADOR EM CHAPA METALICA DOBRADA 3MM 10X20CM | UN | 16.19 | 264
124720 | AMORTECEDOR A GAS - GASPERIN | UN | 16.19 | 125
FRANARIN - PLEO Listagem de Composições - Resumida - Por Código
ENCARGOS SOCIAIS: 84,66%
Código | Composição | UN |  | Material Mão-de-Obra
130000 - VIDRACARIA
131100 | VIDRO TRANSPARENTE 3MM COLOCADO COM MASSA | M2 | 36.56 | 47.3
131101 | VIDRO TRANSPARENTE 4MM COLOCADO COM MASSA | M2 | 36.56 | 64.9
131102 | VIDRO TRANSPARENTE 4MM COLOCADO COM NEOPRENE | M2 | 36.56 | 64.9
131103 | VIDRO TRANSPARENTE 5MM COLOCADO COM MASSA | M2 | 36.56 | 84.7
131104 | VIDRO TRANSPARENTE 6MM COLOCADO COM MASSA | M2 | 36.56 | 157.3
131320 | VIDRO FUME NACIONAL 4MM COLOCADO COM MASSA | M2 | 36.56 | 94.6
131321 | VIDRO FUME NACIONAL 6MM COLOCADO COM MASSA | M2 | 36.56 | 203.5
131322 | VIDRO FUME NACIONAL 8MM COLOCADO COM MASSA | M2 | 36.56 | 281.6
131410 | VIDRO FANTASIA CANELADO 4MM COLOCADO COM MASSA | M2 | 36.56 | 50.6
131711 | VIDRO ARAMADO TRANSPARENTE 8MM | M2 | 36.56 | 261.8
131801 | PELICULA DE PROTECAO SOLAR FUME P/VIDRO | M2 | 0 | 43.05
131910 | VIDRO TEMPERADO 6MM COLOCADO COM MASSA | M2 | 36.56 | 212.3
131911 | VIDRO TEMPERADO 6MM COLOCADO COM NEOPRENE | M2 | 36.56 | 212.3
131912 | VIDRO TEMPERADO 8MM COLOCADO COM NEOPRENE | M2 | 36.56 | 242
131915 | VIDRO LAMINADO FUME 6MM COLOCOCADO C/NEOPRENE | M2 | 109.69 | 457.6
140000 - PINTURAS
141120 | PINTURA A CAL P/PAREDES INT/EXT 3 DEMAOS | M2 | 6.09 | 1.27
141210 | PREPARACAO DE PAREDES INT/EXT 1 DEMAO | M2 | 4.06 | 3.16
141211 | SELADOR PARA PAREDES INTERNAS 1 DEMAO | M2 | 4.06 | 0.96
141212 | MASSA CORRIDA PVA PARA INTERIORES 2 DEMAOS | M2 | 7.88 | 4.44
141213 | REVESTIMENTO TEXTURADO PVA PARA INTERIORES 1 DEMAO | M2 | 13.18 | 10.75
141215 | PINTURA LATEX PVA SOBRE REBOCO-2 DEMAOS | M2 | 7.22 | 3.05
141216 | PINTURA LATEX PVA SOBRE MASSA CORRIDA-2 DEMAOS | M2 | 5.63 | 2.54
141219 | PINT.INTERNA REBOCO-SELAD.M.COR.LATEX PVA-2 DEMAOS | M2 | 17.93 | 7.94
141220 | REPINTURA COM PVA S/PINTURA DETERIORADA-2 DEMAOS | M2 | 14.42 | 2.74
141249 | SELADOR S/MADEIRA 1 DEMAO | M2 | 5.63 | 3.68
141250 | SELADOR PARA PAREDES INTERNAS/EXTERNAS 1 DEMAO | M2 | 4.06 | 1.15
141251 | MASSA ACRILICA PARA EXTERIORES 2 DEMAOS | M2 | 7.88 | 10.68
141252 | REVESTIMENTO ACRILICO TEXTURADO P/ BLOCOS 1 DEMAO | M2 | 13.18 | 6.73
141253 | REVESTIMENTO ACRILICO TEXTURADO 2 DEMAOS | M2 | 9.23 | 8.37
141254 | REVESTIMENTO MASSA ACRILICA COM QUARTZO 1 DEMAO | M2 | 12.85 | 9.39
141255 | REVESTIMENTO MASSA ACRILICA ECONOMICA 2 DEMAOS | M2 | 9.23 | 13.39
141256 | PINTURA ACRILICA SOBRE REBOCO-2 DEMAOS | M2 | 7.22 | 3.55
141257 | PINTURA ACRILICA SOBRE MASSA ACRILICA-2 DEMAOS | M2 | 5.63 | 3.11
141259 | PINT.EXTERNA REBOCO-SELAD,M.ACR,LATEX ACR-2 DEMAOS | M2 | 17.58 | 15.33
141301 | MASSA A OLEO PARA PINTURA OLEO DE PAREDES-2 DEMAOS | M2 | 7.88 | 9.23
141302 | FUNDO SINTETICO NIVELADOR BCO FOSCO P/MADEIRA-1DEM | M2 | 4.06 | 2.46
141310 | PINTURA A OLEO SOBRE ALVENARIA-2 DEMAOS | M2 | 7.22 | 3.94
141311 | PINTURA OLEO S/MADEIRA-2 DEMAOS-INCL.FDO BCO-FOSCO | M2 | 9.69 | 6.34
141312 | PINTURA OLEO S/ESQUADR.FERRO-2 DEMAOS-INCL.ZARCAO | M2 | 14.42 | 6.98
141313 | PINTURA OLEO S/CALHA/CONDUTOR-2 DEMAOS-INCL.ZARCAO | M | 14.42 | 5.2
141314 | PINTURA COM TINTA CERAMICA-2 DEMAOS | M2 | 11.6 | 3.79
141320 | PINTURA OLEO SOBRE MASSA A OLEO-2 DEMAOS | M2 | 5.63 | 3.49
141329 | PINTURA ESMALTE BRILH. RODAPE - 2 DEMAOS | M | 7.46 | 1.65
141330 | PINTURA ESMALTE BRILHANTE SOBRE REBOCO-2 DEMAOS | M2 | 5.63 | 3.78
141331 | PINTURA ESMALTE BRILH.S/MADEIRA-2 DEM-INCL.FDO BCO | M2 | 9.69 | 6.34
141332 | PINTURA ESMALTE BRILH.S/ESQ.FERRO 2DEM-INCL.ZARCAO | M2 | 14.42 | 6.98
141333 | PINTURA ESMALTE BRILH.S/CALHA/COND-2DEM-INC.ZARCAO | M | 14.42 | 5.2
141334 | PINTURA ESMALTE S/ELETRODUTOS - 1/2 A 1" | M | 2.83 | 2.6
141335 | PINTURA ESMALTE S/ELETRODUTOS 1" A 2" | M | 4.06 | 3.64
141336 | PINTURA ESMALTE S/ELETRODUTOS 2" A 4" | M | 5.63 | 5.19
141337 | PINTURA ESMALTE S/LUMINARIA 2X20 | UN | 2.03 | 2.21
141338 | PINTURA ESMALTE S/LUMINARIA 2X40 | UN | 2.83 | 2.46
141339 | PINTURA ESMALTE S/LUMINARIA 2X110 | UN | 6.43 | 5.48
141340 | ZARCAO SOBRE CAIXILHO FERRO-2 DEMAOS | M2 | 8.13 | 5.06
141341 | PINTURA GRAFITE SOBRE SUPERFICIE METALICA-2 DEMAOS | M2 | 8.13 | 5.33
FRANARIN - PLEO Listagem de Composições - Resumida - Por Código
ENCARGOS SOCIAIS: 84,66%
Código | Composição | UN Material |  | Mão-de-Obra
141342 | PINTURA FUNDO ANTI-OXIDO 2 DEMAOS | M2 | 8.13 | 4.95
141345 | PINTURA ESMALTE BRILH. S/CALHA/COND.-2 DEMAOS | M | 8.13 | 2.84
141346 | PINTURA ESMALTE BRILH. S/MADEIRA - 2 DEMAOS | M2 | 7.22 | 4.2
141347 | PINTURA ESMALTE BRILH. S/ESQUADRIAS FERRO-2 DEMAOS | M2 | 8.13 | 5.52
141401 | PINTURA POLIURETANICA-MASSA,FUNDO,ACABAMENTO-1 DEM | M2 | 15.33 | 18.86
141601 | PINTURA SILICONE SOBRE TIJOLO/CONCRETO-2 DEMAOS | M2 | 5.63 | 7.83
141701 | PINTURA ESMALTE BORRACHA CLORADA 2 DEMAOS | M2 | 10.45 | 17.78
141800 | PREPARACAO P/PINT.EPOXI-PRIMER 2 DEM/MASSA 1 DEMAO | M2 | 12.06 | 20.3
141801 | PINTURA ESMALTE EPOXI 2 DEMAOS | M2 | 7.22 | 11.65
141811 | PINTURA S/AZULEJOS (SAYERLACK) 2 DEMAOS | M2 | 14.26 | 9.28
141905 | PINTURA QUANTIL SOBRE REBOCO | M2 | 17.58 | 3.4
142001 | VERNIZ POLIURETANO SOBRE MADEIRA-2 DEMAOS | M2 | 7.22 | 3.89
143001 | PINTURA DE ELETRODUTOS E COMPONENTES | M2 | 14.42 | 5.19
147001 | DEMARCACAO PISO C/FITA ADESIVA AMARELA-5CM | M | 0 | 1.45
147005 | PINTURA AMARELA FAIXA ESTACIONAMENTO E=20 CM | M | 2.03 | 1.15
147010 | PINTURA AUTOMOTIVA P/LOGOMARCA (DUCO) | M2 | 9.69 | 10.65
147020 | DEMARCACAO CANCHA ESPORTE(TINTA ACRILICA)-2DEMAOS | M | 10.54 | 0.3
150000 - EQUIPAMENTO SANITARIO
151001 | BACIA SANITARIA SIFONADA DE LOUCA COM TAMPA | UN | 67.14 | 219.52
151002 | BACIA SANITARIA COM CX DESCARGA ACOPLADA E ASSENTO | UN | 67.14 | 313.64
151010 | BACIA TURCA DE LOUCA | UN | 58.76 | 80.21
151015 | BIDE DE LOUCA COM METAIS | UN | 67.14 | 589.16
151020 | MITORIO DE LOUCA SIFONADO COM METAIS | UN | 53.72 | 374.54
151021 | MITORIO DE ACO INOX 1,50X0,40X0,20M COM METAIS | UN | 47 | 688.24
151030 | LAVATORIO DE LOUCA SEM COLUNA | UN | 47 | 584.15
151031 | LAVATORIO DE LOUCA COM COLUNA | UN | 50.36 | 674.49
151035 | CUBA OVAL DE LOUÇA PARA TAMPO-EMBUTIR | UN | 25.19 | 196.97
151040 | BANHEIRA HIDROMASSAGEM 1,50 X 0,76 X 040 | UN | 75.54 | 2651.09
151050 | PIA INOX COZINHA 46,5X30,0CM C/METAIS-CUBA SIMPLES | UN | 58.76 | 347.69
151051 | PIA INOX COZINHA 83,5X34,0CM C/METAIS-CUBA DUPLA | UN | 67.14 | 707.38
151060 | TANQUE DE LOUCA COM COLUNA E METAIS | UN | 53.72 | 727.78
151061 | TANQUE ACO INOX COM METAIS | UN | 53.72 | 642.8
151062 | TANQUE PRE-MOLDADO DE CONCRETO COM METAIS | UN | 50.36 | 94.9
151070 | CHUVEIRO METALICO SIMPLES | UN | 20.15 | 180.07
151071 | CHUVEIRO CROMADO TIPO DUCHA ARTICULACAO | UN | 21.83 | 315.48
151072 | CHUVEIRO ELETRICO PLASTICO | UN | 25.19 | 177.07
151073 | CHUVEIRO ELETRICO METALICO | UN | 25.19 | 252.07
151080 | BEBEDOURO DE LOUCA 38X30CM DE PAREDE | UN | 50.36 | 395.73
151081 | BEBEDOURO ELETRICO 40 L | UN | 16.49 | 842
152001 | ASSENTO PLASTICO PARA VASO SANITARIO | UN | 2.66 | 16.9
152010 | CAIXA DESCARGA PLASTICA SOBREPOR 12 L | UN | 47 | 51.59
152012 | CAIXA DESCARGA FIBROCIMENTO EMBUTIR 13,5 L | UN | 50.36 | 167.56
152020 | MEIA SABONETEIRA DE LOUCA 7,5X15CM | UN | 7.9 | 10.09
152021 | SABONETEIRA DE LOUCA 15X15CM COM ALCA | UN | 12.63 | 17.9
152025 | PORTA TOALHA DE LOUCA COM BASTAO | UN | 12.63 | 14.77
152026 | PORTA TOALHA METALICO COM BASTAO | UN | 3.99 | 41.51
152030 | PAPELEIRA DE LOUCA 15X15CM | UN | 12.63 | 16.98
152031 | PAPELEIRA METALICA | UN | 2.66 | 26.08
152035 | CABIDE DUPLO DE LOUCA | UN | 7.9 | 7.36
152036 | ARANDELA DE LOUCA COM SOQUETE E FIXACAO | UN | 4.58 | 21.1
152037 | ARGOLA METALICA PARA TOALHA | UN | 2.66 | 41.91
152040 | ARMARIO DE BANHEIRO DE EMBUTIR 4X60CM | UN | 15.79 | 145.86
152041 | ARMARIO DE BANHEIRO DE SOBREPOR 41X31CM | UN | 3.32 | 55.48
152060 | ESPELHO CRISTAL 6MM (SOBRE LAVATORIO) | M2 | 18.95 | 118.92
152061 | ESPELHO CRISTAL 6MM 50X70 C/MOLDURA DE ALUMINIO | CJ | 7.9 | 44.17
153001 | VALVULA DESCARGA AUTOMATICA 38MM (1 1/2") | UN | 41.97 | 183.93
153002 | VALVULA DESCARGA REGISTRO INTEGRADO 38MM (1 1/2") | UN | 41.97 | 183.93
FRANARIN - PLEO Listagem de Composições - Resumida - Por Código
ENCARGOS SOCIAIS: 84,66%
Código | Composição | UN |  | Material Mão-de-Obra
153005 | VALVULA DESCARGA AUTOMATICA 32MM (1 1/4") | UN | 25.19 | 144.52
153008 | VALVULA PARA LAVATORIO ACIONADA POR PE 12MM (1/2") | UN | 20.15 | 131.53
153010 | TORNEIRA CURTA CROMADA C/UNIAO P/JARDIM 12MM(1/2") | UN | 8.4 | 30.07
153011 | TORNEIRA ELETRICA CROMADA AUTOMATICA | UN | 16.79 | 163.07
153012 | TORNEIRA P/LAVATORIO (FABRIMAR DIGITAL LINE) | UN | 11.74 | 85.02
153013 | TONEIRA P/PIA COZINHA (FABRIMAR DIGITAL LINE) | UN | 11.74 | 158.82
153014 | TORNEIRA P/PIA TANQUE (FABRIMAR 1158) | UN | 11.74 | 43.87
153015 | TORNEIRA BOIA INOX 50MM | UN | 13.42 | 182.17
153019 | CHAVE BOIA AUTOMATICA P/COMANDO DE BOMBA | UN | 10.06 | 34.24
153020 | REGISTRO PRESSAO CANOPLA CROMADA 12MM(1/2") | UN | 11.74 | 98.57
153021 | REGISTRO PRESSAO CANOPLA CROMADA 20MM(3/4") | UN | 11.74 | 105.57
153025 | REGISTRO PRESSAO CROMADO SEM CANOPLA 12MM(1/2") | UN | 8.4 | 67.34
153026 | REGISTRO PRESSAO CROMADO SEM CANOPLA 20MM(3/4") | UN | 8.4 | 74.34
153030 | REGISTRO PRESSAO PVC SOLDAVEL 12MM(1/2") | UN | 5.87 | 16
153031 | REGISTRO PRESSAO PVC SOLDAVEL 20MM(3/4") | UN | 5.87 | 17.6
153032 | REGISTRO PRESSAO BRUTO 1 1/2" 38MM | UN | 14.27 | 70.59
153033 | REGISTRO PRESSAO BRUTO 2" 50MM | UN | 15.11 | 98.77
153034 | REGISTRO PRESSAO BRUTO 2 1/2" 63MM | UN | 15.95 | 185.04
153035 | REGISTRO PRESSAO BRUTO 3" 76MM | UN | 16.79 | 272.21
153036 | REGISTRO PRESSAO BRUTO 4" 101MM | UN | 18.47 | 434.57
153040 | REGISTRO GAVETA CANOPLA CROMADA 12MM(1/2") | UN | 11.74 | 49.67
153041 | REGISTRO GAVETA CANOPLA CROMADA 20MM(3/4") | UN | 11.74 | 53.54
153042 | REGISTRO GAVETA CANOPLA CROMADA 25MM(1") | UN | 11.74 | 62.43
153043 | REGISTRO GAVETA CANOPLA CROMADA 32MM(1 1/4") | UN | 12.59 | 74.03
153044 | REGISTRO GAVETA CANOPLA CROMADA 38MM(1 1/2") | UN | 13.42 | 81.3
153045 | REGISTRO GAVETA CROMADO SEM CANOPLA 12MM(1/2") | UN | 8.4 | 18.17
153046 | REGISTRO GAVETA CROMADO SEM CANOPLA 20MM(3/4") | UN | 8.4 | 22.04
153047 | REGISTRO GAVETA CROMADO SEM CANOPLA 25MM(1") | UN | 10.91 | 30.93
153048 | REGISTRO GAVETA CROMADO SEM CANOPLA 32MM(1 1/4") | UN | 10.91 | 42.53
153049 | REGISTRO GAVETA CROMADO SEM CANOPLA 38MM(1 1/2") | UN | 14.27 | 49.97
153050 | REGISTRO GAVETA AMARELO 63MM(2 1/2") | UN | 13.42 | 241.85
153051 | REGISTRO GAVETA AMARELO 76MM(3") | UN | 15.11 | 372.02
153052 | REGISTRO GAVETA BRUTO 3/4" 20MM | UN | 8.4 | 21.94
153053 | REGISTRO GAVETA BRUTO 1" 25MM | UN | 10.91 | 30.93
153054 | REGISTRO GAVETA BRUTO 1 1/4" 32MM | UN | 12.59 | 41.22
153055 | REGISTRO GAVETA BRUTO 1 1/2" 38MM | UN | 14.27 | 49.99
153056 | REGISTRO GAVETA BRUTO 2" 50MM | UN | 15.11 | 76.77
153065 | VALVULA RETENCAO 1 1/2" 38MM | UN | 14.27 | 106.37
153066 | VALVULA RETENCAO 2" 50MM | UN | 15.11 | 140.27
153067 | VALVULA RETENCAO 2 1/2" 63MM | UN | 15.95 | 256.48
153068 | VALVULA RETENCAO 3" 76MM | UN | 18.47 | 309.18
153069 | VALVULA RETENCAO 4" 101MM | UN | 21.83 | 569.08
153072 | VALVULA DE PE C/CRIVO 1" 25MM | UN | 15.11 | 31.94
153075 | MOTO BOMBA P/RECALQUE TRIF. 220/380-8MCA-6M3/H | CJ | 20.15 | 651.23
153076 | MOTO BOMBA P/RECALQUE TRIF. 18MCA-15M3/H | CJ | 21.83 | 1683.61
153077 | MOTO BOMBA P/RECALQUE TRIF. 20MCA-30M3/H | CJ | 30.21 | 1803.67
153078 | MOTO BOMBA P/RECALQUE TRIF. 22MCA-45M3/H | CJ | 33.57 | 2466.02
154001 | AQUECEDOR A GAS EM FERRO ESMALTADO 10 L | UN | 50.36 | 349
154005 | AQUECEDOR ELETRICO VERTICAL 50 L | UN | 53.72 | 2896
160000 - INSTALACOES HIDRAULICO-SANITARIAS
161010 | CAVALETE ENTRADA TUBO GALVANIZADO 20MM(3/4") | UN | 100.71 | 280.22
161020 | CAIXA D'AGUA FIBROCIMENTO 500 L | UN | 58.76 | 205.01
161021 | CAIXA D'AGUA FIBROCIMENTO 1000 L | UN | 67.14 | 344.41
161050 | PONTO HIDRAULICO TORNEIRA DE PIA COM TUBO GALVANIZ | PT | 16.79 | 58.43
161051 | PONTO HIDRAULICO CHUVEIRO COM TUBO GALVANIZADO | PT | 67.14 | 322.93
161052 | PONTO HIDRAULICO LAVATORIO COM COLUNA | PT | 50.36 | 674.49
161053 | PONTO HIDRAULICO BACIA SANITARIA COM TUBO CROMADO | PT | 67.14 | 219.14
FRANARIN - PLEO Listagem de Composições - Resumida - Por Código
ENCARGOS SOCIAIS: 84,66%
Código | Composição | UN |  | Material Mão-de-Obra
161054 | PONTO HIDRAULICO PIA/TAMPO INOX-CUBA SIMPLES | PT | 58.76 | 757.69
161110 | TUBO FERRO GALVANIZADO 12MM(1/2") | M | 4.19 | 10.25
161111 | COTOVELO 90 FERRO GALVANIZADO 12MM(1/2") | UN | 5.87 | 2.48
161112 | TE 90 FERRO GALVANIZADO 12MM(1/2") | UN | 6.72 | 3.25
161115 | TUBO FERRO GALVANIZADO 20MM(3/4") | M | 5.04 | 14.38
161116 | COTOVELO 90 FERRO GALVANIZADO 20MM(3/4") | UN | 5.87 | 4.39
161117 | TE 90 FERRO GALVANIZADO 20MM(3/4") | UN | 6.72 | 4.91
161120 | TUBO FERRO GALVANIZADO 25MM(1") | M | 5.87 | 18.1
161121 | COTOVELO 90 FERRO GALVANIZADO 25MM(1") | UN | 6.72 | 5.97
161122 | TE 90 FERRO GALVANIZADO 25MM(1") | UN | 7.55 | 8.29
161125 | TUBO FERRO GALVANIZADO 32MM(1 1/4") | M | 7.55 | 23.22
161126 | COTOVELO 90 FERRO GALVANIZADO 32MM(1 1/4") | UN | 7.55 | 9.16
161127 | TE 90 FERRO GALVANIZADO 32MM(1 1/4") | UN | 8.4 | 12.8
161130 | TUBO FERRO GALVANIZADO 38MM(1 1/2") | M | 9.23 | 30.1
161131 | COTOVELO 90 FERRO GALVANIZADO 38MM(1 1/2") | UN | 7.55 | 13.08
161132 | TE 90 FERRO GALVANIZADO 38MM(1 1/2") | UN | 8.4 | 14.59
161135 | TUBO FERRO GALVANIZADO 50MM(2") | M | 10.91 | 38.54
161136 | COTOVELO 90 FERRO GALVANIZADO 50MM(2") | UN | 10.06 | 20.03
161137 | TE 90 FERRO GALVANIZADO 50MM(2") | UN | 10.06 | 26.48
161140 | TUBO FERRO GALVANIZADO 63MM(2 1/2") | M | 11.74 | 56.44
161141 | COTOVELO 90 FERRO GALVANIZADO 63MM(2 1/2") | UN | 10.06 | 38.55
161142 | TE 90 FERRO GALVANIZADO 63MM(2 1/2") | UN | 11.74 | 46.6
161145 | TUBO FERRO GALVANIZADO 76MM(3") | M | 13.42 | 68.6
161146 | COTOVELO 90 FERRO GALVANIZADO 76MM(3") | UN | 10.91 | 52.3
161147 | TE 90 FERRO GALVANIZADO 76MM(3") | UN | 12.59 | 60.48
161150 | TUBO FERRO GALVANIZADO 101MM(4") | M | 15.11 | 99.42
161151 | COTOVELO 90 FERRO GALVANIZADO 101MM(4") | UN | 12.59 | 91.98
161152 | TE 90 FERRO GALVANIZADO 101MM(4") | UN | 14.27 | 115.15
161155 | TUBO FERRO GALVANIZADO 127MM(5") | M | 16.79 | 164.48
161156 | COTOVELO 90 FERRO GALVANIZADO 127MM(5") | UN | 14.27 | 231.82
161157 | TE 90 FERRO GALVANIZADO 127MM(5") | UN | 15.95 | 216.44
161200 | TUBO PVC RIGIDO SOLDAVEL 20MM | M | 2.51 | 2.36
161201 | TE 90 PVC RIGIDO SOLDAVEL 20MM | UN | 3.36 | 1.71
161202 | JOELHO 90 PVC RIGIDO SOLDAVEL 20MM | UN | 3.36 | 1.05
161205 | TUBO PVC RIGIDO SOLDAVEL 25MM | M | 2.51 | 3.04
161206 | TE 90 PVC RIGIDO SOLDAVEL 25MM | UN | 3.36 | 1.93
161207 | JOELHO 90 PVC RIGIDO SOLDAVEL 25MM | UN | 3.36 | 1.22
161210 | TUBO PVC RIGIDO SOLDAVEL 32MM | M | 3.36 | 6.28
161211 | TE 90 RIGIDO SOLDAVEL 32MM | UN | 4.19 | 3.05
161212 | JOELHO 90 PVC RIGIDO SOLDAVEL 32MM | UN | 4.19 | 2.13
161215 | TUBO PVC RIGIDO SOLDAVEL 40MM | M | 3.36 | 9.01
161216 | TE 90 PVC RIGIDO SOLDAVEL 40MM | UN | 4.19 | 6.69
161217 | JOELHO 90 PVC RIGIDO SOLDAVEL 40MM | UN | 5.04 | 4.06
161220 | TUBO PVC RIGIDO SOLDAVEL 50MM | M | 4.19 | 10.58
161221 | TE 90 PVC RIGIDO SOLDAVEL 50MM | UN | 5.04 | 7.59
161222 | JOELHO 90 PVC RIGIDO SOLDAVEL 50MM | UN | 5.04 | 4.57
161225 | TUBO PVC RIGIDO SOLDAVEL 60MM | M | 5.04 | 18.39
161226 | TE 90 PVC RIGIDO SOLDAVEL 60MM | UN | 5.87 | 20.98
161227 | JOELHO 90 PVC RIGIDO SOLDAVEL 60MM | UN | 5.87 | 15.98
161230 | TUBO PVC RIGIDO SOLDAVEL 75MM | M | 6.72 | 27.95
161231 | TE 90 PVC RIGIDO SOLDAVEL 75MM | UN | 6.72 | 34.13
161232 | JOELHO 90 PVC RIGIDO SOLDAVEL 75MM | UN | 6.72 | 48.23
161235 | TUBO PVC RIGIDO SOLDAVEL 85MM | M | 8.4 | 41.11
161236 | TE 90 PVC RIGIDO SOLDAVEL 85MM | UN | 7.55 | 46.95
161237 | JOELHO 90 PVC RIGIDO SOLDAVEL 85MM | UN | 6.72 | 55.35
161240 | TUBO PVC RIGIDO SOLDAVEL 110MM | M | 10.06 | 64.35
161241 | TE 90 PVC RIGIDO SOLDAVEL 110MM | UN | 8.4 | 100.79
FRANARIN - PLEO Listagem de Composições - Resumida - Por Código
ENCARGOS SOCIAIS: 84,66%
Código | Composição | UN |  | Material Mão-de-Obra
161242 | JOELHO 90 PVC RIGIDO SOLDAVEL 110MM | UN | 8.4 | 125.29
161250 | TUBO PVC CLASSE 20 JUNTA ELASTICA-PTA/BOLSA 50MM | M | 1.35 | 11.56
161251 | CURVA 90 PVC JE PB 50MM | UN | 5.04 | 17.51
161252 | CURVA 45 PVC JE PB 50MM | UN | 5.04 | 16.31
161253 | TE PVC JE BBB 50MM | UN | 5.04 | 10.41
161254 | CAP PVC JE 50MM | UN | 3.36 | 3.16
161255 | TUBO PVC CLASSE 20 JUNTA ELASTICA-PTA/BOLSA 75MM | M | 1.63 | 18.22
161256 | CURVA 90 PVC JE PB 75MM | UN | 6.72 | 41.03
161257 | CURVA 45 PVC JE PB 75MM | UN | 6.72 | 37.53
161258 | TE PVC JE BBB 75MM | UN | 6.72 | 24.83
161259 | CAP PVC JE 75MM | UN | 4.52 | 7.84
161260 | TUBO PVC CLASSE 20 JUNTA ELASTICA-PTA/BOLSA 100MM | M | 1.88 | 38.37
161261 | CURVA 90 PVC JE PB 100MM | UN | 8.4 | 72.3
161262 | CURVA 45 PVC JE PB 100MM | UN | 8.4 | 64.4
161263 | TE PVC JE BBB 100MM | UN | 8.4 | 46.7
161264 | CAP PVC JE 100MM | UN | 5.87 | 14.7
161265 | REDUCAO PVC JE PB 75X50 | UN | 5.04 | 10.4
161266 | REDUCAO PVC JE PB 100X75 | UN | 5.87 | 18.5
161401 | CURVA 90 JE COM BOLSAS F.FUNDIDO 100MM | UN | 16.79 | 254.45
161402 | CURVA 45 JE COM BOLSAS F.FUNDIDO 100MM | UN | 16.79 | 212
161403 | TE JE COM BOLSAS F.FUNDIDO 100MM | UN | 16.79 | 394.03
161900 | RASGO EM ALVENARIA P/CANALIZACOES C/ENCHIMENTO | M | 5.61 | 1.36
161901 | RASGO EM CONCRETO P/CANALIZACOES C/ENCHIMENTO | M | 14.02 | 2.06
162110 | TUBO DE COBRE 15MM | M | 4.19 | 22.94
162111 | TE COBRE E BRONZE 15MM | UN | 6.72 | 3.92
162115 | TUBO DE COBRE 22MM | M | 5.04 | 36.2
162116 | TE COBRE E BRONZE 22MM | UN | 6.72 | 8.88
162120 | TUBO DE COBRE 28MM | M | 5.87 | 46.4
162121 | TE COBRE E BRONZE 28MM | UN | 7.55 | 14.94
162125 | TUBO DE COBRE 35MM | M | 7.55 | 72.21
162126 | TE COBRE E BRONZE 35MM | UN | 8.4 | 37.56
162130 | TUBO DE COBRE 42MM | M | 9.23 | 88.04
162135 | TUBO DE COBRE 54MM | M | 10.91 | 124.87
162136 | TE COBRE E BRONZE 54MM | UN | 10.06 | 112.05
162140 | TUBO DE COBRE 66MM | M | 11.74 | 189.49
162141 | TE COBRE E BRONZE 66MM | UN | 11.74 | 241.15
162145 | TUBO DE COBRE 79MM | M | 13.42 | 273.8
162146 | TE COBRE E BRONZE 79MM | UN | 12.59 | 343.79
163100 | EXTINTOR DE INCENDIO CO COM SUPORTE-6KG | UN | 6.08 | 374
163101 | EXTINTOR DE INCENDIO AGUA COM SUPORTE-10KG | UN | 6.08 | 91
163102 | EXTINTOR DE INCENDIO PO QUIMICO COM SUPORTE-4KG | UN | 6.08 | 89
163103 | EXTINTOR DE INCENDIO PO QUIMICO COM SUPORTE-8KG | UN | 6.08 | 127
163110 | CAIXA C/TAMPA METAL.40X60CM REG. RECALQUE INCENDIO | UN | 78.94 | 268.67
163115 | REGISTRO GLOBO ANG. RECALQUE 450 2 1/2" P/REGISTRO | UN | 19.3 | 89.18
163120 | ABRIGO P/HIDRANTE 45X75 C/PORTA | UN | 14.22 | 110
163125 | MANGUEIRA HIDRANTE 1 1/2"X30M | CJ | 0 | 163
163130 | ESGUICHO C/REQUINTE 1/2" 13MM | UN | 15.11 | 88.1
163135 | SISTEMA DE ILUMINACAO DE EMERGENCIA 2 FAROIS 55W | CJ | 14.85 | 416
164010 | RALO SIFONADO SAIDA LISA C/GRELHA 100X40 SAIDA40MM | UN | 5.04 | 5.32
164015 | RALO SECO QUADRADO C/GRELHA 100X100X53X40SAIDA40MM | UN | 5.04 | 6.94
164020 | CAIXA SIFONADA C/GRELHA Q 150X150X50 SAIDA 50MM | UN | 8.4 | 19.25
164025 | CAIXA SIFONADA C/GRELHA Q 150X185X75 SAIDA 75MM | UN | 6.72 | 23.95
164030 | CAIXA GORDURA COM TAMPA DE ALUMINIO 250X172X50 | UN | 6.72 | 40.85
164040 | CAIXA INSPECAO 50X50X50CM ALV.15 C/TAMPA CONCRETO | UN | 126.31 | 71.79
164042 | CAIXA INSPECAO 60X60X60CM ALV.15 C/TAMPA CONCRETO | UN | 126.31 | 102.72
164044 | CAIXA INSPECAO 70X70X70CM ALV.15 C/TAMPA CONCRETO | UN | 142.1 | 140.57
164046 | CAIXA INSPECAO 80X80X80CM ALV.15 C/TAMPA CONCRETO | UN | 157.88 | 184.27
FRANARIN - PLEO Listagem de Composições - Resumida - Por Código
ENCARGOS SOCIAIS: 84,66%
Código | Composição | UN |  | Material Mão-de-Obra
164100 | TUBO F.FUNDIDO 50MM ESGOTO PRIMARIO P/B | M | 11.74 | 117.58
164101 | JOELHO 87 F.FUNDIDO 50MM | UN | 11.74 | 84.73
164102 | TE SANITARIO F.FUNDIDO 50X50MM | UN | 14.27 | 123.94
164105 | TUBO F.FUNDIDO 75MM ESGOTO PRIMARIO | M | 15.11 | 160.64
164106 | JOELHO 87 F.FUNDIDO 75MM | UN | 15.11 | 105.79
164107 | TE SANITARIO F.FUNDIDO 75X75MM | UN | 18.47 | 153.51
164110 | TUBO F.FUNDIDO 100MM ESGOTO PRIMARIO | M | 18.47 | 190.18
164111 | JOELHO 87 F.FUNDIDO 100MM | UN | 18.47 | 145.82
164112 | TE SANITARIO F.FUNDIDO 100X100MM | UN | 22.66 | 228.48
164113 | JOELHO 90 F.FUNDIDO C/VISITA 100X50MM | UN | 18.47 | 217.6
164115 | TUBO F.FUNDIDO 150MM ESGOTO PRIMARIO | M | 26.85 | 276.9
164200 | TUBO PVC RIGIDO SOLDAVEL 40MM ESGOTO SECUNDARIO | M | 5.87 | 3.47
164201 | CURVA 90 CURTA PVC RIGIDO SOLDAVEL 40MM ESG.SEC. | UN | 5.87 | 3.03
164202 | TE 90 PVC RIGIDO SOLDAVEL 40MM ESG.SEC. | UN | 6.72 | 4.13
164205 | TUBO PVC RIGIDO 50MM ESGOTO PRIMARIO | M | 5.04 | 6.25
164206 | CURVA 90 PVC RIGIDO 50MM ESG.PRIM. | UN | 5.04 | 7.58
164207 | TE SANITARIO PVC RIGIDO 50X50MM ESG.PRIM. | UN | 5.87 | 6.52
164210 | TUBO PVC RIGIDO 75MM ESGOTO PRIMARIO | M | 6.72 | 8.05
164211 | CURVA 90 PVC RIGIDO 75MM ESG.PRIM. | UN | 6.72 | 13.46
164212 | TE SANITARIO PVC RIGIDO 75X75MM ESG.PRIM. | UN | 7.55 | 11.42
164215 | TUBO PVC RIGIDO 100MM ESGOTO PRIMARIO | M | 8.4 | 9.86
164216 | CURVA 90 PVC RIGIDO 100MM ESG.PRIM. | UN | 8.4 | 14.6
164217 | TE SANITARIO PVC RIGIDO 100X100MM ESG.PRIM. | UN | 9.23 | 14.41
164218 | TUBO PVC RIGIDO 125MM ESGOTO PRIMARIO | M | 10.06 | 17.02
164219 | CURVA 90 PVC RIGIDO 125MM ESGOTO PRIMARIO | UN | 10.06 | 27.19
164220 | TE PVC RIGIDO 125X125MM ESGOTO PRIMARIO | UN | 10.91 | 38.57
164221 | TUBO PVC RIGIDO 150MM ESGOTO PRIMARIO | M | 11.74 | 23.85
164222 | CURVA 90 PVC RIGIDO 150MM ESGOTO PRIMARIO | UN | 11.74 | 36.44
164223 | TE PVC RIGIDO 150X150MM ESGOTO PRIMARIO | UN | 12.59 | 54.57
164250 | MANILHA DE GRES 100MM | M | 6.72 | 11.1
164251 | CURVA 90 DE GRES 100MM | UN | 6.72 | 9.8
164252 | JUNCAO 45 DE GRES 100X100MM | UN | 10.06 | 17.61
164255 | MANILHA DE GRES 150MM | M | 8.4 | 16.9
164300 | FOSSA SEPTICA CILINDRICA CAPACIDADE 8 PESSOAS | UN | 74.55 | 397.93
164302 | FOSSA SEPTICA CILINDRICA CAPACIDADE 12 PESSOAS | UN | 82.93 | 579.93
164304 | FOSSA SEPTICA CILINDRICA CAPACIDADE 32 PESSOAS | UN | 91.33 | 1346.93
164310 | SUMIDOURO TIJ./CRIVO(4,00X1,10X1,10)TAMPA CONC.ARM | UN | 559.65 | 784.56
164400 | COLUNA VENTILACAO COM TUBO PVC RIGIDO 75MM | M | 8.4 | 13.58
165010 | LEITO DE SEIXO PARA BASE DE TUBULACOES | M3 | 6.65 | 402.5
165030 | POCO VISITA 80X80X200 C/PEDRA 22CM EXCL.ESCAV.-DEP | UN | 349.01 | 1186.32
165031 | POCO VISITA 100X100X200 C/PEDRA 22CMEXC.ESCAV.-DEP | UN | 427.95 | 1482.12
165035 | TAMPA CONCRETO 124X124X12 PARA POCO VISITA-DEP | UN | 38.26 | 101.13
165036 | TAMPA CONCRETO 144X144X12 PARA POCO VISITA-DEP | UN | 49.58 | 126.03
165037 | CHAMINE EM POCO VISITA COM 2 ANEIS CONCRETO 600MM | UN | 14.46 | 139.47
165038 | COLOCACAO TAMPAO FERRO FUNDIDO PESADO 600MM | UN | 9.23 | 1002.41
165040 | TUBO QUEDA PLUVIAL PVC 75MM | M | 8.4 | 12.95
165050 | TUBO CONCRETO SIMPLES C-2 PONTA/BOLSA 300MM | M | 5.3 | 22.11
165051 | TUBO CONCRETO SIMPLES C-2 PONTA/BOLSA 400MM | M | 6.72 | 30.82
165052 | TUBO CONCRETO SIMPLES C-2 PONTA/BOLSA 500MM | M | 8.14 | 46.79
165054 | TUBO CONCRETO ARMADO CA-2 PONTA/BOLSA 500MM | M | 8.14 | 84.53
165055 | TUBO CONCRETO ARMADO CA-2 PONTA/BOLSA 600MM | M | 10.64 | 104.88
165056 | TUBO CONCRETO ARMADO CA-2 PONTA/BOLSA 800MM | M | 16.95 | 167.1
165057 | TUBO CONCRETO ARMADO CA-2 PONTA/BOLSA 1000MM | M | 25.76 | 236.6
165058 | TUBO CONCRETO ARMADO CA-2 PONTA/BOLSA 1200MM | M | 31.74 | 351.99
165060 | MANILHA GRES 150MM JUNTA ASFALTICA APOIO ALVENARIA | M | 7.74 | 23.63
165065 | MANILHA GRES 200MM JUNTA ASFALTICA APOIO ALVENARIA | M | 9.92 | 32.52
165070 | MANILHA GRES 250MM JUNTA ASFALTICA APOIO ALVENARIA | M | 12.1 | 52.72
FRANARIN - PLEO Listagem de Composições - Resumida - Por Código
ENCARGOS SOCIAIS: 84,66%
Código | Composição | UN Material |  | Mão-de-Obra
165110 | CALHA BEIRAL CHAPA GALVANIZADA CORTE 28 | M | 13.92 | 52
165111 | CALHA BEIRAL CHAPA GALVANIZADA CORTE 38 | M | 15.07 | 62
165112 | CALHA CIRCULAR EM PVC RIGIDO 13,5CM | M | 14.29 | 36.25
165115 | CALHA BEIRAL CHAPA GALVANIZADA CORTE 50 | M | 17.39 | 67
165116 | CALHA BEIRAL CHAPA GALVANIZADA CORTE 60 | M | 18.56 | 77
165117 | CALHA BEIRAL CHAPA GALVANIZADA CORTE 70 | M | 20.87 | 87
165120 | ALGEROZ CHAPA GALVANIZADA CORTE 25-FIXO ALVENARIA | M | 3.16 | 25.72
165122 | ALGEROZ CHAPA GALVANIZADA CORTE 40-FIXO ALVENARIA | M | 3.16 | 40.72
165124 | ALGEROZ CHAPA GALVANIZADA CORTE 50-FIXO ALVENARIA | M | 3.16 | 50.74
165126 | ALGEROZ CHAPA GALVANIZADA CORTE 60-FIXO ALVENARIA | M | 3.16 | 60.74
165128 | ALGEROZ CHAPA GALVANIZADA CORTE 70-FIXO ALVENARIA | M | 3.16 | 70.74
165130 | ALGEROZ CHAPA GALVANIZADA CORTE 80-FIXO ALVENARIA | M | 3.16 | 80.74
165132 | ALGEROZ CHAPA GALVANIZADA CORTE 90-FIXO ALVENARIA | M | 3.16 | 90.74
165134 | ALGEROZ CHAPA GALVANIZADA CORT 100-FIXO ALVENARIA | M | 3.16 | 100.74
165137 | RUFO CHAPA GALVANIZADA CORTE 50 | M | 3.16 | 50.74
165150 | BOCA DE LOBO 85X61X90 TIJOLO CUTELO-DEP | UN | 149.57 | 254.23
165160 | DRENO COM AREIA GROSSA 50X60CM | M2 | 11.63 | 31.5
165161 | DRENO COM BRITA 50X60CM | M2 | 11.63 | 18.3
165165 | TUBO PVC RANHURADO DRENAGEM 100MM | M | 8.4 | 16.81
165166 | CAIXA DE AREIA 60X60CM-ALVEN. C/GRELHA FERRO | UN | 126.31 | 390.31
170000 - INSTALACOES ELETRICAS
170100 | ELETRODUTO CORRUGADO 1/2" | M | 1.18 | 1.27
170101 | ELETRODUTO CORRUGADO 3/4" | M | 1.18 | 1.7
170102 | ELETRODUTO CORRUGADO 1" | M | 1.64 | 2.24
170103 | ELETRODUTO CORRUGADO 1 1/4" | M | 1.98 | 3.07
170120 | ELETRODUTO CORRUGADO FLEXIVEL C/ALMA DE COBRE 1/2" | M | 1.42 | 6.26
170121 | ELETRODUTO CORRUGADO FLEXIVEL C/ALMA DE COBRE 3/4" | M | 1.42 | 7.73
170122 | ELETRODUTO CORRUGADO FLEXIVEL C/ALMA DE COBRE 1" | M | 1.98 | 8.45
170123 | ELETRODUTO CORRUGADO FLEXIVEL C/ALMA DE COBRE 1 1/4" | M | 2.31 | 11.71
170124 | ELETRODUTO CORRUGADO FLEXIVEL C/ALMA DE COBRE 1 1/2" | M | 3.31 | 15.55
170125 | ELETRODUTO CORRUGADO FLEXIVEL C/ALMA DE COBRE 2" | M | 4.78 | 45.83
170127 | ELETRODUTO CORRUGADO FLEXIVEL C/ALMA DE COBRE 3" | M | 7.59 | 50.47
170128 | ELETRODUTO CORRUGADO FLEXIVEL C/ALMA DE COBRE 4" | M | 10.71 | 70.3
170300 | ARRUELA ALUMÍNIO SILÍCIO P/ELETRODUTO 1/2" | UN | 0.13 | 0.25
170301 | ARRUELA ALUMÍNIO SILÍCIO P/ELETRODUTO 3/4" | UN | 0.13 | 0.25
170302 | ARRUELA ALUMÍNIO SILÍCIO P/ELETRODUTO 1" | UN | 0.28 | 0.38
170303 | ARRUELA ALUMÍNIO SILÍCIO P/ELETRODUTO 1 1/4" | UN | 0.28 | 0.64
170304 | ARRUELA ALUMÍNIO SILÍCIO P/ELETRODUTO 1 1/2" | UN | 0.28 | 0.76
170305 | ARRUELA ALUMÍNIO SILÍCIO P/ELETRODUTO 2" | UN | 0.37 | 1.19
170306 | ARRUELA ALUMÍNIO SILÍCIO P/ELETRODUTO 2 1/2" | UN | 0.37 | 1.76
170307 | ARRUELA ALUMÍNIO SILÍCIO P/ELETRODUTO 3" | UN | 0.52 | 3.53
170308 | ARRUELA ALUMÍNIO SILÍCIO P/ELETRODUTO 4" | UN | 0.78 | 3.72
170320 | BUCHA ALUMÍNIO SILÍCIO P/ELETRODUTO 1/2" | UN | 0.28 | 0.31
170321 | BUCHA ALUMÍNIO SILÍCIO P/ELETRODUTO 3/4" | UN | 0.28 | 0.38
170322 | BUCHA ALUMÍNIO SILÍCIO P/ELETRODUTO 1" | UN | 0.52 | 0.56
170323 | BUCHA ALUMÍNIO SILÍCIO P/ELETRODUTO 1 1/4" | UN | 0.52 | 0.76
170324 | BUCHA ALUMÍNIO SILÍICIO P/ELETRODUTO 1 1/2" | UN | 0.52 | 0.95
170325 | BUCHA ALUMÍNIO SILÍCIO P/ELETRODUTO 2" | UN | 0.78 | 2.02
170326 | BUCHA ALUMÍNIO SILÍCIO P/ELETRODUTO 2 1/2" | UN | 0.78 | 2.46
170327 | BUCHA ALUMÍNIO SILÍCIO P/ELETRODUTO 3" | UN | 1.02 | 3.02
170328 | BUCHA ALUMÍNIO SILÍCIO P/ELETRODUTO 4" | UN | 1.29 | 4.54
170340 | BUCHA DE REDUÇÃO ALUMÍNIO SILÍCIO 3/4" P/ 3/8" | UN | 0.28 | 5.77
170341 | BUCHA DE REDUÇÃO ALUMÍNIO SILÍCIO 3/4" P/ 1/2" | UN | 0.28 | 3.69
170342 | BUCHA DE REDUÇÃO ALUMÍNIO SILÍCIO 1" P/ 1/2" | UN | 0.52 | 3.05
170343 | BUCHA DE REDUÇÃO ALUMÍNIO SILÍCIO 1" P/ 3/4" | UN | 0.52 | 4.26
170403 | CABEÇOTE ALUMÍNIO SILÍCIO P/ELETRODUTO 2" | UN | 1.02 | 1.66
170404 | CABEÇOTE ALUMÍNIO SILÍCIO P/ELETRODUTO 2 1/2" | UN | 1.02 | 2.09
FRANARIN - PLEO Listagem de Composições - Resumida - Por Código
ENCARGOS SOCIAIS: 84,66%
Código | Composição | UN |  | Material Mão-de-Obra
170405 | CABEÇOTE ALUMÍNIO SILÍCIO P/ELETRODUTO 3" | UN | 1.29 | 3.11
170406 | CABEÇOTE ALUMÍNIO SILÍCIO P/ELETRODUTO 4" | UN | 1.55 | 4.63
170415 | PRENSA CABO ALUMÍNIO SILÍCIO 3/8" | UN | 1.59 | 3.36
170416 | PRENSA CABO ALUMÍNIO SILÍCIO 1/2" | UN | 1.98 | 4.86
170417 | PRENSA CABO ALUMÍNIO SILÍCIO 3/4" | UN | 1.98 | 4.84
170418 | PRENSA CABO ALUMÍNIO SILÍCIO 1" | UN | 2.31 | 6.08
170419 | PRENSA CABO ALUMÍNIO SILÍCIO 1 1/4" | UN | 2.31 | 25.63
170420 | PRENSA CABO ALUMÍNIO SILÍCIO 1 1/2" | UN | 2.81 | 30.22
170421 | PRENSA CABO ALUMÍNIO SILÍCIO 2" | UN | 3.12 | 36.46
170430 | CARTUCHO 32 SOLDA EXOTÉRMICA CABO/CABO 35MM2 | UN | 4.95 | 4.3
170431 | CARTUCHO 45 SOLDA EXOTÉRMICA HASTE 1/2" /CABO 35MM2 | UN | 4.95 | 4.7
170432 | CARTUCHO 65 SOLDA EXOTÉRMICA CABO/CABO 50MM2 | UN | 5.95 | 5.7
170433 | CARTUCHO 90 SOLDA EXOTÉRMICA HASTE 1/2 /CABO 50MM2 | UN | 5.95 | 7.06
170440 | TERMINAL TIPO GARFO/OLHAL/PINO 0,5/1,5MM2 | UN | 1 | 0.24
170441 | TERMINAL TIPO GARFO/OLHAL/PINO 1,5/2,5MM2 | UN | 1 | 0.24
170442 | TERMINAL TIPO GARFO/OLHAL/PINO 4/6MM2 | UN | 1.98 | 0.41
171001 | ELETRODUTO PESADO ESMALTADO 1/2" (13MM) | M | 2.47 | 2.3
171002 | CURVA 90 ELETRODUTO PESADO ESMALTADO 1/2" (13MM) | UN | 1.98 | 2.63
171005 | ELETRODUTO PESADO ESMALTADO 3/4" (19MM) | M | 2.47 | 3.15
171006 | CURVA 90 ELETRODUTO PESADO ESMALTADO 3/4" (19MM) | UN | 2.47 | 3.69
171010 | ELETRODUTO PESADO ESMALTADO 1" (25MM) | M | 3.31 | 3.84
171011 | CURVA 90 ELETRODUTO PESADO ESMALTADO 1" (25MM) | UN | 2.97 | 4.21
171015 | ELETRODUTO PESADO ESMALTADO 1 1/4" (32MM) | M | 4.12 | 4.84
171016 | CURVA 90 ELETRODUTO PESADO ESMALTADO 1 1/4" (32MM) | UN | 3.95 | 8.81
171020 | ELETRODUTO PESADO ESMALTADO 1 1/2" (38MM) | M | 4.95 | 5.6
171021 | CURVA 90 ELETRODUTO PESADO ESMALTADO 1 1/2" (38MM) | UN | 4.95 | 9.85
171025 | ELETRODUTO PESADO ESMALTADO 2" (51MM) | M | 6.59 | 10.67
171026 | CURVA 90 ELETRODUTO PESADO ESMALTADO 2" (51MM) | UN | 6.59 | 19.07
171030 | ELETRODUTO PESADO ESMALTADO 2 1/2" (64MM) | M | 8.25 | 16.67
171031 | CURVA 90 ELETRODUTO PESADO ESMALTADO 2 1/2" (64MM) | UN | 8.25 | 62.45
171035 | ELETRODUTO PESADO ESMALTADO 3" (76MM) | M | 9.9 | 18.48
171036 | CURVA 90 ELETRODUTO PESADO ESMALTADO 3" (76MM) | UN | 9.9 | 86.48
171037 | ELETRODUTO PESADO ESMALTADO 4" (100MM) | M | 13.18 | 46.32
171038 | CURVA 90 ELETRODUTO PESADO ESMALTADO 4" (100MM) | UN | 13.18 | 92.62
171050 | ELETRODUTO PVC RIGIDO ROSCAVEL 1/2" (13MM) | M | 4.12 | 1.59
171051 | CURVA 90 ELETRODUTO PVC RIGIDO ROSCAVEL 1/2"(13MM) | UN | 1.98 | 0.4
171055 | ELETRODUTO PVC RIGIDO ROSCAVEL 3/4" (19MM) | M | 4.95 | 2.18
171056 | CURVA 90 ELETRODUTO PVC RIGIDO ROSCAVEL 3/4"(19MM) | UN | 2.47 | 0.48
171060 | ELETRODUTO PVC RIGIDO ROSCAVEL 1" (25MM) | M | 5.78 | 3.06
171061 | CURVA 90 ELETRODUTO PVC RIGIDO ROSCAVEL 1" (25MM) | UN | 2.97 | 0.77
171065 | ELETRODUTO PVC RIGIDO ROSCAVEL 1 1/4" (32MM) | M | 7.42 | 4.39
171066 | CURVA 90 ELETRODUTO PVC RIGIDO ROSCAVEL 1 1/4" | UN | 3.95 | 1.26
171070 | ELETRODUTO PVC RIGIDO ROSCAVEL 1 1/2" (38MM) | M | 9.07 | 5.15
171071 | CURVA 90 ELETRODUTO PVC RIGIDO ROSCAVEL 1 1/2" | UN | 4.95 | 1.66
171075 | ELETRODUTO PVC RIGIDO ROSCAVEL 2" (51MM) | M | 12.37 | 7.08
171076 | CURVA 90 ELETRODUTO PVC RIGIDO ROSCAVEL 2" (51MM) | UN | 6.59 | 2.58
171080 | ELETRODUTO PVC RIGIDO ROSCAVEL 2 1/2" (64MM) | M | 14.85 | 10.2
171081 | CURVA 90 ELETRODUTO PVC RIGIDO ROSCAVEL 2 1/2" | UN | 8.25 | 11.7
171085 | ELETRODUTO PVC RIGIDO ROSCAVEL 3" (76MM) | M | 16.49 | 22.64
171086 | CURVA 90 ELETRODUTO PVC RIGIDO 3" (76MM) | UN | 9.9 | 16.5
171095 | CONDUITE FLEXIVEL C/ALMA DE A€O 25MM | M | 4.95 | 5.28
171101 | ELETRODUTO AÇO GALVANIZADO MÉDIO 1/2" (13MM) | M | 2.97 | 5.97
171102 | CURVA 90 ELETRODUTO GALVANIZADO MÉDIO 1/2" (13MM) | UN | 2.97 | 1.74
171103 | ELETRODUTO AÇO GALVANIZADO MÉDIO 3/4" (19MM) | M | 2.97 | 6.02
171104 | CURVA 90 ELETRODUTO GALVANIZADO MÉDIO 3/4" (19MM) | UN | 2.97 | 2.02
171105 | ELETRODUTO AÇO GALVANIZADO MÉDIO 1" (25MM) | M | 3.95 | 9.34
171106 | CURVA ELETRODUTO GALVANIZADO MÉDIO 1" (25MM) | UN | 3.95 | 2.81
FRANARIN - PLEO Listagem de Composições - Resumida - Por Código
ENCARGOS SOCIAIS: 84,66%
Código | Composição | UN |  | Material Mão-de-Obra
171107 | ELETRODUTO AÇO GALVANIZADO MÉDIO 1 1/4" (32MM) | M | 4.95 | 14.69
171108 | CURVA 90 ELETRODUTO GALVANIZADO MÉDIO 1 1/4" (32MM) | UN | 4.95 | 7.19
171109 | ELETRODUTO AÇO GALVANIZADO MÉDIO 1 1/2" (38MM) | M | 5.95 | 14.22
171110 | CURVA 90 ELETRODUTO AÇO GALVANIZADO MÉDIO 1 1/2" (38MM) | UN | 5.95 | 8.7
171111 | ELETRODUTO AÇO GALVANIZADO MÉDIO 2" (51MM) | M | 7.92 | 21.91
171112 | CURVA 90 ELETRODUTO GALVANIZADO MÉDIO 2" (51MM) | UN | 7.92 | 17.96
171113 | ELETRODUTO AÇO GALVANIZADO MÉDIO 2 1/2" (64MM) | M | 9.9 | 30.06
171114 | CURVA 90 ELETRODUTO AÇO GALVANIZADO MÉDIO 2 1/2" (64MM) | UN | 9.9 | 35.92
171115 | ELETRODUTO AÇO GALVANIZADO MÉDIO 3" (76MM) | M | 11.87 | 57.1
171116 | CURVA 90 ELETRODUTO AÇO GALVANIZADO MÉDIO 3" (76MM) | UN | 11.87 | 41.58
171117 | ELETRODUTO AÇO GALVANIZADO MÉDIO 4" (101MM) | M | 15.84 | 64.65
171118 | CURVA 90 ELETRODUTO AÇO GALVANIZADO MÉDIO 4" (101MM) | UN | 15.84 | 80.02
171401 | ELETRODUTO AÇO ZINCADO 1/2" (13MM) | M | 2.47 | 6
171402 | CURVA 90 ELETRODUTO AÇO ZINCADO 1/2" (13MM) | UN | 2.47 | 2.27
171403 | ELETRODUTO AÇO ZINCADO 3/4" (19MM) | M | 2.47 | 6.02
171404 | CURVA 90 ELETRODUTO AÇO ZINCADO 3/4" (19MM) | UN | 2.47 | 2.35
171405 | ELETRODUTO AÇO ZINCADO 1" (25MM) | M | 3.31 | 9.32
171406 | CURVA 90 ELETRODUTO AÇO ZINCADO 1" (25MM) | UN | 3.31 | 3.37
171407 | ELETRODUTO AÇO ZINCADO 1 1/4" (32MM) | M | 4.12 | 14.65
171408 | CURVA 90 ELETRODUTO AÇO ZINCADO 1 1/4" (32MM) | UN | 4.12 | 12.35
171409 | ELETRODUTO AÇO ZINCADO 1 1/2" (38MM) | M | 4.95 | 15.66
171410 | CURVA 90 ELETRODUTO AÇO ZINCADO 1 1/2" (38MM) | UN | 4.95 | 10.34
171501 | ELETRODUTO PVC RIGIDO ROSCAVEL 4"(101MM) | M | 13.18 | 44.34
171503 | CURVA 90 ELETRODUTO PVC RIGIDO 4" (101MM) | UN | 13.18 | 27.19
171505 | ELETRODUTO ACO ZINCADO 2"(51MM) | M | 6.59 | 21.34
171507 | CURVA 90 ELETRODUTO ACO ZINCADO 2"(51MM) | UN | 6.59 | 20.62
171509 | ELETRODUTO ACO-ZINCADO 2.1/2"(64MM) | M | 8.25 | 25.71
171511 | CURVA 90 ELETRODUTO ACO ZINCADO 2.1/2"(64MM) | UN | 8.25 | 24.96
171513 | ELETRODUTO ACO ZINCADO 3"(76MM) | M | 9.9 | 36.63
171515 | CURVA 90 ELETRODUTO ACO ZINCADO 3"(76MM) | UN | 9.9 | 39.64
171517 | ELETRODUTO ACO ZINCADO 4"(101MM) | M | 13.18 | 42.49
171519 | CURVA 90 ELETRODUTO ACO ZINCADO 4"(101MM) | UN | 13.18 | 83.11
171520 | ABRAÇADEIRA AÇO ZINC. TIPO D C/TRAVA P/ELETR. 1/2" (13MM) | UN | 3.31 | 0.38
171521 | ABRAÇADEIRA AÇO ZINC. TIPO D C/TRAVA P/ELETR. 3/4" (19MM) | UN | 3.31 | 0.44
171522 | ABRAÇADEIRA AÇO ZINC. TIPO D C/TRAVA P/ELETR. 1" (25MM) | UN | 4.12 | 0.56
171523 | ABRAÇADEIRA AÇO ZINC. TIPO D C/TRAVA P/ELETR. 1 1/4" (32MM) | UN | 4.62 | 0.76
171524 | ABRAÇADEIRA AÇO ZINC. TIPO D C/TRAVA P/ELETR. 1 1/2" (38MM) | UN | 4.95 | 0.82
171525 | ABRACADEIRA ELETRODUTO ACO ZINCADO 2"(51MM) | UN | 4.12 | 2.95
171526 | ABRACADEIRA ELETRODUTO ACO ZINCADO 2.1/2"(64MM) | UN | 4.95 | 2.98
171527 | ABRACADEIRA ELETRODUTO ACO ZINCADO 3"(76MM) | UN | 5.78 | 3.72
171528 | ABRACADEIRA ELETRODUTO ACO ZINCADO 4"(101MM) | UN | 7.42 | 7.28
171530 | CAIXA ALVENARIA 50X50X60CM/TAMPA FERRO PADRAO CEEE | UN | 51.02 | 286.57
171531 | CAIXA ALVEN. 80X80X80 C/TAMPA FERRO PADRAO CEEE | UN | 105.96 | 447.15
171533 | CHAVE FUSIVEL LOAD BOASTER 100A C/ ELO FUSIVEL | CJ | 18.13 | 245
171535 | PARA-RAIO TIPO VALVULA - 15KV | UN | 9.9 | 378
171536 | PARA-RAIO TIPO VALVULA - 25KV | UN | 13.18 | 406
171540 | CABO COBRE NU - 10 MM2 | M | 2.47 | 5.4
171541 | CABO COBRE NU - 16MM2 | M | 3.31 | 7.91
171542 | CABO COBRE NU - 25MM2 | M | 4.12 | 11.63
171543 | CABO COBRE NU - 35MM2 | M | 5.78 | 16.83
171544 | CABO COBRE NU - 50MM2 | M | 7.42 | 22.24
171547 | MUFLA PORCELANA P/CABO 35MM2/25KV | UN | 19.8 | 398
171548 | HASTE COOPERWELD 19X2400MM C/CONECTOR | UN | 16.49 | 34.67
171551 | TRANSFORMADOR TRIFASICO 112,5KVA - 60HZ | UN | 494.7 | 8350
171552 | TRANSFORMADOR TRIFASICO 150 KVA - 60HZ | UN | 659.61 | 9400
171553 | TRANSFORMADOR TRIFASICO 225 KVA - 60HZ | UN | 824.51 | 11940
171554 | TRANSFORMADOR TRIFASICO 300 KVA - 60HZ | UN | 989.41 | 15700
FRANARIN - PLEO Listagem de Composições - Resumida - Por Código
ENCARGOS SOCIAIS: 84,66%
Código | Composição | UN |  | Material Mão-de-Obra
171555 | TRANSFORMADOR TRIFASICO 500 KVA - 60HZ | UN | 1154.31 | 22250
171556 | TRANSFORMADOR POTENCIAL - INT. - 500VA - 15KV | UN | 158.31 | 620
171557 | TRANSFORMADOR POTENCIAL - INT. - 500VA - 27KV | UN | 263.84 | 1298
171558 | CHAVE SECCIONADORA TRIPOLAR 400A - 25KV | UN | 62.66 | 528
171560 | TERMINAL ENFITADO - 25KV | UN | 13.18 | 209
171561 | ISOLADOR DE PORCELANA - 25KV - TIPO DISCO | UN | 14.85 | 39.2
171562 | VERGALHAO DE COBRE 1/4" (6,35MM) | M | 1.64 | 42.28
171565 | TAPETE DE BORRACHA 60X60CM-ISOLACAO 25KV | UN | 1.33 | 115.7
171567 | CAIXA MEDICAO BT 1200X850X400MM - PADRAO CEEE | UN | 14.85 | 1472
171569 | PLACA AVISO (PERIGO) 340X240MM | UN | 3.31 | 75
171570 | LUMINARIA INDUSTR. BLINDADA 100W COMPLETA-C/LAMP. | UN | 8.25 | 106.66
171580 | TERMINAL UNIPOLAR P/CABO (25-85)MM2 - 12/20 KV | UN | 5.95 | 266
171581 | TERMINAL UNIPOLAR P/CABO (25/120)MM2 - 6/10 KV | UN | 5.95 | 378
171582 | TERMINAL UNIPOLAR P/CABO (25-120)MM2 - 3,6/6 KV | UN | 5.95 | 400
171583 | TERMINAL UNIPOLAR P/CABO (35-240)MM2 - 20/35 KV | UN | 7.92 | 465
171590 | TERMINAL NÚ DE COMPRESSÃO 10MM2 | UN | 1 | 0.64
171591 | TERMINAL NÚ DE COMPRESSÃO 16MM2 | UN | 1 | 0.82
171592 | TERMINAL NÚ DE COMPRESSÃO 25MM2 | UN | 1.98 | 1.25
171593 | TERMINAL NÚ DE COMPRESSÃO 35MM2 | UN | 1.98 | 3.22
171594 | TERMINAL NÚ DE COMPRESSÃO 50MM2 | UN | 2.97 | 3.47
171595 | TERMINAL NÚ DE COMPRESSÃO 70MM2 | UN | 2.97 | 4.22
171596 | TERMINAL NÚ DE COMPRESSÃO 95MM2 | UN | 3.95 | 4.58
171597 | TERMINAL NÚ DE COMPRESSÃO 120MM2 | UN | 3.95 | 5.12
171600 | TERMINAL DE PRESSÃO C/1 FURAÇÃO 120MM2 | UN | 3.95 | 7.44
171601 | TERMINAL DE PRESSÃO C/1 FURAÇÃO 150MM2 | UN | 4.95 | 7.45
171602 | TERMINAL DE PRESSÃO C/1 FURAÇÃO 185 MM2 | UN | 4.95 | 12.6
171603 | TERMINAL DE PRESSÃO C/1 FURAÇÃO 240MM2 | UN | 5.95 | 12.8
171610 | TERMINAL NÚ DE PRESSÃO C/2 FURAÇÕES (95-120)MM2 | UN | 4.95 | 32.24
171611 | TERMINAL NÚ DE PRESSÃO C/2 FURAÇÕES (150-185)MM2 | UN | 5.95 | 42.02
171612 | TERMINAL NÚ DE PRESSÃO C/2 FURAÇÕES (240-300)MM2 | UN | 6.92 | 51.56
171620 | ISOLADOR MÉDIA TENSÃO PORCELANA INTERNO 7,5 KV | UN | 9.9 | 7.31
171621 | ISOLADOR MÉDIA TENSÃO PORCELANA INTERNO 15 KV | UN | 11.87 | 16.13
171622 | ISOLADOR MÉDIA TENSÃO PORCELANA INTERNO 25 KV | UN | 13.85 | 20.8
171630 | BOX MACHO GIRATÓRIO 3/4" | UN | 1.98 | 13.3
171631 | BOX MACHO GIRATÓRIO 1" | UN | 2.97 | 21.4
171632 | BOX MACHO GIRATÓRIO 1 1/4" | UN | 3.62 | 47.9
171633 | BOX MACHO GIRATÓRIO 1 1/2" | UN | 3.95 | 45.3
171634 | BOX MACHO GIRATÓRIO 2" | UN | 4.95 | 66.6
171635 | BOX MACHO GIRATÓRIO 2 1/2" | UN | 5.95 | 103.1
171636 | BOX MACHO GIRATÓRIO 3" | UN | 6.92 | 131.9
171780 | ABRAÇADEIRA AÇO ZINC. TIPO D C/TRAVA P/ELETR. 2" (53MM) | UN | 6.59 | 1.91
171781 | ABRAÇADEIRA AÇO ZINC. TIPO D C/TRAVA P/ELETR. 2 1/2" (62MM) | UN | 5.78 | 2.27
171782 | ABRAÇADEIRA AÇO ZINC. TIPO D C/TRAVA P/ELETR. 3" (78MM) | UN | 7.42 | 2.46
171789 | ABRAÇADEIRA AÇO ZINC. TIPO D C/TRAVA P/ELETR. 4" (100MM) | UN | 8.25 | 2.6
171900 | RASGO EM ALVENARIA PARA ELETRODUTO-COM ENCHIMENTO | M | 5.61 | 0.91
172001 | CAIXA ESTAMPADA 2X4" (51X102MM) CHAPA 20 | UN | 3.31 | 2.96
172002 | CAIXA ESTAMPADA 4X4" (102X102MM) CHAPA 20 | UN | 4.95 | 5.52
172004 | CAIXA DE PASSAGEM AL/SIL.C/TAMPA - APARENTE 20X20CM | UN | 17.82 | 70.03
172006 | CAIXA DE PASSAGEM CRT N.1 (100X100X50MM)(SOBREPOR) | UN | 16.49 | 11.7
172007 | CAIXA DE PASSAGEM CRT N.2 (200X200X75MM)(SOBREPOR) | UN | 19.8 | 39
172008 | CAIXA DE PASSAGEM AL/SIL. C/TAMPA - APARENTE 10X10CM | UN | 13.85 | 36.98
172009 | CAIXA DE PASSAGEM AL/SIL.C/TAMPA - APARENTE 15X15CM | UN | 15.84 | 44.66
172010 | CAIXA PASSAGEM TAMPA PARAFUSADA 25X25X10CM | UN | 16.49 | 34.96
172011 | CAIXA PASSAGEM TAMPA PARAFUSADA 30X30X10CM | UN | 19.8 | 36.64
172012 | CAIXA PASSAGEM TAMPA PARAFUSADA 35X35X12CM | UN | 23.08 | 44.48
172013 | CAIXA PASSAGEM TAMPA PARAFUSADA 40X40X15CM | UN | 26.39 | 64.04
172014 | CAIXA PASSAGEM TAMPA PARAFUSADA 50X50X15CM | UN | 29.67 | 87.96
FRANARIN - PLEO Listagem de Composições - Resumida - Por Código
ENCARGOS SOCIAIS: 84,66%
Código | Composição | UN |  | Material Mão-de-Obra
172015 | CAIXA PASSAGEM TAMPA PARAFUSADA 60X60X15CM | UN | 32.98 | 164.48
172016 | CAIXA PASSAGEM TAMPA PARAFUSADA 80X80X15CM | UN | 41.23 | 259.08
172017 | CAIXA PASSAGEM TAMPA PARAFUSADA 100X100X15CM | UN | 49.47 | 566.98
172020 | CENTRO DISTRIBUICAO CHAPA 18-ATE 6 DISJUNTORES | UN | 24.74 | 32.19
172021 | CENTRO DISTRIBUICAO CHAPA 18-ATE 12 DISJUNTORES | UN | 29.67 | 60.52
172022 | CENTRO DISTRIBUICAO CHAPA 18-ATE 20 DISJUNTORES | UN | 32.98 | 205.86
172030 | QUADRO DISTRIBUICAO CHAPA 18-ATE 18 DISJUNTORES | UN | 36.29 | 154.2
172040 | DG CRT N.4 (600X600X120MM) (SOBREPOR) | UN | 24.74 | 129
172050 | CENTRO DE DISTRIBUI€AO P/10 ELEM.C/BAR.(SOBREPOR) | UN | 19.8 | 235
172055 | CENTRO DE DISTRIBUI€AO P/10 ELEM.C/BAR.(EMBUTIR) | UN | 19.8 | 205
172060 | CENTRO DE DISTRIBUI€AO P/24 ELEM.C/BAR.(SOBREPOR) | UN | 29.67 | 284
172065 | CENTRO DE DISTRIBUI€AO P/24 ELEM.C/BAR.(EMBUTIR) | UN | 29.67 | 267
172068 | CENTRO DISTRIBUICAO CRT N.3(400X400X120MM)(SOBREPO | UN | 23.08 | 79
172070 | CAIXA INSPE€AO 30X30X30CM ALVEN. C/TAMPA CONCRETO | UN | 126.31 | 69.77
172075 | CAIXA DE ALVENARIA R-1(60X35X50CM)C/TAMPA DE FERRO | UN | 51.02 | 286.57
172080 | CAIXA 130X130X50MM C/TAMPA DE PVC 4X4 | UN | 16.49 | 11.7
172082 | CAIXA GSP N.2 | UN | 16.49 | 164.84
172085 | CAIXA CONDULETE 20MM C/INTERRUPTOR SIMPLES | UN | 8.25 | 13.79
172086 | CAIXA CONDULETE 20MM C/DOIS INTERRUPTOR SIMPLES | UN | 9.9 | 18.46
172087 | CAIXA CONDULETE 20MM C/TAMPA CEGA | UN | 4.95 | 6.48
172088 | CAIXA CONDULETE 20MM C/TOMADA 2P UNIVERSAL | UN | 8.25 | 17.75
172089 | CAIXA CONDULETE 20MM C/TOMADA 2P+T C/HASTE METAL. | UN | 8.25 | 16.61
172090 | CAIXA CONDULETE 20MM C/TOMADA 3P - 20A | UN | 8.25 | 14.87
172091 | CAIXA CONDULETE 20MM C/TOMADA 4P TELEBRAS+H.METAL. | UN | 8.25 | 15.03
172092 | CAIXA CONDULETE 25MM C/TOMADA 2P UNIVERSAL | UN | 8.25 | 20.43
172093 | CAIXA CONDULETE 25MM C/INTER.SIMPLES+TOM.UNIVERSAL | UN | 10.71 | 23.79
172094 | CAIXA CONDULETE 25MM C/TOMADA 3P - 20A | UN | 9.9 | 14.87
172095 | CAIXA CONDULETE 25MM C/TOMADA 4P TELEBRAS+H.METAL. | UN | 9.9 | 15.03
172096 | CAIXA CONDULETE 25MM C/TAMPA CEGA | UN | 5.95 | 9.16
172097 | CAIXA CONDULETE 25MM C/TOMADA 2P+T C/HASTE METAL. | UN | 8.25 | 19.29
172098 | CAIXA CONDULETE 25MM C/TOMADA DUPLA 2P+T | UN | 9.9 | 34.61
172100 | CAIXA CONDULETE PVC 20MM C/TAMPA CEGA | UN | 5.95 | 6.5
172101 | CAIXA CONDULETE PVC 20MM C/INTERRUPTOR SIMPLES | UN | 11.87 | 14.73
172102 | CAIXA CONDULETE PVC C/DOIS INTERRUPTOR SIMPLES | UN | 13.85 | 19.4
172103 | CAIXA CONDULETE PVC C/TOMADA 2P UNIVERSAL | UN | 11.87 | 18.69
172104 | CAIXA CONDULETE PVC 20MM C/TOMADA 2P+T | UN | 11.87 | 17.55
173001 | FIO ISOLADO 1,5MM2 (14AWG) | M | 0.83 | 0.84
173002 | FIO ISOLADO 2,5MM2 (12AWG) | M | 0.83 | 1.15
173003 | FIO ISOLADO 4,0MM2 (10AWG) | M | 1.24 | 1.98
173004 | FIO ISOLADO 6,0MM2 (8AWG) | M | 1.64 | 3.23
173005 | FIO ISOLADO 10MM2 ( 6AWG) | M | 2.47 | 4.7
173006 | FIO ISOLADO 16MM2 ( 4AWG) | M | 3.31 | 9.02
173024 | CABO UNIPOLAR, CL2, PVC 750V 1,5MM2 | M | 1 | 1.45
173025 | CABO UNIPOLAR, CL2, PVC 750V 2,5MM2 | M | 1.14 | 2.15
173026 | CABO UNIPOLAR, CL2, PVC 750V 4MM2 | M | 1.33 | 2.52
173027 | CABO UNIPOLAR, CL2, PVC 750V 6MM2 | M | 1.83 | 3.76
173028 | CABO UNIPOLAR, CL2, PVC 750V 10MM2 | M | 2.47 | 5.93
173029 | CABO UNIPOLAR, CL2, PVC 750V 16MM2 | M | 3.31 | 9.86
173030 | CABO ISOLADO 25MM2 ( 2AWG) | M | 4.12 | 14.73
173031 | CABO ISOLADO 35MM2 (1/0AWG) | M | 5.78 | 16.79
173032 | CABO ISOLADO 50MM2 (2/0AWG) | M | 7.42 | 23.09
173033 | CABO ISOLADO 70MM2 (3/0AWG) | M | 9.07 | 34.35
173034 | CABO ISOLADO 95MM2 (4/0AWG) | M | 10.71 | 48.21
173035 | CABO ISOLADO 120MM2 (250MCM) | M | 11.54 | 53.66
173036 | CABO ISOLADO 150MM2 (300MCM) | M | 12.37 | 63.91
173038 | CABO ISOLADO 185MM2 (400MCM) | M | 14.02 | 83.98
173039 | CABO ISOLADO 240MM2 (500MCM) | M | 14.85 | 71.91
FRANARIN - PLEO Listagem de Composições - Resumida - Por Código
ENCARGOS SOCIAIS: 84,66%
Código | Composição | UN |  | Material Mão-de-Obra
173040 | CABO ISOLADO 300MM2 (600MCM) | M | 16.49 | 87.41
173042 | CABO ISOLADO 400MM2 (800MCM) | M | 20.61 | 113.02
173044 | CABO ISOLADO 500MM2 (100MCM) | M | 24.74 | 151.67
173046 | CABO UNIPOLAR, CL2, PVC 1KV 1,5MM2 | M | 1 | 1.6
173047 | CABO UNIPOLAR, CL2, PVC 1KV 2,5MM2 | M | 1.14 | 1.97
173048 | CABO UNIPOLAR, CL2, PVC 1KV 4MM2 | M | 1.33 | 3.24
173049 | CABO UNIPOLAR, CL2, PVC 1KV 6MM2 | M | 1.83 | 4.66
173050 | CABO ISOLADO 10MM2 - 1000V (6AWG) | M | 2.47 | 5.27
173051 | CABO ISOLADO 16MM2 - 1000V (4AWG) | M | 3.31 | 9.13
173052 | CABO ISOLADO 25MM2 - 1000V (2AWG) | M | 4.12 | 13.35
173053 | CABO ISOLADO 35MM2 - 1000V (1/0AWG) | M | 5.78 | 17.62
173054 | CABO ISOLADO 50MM2 - 1000V (2/0AWG) | M | 7.42 | 24.18
173055 | CABO ISOLADO 70MM2 - 1000V (3/0AWG) | M | 9.07 | 35.84
173056 | CABO ISOLADO 95MM2 - 1000V (4/0AWG) | M | 10.71 | 57.63
173057 | CABO ISOLADO 120MM2 - 1000V (250MCM) | M | 11.54 | 73.54
173058 | CABO ISOLADO 150MM2 - 1000V (300MCM) | M | 12.37 | 90.58
173059 | CABO ISOLADO 185MM2 - 1000V (400MCM) | M | 14.02 | 109.34
173060 | CABO ISOLADO 240MM2 - 1000V (500MCM) | M | 14.85 | 147.59
173061 | CABO ISOLADO 300MM2 - 1000V (600MCM) | M | 16.49 | 181.97
173062 | CABO ISOLADO 400MM2 - 1000V (800MCM) | M | 20.61 | 312.32
173063 | CABO ISOLADO 500MM2 - 1000V (100MCM) | M | 24.74 | 364.96
173070 | CABO ISOLADO FLEXIVEL 1.0MM2 ( AWG) | M | 0.83 | 0.65
173071 | CABO ISOLADO FLEXIVEL 1.5MM2 (14AWG) | M | 0.83 | 0.96
173072 | CABO ISOLADO FLEXIVEL 2.5MM2 (12AWG) | M | 0.83 | 1.57
173073 | CABO ISOLADO FLEXIVEL 4.0MM2 (10AWG) | M | 1.24 | 2.19
173074 | CABO ISOLADO FLEXIVEL 6.0MM2 ( 8AWG) | M | 1.64 | 3.66
173075 | CABO ISOLADO FLEXIVEL 10MM2 (6AWG) | M | 2.47 | 5.28
173076 | CABO ISOLADO FLEXIVEL 16MM2 (4AWG) | M | 3.31 | 9.13
173080 | CABO PLASTICHUMBO 2X2,5MM2 | M | 1 | 4.02
173081 | CABO PLASTICHUMBO 2X4,0MM2 | M | 1.48 | 5.5
173082 | CABO PLASTICHUMBO 2X6,0MM2 | M | 1.98 | 7.26
173083 | CABO PLASTICHUMBO 3X2,5MM2 | M | 1.07 | 6.04
173084 | CABO PLASTICHUMBO 3X4,0MM2 | M | 1.57 | 7.92
173085 | CABO PLASTICHUMBO 3X6,0MM2 | M | 2.14 | 14.37
173090 | CABO MULTIPOLAR 2X2,5MM2 | M | 1 | 2.98
173091 | CABO MULTIPOLAR 2X4,0MM2 | M | 1.48 | 4.34
173092 | CABO MULTIPOLAR 2X6,0MM2 | M | 1.98 | 10.21
173093 | CABO MULTIPOLAR 3X2,5MM2 | M | 1.07 | 6.44
173094 | CABO MULTIPOLAR 3X4,0MM2 | M | 1.57 | 8.34
173095 | CABO MULTIPOLAR 3X6,0MM2 | M | 2.14 | 13.99
173096 | CABO MULTIPOLAR 4X2,5MM2 | M | 1.14 | 8.34
173097 | CABO MULTIPOLAR 4X4,0MM2 | M | 1.74 | 12.86
173098 | CABO MULTIPOLAR 4X6,0MM2 | M | 2.31 | 18.38
173100 | CAPO WPP COBRE 10MM2 | M | 2.47 | 2.77
173101 | CABO WPP COBRE 16MM2 | M | 3.31 | 4.74
173102 | CABO WPP COBRE 25MM2 | M | 4.12 | 7.75
173103 | CABO WPP COBRE 35MM2 | M | 5.78 | 9.61
173104 | CABO WPP COBRE 50MM2 | M | 7.42 | 16.44
173105 | CABO WPP ALUMINIO 10MM2 | M | 2.47 | 2.55
173106 | CABO WPP ALUMINIO 16MM2 | M | 3.31 | 2.61
173107 | CABO WPP ALUMINIO 25MM2 | M | 4.12 | 6.68
173108 | CABO WPP ALUMINIO 35MM2 | M | 5.78 | 9.53
173109 | CABO WPP ALUMINIO 50MM2 | M | 7.42 | 16.95
173110 | CABO WPP ALUMINIO 70MM2 | M | 9.07 | 26
173111 | CABO WPP ALUMINIO 95MM2 | M | 10.71 | 29.06
173120 | CABO MULTIPOLAR, CL4, PVC 750V 3X1MM2 | M | 1 | 3.24
173121 | CABO MULTIPOLAR, CL4, PVC 750V 3X1,5MM2 | M | 1.14 | 8.25
FRANARIN - PLEO Listagem de Composições - Resumida - Por Código
ENCARGOS SOCIAIS: 84,66%
Código | Composição | UN |  | Material Mão-de-Obra
173122 | CABO MULTIPOLAR, CL4, PVC 750V 3X10MM2 | M | 2.97 | 42.33
173130 | CABO MULTIPOLAR, CL4, PVC 750V 4X1MM2 | M | 1.33 | 6.48
173131 | CABO MULTIPOLAR, CL4, PVC 750V 4X1,5MM2 | M | 1.33 | 9.87
173132 | CABO MULTIPOLAR, CL4, PVC 750V 4X10MM2 | M | 3.31 | 47.06
173140 | FIO FI 60/2R | M | 3.31 | 0.21
173149 | CABO MULTIPOLAR, CL4, PVC 750V 2X1MM2 | M | 1 | 1.97
173150 | CABO MULTIPOLAR 2X1,5MM2 | M | 0.83 | 1.85
173151 | CABO MULTIPOLAR, CL4, PVC 750V 2X10MM2 | M | 2.97 | 28.02
173155 | CABO SINAL 24 AWG | M | 5.78 | 10.03
173160 | CABO CI-40-10 PARES | M | 3.31 | 2.14
173162 | CABO CI-40-20 PARES | M | 4.95 | 5.71
173166 | CABO CI-50-10 PARES | M | 4.12 | 2.55
173168 | CABO CI-50-20 PARES | M | 5.78 | 5.89
173170 | CABO TELEFONICO CTP APL 50-20 (20 PARES) | M | 5.78 | 5.92
173200 | TERMINAL BOLSA PONTA C/ROSCA 25MM | UN | 8.25 | 0.5
173205 | TERMINAL TIPO OLHAL C/SOLDA | UN | 8.25 | 0.2
173210 | TERMINAL TIPO PINO C/SOLDA | UN | 8.25 | 0.2
173215 | TERMINAL TIPO FORQUILHA C/SOLDA | UN | 8.25 | 0.2
173301 | BLOCO BLI-10 C/CANALETA | UN | 13.18 | 4.2
173350 | ANILHAS | UN | 1.64 | 0.34
173355 | BRA€ADEIRA PLASTICAS HELLEMAN T18 C/ANILHA | UN | 8.25 | 0.4
173360 | PLACAS ACRILICAS | UN | 1.64 | 20.5
173365 | SUPORTE PARA FIXA€AO DE LUMINARIAS | UN | 8.25 | 2
173370 | ABRA€ADEIRA "D" TIPO CHAVETA 20MM | UN | 3.31 | 0.43
173375 | ABRA€ADEIRA "D" TIPO CHAVETA 25MM | UN | 3.31 | 0.43
173401 | MODULO PARA BATERIAS | UN | 82.45 | 198
173410 | RACK PARA BATERIAS | UN | 82.45 | 209
173501 | CINTA ACO GALVANIZADO P/POSTE | UN | 3.31 | 14.1
173505 | CAIXA MEDICAO FERRO N. 2 PADRAO CEEE | UN | 14.85 | 201.85
173506 | CAIXA MEDICAO FERRO N. 3 PADRAO CEEE | UN | 14.85 | 235.85
173507 | CAIXA MEDICAO FERRO N. 7 PADRAO CEEE | UN | 18.13 | 990.85
173510 | CAIXA CP 2 | UN | 9.9 | 14.6
173511 | CAIXA CP 4 | UN | 13.18 | 16.77
173515 | CAIXA ENTRADA DE DISTRIBUICAOI-CED.-300X400X200MM | UN | 19.8 | 38.2
173516 | CAIXA ENTRADA DE DISTRIBUICAO-CED.-600X900X200MM | UN | 29.67 | 139.4
173520 | CONECTOR CURVO P/BOX 20MM | UN | 4.95 | 3.1
173521 | CONECTOR CURVO P/BOX 25MM | UN | 5.78 | 3.65
173525 | CAMUFLAGEM | UN | 1.64 | 0.27
173530 | CONECTOR PARAFUSO FENDIDO 10MM2 | UN | 4.12 | 6.16
173531 | CONECTOR PARAFUSO FENDIDO 16MM2 | UN | 4.12 | 3.18
173532 | CONECTOR PARAFUSO FENDIDO 25MM2 | UN | 4.12 | 4.2
173533 | CONECTOR PARAFUSO FENDIDO 35MM2 | UN | 4.95 | 4.75
173534 | CONECTOR PARAFUSO FENDIDO 50MM2 | UN | 4.95 | 6.16
173537 | ARMACAO SECUNDARIA C/ROLDANA | UN | 11.54 | 13.97
173540 | CONECTOR UNIVERSAL 10MM2 | UN | 3.31 | 2.68
173541 | CONECTOR UNIVERSAL 16MM2 | UN | 3.31 | 3.71
173542 | CONECTOR UNIVERSAL 25MM2 | UN | 3.31 | 3.85
173543 | CONECTOR UNIVERSAL 35MM2 | UN | 4.12 | 5.69
173544 | CONECTOR UNIVERSAL 50MM2 | UN | 4.12 | 6.84
173545 | CONECTOR UNIVERSAL 70MM2 | UN | 4.95 | 9.49
173546 | CONECTOR UNIVERSAL 95MM2 | UN | 4.95 | 17.92
174001 | CAIXA ENTRADA MEDICAO ATE 10KW -INSTALADA | UN | 65.96 | 183.23
174010 | DISJUNTOR MONOPOLAR 10A | UN | 4.95 | 7.3
174011 | DISJUNTOR MONOPOLAR 20A | UN | 4.95 | 7.3
174012 | DISJUNTOR MONOPOLAR 30A | UN | 4.95 | 7.3
174013 | DISJUNTOR BIPOLAR 10A | UN | 8.25 | 43.8
174014 | DISJUNTOR BIPOLAR 20A | UN | 8.25 | 43.8
FRANARIN - PLEO Listagem de Composições - Resumida - Por Código
ENCARGOS SOCIAIS: 84,66%
Código | Composição | UN |  | Material Mão-de-Obra
174015 | DISJUNTOR BIPOLAR 30A | UN | 8.25 | 43.8
174016 | DISJUNTOR TRIPOLAR 10A | UN | 13.18 | 43.8
174017 | DISJUNTOR TRIPOLAR 20A | UN | 13.18 | 51.5
174018 | DISJUNTOR TRIPOLAR 40A | UN | 13.18 | 51.5
174020 | DISJUNTOR MONOPOLAR 20A - TIPO "G" SIEMENS | UN | 4.95 | 7.3
174025 | REATOR 2X20W | UN | 6.59 | 25.2
174026 | REATOR 2X40W | UN | 6.59 | 28.8
174030 | BASE FUSIVEL DIAZED 2 A 25A | UN | 5.78 | 8.58
174031 | BASE FUSIVEL DIAZED 35 A 63A | UN | 7.42 | 12.12
174032 | BASE FUSIVEL NH1 63 A 125A | UN | 12.37 | 20.33
174033 | BASE FUSIVEL NH2 250A | UN | 14.02 | 47.88
174050 | TOMADA EMBUTIR SIMPLES-INCLUSIVE CAIXA 2X4" | UN | 6.59 | 12.38
174051 | TOMADA EMBUTIR DUPLA-INCLUSIVE CAIXA 2X4" | UN | 8.25 | 14.18
174052 | TOMADA PISO SIMPLES-INCLUSIVE CAIXA ALUMINIO 2X4" | UN | 9.9 | 42.9
174053 | TOMADA PISO DUPLA-INCLUSIVE CAIXA ALUMINIO 4X4" | UN | 13.18 | 69.18
174054 | TOMADA INDUSTRIAL 2P+T - 500V | UN | 3.31 | 31.8
174055 | TOMADA INDUSTRIAL 3P+T - 500V | UN | 3.31 | 32.3
174060 | INTERRUPTOR EMBUTIR SIMPLES-INCLUSIVE CAIXA 2X4" | UN | 6.59 | 7.88
174061 | INTERRUPTOR EMBUTIR DUPLO-INCLUSIVE CAIXA 2X4" | UN | 7.42 | 9.42
174062 | INTERRUPTOR EMBUTIR TRIPLO-INCLUSIVE CAIXA 2X4" | UN | 8.25 | 11.92
174065 | PLUG INDUSTRIAL 2P+T - 500V | UN | 3.31 | 25.2
174066 | PLUG INDUSTRIAL 3P+T - 500V | UN | 3.31 | 30.2
174070 | TECLA CAMPAINHA EMBUTIR-INCLUSIVE CAIXA 2X4" | UN | 6.59 | 7.5
174071 | CAMPAINHA EMBUTIR-INCLUSIVE CAIXA 2X4" | UN | 7.42 | 19.98
174072 | CAMPAINHA SOBREPOR-INCLUSIVE CAIXA 2X4" | UN | 7.42 | 19.32
174080 | ARANDELA PARA PAREDE-COM LAMPADA INCANDESCENTE 60W | UN | 8.25 | 17.64
174081 | ARANDELA PARA TETO-COM LAMPADA INCANDESCENTE 60W | UN | 9.9 | 17.64
174082 | PLAFON COM GLOBO LEITOSO 9X4"-C/LAMP.INCADESC.100W | UN | 9.9 | 25.26
174090 | LAMPADA FLUORESCENTE 20W | UN | 4.95 | 5.8
174091 | LAMPADA FLUORESCENTE 40W | UN | 4.95 | 5.8
174092 | LAMPADA HALOGENA 300W | UN | 1.33 | 5.8
174100 | LUMINARIA FLUORESCENTE 1X20W COMPLETA | UN | 16.49 | 42.26
174101 | LUMINARIA FLUORESCENTE 1X40W COMPLETA | UN | 16.49 | 47.96
174102 | LUMINARIA FLUORESCENTE 2X20W COMPLETA | UN | 19.8 | 59.44
174103 | LUMINARIA FLUORESCENTE 2X40W COMPLETA | UN | 19.8 | 69.44
174110 | LUMINÁRIA PÚBLICA C/BRAÇO - S/LÂMPADA | UN | 32.98 | 178
174111 | LUMINÁRIA EXTERNA 1 PÉTALA 500W - S/LÂMPADA | UN | 29.67 | 560
174112 | LUMINÁRIA EXTERNA 2 PÉTALAS 500W - S/LÂMPADA | UN | 57.72 | 935
174113 | LIMINÁRIA EXTERNA 3 PÉTALAS 500W - S/LÂMPADA | UN | 74.21 | 1290
174114 | LUMINÁRIA EXTERNA 4 PÉTALAS 500W - S/LÂMPADA | UN | 98.94 | 1626
174150 | LUMINARIA INDUSTRIAL ACO-SOQ.ALUM-ESM.FOGO-500X315 | UN | 8.25 | 257.12
174151 | LUMINARIA LONGO ALCANCE-CHAPA ALUM.MOV.HEV 200X225 | UN | 8.25 | 557.73
174160 | LUMINARIA MR-501 2X110W HO - COMPLETA | UN | 24.74 | 288.14
174162 | LUMINARIA MR-501 2X40W - COMPLETA | UN | 24.74 | 90.34
174164 | LUMINARIA MR-501 2X20W - COMPLETA | UN | 24.74 | 97.77
174168 | LUMINARIA MR-600 2X40W - COMPLETA | UN | 24.74 | 65.64
174170 | PROJETOR EXTERNO P/LAMPADA HALOGENA 300W | UN | 16.49 | 47.6
174200 | CHUVEIRO ELETRICO CROMADO 110/220V | UN | 16.49 | 201.14
174205 | TORNEIRA ELETRICA CROMADA 110/220V | UN | 11.54 | 171.84
174220 | CONTATORA TRIPOLAR 3TF43 SIEMENS | UN | 32.98 | 120
174230 | FUSIVEL DIAZED SIEMENS 25A C/BASE E ASSESSORIOS | UN | 11.54 | 30.84
174310 | DISJUNTOR MONOPOLAR 15A | UN | 4.95 | 8.05
174311 | DISJUNTOR MONOPOLAR 25A | UN | 4.95 | 8.05
174312 | DISJUNTOR MONOPOLAR 35A | UN | 4.95 | 11.4
174313 | DISJUNTOR MONOPOLAR 40A | UN | 4.95 | 11.4
174314 | DISJUNTOR MONOPOLAR 50A | UN | 4.95 | 11.4
174315 | DISJUNTOR MONOPOLAR 60A | UN | 4.95 | 18
FRANARIN - PLEO Listagem de Composições - Resumida - Por Código
ENCARGOS SOCIAIS: 84,66%
Código | Composição | UN |  | Material Mão-de-Obra
174316 | DISJUNTOR MONOPOLAR 70A | UN | 4.95 | 18
174317 | DISJUNTOR MONOPOLAR 10A - TIPO "G" SIEMENS | UN | 4.95 | 7.3
174318 | DISJUNTOR MONOPOLAR 15A - TIPO "G" SIEMENS | UN | 4.95 | 7.3
174319 | DISJUNTOR MONOPOLAR 30A - TIPO "G" SIEMENS | UN | 4.95 | 7.3
174320 | MINIDISJUNTOR MONOPOLAR 10A SIEMENS | UN | 4.95 | 11.4
174321 | MINIDISJUNTOR MONOPOLAR 15A SIEMENS | UN | 4.95 | 8.05
174322 | MINIDISJUNTOR MONOPOLAR 30A SIEMENS | UN | 4.95 | 8.05
174323 | MINIDISJUNTOR MONOPOLAR 20A SIEMENS | UN | 4.95 | 8.05
174350 | DISJUNTOR BIPOLAR 15A | UN | 8.25 | 43.8
174351 | DISJUNTOR BIPOLAR 25A | UN | 8.25 | 43.8
174352 | DISJUNTOR BIPOLAR 35A | UN | 8.25 | 43.8
174353 | DISJUNTOR BIPOLAR 40A | UN | 8.25 | 43.8
174354 | DISJUNTOR BIPOLAR 50A | UN | 8.25 | 52.3
174355 | DISJUNTOR BIPOLAR 60A | UN | 8.25 | 52.3
174356 | DISJUNTOR BIPOLAR 70A | UN | 8.25 | 55.4
174357 | DISJUNTOR BIPOLAR 90A | UN | 8.25 | 71.3
174358 | DISJUNTOR BIPOLAR 100A | UN | 8.25 | 71.3
174370 | DISJUNTOR TRIPOLAR 15A | UN | 13.18 | 52.8
174371 | DISJUNTOR TRIPOLAR 25A | UN | 13.18 | 52.8
174372 | DISJUNTOR TRIPOLAR 30A | UN | 13.18 | 52.8
174373 | DISJUNTOR TRIPOLAR 35A | UN | 13.18 | 52.8
174374 | DISJUNTOR TRIPOLAR 50A | UN | 13.18 | 72.6
174376 | DISJUNTOR TRIPOLAR 125A - TIPO CA | UN | 13.18 | 224
174377 | DISJUNTOR TRIPOLAR 150A - TIPO CA | UN | 13.18 | 224
174378 | DISJUNTOR TRIPOLAR 175A - TIPO CA | UN | 13.18 | 224
174379 | DISJUNTOR TRIPOLAR 200A - TIPO CA | UN | 13.18 | 224
174380 | DISJUNTOR TRIPOLAR 225A - TIPO CA | UN | 13.18 | 224
174382 | DISJUNTOR TRIPOLAR 250A - TIPO DA | UN | 13.18 | 752
174383 | DISJUNTOR TRIPOLAR 300A - TIPO DA | UN | 13.18 | 1283
174384 | DISJUNTOR TRIPOLAR 350A - TIPO DA | UN | 13.18 | 1283
174385 | DISJUNTOR TRIPOLAR 400A - TIPO DA | UN | 13.18 | 1283
174388 | DISJUNTOR TRIPOLAR 30A - TIPO EHB | UN | 13.18 | 235
174389 | DISJUNTOR TRIPOLAR 35A - TIPO EHB | UN | 13.18 | 235
174390 | DISJUNTOR TRIPOLAR 40A - TIPO EHB | UN | 13.18 | 235
174391 | DISJUNTOR TRIPOLAR 50A - TIPO EHB | UN | 13.18 | 235
174392 | DISJUNTOR TRIPOLAR 60A - TIPO EHB | UN | 13.18 | 235
174393 | DISJUNTOR TRIPOLAR 70A - TIPO EHB | UN | 13.18 | 235
174394 | DISJUNTOR TRIPOLAR 90A - TIPO EHB | UN | 13.18 | 235
174395 | DISJUNTOR TRIPOLAR 100A - TIPO EHB | UN | 13.18 | 235
174400 | DISJUNTOR TRIPOLAR 30A - TIPO FB | UN | 13.18 | 499
174401 | DISJUNTOR TRIPOLAR 35A - TIPO FB | UN | 13.18 | 499
174402 | DISJUNTOR TRIPOLAR 40A - TIPO FB | UN | 13.18 | 499
174403 | DISJUNTOR TRIPOLAR 50A - TIPO FB | UN | 13.18 | 499
174404 | DISJUNTOR TRIPOLAR 60A - TIPO FB | UN | 13.18 | 499
174405 | DISJUNTOR TRIPOLAR 70A - TIPO FB | UN | 13.18 | 499
174406 | DISJUNTOR TRIPOLAR 90A - TIPO FB | UN | 13.18 | 499
174407 | DISJUNTOR TRIPOLAR 100A - TIPO FB | UN | 13.18 | 499
174408 | DISJUNTOR TRIPOLAR 125A - TIPO FB | UN | 13.18 | 532
174409 | DISJUNTOR TRIPOLAR 150A - TIPO FB | UN | 13.18 | 532
174500 | PONTO ELETRICO TOMADA BAIXA-INCL.CX.2X4"E BAIXADA | PT | 65.96 | 21.76
174505 | PONTO ELETRICO INTERRUPTOR SIMPLES-INCL.CX E BAIX. | PT | 65.96 | 14.73
174510 | PONTO ELETRICO LUZ INCANDESCENTE-EXCLUSIVE LAMPADA | PT | 32.98 | 26.08
174515 | PONTO ELETRICO LUZ FLUORESCENTE 2X40W -INCL.LAMPADA | PT | 65.96 | 73.03
175001 | ANEL GUIA | UN | 3.31 | 0.9
175050 | CHAVE REVERSORA 40A | UN | 12.37 | 102.91
175055 | CHAVE REVERSORA 63A | UN | 16.49 | 106.44
175080 | CASH TIMER 200 | UN | 49.47 | 423
FRANARIN - PLEO Listagem de Composições - Resumida - Por Código
ENCARGOS SOCIAIS: 84,66%
Código | Composição | UN |  | Material Mão-de-Obra
176001 | CABO MULTIPOLAR, CL2, PVC 1KV 2X1,5MM2 | M | 1.07 | 8.8
176002 | CABO MULTIPOLAR, CL2, PVC 1KV 2X2,5MM2 | M | 1.24 | 8.25
176003 | CABO MULTIPOLAR, CL2, PVC 1KV 2X4MM2 | M | 1.48 | 6.63
176004 | CABO MULTIPOLAR, CL2, PVC 1KV 2X6MM2 | M | 1.98 | 8.04
176005 | CABO MULTIPOLAR, CL2, PVC 1KV 2X10MM2 | M | 2.97 | 23.35
176006 | CABO MULTIPOLAR, CL2, PVC 1KV 2X16MM2 | M | 3.95 | 40.07
176007 | CABO MULTIPOLAR, CL2, PVC 1KV 2X25MM2 | M | 4.62 | 76.33
176020 | CABO MULTIPOLAR, CL2, PVC 1KV 3X1,5MM2 | M | 1.14 | 7.73
176021 | CABO MULTIPOLAR, CL2, PVC 1KV 3X2,5MM2 | M | 1.33 | 9.8
176022 | CABO MULTIPOLAR, CL2, PVC 1KV 3X4MM2 | M | 1.57 | 10.77
176023 | CABO MULTIPOLAR, CL2, PVC 1KV 3X6MM2 | M | 2.14 | 12.42
176024 | CABO MULTIPOLAR, CL2, PVC 1KV 3X10MM2 | M | 2.97 | 19.59
176025 | CABO MULTIPOLAR, CL2, PVC 1KV 3X16MM2 | M | 4.62 | 22.45
176026 | CABO MULTIPOLAR, CL2, PVC 1KV 3X25MM2 | M | 5.28 | 84.42
176030 | CABO MULTIPOLAR, CL2, PVC 1KV 4X1,5MM2 | M | 1.33 | 4.32
176031 | CABO MULTIPOLAR, CL2, PVC 1KV 4X2,5MM2 | M | 1.48 | 7.73
176032 | CABO MULTIPOLAR, CL2, PVC 1KV 4X4MM2 | M | 1.74 | 12.22
176033 | CABO MULTIPOLAR, CL2, PVC 1KV 4X6MM2 | M | 2.64 | 16.17
176034 | CABO MULTIPOLAR, CL2, PVC 1KV 4X10MM2 | M | 3.31 | 25.62
176035 | CABO MULTIPOLAR, CL2, PVC 1KV 4X16MM2 | M | 4.95 | 70.07
176036 | CABO MULTIPOLAR, CL2, PVC 1KV 4X25MM2 | M | 5.78 | 107.58
176050 | CABO COBRE UNIPOLAR, PVC 6/10KV 16MM2 | M | 5.78 | 8.02
176051 | CABO COBRE UNIPOLAR, PVC 6/10KV 25MM2 | M | 6.59 | 11.63
176052 | CABO COBRE UNIPOLAR, PVC 6/10KV 35MM2 | M | 7.42 | 18.23
176053 | CABO COBRE UNIPOLAR, PVC 6/10KV 50MM2 | M | 9.9 | 24.25
176054 | CABO COBRE UNIPOLAR, PVC 6/10KV 70MM2 | M | 13.18 | 36.28
176055 | CABO COBRE UNIPOLAR, PVC 6/10KV 95MM2 | M | 16.49 | 44.41
176056 | CABO COBRE UNIPOLAR, PVC 6/10KV 120MM2 | M | 19.8 | 63.69
176060 | CABO COBRE UNIPOLAR, PVC 12/20KV 35MM2 | M | 8.25 | 34.13
176061 | CABO COBRE UNIPOLAR, PVC 12/20KV 50MM2 | M | 10.71 | 62.92
176062 | CABO COBRE UNIPOLAR, PVC 12/20KV 70MM2 | M | 14.85 | 116.67
176063 | CABO COBRE UNIPOLAR, PVC 12/20KV 95MM2 | M | 18.13 | 120.6
176064 | CABO COBRE UNIPOLAR, PVC 12/20KV 120MM2 | M | 21.44 | 132.39
177001 | LEITO AÇO ZINCADO, TIPO ESCADA 200X75MM | M | 15.84 | 91.04
177002 | LEITO AÇO ZINCADO, TIPO ESCADA 300X75MM | M | 19.8 | 100.16
177003 | LEITO AÇO ZINCADO, TIPO ESCADA 400X75MM | M | 19.8 | 112.25
177004 | LEITO AÇO ZINCADO, TIPO ESCADA 500X75MM | M | 23.75 | 123.54
177010 | JUNÇÃO P/LEITO AÇO ZINCADO | UN | 3.95 | 7.78
177020 | CURVA LEITO AÇO ZINCADO-HORIZONTAL 90 - 200X75MM | UN | 7.92 | 74.57
177021 | CURVA LEITO AÇO ZINCADO-VERTICAL EXT. 90 - 200X75MM | UN | 7.92 | 78.6
177022 | CURVA LEITO AÇO ZINCADO-VERTICAL INT. 90 - 200X75MM | UN | 7.92 | 78.6
177023 | CURVA LEITO AÇO ZINCADO-HORIZONTAL 90 - 300X75MM | UN | 7.92 | 108.12
177024 | CURVA LEITO AÇO ZINCADO-VERTICAL EXT. 90 - 300X75MM | UN | 7.92 | 85.1
177025 | CURVA LEITO AÇO ZINCADO-VERTICAL INT. 90 - 300X75MM | UN | 7.92 | 85.1
177026 | CURVA LEITO AÇO ZINCADO-HORIZINTAL 90 - 400X75MM | UN | 9.9 | 128.4
177027 | CURVA LEITO AÇO ZINCADO-VERTICAL EXT. 90 - 400X75MM | UN | 9.9 | 92.4
177028 | CURVA LEITO AÇO ZINCADO-VERTICAL INT. 90 - 400X75MM | UN | 9.9 | 92.4
177029 | CURVA LEITO AÇO ZINCADO-HORIZONTAL 90 - 500X75MM | UN | 9.9 | 158.6
177030 | CURVA LEITO AÇO ZINCADO-VERTICAL EXT. 90 - 500X75MM | UN | 9.9 | 106.16
177031 | CURVA LEITO AÇO ZINCADO-VERTICAL INT. 90 - 500X75MM | UN | 9.9 | 106.16
177040 | TE LEITO AÇO ZINCADO-HORIZONTAL 200X75MM | UN | 9.9 | 155.76
177041 | TE LEITO AÇO ZINCADO-VERTICAL DESCIDA 200X75MM | UN | 9.9 | 155.76
177042 | TE LEITO AÇO ZINCADO-VERTICAL SUBIDA 200X75MM | UN | 9.9 | 155.76
177043 | TE LEITO AÇO ZINCADO HORIZONTAL 300X75MM | UN | 9.9 | 155.76
177044 | TE LEITO AÇO ZINCADO-VERTICAL DESCIDA 300X75MM | UN | 9.9 | 155.76
177045 | TE LEITO AÇO ZINCADO-VERTICAL SUBIDA 300X75MM | UN | 9.9 | 155.76
177046 | TE LEITO AÇO ZINCADO-HORIZONTAL 400X75MM | UN | 11.87 | 161.6
FRANARIN - PLEO Listagem de Composições - Resumida - Por Código
ENCARGOS SOCIAIS: 84,66%
Código | Composição | UN |  | Material Mão-de-Obra
177047 | TE LEITO AÇO ZINCADO-VERTICAL DESCIDA 400X75MM | UN | 11.87 | 161.6
177048 | TE LEITO AÇO ZINCADO-VERTICAL SUBIDA 400X75MM | UN | 11.87 | 161.6
177049 | TE LEITO AÇO ZINCADO-HORIZONTAL 500X75MM | UN | 11.87 | 166.02
177050 | TE LEITO AÇO ZINCADO-VERTICAL DESCIDA 500X75MM | UN | 11.87 | 166.02
177051 | TE LEITO AÇO ZINCADO-VERTICAL SUBIDA 500X75MM | UN | 11.87 | 166.02
177060 | ELETROCALHA PERFURADA, ZINCADA 100X70MM | M | 15.84 | 62.31
177061 | ELETROCALHA PERFURADA, ZINCADA 200X70MM | M | 15.84 | 74.73
177062 | ELETROCALHA PERFURADA, ZINCADA 300X70MM | UN | 19.8 | 83.61
177063 | ELETROCALHA PERFURADA, ZINCADA 400X70MM | M | 19.8 | 97.2
177070 | JUNÇÃO ELETROCALHA PERFURADA | UN | 3.95 | 6.75
177080 | CURVA ELETROCALHA PERF. VERTICAL EXT. 90 -100X70MM | UN | 5.95 | 25.03
177081 | CURVA ELETROCALHA PERF. VERTICAL INT. 90 -100X70MM | UN | 5.95 | 28.03
177082 | CURVA ELETROCALHA PERF.HORIZONTAL 90 -100X70MM | UN | 5.95 | 21.82
177083 | CURVA ELETROCALHA PERF. VERTICAL 90 -200X70MM | UN | 7.92 | 32.76
177084 | CURVA ELETROCALHA PERF. VERTICAL INT. 90 -200X70MM | UN | 7.92 | 34.8
177085 | CURVA ELETROCALHA PERF. HORIZONTAL 90 -200X70MM | UN | 7.92 | 54.39
177086 | CURVA ELETROCALHA PERF. VERTICAL EXT. 90 -300X70MM | UN | 7.92 | 43.81
177087 | CURVA ELETROCALHA PERF. VERTICAL INT. 90 -300X70MM | UN | 7.92 | 47.81
177088 | CURVA ELETROCALHA PERF. HORIZONTAL 90 -300X70MM | UN | 7.92 | 64.34
177089 | CURVA ELETROCALHA PERF. VERTICAL EXT. 90 -400X70 | UN | 9.9 | 49.26
177090 | CURVA ELETROCALHA PERF. VERTICAL INT. 90 -400X70MM | UN | 9.9 | 63.36
177091 | CURVA ELETROCALHA PERF. HORIZONTAL 90 -400X70MM | UN | 9.9 | 87.85
177095 | TE ELETROCALHA PERF. HORIZONTAL 100X70MM | UN | 7.92 | 31.43
177096 | TE ELETROCALHA PERF. HORIZONTAL 200X70MM | UN | 9.9 | 44.59
177097 | TE ELETROCALHA PERF. HORIZONTAL 300X70MM | UN | 9.9 | 79.69
177098 | TE ELETROCALHA PERF. HORIZONTAL 400X70MM | UN | 11.87 | 104.94
178001 | SINALIZADOR ROTATIVO PISCA-PISCA PARA GARAGEM | UN | 16.49 | 151.09
178101 | FOTOCELULA 1KW - 127V - COMPLETA | UN | 24.74 | 26.37
179001 | POSTE CONCRETO 6X4 1/2" INSTALADO | UN | 131.92 | 331.44
179100 | LÂMPADA VAPOR MERCÚRIO 80W - E40 | UN | 4.12 | 11.8
179101 | LÂMPADA VAPOR MERCÚRIO 125W - E40 | UN | 4.12 | 11.8
179102 | LÂMPADA VAPOR MERCÚRIO 250W - E40 | UN | 4.12 | 24.9
179103 | LÂMPADA VAPOR MERCÚRIO 400W - E40 | UN | 6.59 | 45
179104 | LÂMPADA VAPOR MERCÚRIO 700W - E40 | UN | 8.25 | 387
179105 | LÂMPADA VAPOR MERCÚRIO 1000W - E40 | UN | 8.25 | 564
179110 | LÂMPADA VAPOR SÓDIO 70W - E40 | UN | 4.12 | 39.5
179111 | LÂMPADA VAPOR SÓDIO 150W - E40 | UN | 4.12 | 62
179112 | LÂMPADA VAPOR SÓDIO 250W - E40 | UN | 4.12 | 67.9
179113 | LÂMPADA VAPOR SÓDIO 400W - E40 | UN | 6.59 | 81.7
179114 | LÂMPADA VAPOR SÓDIO 1000W - E40 | UN | 8.25 | 512.4
179120 | LÂMPADA MISTA 160W - E40 | UN | 4.12 | 18
179121 | LÃMPADA MISTA 250W - E40 | UN | 4.12 | 20.5
179122 | LÂMPADA MISTA 500W - E40 | UN | 6.59 | 42.6
179130 | REATOR P/LÂMPADA VAPOR MERCÚRIO 80W | UN | 14.85 | 45.9
179131 | REATOR P/LÂMPADA VAPOR MERCÚRIO 125W | UN | 14.85 | 41.8
179132 | REATOR P/LÂMPADA VAPOR MERCÚRIO 250W | UN | 22.27 | 51.2
179133 | REATOR P/LÂMPADA VAPOR MERCÚRIO 400W | UN | 22.27 | 66.4
179134 | REATOR P/LÂMPADA VAPOR MERCÚRIO 700W | UN | 29.67 | 207.4
179135 | REATOR P/LÂMPADA VAPOR MERCÚRIO 1000W | UN | 29.67 | 271.5
179140 | REATOR P/LÂMPADA VAPOR SÓDIO 70W | UN | 14.85 | 80.4
179141 | REATOR P/LÂMPADA VAPOR SÓDIO 150W | UN | 14.85 | 64.8
179142 | REATOR P/LÂMPADA VAPOR SÓDIO 250W | UN | 22.27 | 83.4
179143 | REATOR P/LÂMPADA VAPOR SÓDIO 400W | UN | 22.27 | 109
179144 | REATOR P/LÂMPADA VAPOR SÓDIO 1000W | UN | 29.67 | 284
179150 | BARRAMENTO COBRE CHATO 3/4" X 1/8" | M | 3.95 | 22.14
179151 | BARRAMENTO COBRE CHATO 1 X 1/8" | M | 4.95 | 29.57
179152 | BARRAMENTO COBRE CHATO 1 1/2 X 1/8" | M | 4.95 | 44.4
FRANARIN - PLEO Listagem de Composições - Resumida - Por Código
ENCARGOS SOCIAIS: 84,66%
Código | Composição | UN Material |  | Mão-de-Obra
179153 | BARRAMENTO COBRE CHATO 1 X 1/4" | M | 4.95 | 57.52
179154 | BARRAMENTO COBRE CHATO 2 X 1/4" | M | 5.95 | 115.01
180000 - INSTALACOES DE CLIMATIZACAO
181001 | BANDEJA EM CHAPA GALVANIZADA N.16 (65X3X67CM) | UN | 32.06 | 330
181002 | SUPORTE SUSTENTA€AO EM FERRO P/AR CONDICIONADO | UN | 64.11 | 275
181051 | CAIXA EXT.ELETR/COMANDO P/TORRE/BOMBAS(50X50X20CM) | UN | 98.94 | 969.23
181101 | DUTOS ISOLADOS P/AR CONDICIONADO C/ACESSORIOS | M2 | 23.91 | 500
181121 | GRELHA LAT.ALUM.C/ALETAS VERT.E REGISTR0 (80X20CM) | UN | 13.18 | 1290
181131 | MANGOTE FLEXIVEL DE BORRACHA 38MMX30CM | UN | 14.02 | 10.26
181132 | MANGOTE FLEXIVEL DE BORRACHA 63MMX30CM | UN | 16.49 | 11.94
181151 | ESPERA P/TERMOMETRO | UN | 13.18 | 14.56
181152 | ESPERA P/MANOMETRO | UN | 13.18 | 14.56
181161 | CHAVE DE FLUXO P/AGUA DE CONDENSA€AO | UN | 47.83 | 450
181171 | TERMOSTATO DE IMERSAO P/TORRE | UN | 23.91 | 42
181181 | ABRA€ADEIRA TIPO MSA REFOR€ADA 38MM | UN | 3.31 | 4.8
181191 | ABRA€ADEIRA TIPO MSA REFOR€ADA 63MM | UN | 3.31 | 5.4
181300 | APARELHO DE AR CONDICIONADO 21.000 BTU-INSTALACAO | UN | 96.78 | 2015.67
181301 | APARELHO DE AR CONDICIONADO 18.000 BTU-INSTALACAO | UN | 96.78 | 1754.67
181302 | APARELHO DE AR CONDICIONADO 14.000 BTU-INSTALACAO | UN | 96.78 | 1655.67
181303 | APARELHO DE AR CONDICIONADO 12.000 BTU-INSTALACAO | UN | 96.78 | 1241.84
181304 | APARELHO DE AR CONDICIONADO 10.000 BTU-INSTALACAO | UN | 96.78 | 1046.84
181305 | APARELHO DE AR CONDICIONADO 7.500 BTU-INSTALACAO | UN | 96.78 | 891.84
181306 | APARELHO DE AR CONDICIONADO 30.000 BTU-INSTALACAO | UN | 96.78 | 2690.67
181401 | EXAUSTOR ELETRICO MONOFASICO 450M 3/H 220V | UN | 18.13 | 191.84
184100 | EXAUSTOR ELETRICO DOMESTICO STANDARD-DIAMETRO 33CM | UN | 18.13 | 166.84
210000 - DECORACAO
212100 | CANTEIROS EM TERRA VEGETAL | M2 | 3.99 | 20
212200 | LEIVA EM PLACA COLOCADA | M2 | 8.64 | 16.4
212205 | LEIVA DE CAMPO EM PLACA COLOCADA | M2 | 8.64 | 17.14
212300 | ARBUSTO ORNAMENTAL INCLUSIVE PLANTIO | UN | 4.32 | 13.25
212301 | ARVORE ORNAMENTAL INCLUSIVE PLANTIO | UN | 6.65 | 59.09
212400 | PAVIMENTACAO COM SEIXO ROLADO EM JARDIM | M2 | 6.32 | 52.5
215001 | BANCO CONCRETO PRE-MOLDADO 100X40CM-INCL.FIXACAO | UN | 15.38 | 217.78
215100 | TABELA DE BASQUETE C/SUSTENTACAO FERRO-PADRAO SMAM | CJ | 260.09 | 1739.1
215110 | MESA DE CONCRETO C/BANCOS-80X150 - PADRAO SMAM | UN | 605.89 | 1176.33
215120 | MESA DE DAMAS C/BANCOS-69X89 - PADRAO SMAM | UN | 330.52 | 1091.87
215130 | BANCO B - L=2,20M - PADRAO SMAM | UN | 236 | 614.85
215140 | BEBEDOURO CONCRETO - PADRAO SMAM | UN | 231.51 | 664.22
215150 | CAIXA DE AREIA P/ESCORREGADOR-RAIO 2M -PADRAO SMAM | UN | 1276.37 | 2273.49
215160 | CHURRASQUEIRA TIJOLO A VISTA(1,18X0,76)PADRAO SMAM | UN | 280.74 | 622.72
215170 | CANCHA BOCHA ALVENARIA/MADEIRA-OFICIAL-PADRAO SMAM | UN | 4846.38 | 14824.63
215180 | BRINQUEDO MULTIPLO - PADRAO SMAM | UN | 4744.01 | 19060.61
220000 - DIVERSOS
229100 | COLOCACAO DE NUMERACAO METALICA EM PREDIOS-4 ALG. | CJ | 13.72 | 26.12
229150 | RETIRADA DE LOGOMARCA-PAREDE | UN | 42.8 | 0
229501 | ALAMBRADO DE TELA,MOUROES CONCRETO,ALTURA 2M | M | 29.75 | 61.92
229502 | ALAMBRADO DE TELA ELETROSSOLDADA,MOUROES,ALT.2M | M | 29.75 | 51.79
229600 | ALAMBRADO DE TELA,TUBO FERRO,VIGA CONCR., ALT.3M | M | 102.43 | 244.3
229601 | REFORCO C/TELA GALV.P/CANCHA DE ESPORTES,ALT.1M | M | 11.3 | 19.99
230000 - SERVICOS FINAIS E EVENTUAIS
231101 | LIMPEZA DE PISO CIMENTADO | M2 | 2.66 | 2.53
231105 | LIMPEZA DE PISO DE ALTA RESISTENCIA | M2 | 2.66 | 2.53
231110 | LIMPEZA DE PISO DE MARMORE | M2 | 2.66 | 2.61
231115 | LIMPEZA DE PISO CERAMICO | M2 | 2.66 | 2.53
231120 | LIMPEZA DE PISO VINILICO | M2 | 1.99 | 2.14
231125 | LIMPEZA DE PISO EM PLACAS DE BORRACHA | M2 | 3.32 | 4.27
231150 | LIMPEZA DE CERAMICA EM PAREDE | M2 | 2.66 | 2.53
FRANARIN - PLEO Listagem de Composições - Resumida - Por Código
ENCARGOS SOCIAIS: 84,66%
Código | Composição | UN |  | Material Mão-de-Obra
231155 | LIMPEZA DE AZULEJOS | M2 | 1.99 | 2.61
231160 | LIMPEZA DE CHAPAS MELAMINICAS | M2 | 1.99 | 2.14
231165 | LIMPEZA DE VIDROS | M2 | 3.99 | 2.94
231190 | LIMPEZA DE APARELHOS SANITARIOS | UN | 3.32 | 2.14
231300 | TESTE DE FUNCIONAMENTO DE APARELHOS SANITARIOS | UN | 5.87 | 0
231400 | RASPAGEM E CALAFETAGEM DE TACOS DE MADEIRA | M2 | 6.65 | 3.96
231600 | REMOCAO E AMONTOAMENTO DE ENTULHO DENTRO DA OBRA | M3 | 26.59 | 0
231605 | DESMONTAGEM DE GALPOES PROVISORIOS | M2 | 14.75 | 0
500000 - SANEAMENTO
518903 | CADASTRO E DESENHO DE REDES | M | 0.59 | 0.58
521012 | CAPINA, LIMPEZA E VARREDURA | M2 | 0.54 | 0.54
521013 | DECAPAGEM SUPERFICIAL COM REMOCAO ATE 500 M | M2 | 0.2 | 2.3
521014 | LIMPEZA DE VALAS 1,0 X 1,50 C/ TRANSP. ATE 4 KM | M | 3.62 | 25.08
521015 | LIMPEZA DE VALAS 2,0 X 1,50 C/ TRANSP. ATE 4 KM | M | 7.22 | 50.15
521016 | DESMATAM.DESTOC.ARVORES D=<15CM C/D8 E LIMPEZ.TER. | M2 | 0.07 | 0.38
521017 | DESMATAMENTO E LIMPEZA | M2 | 0.13 | 0.57
521018 | DESTOCAMENTO DE ARVORES DE 0,15 A 0,30M | UN | 3.21 | 12.73
521019 | DESTOCAMENTO DE ARVORES DIAMETRO MAIOR QUE 0,30M | UN | 8.37 | 23.75
522113 | DEMOLICAO DE ALVENARIA DE PEDRA (E=25CM) | M2 | 14.29 | 0
522114 | DEMOLICAO DE ALVENARIA DE TIJOLOS FURADOS (E=10M) | M2 | 3.97 | 0
522115 | DEMOLICAO DE ALVENARIA DE TIJOLOS FURADOS (E=20M) | M2 | 7.92 | 0
522116 | DEMOLICAO DE ALVENARIA DE TIJOLOS MACICOS (E=15CM) | M2 | 5.95 | 0
522117 | DEMOLICAO DE ALVENARIA DE TIJOLOS MACICOS (E=25CM) | M2 | 9.92 | 0
522118 | DEMOLICAO DE MURO DE ELEMENTOS VAZADOS | M2 | 9.07 | 0
522124 | DEMOLICAO PAVIMENTACAO ASFALTICA 7CM COM MARTELETE | M2 | 3.53 | 5.98
522125 | DEMOLICAO PAVIMENTACAO ASFALTICA | M3 | 50.56 | 85.56
522126 | REMOCAO DE PAVIMENTO COM PEDRA IRREGULAR | M2 | 3.4 | 0
522127 | REMOCAO DE BASE DE SAIBRO (VALA) | M3 | 2.6 | 10.63
522128 | DEMOLICAO DE CONCRETO SIMPLES COM MARTELETE | M3 | 32.35 | 54.76
522129 | DEMOLICAO MANUAL DE CONCRETO SIMPLES | M3 | 136.28 | 0
522130 | DEMOLICAO DE CONCRETO ARMADO COM REMOCAO | M3 | 76.8 | 135.08
522136 | DEMOL.PAV.ASFALT. 7CM E LASTRO CONCR. 10CM-DMT=5KM | M2 | 11.62 | 47.59
522137 | DEMOL. DE CONCRETO SIMPLES COM MARTELETE (E=10CM) | M2 | 3.23 | 5.48
522138 | REMOCAO DE PASSEIO | M | 2.92 | 0
522139 | REMOCAO DE ASFALTO (E=5CM) BASE PARALELEPIPEDO | M2 | 3.4 | 4.25
522140 | REALINHAMENTO DE MEIO-FIO DE CONCRETO | M | 2.84 | 0.18
522144 | REMOCAO DE MEIO-FIO DE CONCRETO COM EMPILHAMENTO | M | 3.12 | 0
522147 | REMOCAO DE ASFALTO (E=5CM) E BASE PARALELEPIPEDO | M2 | 5.78 | 4.25
522148 | REMOCAO PAVIMENTO EM PEDRA IRREGULAR | M | 3.4 | 0
522149 | REMOCAO PAVIMENTO COM ASFALTO (E=5CM) | M3 | 50.56 | 85.56
522150 | DEMOLICAO PAVIMENTACAO ASFALTICA 5CM COM MARTELETE | M2 | 2.51 | 4.25
522152 | REMOCAO DE PAVIMENTACAO BLOCOS PRE-MOLD. (DMT=5KM) | M2 | 5.96 | 1.61
522154 | RECUP. E CONSERV. CORRETIVA SIST. PLUVIAL (1 EQ) | MS | 12340.26 | 202.23
522155 | RECUP. E CONSERV. CORRETIVA SIST. PLUVIAL (2 EQ) | MS | 12342.66 | 334.14
522156 | RECUP. E CONSERV. CORRETIVA SIST. PLUVIAL (4 EQ) | MS | 12347.42 | 668.29
522157 | RECUP. E CONSERV. CORRETIVA SIST. PLUVIAL (5 EQ) | MS | 12349.8 | 873.09
523102 | TAPUME SIMPLES DE COMPENSADO-ALTURA 3,30M | M | 56.14 | 128.62
523103 | TAPUME EM CHAPA DE COMPENSADO,E=12MM P/REDES,R.10X | M | 5.26 | 7.94
523104 | TAPUME EM CHAPA DE COMPENSADO-ALTURA 2,20M, R.3X | M2 | 29.07 | 14.24
524109 | GALPAO DE OBRAS - PADRAO CORSAN | M2 | 84.04 | 421.8
525702 | SINALIZACAO DE VALAS, REAPROVEITAMENTO - 10 X | M | 3.29 | 1.46
525703 | SINALIZACAO DE TRECHOS COM TABULETAS | M | 1.81 | 0.52
526102 | LOCACAO DA REDE COM NIVELAMENTO | M | 1.31 | 3.04
526104 | LOCACAO DAS VALAS | M | 0.31 | 1.81
526109 | LOCACAO DA REDE SEM NIVELAMENTO | M | 0.92 | 1.98
529402 | LIMPEZA MECANICA DA OBRA | M2 | 2.86 | 1.7
529403 | TRANSPORTE DE TUBOS E PECAS DE F§F§ (TXKM) | TK | 0.65 | 2.38
FRANARIN - PLEO Listagem de Composições - Resumida - Por Código
ENCARGOS SOCIAIS: 84,66%
Código | Composição | UN |  | Material Mão-de-Obra
529404 | LIMPEZA,DESOBSTR.E RECUPER.DE BOCA-DE-LOBO E PV'S | UN | 4.49 | 11.31
529405 | TRANSPORTE DE TUBOS PVC, CARGA E DESC. ATE 2KM | M | 0.09 | 0.35
529406 | TRANSPORTE DE TUBOS PEAD | M | 0.04 | 0.14
529408 | TRANSPORTE DE TUBOS PVC, CARGA E DESC. ATE 1KM | M | 0.06 | 0.21
529412 | CARGA,TRANSP.ATE 10KM E DESCARGA DE TUBO PVC 50MM | M | 0.02 | 0.14
529413 | CARGA,TRANSP.ATE 10KM E DESCARGA DE TUBO PVC 75MM | M | 0.06 | 0.28
529414 | CARGA,TRANSP.ATE 10KM E DESCARGA DE TUBO PVC 100MM | M | 0.06 | 0.28
529415 | CARGA,TRANSP.ATE 10KM E DESCARGA DE TUBO PVC 150MM | M | 0.09 | 0.42
529416 | CARGA,TRANSP.ATE 10KM E DESCARGA DE TUBO PVC 200MM | M | 0.11 | 0.56
529417 | CARGA,TRANSP.ATE 10KM E DESCARGA DE TUBO PVC 250MM | M | 0.15 | 0.7
529418 | CARGA,TRANSP.ATE 10KM E DESCARGA DE TUBO PVC 300MM | M | 0.18 | 0.84
529419 | CARGA,TRANSP.ATE 10KM E DESCARGA DE TUBO PVC 350MM | M | 0.2 | 0.98
529420 | CARGA,TRANSP.ATE 10KM E DESCARGA DE TUBO PVC 400MM | M | 0.22 | 1.12
529421 | CARGA,TRANSP.ATE 10KM E DESCARGA TUBO CERAM. 100MM | M | 0.15 | 0.63
529422 | CARGA,TRANSP.ATE 10KM E DESCARGA TUBO CERAM. 150MM | M | 0.2 | 0.84
529423 | CARGA,TRANSP.ATE 10KM E DESCARGA TUBO CERAM. 200MM | M | 0.3 | 1.19
529424 | CARGA,TRANSP.ATE 10KM E DESCARGA TUBO CERAM. 250MM | M | 0.54 | 2.1
529425 | CARGA,TRANSP.ATE 10KM E DESCARGA TUBO CERAM. 300MM | M | 0.63 | 2.59
529426 | CARGA,TRANSP.ATE 10KM E DESCARGA TUBO CERAM. 375MM | M | 1.05 | 4.27
529427 | CARGA,TRANSP.ATE 10KM E DESCARGA TUBO CERAM. 450MM | M | 1.57 | 6.23
529428 | TRANSPORTE DE TUBOS E PECAS DE ACO (TXKM) | TK | 0.65 | 2.38
529429 | TRANSPORTE DE TUBOS DE CONCRETO (TXKM) | TK | 0.65 | 2.38
529430 | CARGA E DESCARGA DE TUBOS E PECAS DE F§F§ | T | 5.69 | 52
529431 | CARGA E DESCARGA DE TUBOS E PECAS DE CONCRETO | T | 4.97 | 45.5
529432 | CARGA E DESCARGA DE TUBOS E PECAS DE ACO | T | 5.69 | 52
529433 | CARGA,TRANSP.E DESCARGA TUBOS DE CONCRETO DN 900 | M | 2.84 | 26
529434 | TRANSPORTE DE TUBOS E PECAS DE FOFO DN 300 | M | 9.95 | 4.9
529435 | TRANSPORTE DE TUBOS E PECAS DE FOFO DN 400 | M | 11.38 | 5.6
529436 | TRANSPORTE DE TUBOS E PECAS DE FOFO DN 500 | M | 12.8 | 6.3
529500 | PROTECAO COM GABIOES | M3 | 92.88 | 293.41
531122 | ESCAVACAO MANUAL DE VALAS EM MAT.1A CAT.,ATE 2M | M3 | 19.94 | 0
531132 | ESCAVACAO MANUAL DE VALAS EM MAT.1A CAT.,DE 2 A 3M | M3 | 23.27 | 0
531133 | ESCAVACAO MANUAL DE VALAS EM MAT.1A CAT.,DE 3 A 4M | M3 | 29.91 | 0
531134 | ESCAVACAO MANUAL DE VALAS EM MAT.1A CAT.,DE 4 A 5M | M3 | 36.56 | 0
531135 | ESC.MANUAL EM VALA, SOLO T."B" (S. MOLES), ATE 2M | M3 | 26.59 | 0
531136 | ESC.MANUAL EM VALA, SOLO T."B" (S. MOLES), 2 A 3 M | M3 | 33.24 | 0
531137 | ESC.MANUAL EM VALA, SOLO T."B" (S. MOLES), 3 A 4 M | M3 | 39.89 | 0
531138 | ESC.MANUAL EM VALA, SOLO T."B" (S. MOLES), 4 A 5 M | M3 | 47.2 | 0
531139 | ESC.MANUAL EM VALA, SOLO T."B" (S. MOLES), 5 A 6 M | M3 | 55.84 | 0
531140 | ESCAVACAO MANUAL DE VALAS EM AREIA, ATE 2 M | M3 | 16.62 | 0
531141 | ESCAVACAO MANUAL DE VALAS EM AREIA, DE 2 A 3 M | M3 | 19.94 | 0
531142 | ESCAVACAO MANUAL DE VALAS EM AREIA, DE 3 A 4 M | M3 | 26.59 | 0
531145 | DERROCAMENTO DE ROCHA COM EXPLOSIVO -ATE 2,40M | M3 | 79.16 | 75.18
531146 | ESC.MANUAL EM VALA, SOLO T. "C" (MOLEDO), ATE 2M | M3 | 33.24 | 0
531147 | ESC.MANUAL EM VALA, SOLO T. "C" (MOLEDO), 2 A 3 M | M3 | 39.89 | 0
531148 | ESC.MANUAL EM VALA, SOLO T. "C" (MOLEDO), 3 A 4 M | M3 | 49.86 | 0
531151 | ESCAVACAO MANUAL DE VALAS EM MAT.1A CAT.,DE 5 A 6M | M3 | 43.21 | 0
531152 | ESCAVACAO MANUAL DE VALAS EM MAT.1A CAT.,DE 6 A 8M | M3 | 53.18 | 0
531153 | ESCAVACAO MECANICA TERRA (50% 0,8X1,2+50% 0,6X0,8) | M | 0.96 | 4.85
531154 | ESCAVACAO MANUAL TERRA (50% 0,8X1,2+50% 0,6X0,8) | M | 14.37 | 0
531155 | ESCAVACAO MECANICA ROCHA (50% 0,8X1,2+50% 0,6X0,8) | M | 10.75 | 27.36
531156 | ESCAVACAO EM ROCHA DURA (50% 0,8X1,2+50% 0,6X0,8) | M | 37.89 | 45.35
531176 | ESC.MECANICA EM VALA,SOLO T."A"(TERRA FOFA),ATE 2M | M3 | 1.35 | 6.8
531177 | ESC.MECANICA EM VALA,SOLO T."A"(TERRA FOFA),2 A 3M | M3 | 1.68 | 8.5
531178 | ESC.MECANICA EM VALA,SOLO T."A"(TERRA FOFA),3 A 4M | M3 | 2.11 | 10.63
531179 | ESC.MECANICA EM VALA,SOLO T."A"(TERRA FOFA),4 A 6M | M3 | 1.51 | 17.1
531180 | ESC.MECANICA EM VALA,SOLO T."A"(TERRA FOFA),6 A 8M | M3 | 1.87 | 20.9
FRANARIN - PLEO Listagem de Composições - Resumida - Por Código
ENCARGOS SOCIAIS: 84,66%
Código | Composição | UN |  | Material Mão-de-Obra
531181 | ESC.MECANICA EM VALA,SOLO T."B"(SOLOS MOLES), 2M | M3 | 2.23 | 11.31
531182 | ESC.MECANICA EM VALA,SOLO T."B"(SOL.MOLES), 2 A 3M | M3 | 2.4 | 12.16
531183 | ESC.MECANICA EM VALA,SOLO T."B"(SOL.MOLES), 3 A 4M | M3 | 2.47 | 12.58
531184 | ESC.MECANICA EM VALA,SOLO T."B"(SOL.MOLES), 4 A 6M | M3 | 1.68 | 19
531185 | ESC.MECANICA EM VALA,SOLO T."C"(MOLEDO), ATE 2M | M3 | 2.4 | 12.16
531186 | ESC.MECANICA EM VALA,SOLO T."C"(MOLEDO), 2 A 3M | M3 | 2.47 | 12.58
531187 | ESC.MECANICA EM VALA,SOLO T."C"(MOLEDO), 3 A 4M | M3 | 2.59 | 13.09
531188 | ESC.MECANICA EM VALA,SOLO T."C"(MOLEDO), 4 A 6M | M3 | 1.51 | 17.1
531189 | ESCAVACAO EM VALA,SOLO TIPO "D"(ROCHA BRANDA), 2M | M3 | 14.92 | 38.01
531190 | ESCAVACAO EM VALA,SOLO TIPO "D"(ROC.BRANDA),3 A 4M | M3 | 17.15 | 43.25
531191 | ESCAVACAO EM VALA,SOLO TIPO "D"(ROC.BRANDA),4 A 6M | M3 | 18.67 | 49.23
531192 | ESCAVACAO EM VALA,SOLO TIPO "E"(ROCHA DURA),2 A 3M | M3 | 52.11 | 116.5
531193 | ESCAVACAO EM VALA,SOLO TIPO "E"(ROCHA DURA),ATE 2M | M3 | 51.61 | 108.45
531194 | ESCAVACAO EM VALA,SOLO TIPO "E"(ROCHA DURA),3 A 4M | M3 | 58.76 | 124.41
531195 | ESCAVACAO EM VALA,SOLO TIPO "E"(ROCHA DURA),4 A 6M | M3 | 61.95 | 132.31
531196 | ESCAVACAO EM VALA,SOLO TIPO "E"C/EXPLOSIVOS ATE 2M | M3 | 52.63 | 62.36
531197 | ESCAVACAO EM VALA,SOLO TIPO "D"(ROC.BRANDA),2 A 3M | M3 | 16.07 | 40.71
531198 | ESC.MECANICA EM TERRENO,MATERIAL DE 1A CAT.,C/ D-4 | M3 | 0.76 | 4.75
531200 | ESC.,CARGA,TRANSP.E DESC.EM TER.1A CAT,D4 DMT 500M | M3 | 1.4 | 11.65
531201 | ESC.,CARGA,TRANSP.E DESC.EM TER.1A CAT,D-4 DMT 2KM | M3 | 1.72 | 14.12
531202 | REMOCAO DE SOLOS MOLES, DMT = 2 KM | M3 | 2.73 | 17.86
531203 | ESC.,CARGA,TRANSP.E DESC.MEC.VALA 1ACAT,2M-DMT 2KM | M3 | 3.25 | 21.26
531204 | ESC.,CARGA,TRANSP.E DESC.EM TER.1A.CAT,D-4 DMT 5KM | M3 | 1.99 | 15.56
531205 | ESC.,CARGA,TRANSPORTE 1A.CAT. - 500M (D-6) | M3 | 1.68 | 11.74
531206 | ESC.,CARGA,TRANSPORTE 2A.CAT. - 500M (D-6) | M3 | 3.16 | 21.64
531207 | ESC.,CARGA,TRANSPORTE 3A.CAT. - 500M (D-6) | M3 | 4.75 | 39.02
531208 | DECAPAGEM EM MAT. 1A.CAT., CARGA, TRANSP. 500M | M3 | 1.59 | 12.2
531209 | DECAPAGEM EM MET. 2A.CAT.,CARGA, TRANSP. - 1000M | M3 | 2.92 | 23.03
531210 | ESC.,CARGA,TRANSPORTE 1A.CAT. - 1000M (D-6) | M3 | 1.99 | 14.54
531220 | ESCAVACAO MECANICA EM TERRA (0,60 X 1,20M) | M | 0.57 | 4.85
531221 | ESCAVACAO MANUAL EM TERRA (0,60 X 1,20M) | M | 21.01 | 0
531222 | ESCAVACAO EM ROCHA DECOMPOSTA (0,60 X 1,20M) | M | 10.75 | 27.36
531223 | ESCAVACAO EM ROCHA DURA (0,60 X 1,20M) | M | 37.89 | 45.35
531315 | COMPACTACAO DE BASE DE BG (E=25CM) | M2 | 0.46 | 3.14
531316 | COMPACTACAO DE BASE DE BG | M3 | 1.9 | 13.35
531317 | REGULARIZACAO DO FUNDO DE VALAS | M2 | 0.66 | 0
531318 | REATERRO MANUAL DE VALAS C/MAT.IMPORT. C/ CONTROLE | M3 | 9.97 | 35
531319 | REATERRO MECANICO DE VALAS C/MAT.IMPORT.C/CONTROLE | M3 | 1.59 | 39.13
531320 | REATERRO MANUAL E APILOAM.MEC.DE VALAS C/MAT.LOCAL | M3 | 6.65 | 2
531324 | APILOAMENTO DO FUNDO DE VALAS | M2 | 1 | 0
531326 | REATERRO MANUAL DE VALAS COM MATERIAL LOCAL | M3 | 9.97 | 0
531327 | REATERRO MANUAL DE VALAS COM AREIA | M3 | 8.64 | 104.65
531328 | REATERRO MANUAL DE VALAS COM BRITA | M3 | 9.97 | 70.15
531329 | REATERRO MANUAL DE VALAS COM SAIBRO | M3 | 9.31 | 39.15
531330 | REATERRO MECANICO DE VALAS C/MAT.LOCAL S/ CONTROLE | M3 | 0.92 | 3.13
531331 | REATERRO MECANICO DE VALAS C/MAT.LOCAL C/ CONTROLE | M3 | 1.59 | 4.13
531332 | REATERRO MECANICO DE VALAS COM BRITA | M3 | 1.59 | 74.28
531333 | REATERRO MECANICO DE VALAS COM SAIBRO | M3 | 1.59 | 43.28
531334 | ATERRO MECANICO DO TERRENO A 95% P.N. | M3 | 0.83 | 4.25
531335 | ATERRO MECANICO DO TERRENO A 100% P.N. C/ ARGILA | M3 | 1.16 | 36.35
531336 | ATERRO MECANICO COM MATERIAL DE EMPRESTIMO | M3 | 0.83 | 39.25
531337 | REFORCO DO SUBLEITO COM AREIA | M3 | 1.64 | 107.2
531338 | MATERIAL DE EMPRESTIMO - ARGILA | M3 | 1.99 | 15.56
531339 | REATERRO COM MATERIAL LOCAL (MECANICO E MANUAL) | M | 2.31 | 2.35
531340 | REATERRO COM AREIA (MECANICO E MANUAL) | M | 5.06 | 83.49
531341 | REATERRO COM SAIBRO (MECANICO E MANUAL) | M | 2.22 | 41.5
531342 | REATERRO MECANICO DE VALAS COM ARGILA | M3 | 1.59 | 39.13
FRANARIN - PLEO Listagem de Composições - Resumida - Por Código
ENCARGOS SOCIAIS: 84,66%
Código | Composição | UN |  | Material Mão-de-Obra
531343 | ATERRO MECANICO COM SAIBRO | M3 | 1.14 | 45.86
531404 | CARGA MANUAL E TRANSPORTE ENTULHO-CAMINHAO 5KM | M3 | 8.94 | 21.25
531410 | CARGA E DESCARGA DE SOLO ESCAVADO (TERRA) | M3 | 1.26 | 11.05
531411 | CARGA E DESGARGA DE SOLO ESCAVADO (ROCHA) | M3 | 1.53 | 13.6
531412 | CARGA E DESGARGA DE SOLO ESCAVADO (ATERRO) | M3 | 2.01 | 17.43
531420 | TRANSPORTE DE MATERIAL DE 3A CATEGORIA (M3XKM) | MK | 0.39 | 3.57
531424 | TRANSPORTE DE MATERIAL DE 1A CATEGORIA (M3XKM) | MK | 0.3 | 2.81
531425 | TRANSP.MAT.1A CAT.,CARGA,DESC.E ESPALHAM.,DMT 100M | M3 | 1 | 9.37
531426 | TRANSP.MAT.1A CAT.,CARGA,DESC.E ESPALHAM.,DMT 200M | M3 | 1.02 | 9.54
531427 | TRANSP.MAT.1A CAT.,CARGA,DESC.E ESPALHAM.,DMT 300M | M3 | 1.03 | 9.71
531428 | TRANSP.MAT.1A CAT.,CARGA,DESC.E ESPALHAM.,DMT 400M | M3 | 1.07 | 9.96
531429 | TRANSP.MAT.1A CAT.,CARGA,DESC.E ESPALHAM.,DMT 500M | M3 | 1.09 | 10.13
531430 | TRANSP.MAT.1A CAT,CARGA,DESC.E ESPALHAM.,DMT 1KM | M3 | 1.14 | 10.73
531431 | TRANSP.MAT.1A CAT,CARGA,DESC.E ESPALHAM.,DMT 3KM | M3 | 1.5 | 13.87
531432 | TRANSP.MAT.1A CAT,CARGA,DESC.E ESPALHAM.,DMT 5KM | M3 | 1.87 | 17.44
531433 | TRANSP.MAT.1A CAT,CARGA,DESC.E ESPALHAM.,DMT 10KM | M3 | 2.68 | 24.92
531434 | REMOCAO DE MAT.1A CAT. EXCEDENTE DE VALAS- DMT 2KM | M3 | 1.64 | 9.7
531435 | TRANSP.MAT.1A CAT,CARGA,DESC.E ESPALHAM.,DMT 2KM | M3 | 1.35 | 12.6
531436 | ESPALHAMENTO DE BOTA FORA | M3 | 0.28 | 1.52
531437 | TRANSP. P/ CONSERV. SIST. PLUV. C/ 2 BASC+2 CAIXA | MS | 8775.04 | 74400
531438 | TRANSP. P/ CONSERV. SIST. PLUV. C/ 1 BASC+1 CAIXA | MS | 4387.52 | 37200
531439 | TRANSP. P/ CONSERV. SIST. PLUV. C/ 1 CAM. CAIXA | MS | 2193.76 | 16800
531440 | TRANSP. P/ CONSERV. SIST. PLUV. C/ 2 BASC+3 CAIXA | MS | 10054.74 | 91200
531441 | TRANSPORTE DE MATERIAL DE EMPRESTIMO, DMT= 3KM | M3 | 3.45 | 29.43
532102 | ESCORAMENTO DESCONTINUO DE VALAS(TIPO A),REAPR.10X | M2 | 11.34 | 9.84
532103 | ESCORAMENTO CONTINUO DE VALAS (TIPO B),REAPR. 10X | M2 | 16.19 | 19.44
532104 | ESCORAMENTO METALICO DE VALAS(TIPO C), REAPR.20X | M2 | 15.94 | 52.29
533198 | CRAVACAO DE PONTEIRAS FILTRANTES | M | 14.68 | 26.91
533200 | ESGOTAMENTO DE VALAS COM PONTEIRAS | M | 18.6 | 31.28
533202 | ESGOTAMENTO DE VALAS COM BOMBA DE 3,7HP A GASOLINA | H | 3.32 | 20
533203 | ESGOTAMENTO DE VALAS COM BOMBA DE 7,5HP A GASOLINA | H | 3.32 | 34.5
533204 | ENSECADEIRA COM SACOS (S/ FORNECIM. DE AREIA) | M3 | 111.68 | 84.88
533205 | ENSECADEIRA COM SACOS DE AREIA (C/FORNECIM. AREIA) | M3 | 79.77 | 189.53
533206 | ENSECADEIRA DUPLA | M2 | 87.62 | 231.41
533207 | ENSECADEIRA SIMPLES | M2 | 32.39 | 96.96
533208 | ENSECADEIRA SIMPLES COM SACOS DE AREIA | M2 | 26.59 | 78.07
533209 | ESGOTAMENTO DE VALAS COM BOMBA DE 26HP | H | 3.32 | 68
533210 | ENSECADEIRA COM SOLO ARGILOSO (DMT=1KM) | M3 | 4.65 | 27.58
533211 | REMOCAO DAS ENSECADEIRAS (DMT=1KM) | M3 | 1.64 | 17.33
534435 | REMOCAO DE MAT.1A.CAT. EXCEDENTE DE VALAS- DMT 3KM | M3 | 1.92 | 11.31
534436 | REMOCAO DE MAT.1A.CAT. EXCEDENTE DE VALAS- DMT 5KM | M3 | 2.51 | 16.92
534437 | REMOCAO DE MAT.2A.CAT. EXCEDENTE DE VALAS- DMT 2KM | M3 | 2.88 | 18.88
534438 | REMOCAO DE MAT.3A.CAT. EXCEDENTE DE VALAS- DMT 2KM | M3 | 4.34 | 28.4
534439 | REMOCAO DE MAT.3A.CAT. EXCEDENTE DE VALAS- DMT 1KM | M3 | 3.75 | 24.32
534440 | REMOCAO DE MAT.1A.CAT. EXCEDENTE DE VALAS-DMT 10KM | M3 | 2.83 | 19.81
542012 | LASTRO DE CONCRETO MAGRO-CONSUMO 180KG CIM/M3 | M3 | 129.63 | 198.75
543002 | RADIER DE CONCRETO FCK 18MPA P/ FUNDACOES | M3 | 188 | 335.45
543003 | BERCO DE CONCRETO FCK 15MPA | M3 | 188 | 348.18
551132 | FORMA P/ESTR.C.ARM.-COMPENS.RESIN.18MM PAREDE(20X) | M2 | 14.57 | 4.78
551133 | FORMA PLANA COMPENS.RESINADO CONCRETO ARM.-REAP.3X | M2 | 21.86 | 62.21
551134 | FORMA CURVA C/TABUA CEDRINHO E COMPEN.P.DAGUA-REAP.2X | M2 | 45.35 | 62.94
551135 | FORMA PLANA TABUA CEDRINHO P/CONCRETO ARMADO-REAP.2X | M2 | 24.3 | 84.8
551136 | FORMA COMPENS.RESINADO-REAP.10X | M2 | 21.05 | 4.6
551216 | CORTE,DOBRAGEM,MONTAGEM DAS FERRAGENS NAS FORMAS | KG | 1.61 | 0
551217 | FORNECIM. BARRA DE ACO PARA ARMADURA CA-50 MEDIA | KG | 0 | 6.5
551219 | FORNECIM. BARRA DE ACO PARA ARMADURA CA-50 GROSSA | KG | 0 | 5.19
551299 | CONCRETO CONSUMO 125 KG/M3-PREPARO,LANCAMENTO,CURA | M3 | 129.63 | 176.55
FRANARIN - PLEO Listagem de Composições - Resumida - Por Código
ENCARGOS SOCIAIS: 84,66%
Código | Composição | UN |  | Material Mão-de-Obra
551300 | CONCRETO CONSUMO 160 KG/M3-PREPARO,LANCAMENTO,CURA | M3 | 129.63 | 190.44
551335 | CINTA DE CONCRETO (0,20 X 0,15M) | M | 13.85 | 35.13
551343 | CONCRETO MAGRO FCK10MPA | M3 | 136.28 | 206.1
551344 | CONCRETO ARMADO FCK20MPA C/FORMAS | M3 | 429.11 | 1222.75
551346 | CONCRETO MAGRO FCK10MPA C/FORMAS | M3 | 186.32 | 373.45
551347 | CONCRETO SIMPLES FCK15MPA C/FORMAS | M3 | 186.32 | 628.67
551348 | CONCRETO ARMADO FCK15MPA C/FORMAS | M3 | 461.65 | 1172.64
551349 | CONCRETO ARMADO FCK18MPA C/FORMAS | M3 | 429.11 | 1164.85
551351 | CONCRETO SIMPLES FCK18MPA C/FORMAS | M3 | 266.1 | 430.27
551353 | CONCRETO ARMADO PARA PV TIPO "E" | M3 | 421.1 | 1122.44
561003 | ALVENARIA DE PEDRA ARGAMASSADA | M3 | 131.22 | 151.01
561004 | ALVENARIA DE PEDRA DE GRES (E=25CM) | M2 | 12.63 | 50.32
561005 | ALVENARIA DE PEDRA DE GRES (E=25CM),SEM FORN.PEDRA | M2 | 12.63 | 11.32
561006 | ALVENARIA PEDRA-GRANITO-ARESTA 22CM-S/FORNEC.PEDRA | M2 | 18.15 | 7.5
561007 | ALVENARIA DE PEDRA DE GRES-J2CM-CI-AR 1:6 | M3 | 50.52 | 198.91
562214 | ALVENARIA TIJ.MAC.DE 15CM,C/ARG.DE CIM.E AREIA 1:4 | M2 | 23.8 | 49.88
562215 | ALVENARIA TIJ.MAC.DE 25CM,C/ARG.DE CIM.E AREIA 1:4 | M2 | 35.51 | 100.64
562242 | ALVENARIA TIJ.6FUROS-DE 20CM-J15MM CI-CA-AR 1:2:8 | M2 | 28.84 | 40.86
572601 | COBERTURA COM TELHA FIBROCIMENTO E MADEIRAMENTO | M2 | 20.57 | 48.37
581202 | IMPERMEAB.DE SUPERFIC.COM NECANOL OU IGOL A-3 DEM. | M2 | 3.49 | 5.33
581205 | ARGAMASSA POLIMERICA | M2 | 10.14 | 78.98
581702 | IMPERMEABILIZACAO TIPO 3 (PLASTIMENT VZ EM PO) | KG | 0.66 | 12.53
581703 | IMPERMEABILIZACAO TIPO 2 (IGOLFLEX) | M2 | 5.19 | 28.35
584202 | JUNTA DE DILATACAO FUNGEMBAND M-22 | M | 25.74 | 38.87
591006 | LASTRO MANUAL COM AREIA | M3 | 16.62 | 104.65
591007 | LASTRO MECANICO COM AREIA | M3 | 0.92 | 107.78
591008 | LASTRO MANUAL COM BRITA | M3 | 13.3 | 70.15
591009 | LASTRO MECANICO COM BRITA | M3 | 0.92 | 73.28
591010 | APOIO DIRETO DA TUBULACAO | M | 1 | 0
591011 | LASTRO MANUAL COM PEDRA DE MAO | M3 | 13.3 | 68.2
591012 | BERCO DE CONCRETO PARA ASSENTAMENTO DE TUBO DN 900 | M | 61.45 | 99.32
591013 | LASTRO MECANICO COM BRITA E PEDRISCO (E=10CM) | M2 | 0.09 | 7.33
591014 | CAMADA DE BASE COM PEDRA AMARROADA | M3 | 1.94 | 92
591015 | LASTRO MECANICO COM BRITA | M2 | 0.06 | 3.61
591018 | CONTRAPISO CONCRETO- 8CM-200KG CI/M3 (MAGRO) | M2 | 15.7 | 15.57
591019 | CONTRAPISO CONCRETO- 5CM-200KG CI/M3 (MAGRO) | M2 | 8.97 | 9.74
591020 | CONTRAPISO CONCRETO- 6CM-200KG CI/M3 (MAGRO) | M2 | 10.78 | 11.7
591021 | CONTRAPISO CONCRETO-10CM-200KG CI/M3 (MAGRO) | M2 | 17.95 | 19.53
591041 | CIMENTO DESEMPENADO-QUADROS 1,2X1,2 -3CM CI-AR 1:3 | M2 | 13.13 | 20.58
591042 | CIMENTO DESEMPENADO-QUADROS 1,2X1,2 -5CM CI-AR 1:3 | M2 | 21.92 | 26.49
591043 | CIMENTO DESEMPENADO-QUADROS 1,2X1,2 -5CM CI-AR 1:4 | M2 | 21.92 | 24.22
591044 | CIMENTO DESEMPENADO 1:3-2CM E LASTRO CONCR.1:4-5CM | M2 | 15.23 | 26.42
591069 | PAVIMENTACAO COM SAIBRO APILOADO- 10CM | M2 | 2.22 | 3.92
591071 | PAVIMENTACAO COM ASFALTO (E=6CM) | M2 | 0.81 | 45.2
591072 | PAVIMENTACAO COM SAIBRO/PEDRISCO (E=5CM) | M2 | 0.57 | 3.1
591073 | PAVIMENTACAO COM LADRILHO HIDRAULICO | M2 | 23.69 | 29.81
592009 | PASSEIO EM CIMENTO ALISADO-3CM, S/LASTRO BRITA 5CM | M2 | 13.79 | 22.7
592015 | BASE DE RACHAO | M3 | 1.88 | 100.15
592019 | PASSEIO EM CONCRETO-8CM, SOBRE LASTRO DE BRITA-5CM | M2 | 16.88 | 30.8
592023 | CAPA SELANTE | M2 | 0.09 | 1.48
592024 | TSS - TRATAMENTO SUPERFICIAL SIMPLES | M2 | 0.11 | 2.34
592025 | TSD - TRATAMENTO SUPERFICIAL DUPLO | M2 | 0.18 | 5.48
592026 | TST - TRATAMENTO SUPERFICIAL TRIPLO | M2 | 0.3 | 8.18
592027 | CBUQ - CONCRETO BETUMINOSO USINADO A QUENTE(E=3CM) | M2 | 2.29 | 19.44
592028 | CBUQ - CONCRETO BETUMINOSO USINADO A QUENTE(E=5CM) | M2 | 3.79 | 32.6
592029 | PMF - PRE-MISTURADO A FRIO (E=5CM) | M2 | 0.28 | 14.68
592030 | CONCRETO BETUMINOSO USINADO A QUENTE - CBUQ | M3 | 11.67 | 299.46
FRANARIN - PLEO Listagem de Composições - Resumida - Por Código
ENCARGOS SOCIAIS: 84,66%
Código | Composição | UN |  | Material Mão-de-Obra
592033 | PMF - PRE-MISTURADO A FRIO | M3 | 2.31 | 246.82
592034 | PMF - PRE-MISTURADO A FRIO (E=3CM) | M2 | 1.31 | 8.72
592035 | CONCRETO BETUMINOSO USINADO A QUENTE-CBUQ (MASSA) | M3 | 13.5 | 753.3
592036 | PINTURA DE LIGACAO | M2 | 0.15 | 1.38
592037 | IMPRIMACAO ASFALTICA | M2 | 0.17 | 3.64
592038 | REGULARIZACAO E COMPACTACAO DO SUB-LEITO 95% PN | M2 | 0.26 | 1.54
592039 | REGULARIZACAO E COMPACTACAO DO SUB-LEITO 100% PN | M2 | 0.3 | 1.54
592040 | BASE DE BRITA GRADUADA | M3 | 1.88 | 119.75
592041 | REGULARIZACAO E COMPACTACAO DO SUB-LEITO 95% PN | M3 | 1.81 | 10.73
592042 | TAPA-BURACO | M3 | 169.15 | 702.72
592043 | RECOMPOSICAO PAV. ASFALTICA - (BG=20CM E CBUQ=5CM) | M2 | 13.11 | 86.9
592044 | RECOMPOSICAO PAV. ASFALTICA - (BG=20CM E CBUQ=6CM) | M2 | 14.37 | 99.83
592045 | RECOMPOSICAO PAV. ASFALTICA - (BG=25CM E CBUQ=6CM) | M2 | 16.47 | 105.93
592046 | RECOMPOSICAO PAV. ASFALTICA - (BG=30CM E CBUQ=7CM) | M2 | 19.56 | 124.62
592047 | BASE DE SAIBRO | M3 | 1.02 | 44.63
592048 | BASE DE SAIBRO (E=20CM) | M2 | 0.2 | 8.72
592049 | REGULARIZACAO MECANIZADA DE SUPERFICIES | M2 | 0.07 | 0.57
592050 | REGULARIZACAO DO TERRENO | M3 | 6.65 | 0
592052 | PREPARACAO DAS CAIXAS PARA EXECUCAO DE REMENTOS | M2 | 3.58 | 2.13
592053 | PREPARO DE SUPERFICIES (VARREDURA) | M2 | 0.18 | 0.45
592054 | PAVIMENTACAO COM CONCRETO (E=10CM) E MAGRO(E=15CM) | M2 | 31.08 | 57.74
592055 | REGULARIZACAO E COMPACTACAO DO SUB-LEITO 100% PN | M3 | 1.74 | 10.73
592056 | BASE DE MACADAME SECO - EXCLUSIVE TRANSPORTE | M3 | 1.88 | 100.15
592057 | IMPRIMACAO ASFALTICA - EXCLUSIVE ASFALTO | M2 | 0.15 | 0.33
592058 | PINTURA DE LIGACAO - EXCLUSIVE ASFALTO | M2 | 0.15 | 0.33
592059 | PMF - PRE-MISTURADO A FRIO - EXCLUSIVE ASFALTO | T | 1.26 | 53.57
592060 | PMF - PRE-MISTURADO A FRIO | T | 1.27 | 136.77
592061 | CAPA SELANTE - EXCLUSIVE ASFALTO | M2 | 0.09 | 0.95
592211 | REGULARIZACAO DE PASSEIOS | M2 | 1 | 2.73
592212 | REGULARIZACAO DE PASSEIOS C/ARGILA,INCL.TRANSP.API | M2 | 1 | 9.48
592213 | REGULARIZACAO DE PASSEIOS C/SAIBRO,INCL.TRANSP.API | M3 | 1.99 | 44.28
592231 | PAVIMENTACAO COM PEDRA IRREGULAR- (10CM AREIA) | M2 | 11.45 | 47.12
592289 | MEIO-FIO DE CONCRETO PRE-MOLDADO (FORN.E ASSENT.) | M | 5.34 | 17.78
592290 | MEIO-FIO RETO-CONCR. MOLD.IN LOCO C/ LASTRO CONCR. | M | 20.07 | 67.53
592291 | MEIO-FIO CURVO-CONCR.MOLD.IN LOCO C/ LASTRO CONCR. | M | 24.26 | 73.65
592292 | MEIO-FIO RETO-CONCR. PRE-MOLDADO C/ LASTRO CONCR. | M | 9.64 | 19.23
592293 | MEIO-FIO CURVO-CONCR. PRE-MOLDADO C/ LASTRO CONCR. | M | 11.23 | 40.09
592294 | MEIO-FIO RETO GRANITO-COM REJUNTE C/ LASTRO CONCR. | M | 9.64 | 87.09
592343 | PISO BASALTO IRREGULAR-ARG.CA-AR(1:5)10%CI-5CM | M2 | 20.53 | 38.35
592408 | PASSEIO EM PEDRA PORTUGUESA | M2 | 47.88 | 74.03
592595 | REMOCAO E REPOSICAO DE ASFALTO (E=8CM) | M2 | 5.13 | 67.11
592596 | REMOCAO DE LAJE DE CONCRETO E=10CM E ASFALTO E=5CM | M2 | 13.65 | 4.25
592597 | REMOCAO E REPOSICAO DE PAVIM. ASFALTO (E=7CM) | M2 | 4.49 | 58.72
592598 | REMOCAO E REPOSICAO DE CONCRETO(E=8CM) E BRITA 5CM | M2 | 22.05 | 30.8
592599 | REMOCAO E REPOSICAO DE ASFALTO (E=5CM) BG 15CM | M2 | 3.75 | 66.14
592600 | REMOCAO E REPOSICAO DE BASALTO REGULAR-ARG.1:4-3CM | M2 | 18.71 | 51.06
592601 | REMOCAO E REPOSICAO DE LADRILHO HIDRAULICO | M2 | 26.61 | 29.81
592602 | REMOCAO E REPOSICAO DE PEDRA PORTUGUESA | M2 | 50.8 | 20.03
592603 | REMOCAO E REPOSICAO DE CALCADA DE LAJE DE GRES | M2 | 15.55 | 21.86
592604 | REMOCAO E REPOSICAO DE CIMENTO DESEMPENADO | M2 | 17.38 | 19.22
592605 | REMOCAO E REPOSICAO DE BASALTO IRREGULAR | M2 | 23.43 | 15.91
592606 | REMOCAO E REPOSICAO DE CONCRETO SIMPLES (E=8CM) | M2 | 21.38 | 27.32
592607 | REMOCAO E REPOSICAO DE BLOCO DE CONCRETO | M2 | 14.72 | 13.5
592608 | REPOSICAO DE PAVIMENTO DE PARALELEPIPEDO | M2 | 9.21 | 22.3
592609 | REMOCAO E REPOSICAO DE PARALELEPIPEDO | M2 | 14.2 | 25.5
592610 | REMOCAO E REPOSICAO DE MEIO-FIO DE CONCRETO | M | 4.93 | 0.47
592611 | REMOCAO E REPOSICAO DE BASE DE SAIBRO (VALA) | M3 | 3.55 | 56.16
FRANARIN - PLEO Listagem de Composições - Resumida - Por Código
ENCARGOS SOCIAIS: 84,66%
Código | Composição | UN |  | Material Mão-de-Obra
592612 | REMOCAO E REPOSICAO DE BASE DE SAIBRO (E=20CM) | M2 | 0.72 | 11
592613 | REMOCAO E REPOSICAO DE PAV. ASFALTICO (E= 5 CM) | M2 | 15.36 | 97.74
592614 | REMOCAO E REPOSICAO DE PEDRA IRREGULAR | M2 | 14.85 | 21.92
592615 | ESCARIFICACAO C/RETIRADA DE CBUQ EXISTENTE DMT=2KM | M3 | 2.01 | 20.81
592616 | REPOSICAO DE PAVIMENTO EM PEDRA IRREGULAR | M2 | 11.45 | 21.92
592617 | REPOSICAO DE PASSEIO EM LAJE DE GRES | M2 | 12.63 | 21.86
592618 | REMOCAO E REPOSICAO DE PAVIMENTACAO ASFALTICA | M3 | 302.34 | 1485.32
592619 | REPOS.PAV.ASFALTICA 7CM E LASTRO CONCR.MAGRO 10CM | M2 | 124.81 | 303.94
592620 | REMOCAO DE PASSEIOS | M2 | 2.92 | 0
592621 | REMOCAO E REPOSICAO DE CONCRETO FCK 400KG/CM2 | M3 | 148.69 | 333.11
592622 | REMOCAO E REPOSICAO DE CONCRETO FCK 150KG/CM2 | M3 | 148.69 | 313.93
592623 | REMOCAO E REPOSICAO DE BASALTO IRREGULAR-ARG.CA-AR | M2 | 23.43 | 15.95
592624 | REM.E REP.PAV. ASFALTICA(6CM) E LASTRO MAGRO(10CM) | M2 | 130.39 | 321.61
592625 | REM.E REP.PAV.ASFALTICA(10CM) E LASTRO MAGRO(20CM) | M2 | 47.24 | 135.71
592626 | REMOCAO E REPOSICAO DE LAJOTA COLONIAL | M2 | 21.86 | 14.14
592627 | REPOSICAO PAVIMENTO COM BASALTO IRREGULAR | M2 | 20.53 | 15.91
592628 | ESCARIFICACAO C/RETIRADA DE CBUQ EXISTENTE | M2 | 0.11 | 1.34
592629 | REMOCAO E REPOSICAO DE CONCRETO FCK 150KG/CM2 | M2 | 11.89 | 20.91
592630 | REMOCAO E REPOSICAO DE TAMPAO F.FUNDIDO | UN | 39.48 | 6.17
592631 | REPOSICAO PASSEIO COM BASALTO REGULAR | M2 | 15.79 | 51.06
592632 | REPOSICAO PAVIMENTO COM BLOCO DE CONCRETO | M2 | 9.47 | 11.3
592635 | REMOCAO E REPOSICAO DE ASFALTO (E=5CM) BG 30CM | M2 | 3.8 | 80.03
592636 | REMOCAO E REPOSICAO DE BASE DE SAIBRO (E=15CM) | M2 | 0.5 | 7.92
592637 | REPOSICAO DE CALCAMENTO, S/REMOCAO COM FORN.AREIA | M2 | 12.63 | 7.46
592638 | REPOSICAO DE CALCAMENTO | M2 | 4.49 | 1.09
592731 | REPAVIMENTACAO COM PEDRA IRREGULAR | M | 11.45 | 21.92
592732 | REPAVIMENTACAO COM ASFALTO (E=5CM) | M | 12.72 | 71.07
592733 | REPAVIMENTACAO COM LAJE DE GRES | M | 12.63 | 21.86
592734 | REPAVIMENTACAO COM BASALTO IRREGULAR | M | 20.53 | 15.91
592735 | REPAVIMENTACAO COM CONCRETO MAGRO | M | 17.95 | 19.53
592736 | REPAVIMENTACAO COM ASFALTO (E=5CM) BASE PARALELEP. | M | 21.81 | 87.62
592737 | REPAVIMENTACAO COM ASFALTO (E=5CM) BASE CONCRETO M | M | 23.27 | 84.85
601090 | REVESTIMENTO UNICO PARA PVS C/ CIMENTO E AREIA 1:4 | M2 | 10.27 | 3.78
605025 | ARGAMASSA CI-AR.MEDIA 1:3 E=3CM | M2 | 1.59 | 8.83
660014 | ASSENTAMENTO DE CALHA DE CONCRETO DN 300 | M | 11.39 | 0.48
661250 | FORN. ASSENT.TUBO PVC P/COLETOR ESGOTO JE DN 50MM | M | 1.88 | 6.05
661255 | FORN. ASSENT.TUBO PVC P/COLETOR ESGOTO JE DN 75MM | M | 2.57 | 7.73
661260 | FORN. ASSENT.TUBO PVC P/COLETOR ESGOTO JE DN 100MM | M | 3.29 | 9.37
661300 | ASSENTAMENTO DE TUBO PVC PBA JE CL.15 DN 50MM | M | 1.88 | 0.06
661301 | ASSENTAMENTO DE TUBO PVC PBA JE CL.15 DN 75MM | M | 2.57 | 0.09
661302 | ASSENTAMENTO DE TUBO PVC PBA JE CL.15 DN 100MM | M | 3.29 | 0.13
661303 | ASSENTAMENTO DE TUBO PVC PBA JE CL.15 DN 150MM | M | 3.75 | 0.16
661304 | ASSENTAMENTO DE TUBO PVC PBA JE CL.15 DN 200MM | M | 4.23 | 0.19
661305 | ASSENTAMENTO DE TUBO PVC PBA JE CL.15 DN 250MM | M | 4.69 | 0.25
661306 | ASSENTAMENTO DE TUBO PVC PBA JE CL.15 DN 300MM | M | 5.85 | 0.31
661307 | FORNECIM. E ASSENTAM. TUBO PVC PBA JE CL.15 DN 50 | M | 1.88 | 10.98
661308 | FORNECIM. E ASSENTAM. TUBO PVC PBA JE CL.15 DN 75 | M | 2.55 | 21.37
661309 | FORNECIM. E ASSENTAM. TUBO PVC PBA JE CL.15 DN 100 | M | 3.25 | 35.44
661310 | FORNECIM. E ASSENTAM. TUBO PVC PBA JE CL.15 DN 150 | M | 3.75 | 66
661311 | FORNECIM. E ASSENTAM. TUBO PVC PBA JE CL.15 DN 200 | M | 4.23 | 112.39
661312 | FORNECIM. E ASSENTAM. TUBO PVC PBA JE CL.15 DN 250 | M | 4.69 | 125.09
661313 | FORNECIM. E ASSENTAM. TUBO PVC PBA JE CL.15 DN 300 | M | 5.85 | 158.93
661314 | ASSENTAMENTO DE TUBO PVC PBA JE CL.15 DN 400MM | M | 7.04 | 0.47
661315 | FORNECIM. E ASSENTAM. TUBO PVC DEFOFO JE DN 100 | M | 3.29 | 23.61
661316 | FORNECIM. E ASSENTAM. TUBO PVC DEFOFO JE DN 150 | M | 3.75 | 45.54
661317 | FORNECIM. E ASSENTAM. TUBO PVC DEFOFO JE DN 200 | M | 4.23 | 78.11
661318 | FORNECIM. E ASSENTAM. TUBO PVC DEFOFO JE DN 250 | M | 4.69 | 115.08
FRANARIN - PLEO Listagem de Composições - Resumida - Por Código
ENCARGOS SOCIAIS: 84,66%
Código | Composição | UN |  | Material Mão-de-Obra
661319 | FORNECIM. E ASSENTAM. TUBO PVC DEFOFO JE DN 300 | M | 5.85 | 166.38
661329 | FORNECIM. E ASSENTAM. TUBO DE F. FUNDIDO 50MM | M | 3.29 | 198.33
661330 | FORNECIM. E ASSENTAM. TUBO DE F. FUNDIDO 75MM | M | 4.45 | 198.98
661331 | FORNECIM. E ASSENTAM. TUBO DE F. FUNDIDO 100MM | M | 6.09 | 208.75
661332 | FORNECIM. E ASSENTAM. TUBO DE F. FUNDIDO 150MM | M | 8.92 | 244.41
661333 | FORNECIM. E ASSENTAM. TUBO DE F. FUNDIDO 200MM | M | 9.38 | 309.02
661334 | FORNECIM. E ASSENTAM. TUBO DE F. FUNDIDO 250MM | M | 9.84 | 391.48
661335 | FORNECIM. E ASSENTAM. TUBO DE F. FUNDIDO 300MM | M | 9.88 | 476.69
661336 | FORNECIM. E ASSENTAM. TUBO DE F. FUNDIDO 350MM | M | 10.6 | 561.96
661337 | FORNECIM. E ASSENTAM. TUBO DE F. FUNDIDO 400MM | M | 11.8 | 635.75
661338 | FORNECIM. E ASSENTAM. TUBO DE F. FUNDIDO 500MM | M | 12.98 | 838.08
661339 | FORNECIM. E ASSENTAM. TUBO DE F. FUNDIDO 600MM | M | 16.53 | 1091.7
661340 | FORNECIM. E ASSENTAM. TUBO DE F. FUNDIDO 700MM | M | 21.27 | 1756.79
661341 | FORNECIM. E ASSENTAM. TUBO DE F. FUNDIDO 800MM | M | 26.48 | 2134.95
661342 | FORNECIM. E ASSENTAM. TUBO DE F. FUNDIDO 900MM | M | 31.69 | 2433.89
661343 | FORNECIM. E ASSENTAM. TUBO DE F. FUNDIDO 1000MM | M | 36.88 | 2822.4
661344 | FORNECIM. E ASSENTAM. TUBO PVC PBA JE CL.15 DN 400 | M | 7.04 | 194.45
661345 | FORNECIM. E ASSENTAM. TUBO PEAD DN 20 | M | 0.76 | 4.92
661346 | FORNECIM. E ASSENTAM. TUBO PEAD DN 32 | M | 0.87 | 7.92
661347 | FORNECIM. E ASSENTAM. TUBO PEAD DN 63 | M | 0.96 | 32.61
661348 | FORNECIM. E ASSENTAM. TUBO PEAD DN 110 | M | 1.03 | 74.8
661349 | FORNECIM. E ASSENTAM. TUBO PEAD DN 200 | M | 1.24 | 233.18
661350 | FORNECIM. E ASSENTAM. TUBO PEAD DN 280 | M | 1.88 | 612.29
661351 | ASSENTAMENTO TUBO PEAD DN 20 | M | 0.76 | 0.22
661352 | ASSENTAMENTO TUBO PEAD DN 63 | M | 0.96 | 0.28
661353 | ASSENTAMENTO TUBO PEAD DN 110 | M | 1.03 | 0.33
661354 | ASSENTAMENTO TUBO PEAD DN 200 | M | 1.24 | 0.39
661355 | ASSENTAMENTO TUBO PEAD DN 280 | M | 1.88 | 0.55
661356 | ASSENT. TUBO PEAD DN 63 S/ LASTRO AREIA E=10CM | M | 2.27 | 8.65
661357 | ASSENT. TUBO PEAD DN 110 S/ LASTRO AREIA E=10CM | M | 2.14 | 8.7
661358 | ASSENT. TUBO PEAD DN 200 S/ LASTRO AREIA E=10CM | M | 2.57 | 8.76
661359 | ASSENT. TUBO PEAD DN 280 S/ LASTRO AREIA E=10CM | M | 3.21 | 8.92
661360 | ASSENT. DE GRAMA EM LEIVA C/ FORNEC. | M2 | 2.66 | 18.56
661388 | FORN. ASSENT.TUBO PVC P/COLETOR ESGOTO JE DN 150MM | M | 3.75 | 19.79
661389 | FORN. ASSENT.TUBO PVC P/COLETOR ESGOTO JE DN 200MM | M | 4.69 | 36.19
661390 | FORN. ASSENT.TUBO PVC P/COLETOR ESGOTO JE DN 250MM | M | 5.52 | 46.96
661400 | FORN. ASSENT.TUBO PVC P/COLETOR ESGOTO JE DN 300MM | M | 6.37 | 61.3
661500 | SUBSTIT. REDE PVC DN 50 (1A.CAT.) RUA S/ PAVIMENTO | M | 13.92 | 33.46
661501 | SUBSTIT. REDE PVC DN 50 (1A.CAT.) RUA C/ PARALEL. | M | 24.69 | 51.74
661502 | SUBSTIT. REDE PVC DN 50 (1A.CAT.) RUA C/ ASFALTO | M | 16.64 | 37.68
661503 | SUBSTIT. REDE PVC DN 75 (1A.CAT.) RUA C/ PARALEL. | M | 25.35 | 51.74
661504 | SUBSTIT. REDE PVC DN 75 (1A.CAT.) RUA S/ PAVIMENTO | M | 14.61 | 33.16
661505 | SUBSTIT. REDE PVC DN 75 (1A.CAT.) RUA C/ ASFALTO | M | 17.38 | 37.71
661506 | SUBSTIT. REDE PVC DN 100 (1A.CAT.) RUA C/ ASFALTO | M | 18.04 | 37.66
661507 | SUBSTIT. REDE PVC DN 100 (1A.CAT.) RUA S/PAVIMENTO | M | 15.53 | 33.2
661508 | SUBSTIT. REDE PVC DN 100 (1A.CAT.) RUA C/ PARALEL. | M | 26.07 | 51.88
661509 | SUBSTIT. REDE PVC DN 50 (2A.CAT.) RUA S/ PAVIMENTO | M | 10.17 | 62.87
661510 | SUBSTIT. REDE PVC DN 50 (2A.CAT.) RUA C/ PARALEL. | M | 23.14 | 85.17
661511 | SUBSTIT. REDE PVC DN 50 (2A.CAT.) RUA C/ ASFALTO | M | 12.93 | 69.16
661512 | SUBSTIT. REDE PVC DN 75 (2A.CAT.) RUA S/ PAVIMENTO | M | 10.88 | 66.05
661513 | SUBSTIT. REDE PVC DN 75 (2A.CAT.) RUA C/ PARALEL. | M | 23.84 | 85.2
661514 | SUBSTIT. REDE PVC DN 75 (2A.CAT.) RUA C/ ASFALTO | M | 14.4 | 68.88
661515 | SUBSTIT. REDE PVC DN 100 (2A.CAT.) RUA S/PAVIMENTO | M | 11.58 | 62.94
661516 | SUBSTIT. REDE PVC DN 100 (2A.CAT.) RUA C/ PARALEL. | M | 53.72 | 85.24
661517 | SUBSTIT. REDE PVC DN 100 (2A.CAT.) RUA C/ ASFALTO | M | 15.11 | 68.92
661518 | SUBSTIT. REDE PVC DN 50 (3A.CAT.) RUA S/ PAVIMENTO | M | 34.86 | 163.36
661519 | SUBSTIT. REDE PVC DN 50 (3A.CAT.) RUA C/ ASFALTO | M | 39.13 | 168.42
FRANARIN - PLEO Listagem de Composições - Resumida - Por Código
ENCARGOS SOCIAIS: 84,66%
Código | Composição | UN |  | Material Mão-de-Obra
661520 | SUBSTIT. REDE PVC DN 50 (3A.CAT.) RUA C/ PARALEL. | M | 48.57 | 185.66
661521 | SUBSTIT. REDE PVC DN 75 (3A.CAT.) RUA S/ PAVIMENTO | M | 36.3 | 162.47
661522 | SUBSTIT. REDE PVC DN 75 (3A.CAT.) RUA C/ PARALEL. | M | 49.27 | 186.6
661523 | SUBSTIT. REDE PVC DN 75 (3A.CAT.) RUA C/ ASFALTO | M | 39.83 | 168.45
661524 | SUBSTIT. REDE PVC DN 100 (3A.CAT.) RUA S/PAVIMENTO | M | 37.01 | 163.43
661525 | SUBSTIT. REDE PVC DN 100 (3A.CAT.) RUA C/ PARALEL. | M | 49.97 | 185.73
661526 | SUBSTIT. REDE PVC DN 100 (3A.CAT.) RUA C/ ASFALTO | M | 40.94 | 170.68
661527 | SUBSTIT. REDE PVC DN 50 (1A.CAT.)PASSEIO S/ PAVIM. | M | 12.41 | 21.42
661528 | SUBSTIT. REDE PVC DN 50 (1A.CAT.)PASSEIO LADR.HIDR | M | 30.08 | 42.07
661529 | SUBSTIT. REDE PVC DN 50 (1A.CAT.)PASSEIO LAJE GRES | M | 42.79 | 36.6
661530 | SUBSTIT. REDE PVC DN 50 (1A.CAT.)PASSEIO BAS.IRREG | M | 19.91 | 32.4
661531 | SUBSTIT. REDE PVC DN 50 (1A.CAT.)PASSEIO BAS.REGUL | M | 23.67 | 57.03
661532 | SUBSTIT. REDE PVC DN 50 (2A.CAT.)PASSEIO S/ PAVIM. | M | 16.86 | 22.29
661533 | SUBSTIT. REDE PVC DN 50 (2A.CAT.)PASSEIO LADR.HIDR | M | 34.07 | 42.95
661534 | SUBSTIT. REDE PVC DN 50 (2A.CAT.)PASSEIO LAJE GRES | M | 26.33 | 37.48
661535 | SUBSTIT. REDE PVC DN 50 (2A.CAT.)PASSEIO BAS.IRREG | M | 31.85 | 33.28
661536 | SUBSTIT. REDE PVC DN 50 (2A.CAT.)PASSEIO BAS.REGUL | M | 28.53 | 57.91
661537 | SUBSTIT. REDE PVC DN 50 (1A.CAT.) RUA S/PAVIMENTO* | M | 13.79 | 7.22
661538 | SUBSTIT. REDE PVC DN 50 (1A.CAT.) RUA C/ PARALEL.* | M | 24.54 | 25.31
661539 | SUBSTIT. REDE PVC DN 50 (1A.CAT.) RUA C/ ASFALTO * | M | 16.53 | 11.19
661540 | SUBSTIT. REDE PVC DN 75 (1A.CAT.) RUA C/ PARALEL.* | M | 25.24 | 25.34
661541 | SUBSTIT. REDE PVC DN 75 (1A.CAT.) RUA C/ ASFALTO * | M | 17.27 | 11.31
661542 | SUBSTIT. REDE PVC DN 100 (1A.CAT.) RUA C/PARALEL.* | M | 25.93 | 25.38
661543 | SUBSTIT. REDE PVC DN 100 (1A.CAT.) RUA C/ASFALTO * | M | 17.95 | 11.66
664047 | CAIXA P/PROT.REGISTRO TIJ.C/TAMPA(1,00X1,00X1,30M) | UN | 237.4 | 519.69
664048 | CAIXA P/PROT.REGISTRO TIJ.S/TAMPA(1,10X1,10X1,10M) | UN | 258.34 | 337.17
664049 | CAIXA P/PROT.REGISTRO TIJ.S/TAMPA(1,50X1,50X1,10M) | UN | 347.86 | 457.18
664050 | CAIXA P/PROT.REG. P.GRES S/TAMPA (1,10X1,10X1,10M) | UN | 204.34 | 374.09
664051 | CAIXA P/PROT.REGISTRO TIJ.C/TAMPA(0,60X0,60X1,00M) | UN | 121.12 | 390.19
664052 | CAIXA DE ALVENARIA TIJ.C/TAMPA (0,40X0,40X0,70M) | UN | 67.57 | 193.49
664055 | CAIXA DE ALVENARIA 30X30X30CM | UN | 23.91 | 139.83
664056 | CAMARA DE MANOBRAS E EXPURGO (2,00X1,35M) H=2,00M | UN | 783.44 | 1726.63
664060 | SUMIDOURO (1,50X1,00X2,60M) | UN | 394.62 | 1035.46
665032 | TAMPAO FERRO FUNDIDO PESADO 600MM (ASSENTAMENTO) | UN | 23.69 | 6.17
665039 | COLOCACAO DE TAMPAO FERRO FUNDIDO PESADO 600MM | UN | 23.69 | 6.17
665041 | TAMPAO FERRO FUNDIDO PESADO 900MM (FORN.E ASSENT.) | UN | 31.58 | 3599.8
665042 | MONTAGEM DE PV TIPO 'N' ATE 1,5M | UN | 19.09 | 87.2
665043 | MONTAGEM DE PV TIPO 'S' ATE 1,5M | UN | 19.56 | 89.4
665044 | MONTAGEM DE PV TIPO 'S' DE 1,5M ATE 2,00M | UN | 26.33 | 112.85
665045 | MONTAGEM DE PV TIPO 'S' DE 2,00 ATE 2,50M | UN | 31.78 | 136.3
665046 | MONTAGEM DE PV TIPO 'S' DE 2,50 ATE 3,00M | UN | 36.56 | 159.75
665047 | MONTAGEM DE PV TIPO 'S' DE 3,00 ATE 3,50M | UN | 41.35 | 183.2
665048 | MONTAGEM DE PV TIPO 'S' DE 3,50 ATE 4,00M | UN | 46.13 | 206.65
665049 | MONTAGEM DE PV TIPO 'S' DE 4,50 ATE 5,00M | UN | 55.69 | 253.55
665050 | FORN.E ASSENT.TUBO CONCRETO SIMPLES C-2 PB 300MM | M | 8.07 | 22.26
665051 | FORN.E ASSENT.TUBO CONCRETO SIMPLES C-2 PB 400MM | M | 9.03 | 40.22
665052 | FORN.E ASSENT.TUBO CONCRETO SIMPLES C-2 PB 500MM | M | 11.3 | 57.5
665054 | FORN.E ASSENT.TUBO CONCRETO ARMADO CA-2 MF 500MM | M | 11.3 | 95.24
665055 | FORN.E ASSENT.TUBO CONCRETO ARMADO CA-2 MF 600MM | M | 12.21 | 116.66
665056 | FORN.E ASSENT.TUBO CONCRETO ARMADO CA-2 MF 800MM | M | 44.23 | 236.71
665057 | FORN.E ASSENT.TUBO CONCRETO ARMADO CA-2 MF 1000MM | M | 42.32 | 331.48
665058 | FORN.E ASSENT.TUBO CONCRETO ARMADO CA-2 MF 1200MM | M | 92.24 | 508.58
665066 | FORN.E ASSENT.TUBO C-2 400-INCL.ESC.LASTRO E REAT. | M | 14.42 | 68.68
665067 | FORN.E ASSENT.TUBO C-2 500-INCL.ESC.LASTRO E REAT. | M | 16.69 | 85.96
665068 | FORN.E ASSENT.TUBO C-2 600-INCL.ESC.LASTRO E REAT. | M | 18.19 | 112.8
665069 | FORN.E ASSENT.TUBO CA-2 1000-INCL.ESC.LASTRO E REA | M | 20.44 | 285.78
665075 | ASSENTAMENTO TUBO CERAMICO C/JUNTA ASFALT. DN 100 | M | 3.86 | 7.25
FRANARIN - PLEO Listagem de Composições - Resumida - Por Código
ENCARGOS SOCIAIS: 84,66%
Código | Composição | UN |  | Material Mão-de-Obra
665076 | FORN.E ASSENT.TUBO CERAM.C/JUNTA ASFALT.CL.A 100MM | M | 3.86 | 17.65
665077 | FORN.E ASSENT.TUBO CERAM.C/JUNTA ASFALT.CL.A 150MM | M | 5.54 | 24.1
665078 | FORN.E ASSENT.TUBO CERAM.C/JUNTA ASFALT.CL.A 200MM | M | 7.22 | 31.69
665079 | FORN.E ASSENT.TUBO CERAM.C/JUNTA ASFALT.CL.A 250MM | M | 8.9 | 51.07
665080 | ASSENTAMENTO TUBO CERAMICO C/JUNTA ASFALT. DN 150 | M | 5.54 | 8.45
665081 | ASSENTAMENTO TUBO CERAMICO C/JUNTA ASFALT. DN 200 | M | 7.22 | 9.64
665082 | ASSENTAMENTO TUBO CERAMICO C/JUNTA ASFALT. DN 250 | M | 8.9 | 12.95
665083 | ASSENTAMENTO TUBO CERAMICO C/JUNTA ASFALT. DN 300 | M | 10.58 | 16.23
665084 | ASSENTAMENTO TUBO CERAMICO C/JUNTA ASFALT. DN 375 | M | 13.94 | 19.63
665085 | ASSENTAMENTO TUBO CERAMICO C/JUNTA ASFALT. DN 400 | M | 14.77 | 23.03
665086 | FORN.E ASSENT.TUBO CERAM.C/JUNTA ASFALT.CL.A 300MM | M | 10.58 | 75.56
665087 | FORN.E ASSENT.TUBO CERAM.C/JUNTA ASFALT.CL.A 375MM | M | 13.94 | 111.09
665088 | FORN.E ASSENT.TUBO CERAM.C/JUNTA ASFALT.CL.A 400MM | M | 14.77 | 129.29
665089 | ASSENTAMENTO DE TUBO PVC ESGOTO JE DN 75MM | M | 2.57 | 0.09
665090 | ASSENTAMENTO DE TUBO PVC ESGOTO JE DN 100MM | M | 3.29 | 0.13
665091 | ASSENTAMENTO DE TUBO PVC ESGOTO JE DN 150MM | M | 3.75 | 0.16
665092 | ASSENTAMENTO DE TUBO PVC ESGOTO JE DN 200MM | M | 4.23 | 0.19
665093 | ASSENTAMENTO DE TUBO PVC ESGOTO JE DN 250MM | M | 4.69 | 0.25
665094 | ASSENTAMENTO DE TUBO PVC ESGOTO JE DN 300MM | M | 5.85 | 0.31
665095 | ASSENTAMENTO DE TUBO PVC ESGOTO JE DN 50MM | M | 1.88 | 0.06
665096 | ASSENTAMENTO TUBO CERAMICO C/JUNTA ARGAM. DN 100 | M | 5.54 | 0.56
665097 | ASSENTAMENTO TUBO CERAMICO C/JUNTA ASFALT. DN 350 | M | 12.26 | 17.37
665098 | FORN.E ASSENT.TUBO CERAM.C/JUNTA ASFALT.CL.A 350MM | M | 12.26 | 101.48
665099 | ASSENTAMENTO TUBO CERAMICO C/JUNTA ARGAM. DN 150 | M | 7.22 | 0.75
665100 | ASSENTAMENTO TUBO CERAMICO C/JUNTA ARGAM. DN 200 | M | 8.9 | 0.84
665101 | ASSENTAMENTO TUBO CERAMICO C/JUNTA ARGAM. DN 250 | M | 10.58 | 1.12
665102 | ASSENTAMENTO TUBO CERAMICO C/JUNTA ARGAM. DN 300 | M | 12.26 | 1.41
665103 | FORN.E ASSENT.TUBO CERAM.C/JUNTA ARGAMASSADA 100MM | M | 5.54 | 10.96
665104 | ASSENTAMENTO TUBO CERAMICO C/JUNTA ARGAM. DN 350 | M | 13.94 | 1.69
665105 | ASSENTAMENTO TUBO CERAMICO C/JUNTA ARGAM. DN 375 | M | 14.77 | 1.88
665106 | FORN.E ASSENT.TUBO CERAM.C/JUNTA ARGAMASSADA 150MM | M | 7.22 | 16.4
665107 | FORN.E ASSENT.TUBO CERAM.C/JUNTA ARGAMASSADA 200MM | M | 8.9 | 22.89
665108 | FORN.E ASSENT.TUBO CERAM.C/JUNTA ARGAMASSADA 250MM | M | 10.58 | 39.24
665109 | FORN.E ASSENT.TUBO CERAM.C/JUNTA ARGAMASSADA 300MM | M | 12.26 | 60.74
665115 | ASSENTAMENTO TUBO CERAMICO C/JUNTA ELAST. DN 100 | M | 3.29 | 0.13
665116 | ASSENTAMENTO TUBO CERAMICO C/JUNTA ELAST. DN 150 | M | 3.75 | 0.16
665117 | ASSENTAMENTO TUBO CERAMICO C/JUNTA ELAST. DN 200 | M | 4.23 | 0.19
665118 | ASSENTAMENTO TUBO CERAMICO C/JUNTA ELAST. DN 250 | M | 4.69 | 0.25
665119 | ASSENTAMENTO TUBO CERAMICO C/JUNTA ELAST. DN 300 | M | 5.85 | 0.31
665120 | ASSENTAMENTO TUBO CERAMICO C/JUNTA ELAST. DN 350 | M | 7.04 | 0.47
665125 | FORN.E ASSENT.TUBO CERAMICO C/JUNTA ELASTICA 100MM | M | 3.29 | 22.18
665126 | FORN.E ASSENT.TUBO CERAMICO C/JUNTA ELASTICA 150MM | M | 3.75 | 24.94
665127 | FORN.E ASSENT.TUBO CERAMICO C/JUNTA ELASTICA 200MM | M | 4.23 | 43.14
665128 | FORN.E ASSENT.TUBO CERAMICO C/JUNTA ELASTICA 250MM | M | 4.69 | 71.86
665129 | FORN.E ASSENT.TUBO CERAMICO C/JUNTA ELASTICA 300MM | M | 5.85 | 124.84
665130 | FORN.E ASSENT.TUBO CERAMICO C/JUNTA ELASTICA 350MM | M | 7.04 | 176.87
665149 | BOCA DE LOBO (0,60X1,00 M) C/ GRADE | UN | 155.48 | 352.17
665151 | BOCA DE LOBO (0,60X1,00 M) | UN | 152.16 | 329.17
665152 | BOCA DE LOBO (0,60X1,00 M) C/FORN.MANILHA DN 150 | UN | 200.49 | 307.79
665153 | BOCA DE LOBO (0,60X1,00M) C/LIGACAO TUBO C-2 200MM | UN | 161.54 | 359.24
665155 | DRENO LONGITUDINAL RASO - DLR 01 | M | 10.06 | 30.32
665156 | DRENO LONGITUDINAL RASO - DLR 04 | M | 2.66 | 1.4
665157 | DRENO TUBO FURADO DN 20 FILTRO E DRENANTE | M | 2.73 | 83.52
665158 | DRENO LONGITUDINAL PROFUNDO - DPS 07 | M | 2.62 | 77.84
665159 | DRENO LONGITUDINAL PROFUNDO - DPS 07 SEM ESCAVACAO | M | 1.48 | 71.64
665162 | ENROCAMENTO COM BRITA | M3 | 9.97 | 70.15
665163 | ENROCAMENTO COM PEDRA AMARROADA | M3 | 19.94 | 80.6
FRANARIN - PLEO Listagem de Composições - Resumida - Por Código
ENCARGOS SOCIAIS: 84,66%
Código | Composição | UN |  | Material Mão-de-Obra
665164 | DRENO LONGITUDINAL PROFUNDO (0,4X0,60M) BRITA-ARG. | M | 1.5 | 17.35
665165 | DRENO (ESC.,BRITA,TUBO PVC DN100,CANALETA DN300) | M | 24.43 | 94.58
665166 | POCO DE VISITA ALVENARIA TIPO"A"(0,80X0,80M)H=1,5M | UN | 245.3 | 454.08
665167 | POCO DE VISITA ALVENARIA TIPO"A"(0,80X0,80M)H=2,0M | UN | 291.82 | 565.23
665168 | POCO DE VISITA ALVENARIA TIPO"B"(1,00X1,00M)H=1,5M | UN | 390.22 | 1059.74
665169 | POCO DE VISITA ALVENARIA TIPO"B"(1,00X1,00M)H=2,0M | UN | 503.73 | 1317.22
665170 | POCO DE VIS.ALVEN.DE PEDRA T."C"(1,50X1,50M)H=1,5M | UN | 441.08 | 1832.56
665171 | POCO DE VIS.ALVEN.DE PEDRA T."C"(2,20X2,20M)H=2,0M | UN | 796.9 | 3232.96
665172 | POCO DE VIS."N" P/ REDE COLET.DE 0 A 0,30M,H=1,50M | UN | 79.92 | 453.71
665173 | POCO DE VIS."N" P/ REDE COLET.DE 0 A 0,30M,H=3,00M | UN | 113.38 | 662
665174 | POCO DE VIS."N" REDE COLET.C/ ANEIS DN 600,H=1,50M | UN | 119.12 | 390.37
665175 | POCO DE VIS."N" P/REDE COLET.DE 0,3 A 0,6M,H=2,5M | UN | 265.01 | 1021.62
665176 | METRO ADICIONAL DE POCO DE VISITA TIPO A | M | 121.25 | 178.03
665177 | METRO ADICIONAL DE POCO DE VISITA TIPO B | M | 233.54 | 515.19
665178 | METRO ADICIONAL DE POCO DE VISITA TIPO C | M | 249.46 | 800.98
665179 | POCO DE VISITA TIPO "E" REDE DE DN 900,H=3,0M | UN | 2489.79 | 6856.19
665180 | POCO DE VISITA ALVENARIA TIPO"B"(1,50X1,50M)H=2,5M | UN | 886.94 | 2517.06
665181 | POCO DE VISITA ALVENARIA TIPO"B"(1,50X1,80M)H=2,5M | UN | 954.36 | 2751.34
665197 | ASSENTAMENTO DE TUBO PVC DEFOFO JE DN 100MM | M | 3.29 | 0.13
665198 | ASSENTAMENTO DE TUBO PVC DEFOFO JE DN 150MM | M | 3.75 | 0.16
665199 | ASSENTAMENTO DE TUBO PVC DEFOFO JE DN 200MM | M | 4.23 | 0.19
665200 | ASSENTAMENTO DE TUBO PVC DEFOFO JE DN 250MM | M | 4.69 | 0.25
665201 | ASSENTAMENTO DE TUBO PVC DEFOFO JE DN 300MM | M | 5.85 | 0.31
665211 | ASSENTAMENTO DE TUBO DE F. FUNDIDO 50MM | M | 3.29 | 0.06
665212 | ASSENTAMENTO DE TUBO DE F. FUNDIDO 75MM | M | 4.45 | 0.06
665213 | ASSENTAMENTO DE TUBO DE F. FUNDIDO 100MM | M | 6.09 | 0.06
665214 | ASSENTAMENTO DE TUBO DE F. FUNDIDO 150MM | M | 8.92 | 0.09
665215 | ASSENTAMENTO DE TUBO DE F. FUNDIDO 200MM | M | 9.38 | 0.13
665216 | ASSENTAMENTO DE TUBO DE F. FUNDIDO 250MM | M | 9.84 | 0.16
665217 | ASSENTAMENTO DE TUBO DE F. FUNDIDO 300MM | M | 10.21 | 6.5
665218 | ASSENTAMENTO DE TUBO DE F. FUNDIDO 350MM | M | 10.99 | 8.02
665219 | ASSENTAMENTO DE TUBO DE F. FUNDIDO 400MM | M | 12.32 | 10.65
665220 | ASSENTAMENTO DE TUBO DE F. FUNDIDO 500MM | M | 13.63 | 13.28
665221 | ASSENTAMENTO DE TUBO DE F. FUNDIDO 600MM | M | 17.49 | 19.88
665222 | ASSENTAMENTO DE TUBO DE F. FUNDIDO 700MM | M | 22.55 | 26.41
665223 | ASSENTAMENTO DE TUBO DE F. FUNDIDO 800MM | M | 26.48 | 36.44
665224 | ASSENTAMENTO DE TUBO DE F. FUNDIDO 900MM | M | 31.69 | 42.53
665225 | ASSENTAMENTO DE TUBO DE F. FUNDIDO 1000MM | M | 36.88 | 48.59
665226 | FORN.E ASSENT.TUBO CERAM.C/JUNTA ARGAMASSADA 350MM | M | 13.94 | 85.8
665227 | FORN.E ASSENT.TUBO CERAM.C/JUNTA ARGAMASSADA 375MM | M | 14.77 | 93.34
665228 | POCO DE VISITA ALVENARIA TIPO"A"(1,50X1,50M)H=2,5M | UN | 660.33 | 1556.8
665229 | POCO DE VISITA ALVENARIA TIPO"A"(0,80X0,80M)H=2,5M | UN | 353.31 | 659.97
665230 | POCO DE VISITA ALVENARIA TIPO"A"(0,60X0,80M)H=1,0M | UN | 140.08 | 212.69
665231 | POCO DE VISITA ALVENARIA TIPO"A"(0,80X0,80M)H=1,0M | UN | 157.79 | 240.41
665232 | POCO DE VISITA ALVENARIA TIPO"B"(1,00X1,00M)H=1,5M | UN | 389.08 | 851.16
665233 | POCO DE VISITA ALVENARIA TIPO"B"(1,50X1,50M)H=1,5M | UN | 558.19 | 1211.51
665234 | POCO DE VISITA ALVENARIA TIPO"B"(1,50X2,00M)H=1,5M | UN | 644.17 | 1393.95
665235 | POCO DE VISITA ALVENARIA TIPO"C"(1,00X1,30M)H=2,0M | UN | 439.64 | 1376.48
665236 | POCO DE VISITA ALVENARIA TIPO"C"(1,60X1,60M)H=2,0M | UN | 600.13 | 1615.94
665237 | POCO DE VISITA ALVENARIA TIPO"C"(2,00X2,00M)H=2,0M | UN | 742.35 | 2264.14
665238 | POCO DE VISITA ALVENARIA TIPO"C"(1,50X1,50M)H=2,0M | UN | 571.06 | 1918.92
665239 | METRO ADICIONAL DE PV TIPO A (0,60X0,80M) | M | 121.06 | 178.03
665240 | METRO ADICIONAL DE PV TIPO A (0,80X0,80M) | M | 135.61 | 199.3
665241 | METRO ADICIONAL DE PV TIPO B (1,00X1,00M) | M | 233.61 | 515.19
665242 | METRO ADICIONAL DE PV TIPO B (1,50X1,50M) | M | 329.9 | 722.47
665243 | METRO ADICIONAL DE PV TIPO B (1,50X2,00M) | M | 378.04 | 826.15
665244 | METRO ADICIONAL DE PV TIPO C (1,00X1,30M) | M | 198.62 | 641.26
FRANARIN - PLEO Listagem de Composições - Resumida - Por Código
ENCARGOS SOCIAIS: 84,66%
Código | Composição | UN |  | Material Mão-de-Obra
665245 | METRO ADICIONAL DE PV TIPO C (1,60X1,60M) | M | 263.97 | 851.46
665246 | METRO ADICIONAL DE PV TIPO C (2,00X2,00M) | M | 322.08 | 1030.67
665247 | METRO ADICIONAL DE PV TIPO C (1,50X1,50M) | M | 249.46 | 800.98
665300 | ASSENT.TUBO F.FUNDIDO 100MM S/ LASTRO AREIA E=10CM | M | 7.42 | 8.43
665301 | ASSENT.TUBO F.FUNDIDO 200MM S/ LASTRO AREIA E=10CM | M | 10.71 | 8.5
665302 | ASSENT.TUBO F.FUNDIDO 300MM S/ LASTRO AREIA E=10CM | M | 11.62 | 15.06
665350 | POCO DE VISITA TIPO "N" ATE 1,50M | UN | 114.82 | 648.78
665351 | POCO DE VISITA TIPO "N" DE 1,51M A 2,00M | UN | 115.84 | 780.11
665352 | POCO DE VISITA TIPO "N" DE 2,01M A 2,50M | UN | 115.84 | 874.31
665353 | POCO DE VISITA TIPO "N" DE 2,51M A 3,00M | UN | 116.85 | 1005.77
665354 | POCO DE VISITA TIPO "N" DE 3,01M A 3,50M | UN | 116.85 | 1099.97
665355 | POCO DE VISITA TIPO "N" DE 3,51M A 4,00M | UN | 117.81 | 1240.69
665356 | POCO DE VISITA TIPO "N" DE 4,01M A 4,50M | UN | 117.81 | 1334.89
665357 | POCO DE VISITA TIPO "N" DE 4,51M A 5,00M | UN | 117.59 | 1457.05
665358 | POCO DE VISITA TIPO "N" DE 5,01M A 6,00M | UN | 119.88 | 1682.7
665359 | POCO DE VISITA TIPO "S" ATE 1,50M | UN | 26.5 | 716.34
665360 | POCO DE VISITA TIPO "S" DE 1,51M A 2,00M | UN | 27.72 | 914.97
665361 | POCO DE VISITA TIPO "S" DE 2,01M A 2,50M | UN | 27.72 | 922.97
665362 | POCO DE VISITA TIPO "S" DE 2,51M A 3,00M | UN | 27.72 | 1114.77
665363 | POCO DE VISITA TIPO "S" DE 3,01M A 3,50M | UN | 27.72 | 1252.97
665364 | POCO DE VISITA TIPO "S" DE 3,51M A 4,00M | UN | 28.88 | 1451.22
665365 | POCO DE VISITA TIPO "S" DE 4,01M A 4,50M | UN | 28.88 | 1589.42
665366 | POCO DE VISITA TIPO "S" DE 4,51M A 5,00M | UN | 30.1 | 1788.05
665373 | POCO DE VISITA TIPO "E" DE 3,00M A 3,50M | UN | 1478.72 | 4471.97
666010 | ASSENTAM. DE TUBO CONCRETO SIMPLES C-2 PB DN 300 | M | 8.07 | 0.84
666011 | ASSENTAM. DE TUBO CONCRETO SIMPLES C-2 PB DN 400 | M | 9.49 | 10.13
666012 | ASSENTAM. DE TUBO CONCRETO SIMPLES C-2 PB DN 500 | M | 11.82 | 11.6
666013 | ASSENTAM. DE TUBO CONCRETO SIMPLES C-2 PB DN 600 | M | 12.8 | 13.13
666015 | ASSENTAM. DE TUBO CONCRETO ARMADO CA-2 MF DN 400 | M | 9.49 | 10.13
666016 | ASSENTAM. DE TUBO CONCRETO ARMADO CA-2 MF DN 600 | M | 12.8 | 13.13
666017 | ASSENTAM. DE TUBO CONCRETO ARMADO CA-2 MF DN 800 | M | 39.59 | 48.19
666018 | ASSENTAM. DE TUBO CONCRETO ARMADO CA-2 MF DN 900 | M | 46.2 | 54.47
666019 | ASSENTAM. DE TUBO CONCRETO ARMADO CA-2 MF DN 1000 | M | 52.41 | 60.48
666020 | ASSENTAM. DE TUBO CONCRETO ARMADO CA-2 MF DN 1200 | M | 66.66 | 80.75
666021 | ASSENTAM. DE TUBO CONCRETO ARMADO CA-2 MF DN 1500 | M | 98.52 | 172.83
666022 | ASSENTAM. DE TUBO CONCRETO ARMADO CA-2 MF DN 700 | M | 13.79 | 14.89
666023 | ASSENTAM. DE TUBO CONCRETO ARMADO CA-2 MF DN 500 | M | 11.82 | 11.6
666024 | ASSENTAM. DE TUBO CONCRETO ARMADO CA-2 JE DN 900 | M | 33.29 | 18.2
666025 | FORN.E ASSENT.TUBO CONCRETO ARMADO CA-2 MF 400MM | M | 9.49 | 64.7
666026 | FORN.E ASSENT.TUBO CONCRETO SIMPLES C-2 PB 600MM | M | 12.8 | 79.94
666027 | FORN.E ASSENT.TUBO CONCRETO ARMADO CA-2 MF 700MM | M | 13.79 | 139.74
666028 | FORN.E ASSENT.TUBO CONCRETO ARMADO CA-2 MF 900MM | M | 45.7 | 271.37
666029 | FORN.E ASSENT.TUBO CONCRETO ARMADO CA-2 MF 1500MM | M | 81.71 | 687.9
666030 | FORN.E ASSENT.TUBO CONCRETO ARMADO A-2 JE 600MM | M | 19.56 | 174.41
666031 | FORN.E ASSENT.CANALETA DE CONCRETO DN 300 | M | 11.39 | 14.58
666032 | FORN.E ASSENT.TUBO CONCRETO ARMADO A-2 JE 400MM | M | 12.32 | 106.46
666033 | FORN.E ASSENT.TUBO CONCRETO ARMADO A-2 JE 500MM | M | 14.64 | 144.65
666034 | FORN.E ASSENT.TUBO CONCRETO ARMADO A-2 JE 800MM | M | 33.37 | 289.8
666035 | FORN.E ASSENT.TUBO CONCRETO ARMADO A-3 JE 600MM | M | 19.56 | 234.62
666040 | ASSENTAM. DE TUBO CONCRETO ARMADO A-2 JE 400MM | M | 12.32 | 10.4
666041 | ASSENTAM. DE TUBO CONCRETO ARMADO A-2 JE 500MM | M | 14.64 | 10.4
666042 | ASSENTAM. DE TUBO CONCRETO ARMADO A-2 JE 600MM | M | 19.56 | 14.3
666043 | ASSENTAM. DE TUBO CONCRETO ARMADO A-2 JE 700MM | M | 28.01 | 16.9
666050 | RETIR. REDE FC DN 300 E SUBST. P/REDE FD JE DN 400 | M | 13.39 | 17.71
666051 | RETIRADA DE REDE FC DN 300 | M | 1.92 | 7.06
667020 | TAMPA REGISTRO C/FERRO DIAM.8 MM (1,60X0,55X0,12M) | UN | 51.15 | 85.96
667021 | TAMPA REGISTRO C/FERRO DIAM.8 MM (1,70X0,60X0,12M) | UN | 55.29 | 95.5
FRANARIN - PLEO Listagem de Composições - Resumida - Por Código
ENCARGOS SOCIAIS: 84,66%
Código | Composição | UN |  | Material Mão-de-Obra
667022 | TAMPA REGISTRO C/FERRO DIAM.5 MM (1,40X0,50X0,12M) | UN | 43.03 | 65.78
667023 | TAMPA REGISTRO C/FERRO DIAM.5 MM (1,50X0,50X0,12M) | UN | 45.11 | 70.25
667025 | RAMAL PREDIAL PEAD 20 (3/4") COMPL.-REDE PEAD-PASS | UN | 61.99 | 175.89
667026 | RAMAL PREDIAL PEAD 32 (1") COMPLETO-REDE PEAD-PASS | UN | 93.36 | 318.17
667029 | LIGACAO PREDIAL DE COLETOR ATE INSPECAO DA CALCADA | UN | 95.17 | 153.72
667030 | INSTALACAO DE HIDRANTE DE COLUNA DN 100 | UN | 58.59 | 0
667031 | RAMAL PREDIAL PEAD 20 (3/4") COMPLETO - PASSEIO | UN | 55.08 | 56.32
667032 | RAMAL PREDIAL PEAD 32 (1") COMPLETO | UN | 93.36 | 112.16
667033 | REBAIXAMENTO DE RAMAL NOVO | UN | 62.67 | 60.79
667034 | LIGACAO PREDIAL COM TUBO PEAD | UN | 91.57 | 68.05
667035 | LIG.DOMIC.DE ESGOTO NO EIXO, COMPLETA 100MM | UN | 137.94 | 237.99
667036 | LIGACAO DOMIC.DE ESGOTO,S/CAIXA,COM TUBO PVC 100MM | UN | 169.83 | 71.88
667037 | LIG.DOMIC.DE ESGOTO NO PASSEIO, COMPLETA 100MM | UN | 41.11 | 135.97
667038 | LIG.DOMIC.DE ESGOTO NO TERCO, COMPLETA 100MM | UN | 106.55 | 188.91
667039 | LIG.DOMIC.DE ESGOTO NO PASSEIO OPOSTO,COMPL. 100MM | UN | 228.46 | 294.79
667040 | LIGACAO PREDIAL COM TUBO PEAD, PARA REDE DN 50 | UN | 106.53 | 88.02
667041 | LIGACAO PREDIAL COM TUBO PEAD, PARA REDE DN 75 | UN | 106.53 | 95.91
667042 | LIGACAO PREDIAL COM TUBO PEAD, PARA REDE DN 100 | UN | 106.53 | 97.9
667043 | LIGACAO PREDIAL COM TUBO PEAD, PARA REDE DN 150 | UN | 106.53 | 119.21
667044 | LIGACAO PREDIAL COM TUBO PEAD, PARA REDE DN 200 | UN | 106.53 | 121.77
667045 | LIGACAO PREDIAL COM TUBO PEAD, PARA REDE DN 250 | UN | 106.53 | 132.64
667046 | LIGACAO PREDIAL COM TUBO PEAD, PARA REDE DN 300 | UN | 106.53 | 139.89
667047 | INSTALACAO OU SUBSTITUICAO DE HIDROMETROS | UN | 10.06 | 0
667048 | REMANEJAMENTO DE RAMAIS PREDIAIS | UN | 34.25 | 18.51
667050 | QUADRO KIT CAVALETE | UN | 8.4 | 22.95
667051 | LIG.DOMIC.DE ESGOTO NO TERCO OPOSTO,COMPLETA 100MM | UN | 171.99 | 233.88
667052 | LIG.DOMIC.DE ESGOTO NO EIXO, SEM CONEXAO, 100MM | UN | 130.89 | 105.88
667053 | LIG.DOMIC.DE ESGOTO NO PASSEIO,SEM CONEXAO, 100MM | UN | 32.72 | 26.46
667054 | LIG.DOMIC.DE ESGOTO NO TERCO, SEM CONEXAO, 100MM | UN | 98.5 | 79.41
667055 | LIG.DOMIC.DE ESGOTO NO TERCO OPOSTO,S/CONEX. 100MM | UN | 163.59 | 132.34
667056 | LIG.DOMIC.DE ESGOTO NO PASSEIO OPOSTO,S/CON. 100MM | UN | 220.06 | 185.33
667057 | LIG.DOMIC.DE ESGOTO, COM CAIXA 30X30X30CM, 100MM | UN | 140.95 | 151.73
667058 | RECUPERACAO DE RAMAL DANIFICADO S/FORNEC. MATERIAL | UN | 16.79 | 0
667059 | INTERLIGACAO DE REDES S/FORNEC. MATERIAL | UN | 70.3 | 0
667060 | LIGACAO DOMIC.DE ESGOTO,C/CAIXA,COM TUBO PVC 100MM | UN | 127.51 | 139.16
667081 | LIGACAO PREDIAL COM TUBO PVC DN 3/4" | UN | 42.32 | 10.42
667082 | LIGACAO DOMIC.DE ESGOTO COM TUBO PVC 100MM | UN | 40.11 | 57.67
672201 | REPOSICAO DE PASSEIOS COM LEIVA | M2 | 2.66 | 0
672302 | TUTORES PARA MUDAS DE ARVORES | UN | 0.66 | 4.4
679503 | CERCA C/TUBO GALVAN. DN 2" TELA 2" FIO 12 H=1M | M | 23.4 | 111.73
679504 | CERCA C/TUBO GALVAN. DN 2 1/2" TELA 2" FIO 12 H=4M | M | 31.3 | 262.44
679505 | CERCA PADRAO CORSAN | M | 47.05 | 61.53
679506 | CERCA RURAL PADRAO CORSAN | M | 10.01 | 12.45
679507 | CERCA COM TELA 2" | M | 18.76 | 34.92
679521 | CERCA ARAME FARPADO 5 FIOS COM MOURAO DE EUCALIPTO | M | 13.46 | 16.79
679522 | CERCA ARAME FARPADO 5 FIOS COM MOURAO DE CONCRETO | M | 17.95 | 11.86
679523 | CERCA DE TELA 2" COM MOURAO DE CONCRETO | M | 22.44 | 44.1
1001 | CUB - CUSTO UNITÁRIO BÁSICO - SINDUSCON | M2 | 0 | 1075.12
1002 | COMPRESSOR DE AR 175 PCM LOCACAO | H | 0 | 23.13
1003 | CAMINHAO DIESEL BASCULANTE 4m3 LOCACAO | D | 0 | 765
1004 | CAMINHAO DIESEL CARROC. MADEIRA LOCACAO | D | 0 | 750
1005 | GUINCHO FRICCAO 1500kg LOCACAO | D | 0 | 30
1006 | GUINCHO MANUAL COLUNA LOCACAO | D | 0 | 32.5
1007 | GUINDASTE 13000kg LOCACAO | D | 0 | 1600
1008 | PERFURATRIZ MANUAL LOCACAO | H | 0 | 11.25
1009 | MARTELETE PNEUMATICO LOCACAO | H | 0 | 11.25
1010 | MOTO NIVELADORA HWB 152 LOCACAO | D | 0 | 1520
1011 | PA CARREGADEIRA PNEUS 45C LOCACAO | D | 0 | 1320
1012 | RETROESCAVADEIRA S/PNEUS LOCACAO | D | 0 | 765
1013 | CONTAINER P/COLETA ENTULHO 5m3 LOCACAO | D | 0 | 120
1015 | TRATOR DE ESTEIRAS D5 LOCACAO | D | 0 | 1520
1016 | UTILITARIO A GASOLINA 65HP LOCACAO | D | 0 | 120
1017 | TORRE ENCAIXE 1 x 1,5 x 1m/ml LOCACAO | MS | 0 | 30
1018 | TUBO C/ACESSORIO POR m LOCACAO | MS | 0 | 2.39
1019 | ESCORA METALICA DE 1,7 A 3,1 LOCACAO | MS | 0 | 7
1020 | GUINCHO TORRE C/ENGRENAG. 1500kg LOCACAO | D | 0 | 30
1021 | BOMBA DE DRENAGEM 1,6 HP LOCACAO | D | 0 | 18
1022 | TORRE METÁL TUBULAR P/ELEV DE OBRA 1M | MS | 0 | 30
1023 | COMPACTADOR PLACA (SAPO) LOCACAO | D | 0 | 60
1024 | CAMINHAO MUNCK 5000Kg LOCACAO | D | 0 | 1300
1025 | POSTE EUCALIPTO 6m | UN | 0 | 78
1028 | OLEO LUBRIFICANTE SAE 25/50 | L | 0 | 9
1029 | QUEROSENE (7698496) | L | 0 | 12.82
1030 | PNEU GRANDE USADO P/EQUIPAMENTO PARQUE | UN | 0 | 260
1101 | COPIAS HELIOGRAFICAS | M2 | 0 | 20
1102 | COPIAS XEROGRAFICAS A4 / OFICIO | UN | 0 | 0.25
1103 | PLOTAGEM | M2 | 0 | 7.2
1204 | ADESIVO P/TUBO CPVC | L | 0 | 93.1
1501 | DINAMITE 40% 1 x 8" | KG | 0 | 17.25
1502 | ESPOLETA SIMPLES | UN | 0 | 1.04
1503 | ESTOPIM HIDRAULICO | M | 0 | 2.36
1505 | CARRINHO DE MAO 80L PNEU MACICO(8057478) | UN | 0 | 309.89
1506 | CARRO P/DISTRIB. CONCRETO 180L (6717578) | UN | 0 | 239.9
1507 | COLHER DE PEDREIRO 8" (6812392) | UN | 0 | 11.24
1508 | ENXADA C/CABO (6696635/6705740) | UN | 0 | 14.29
1509 | MARRETA 2kg C/CABO (6810845) | UN | 0 | 34.97
1510 | PA DE CANTO REDONDO C/CABO (8020850) | UN | 0 | 28.68
1511 | PA DE CORTE C/CABO (6697437) | UN | 0 | 41.68
1512 | PICARETA LONGA C/CABO (6697674/6705871) | UN | 0 | 29.49
1513 | PRUMO No. 5 (6724191) | UN | 0 | 25.19
1514 | TALHADEIRA 12" (8042934) | UN | 0 | 18.2
1515 | PLACA OBRA PINTADA CHAPA GALVANIZADA 26 | M2 | 0 | 350
1516 | TELHA ASFALTICA 60 x 150cm | UN | 0 | 7.1
1517 | BALDE PLASTICO P/SINALIZACAO | UN | 0 | 6.8
1518 | PONTEIRA (6815812) | UN | 0 | 9.53
1519 | SAPATO DE SEGURANCA No. 40 (6645321) | PR | 0 | 30.99
1520 | BOTINA DE SEGURANCA (7720130) | PR | 0 | 26.07
1521 | BOTA PRETA DE BORRACHA (6624065) | PR | 0 | 20.68
1522 | CINTO DE SEGURANCA (6664733) | UN | 0 | 19.54
1523 | CAPACETE DE SEGURANCA (6645992) | UN | 0 | 5.43
1524 | LUVA CURTA RASPA PUNHO (6667627) | PR | 0 | 6.15
1525 | CINTO DE CARPINTEIRO (6664660) | UN | 0 | 50.83
1526 | OCULOS DE PROTECAO (6944884) | PR | 0 | 6.05
1527 | DUTO P/CABO ELETRICO SUBTERRANEO 2" PVC | M | 0 | 3.21
1528 | DUTO P/CABO ELETRICO SUBTERRANEO 4" PVC | M | 0 | 6.08
1529 | DUTO P/CABO ELETRICO SUBTERRANEO 5" PVC | M | 0 | 8.47
1530 | DUTO P/CABO ELETRICO SUBTERRANEO 6" PVC | M | 0 | 12.55
1531 | CABO DE ACO 5/16" AF 6 x 19 (6701671) | M | 0 | 4.53
1532 | CABO DE ACO 3/ 8" AF 6 x 19 (6701680) | M | 0 | 7.33
1533 | DUTO P/CABO ELETRICO SUBTERRANEO 3" PVC | M | 0 | 13.36
1534 | CORDEL DETONANTE NP-10 | M | 0 | 1.32
1535 | ESPOLETA ELETRICA 2m FIO | UN | 0 | 15.4
1537 | CORDEL DETONANTE NP-05 | M | 0 | 1.33
1538 | ESPOLETA RETARDO | UN | 0 | 23.4
0
0
FRANARIN - PLEO |  | Listagem de Insumos | 0
|  | (Geral) | 0
Código Insumo |  | Un | 0 | Valor
1539 | POWERGEL 200 RX 1 x 8" | UN | 0 | 11
1540 | ESPOLETA MANTINEL 5m | UN | 0 | 15.2
1541 | DINAMITE PV 15N 1 x 8" | KG | 0 | 18.05
1542 | DINAMITE PV 15C 7/8" | KG | 0 | 18.05
1543 | BROCA INTEGRAL s/12 - 0,80m | UN | 0 | 487.6
1544 | BROCA INTEGRAL s/12 - 1,60m | UN | 0 | 553
1545 | BROCA INTEGRAL s/12 - 2,40m | UN | 0 | 641.2
1546 | BROCA INTEGRAL s/12 - 3,20m | UN | 0 | 746.7
1547 | BROCA INTEGRAL s/12 - 4,00m | UN | 0 | 868.3
1548 | BROCA INTEGRAL s/12 - 4,80m | UN | 0 | 1003.2
1549 | BROCA INTEGRAL s/12 - 5,60m | UN | 0 | 1151.5
1551 | FIO LIGACAO | M | 0 | 2.05
1600 | INSTALACAO EQPTO. P/SONDAGEM A PERCUSSAO | UN | 0 | 1100
1601 | SONDAGEM A PERCUSSAO LOCACAO | M | 0 | 130
1610 | INSTALACAO EQPTO. P/SONDAGEM ROTATIVA | UN | 0 | 2500
1611 | SONDAGEM ROTATIVA P/GRANITO LOCACAO | M | 0 | 350
1612 | SONDAGEM ROTATIVA P/SOLO LOCACAO | M | 0 | 180
2001 | PEDRA DE ALICERCE 20 x 20 x 20cm | UN | 0 | 5.8
2005 | PEDRA BASALTO 25 x 50 x 12cm | UN | 0 | 12.6
2006 | PEDRA DE GRES 48 x 23 x 12cm | UN | 0 | 3
2007 | PEDRA MARROADA CONCR. CICLOPICO S/TRANSP | M3 | 0 | 62
2008 | PERFURATRIZ ESTACA ROTATIVA 400/500mm | M3 | 0 | 350
2009 | ESCAVAÇÃO MICROESTACA/EMPRESA | CJ | 0 | 120
2010 | MOBILIZAÇÃO EQUIPAMENTOS MICROESTACA | CJ | 0 | 10
2400 | AREIA MEDIA EM SACO DE 20KG | UN | 0 | 4.5
2410 | ARGAMASSA DE CAL EM SACO DE 20KG | UN | 0 | 5.5
2420 | BRITA 1 OU 2 EM SACO DE 20KG | UN | 0 | 5.5
2489 | CONCRETO PRÉ-MISTURADO fck 25,0 Mpa | M3 | 0 | 290
2490 | CONCRETO PRÉ-MISTURADO fck 30,0 Mpa | M3 | 0 | 300
2491 | CONCRETO PRÉ-MISTURADO fck 35,0 Mpa | M3 | 0 | 315
2492 | CONCRETO PRÉ-MISTURADO fck 40,0 Mpa | M3 | 0 | 333
2501 | BETONEIRA 320L MOTOR 3HP LOCACAO | D | 0 | 50
2502 | BETONEIRA 400L C/CARREGADOR LOCACAO | D | 0 | 60
2503 | MANGOTE DE VIBRADOR-35mm LOCACAO | D | 0 | 15
2504 | MOTOR ELETRICO 2HP P/VIBRADOR LOCACAO | D | 0 | 15
2505 | REGUA VIBRATORIA 320cm LOCACAO | D | 0 | 100
2506 | ESCORAMENTO METALICO 1,7 A 3,1 LOCACAO | MS | 0 | 7
2508 | ACO CA-60 4,2mm - 0,109kg/m | KG | 0 | 4.75
2509 | ACO CA-60 4,6mm - 0,130kg/m | KG | 0 | 4.85
2510 | ACO CA-60 5,0mm - 0,157kg/m | KG | 0 | 5.3
2511 | ACO CA-60 6,0mm - 0,222kg/m | KG | 0 | 5.5
2513 | TELA SOLDADA CA-60 4,2mm 10 x 10 | M2 | 0 | 11.67
2514 | TELA SOLDADA CA-60 3,4mm 15 x 15 | M2 | 0 | 5.1
2515 | ARAME RECOZIDO 18 BWG | KG | 0 | 7.38
2516 | CONCRETO PRE-MISTURADO fck 13,5 MPa | M3 | 0 | 230
2517 | CONCRETO PRE-MISTURADO fck 15,0 MPa | M3 | 0 | 243
2518 | CONCRETO PRE-MISTURADO fck 18,0 MPa | M3 | 0 | 249
2519 | CONCRETO PRE-MISTURADO fck 20,0 MPa | M3 | 0 | 274
2520 | BOMBEAMENTO DE CONCRETO(acima de 30m3) | M3 | 0 | 21
2521 | LAJE PRE-FABRICADA ENTREPISO 13cm CIMEN. | M2 | 0 | 28.8
2522 | LAJE PRE-FABRICADA ENTREPISO 13cm CERAM. | M2 | 0 | 28.8
2523 | LAJE PRE-FABRICADA FORRO 12cm CIMENTO | M2 | 0 | 28.8
2524 | CIMENTO PORTLAND POZOLAMICO 320 | KG | 0 | 0.42
2525 | AREIA FINA | M3 | 0 | 49.5
2526 | AREIA MEDIA | M3 | 0 | 91
2527 | AREIA GROSSA | M3 | 0 | 105
2528 | BRITA 1 OU 2 | M3 | 0 | 61
2529 | SEIXO ROLADO | M3 | 0 | 350
2530 | PEDRISCO - S/TRANSPORTE | M3 | 0 | 62
2531 | ESCORA DE EUCALIPTO | M | 0 | 1
2532 | EMULSAO DESMOLDANTE | L | 0 | 5.1
2533 | PREGOS BITOLAS VARIADAS | KG | 0 | 7
2534 | GUIA PINHO 3a. 2,5 x 10cm - 1 x 4" | M | 0 | 6.6
2535 | GUIA PINHO 3a. 1,0 x 10cm - 5/8 x 4" | M | 0 | 6.82
2536 | GUIA PINHO 3a. 2,5 x 15cm - 1 x 6" | M | 0 | 8.1
2537 | GUIA PINHO 3a. 1,0 x 15cm - 5/8 x 6" | M | 0 | 6.2
2538 | TABUA DE PINHO 3a. 1 x 12" | M | 0 | 15
0
0
FRANARIN - PLEO |  | Listagem de Insumos | 0
|  | (Geral) | 0
Código Insumo |  | Un | 0 | Valor
2539 | TABUA DE PINHO 3a. 5/8 x 12" | M | 0 | 12.5
2540 | PONTALETE PINHO 3a. 3 x 3" | M | 0 | 10.2
2541 | CAIBRO PINHO 3a. 5 x 5cm | M | 0 | 6.6
2542 | CAIBRO PINHO 3a. 5 x 7cm | M | 0 | 7.8
2543 | CAIBRO PINHO 3a. 6 x 6cm | M | 0 | 15
2544 | CAIBRO PINHO 3a. 8 x 8cm | M | 0 | 15
2545 | TIRANTE PINHO 3a. 6 x 12cm | M | 0 | 31.8
2546 | TIRANTE PINHO 3a. 8 x 12cm | M | 0 | 31.8
2547 | BARROTE PINHO 3a. 8 x 12cm | M | 0 | 31.8
2548 | BARROTE PINHO 3a. 8 x 16cm | M | 0 | 31.8
2549 | SARRAFO PINHO 3a. 2,5 x 5,0cm | M | 0 | 3
2550 | SARRAFO PINHO 3a. 2,5 x 7,0cm | M | 0 | 4.2
2551 | RIPA PINHO 3a. 1,2 x 5cm | M | 0 | 2.6
2552 | RIPA PINHO 3a. 1,2 x 7cm | M | 0 | 3.5
2553 | PRANCHAO PINHO 3a. 5 x 30cm | M | 0 | 42
2554 | CHAPA COMPENSADO RESINADO FENOLICO 10mm | M2 | 0 | 13.08
2555 | CHAPA COMPENSADO RESINADO FENOLICO 12mm | M2 | 0 | 14.46
2556 | CHAPA COMPENSADO RESINADO FENOLICO 14mm | M2 | 0 | 18.59
2557 | CHAPA COMPENSADO RESINADO FENOLICO 17mm | M2 | 0 | 22.36
2558 | CHAPA COMPENSADO FORMA RESINADA 12mm | M2 | 0 | 14.46
2559 | CHAPA COMPENSADO PLASTIFICADO 12mm | M2 | 0 | 24.09
2560 | LAJE PRE-FABRICADA FORRO 12cm CERAMICA | M2 | 0 | 28.8
2561 | SARRAFO PINHO 3a. 2,5 x 2,5cm | M | 0 | 1.8
2562 | CHAPA COMPENSADO RESINADO FENOLICO 6mm | M2 | 0 | 10.44
2563 | CAIBRO ITAUBA 5 x 7cm | M | 0 | 12
2564 | CHAPA FIBRA MADEIRA NSTG 30 x 30cm | M2 | 0 | 33.44
2565 | CHAPA MADEIRA ACUSTICA SIMPLES 12mm | M2 | 0 | 43.86
2566 | CHAPA MADEIRA ACUSTICA SUPER 25mm | M2 | 0 | 94.25
2570 | GRAMPO P/CERCA (6700829) | KG | 0 | 5.57
2571 | ACO CA-50 3/16" - 0,140kg/m | KG | 0 | 5.3
2572 | ACO CA-50 1/4" - 0,248kg/m | KG | 0 | 5.5
2573 | ACO CA-50 5/16" - 0,393kg/m | KG | 0 | 5.8
2574 | ACO CA-50 3/8" - 0,624kg/m | KG | 0 | 5.9
2575 | ACO CA-50 1/2" - 0,963kg/m | KG | 0 | 4.65
2576 | ACO CA-50 5/8" - 1,570kg/m | KG | 0 | 4.49
2577 | ACO CA-50 3/4" - 2,480kg/m | KG | 0 | 4.49
2580 | GUIA CEDRINHO 2,5 x 10cm | M | 0 | 4.92
2581 | GUIA CEDRINHO 2,5 x 15cm | M | 0 | 7.2
2582 | TABUA CEDRINHO 2,5 x 30cm | M | 0 | 14.5
2583 | SARRAFO CEDRINHO 2,5 x 7,0cm | M | 0 | 3.4
2584 | CAIBRO CEDRINHO 5 x 7cm | M | 0 | 7.2
2585 | CAIBRO CEDRINHO 8 x 8cm | M | 0 | 12.6
2586 | BARROTE CEDRINHO 8 x 16cm | M | 0 | 23.4
2588 | TABUA IPE CERNE 3 x 10cm | M | 0 | 23.8
2589 | TABUA IPE CERNE 3 x 15cm | M | 0 | 30.1
2590 | TABUA IPE CERNE 3 x 20cm | M | 0 | 41.8
2592 | TRONCO EUCALIPTO CIDRO 10cm | M3 | 0 | 1172
2593 | TRONCO EUCALIPTO CIDRO 20cm | M3 | 0 | 589
2594 | PRANCHA IPE 4 x 25cm | M | 0 | 50.2
2595 | CORRENTE ACO ELO 6mm (7711735) | KG | 0 | 18.22
2597 | GANCHO FERRO P/FIXACAO EQUIP. PARQUE | UN | 0 | 48.5
2598 | CRAVO FIXACAO MADEIRA 30cm | UN | 0 | 6.3
2599 | TABULEIRO P/MESA DAMAS 40 x 40cm | UN | 0 | 450
2601 | PERFIL "I" P/ESTRUTURA METALICA | KG | 0 | 11.3
2602 | MONTAGEM ESTRUTURA METALICA PERFIL I | KG | 0 | 3.75
2603 | JATO GRANALHA C/FUNDO TINTA ESMALTADA | KG | 0 | 0.8
2604 | JATO GRANALHA C/PINTURA EPOXI | KG | 0 | 1
2605 | CANTONEIRA FERRO 2 x 2 x 1/4" | KG | 0 | 9.5
2606 | MONTAGEM CANTONEIRA ESTRUTURA METALICA | KG | 0 | 3.75
2608 | CHAPA FERRO 1/2" | KG | 0 | 8.3
2609 | COLOCACAO CHAPA DE FERRO | KG | 0 | 3.75
2610 | PARAFUSO 1/ 2" x 85 C/ARRUELA COLOCADA | UN | 0 | 4
2611 | CANTONEIRA FERRO 2 1/2 x 2 1/2 x 1/4" | KG | 0 | 9.5
2612 | CHAPA FERRO 1/4" | KG | 0 | 8.3
2613 | BARRA FERRO GALVANIZADO 2 x 5/8" | KG | 0 | 12.8
2614 | CHAPA FERRO GALVANIZADO 16 | KG | 0 | 12.3
2615 | BARRA FERRO GALVANIZADO 3/8 x 1 1/4" | KG | 0 | 12.8
0
0
FRANARIN - PLEO |  | Listagem de Insumos | 0
|  | (Geral) | 0
Código Insumo |  | Un | 0 | Valor
2616 | MONTAGEM CORRIMAO DE FERRO | KG | 0 | 4
2618 | DEGRAU MADEIRA 130 x 32 x 4cm | UN | 0 | 87.8
2620 | BARRA FERRO CHATO 3/8 x 1 5/8" | KG | 0 | 9.5
2621 | CANTONEIRA FERRO 1 1/4 x 1/8" (6181376) | KG | 0 | 3.78
2623 | PARAFUSO MADEIRA 6,2 x 3,6mm | UN | 0 | 0.45
2624 | TAMPAO SOLDAVEL TUBO FERRO 48,30mm | UN | 0 | 8.62
2625 | CHUMBADOR PARABOLT 1/2 x 4" (6462324) | UN | 0 | 3.2
2900 | VEDAPREN - PRETO (6703640) | L | 0 | 10.44
2901 | VEDAPREN - BRANCO (6703615) | L | 0 | 15.99
3001 | HIDROASFALTO | KG | 0 | 3.71
3002 | TINTA A BASE BETUME - IMPERMEAVEL | KG | 0 | 15.2
3004 | IMPERMEABILIZANTE PEGA NORMAL | L | 0 | 6.83
3005 | FELTRO ASFALTICO 14 LIBRAS | M2 | 0 | 0.82
3006 | MANTA DE PVC 1mm (LONA PRETA) (6727298) | M2 | 0 | 1.52
3007 | POLIURETANO 3cm | M2 | 0 | 7.67
3008 | VEU DE FIBRA DE VIDRO BRANCO | M2 | 0 | 1.3
3009 | MEMBRANA IMPERMEAVEL - A QUENTE | KG | 0 | 1.5
3010 | SILICONE IMPERMEABILIZANTE LIQUIDO | L | 0 | 15.65
3011 | POLIESTIRENO EXPANDIDO P1/25mm | M2 | 0 | 5.52
3012 | POLIESTIRENO EXPANDIDO P1/15mm | M2 | 0 | 3.31
3013 | TINTA ALUMINIZADA P/BORRACHA CLORADA | L | 0 | 61.14
3014 | MASTIQUE POLIURETANO-CARTUCHO | UN | 0 | 19.8
3015 | TINTA MINERAL IMPERMEAVEL EM PO | KG | 0 | 7.8
3016 | EMULSAO ADESIVA HEY'DI KZSB | KG | 0 | 12.15
3017 | EMULSAO IMPERMEABILIZANTE HEY'DI K11SR | KG | 0 | 2.36
3018 | MANTA IMPERMEABILIZANTE HEY'DICRYL | KG | 0 | 11.55
3019 | TINTA ACRILICA IMPERMEAVEL TINTACRYL | KG | 0 | 7.95
3020 | VEU DE POLIESTER | M2 | 0 | 1.4
3021 | CIMENTO ESPECIAL PO 1 SA | KG | 0 | 5.44
3022 | CIMENTO ESPECIAL PO 2 EX | KG | 0 | 10
3023 | LIQUIDO SELADOR IMPERMEABILIZANTE IF | KG | 0 | 10.06
3025 | PAPEL KRAFT BETUMADO DUPLO | M2 | 0 | 2.1
3026 | MANTA FIBRA VIDRO ENSACADA 50mm | M2 | 0 | 15.65
3027 | MANTA ASFALTICA e=4mm | M2 | 0 | 25.85
3028 | PRIMER (6703062) | L | 0 | 83.95
3029 | MANTA EPDM (BUTILICA) | M2 | 0 | 46.9
3030 | FITA CALDEACAO | M | 0 | 1.8
3031 | ADESIVO P/MANTA EPDM | L | 0 | 36.71
3032 | BERCO AMORTECEDOR P/MANTA EPDM | KG | 0 | 1.75
3033 | REVESTIMENTO SEMIFLEX. IMPER. VEDASTOP | KG | 0 | 2.91
3035 | LENCOL DE ESPUMA e=4cm | M2 | 0 | 8.56
3038 | LONA PLASTICA PRETA (6727220) | M2 | 0 | 1.56
3452 | HEY'DY K11+KZ (2 DEMAOS) | M2 | 0 | 6.79
3501 | TIJOLO MACICO 20,0 x 10,0 x 5,0cm | UN | 0 | 0.53
3502 | TIJOLO 6 FUROS 19,0 x 13,5 x 9,0cm | UN | 0 | 0.57
3503 | TIJOLO 21 FUROS 21,5 x 9,5 x 5,5cm | UN | 0 | 0.75
3505 | BLOCO CONCRETO 9,0 x 19 x 39cm | UN | 0 | 1.56
3506 | BLOCO CONCRETO 14,0 x 19 x 39cm | UN | 0 | 2.17
3507 | BLOCO CONCRETO 19,0 x 19 x 39cm | UN | 0 | 2.76
3508 | BLOCO CONCRETO C/CINTA - 14 cm | UN | 0 | 2.4
3509 | BLOCO VIDRO 20 x 20cm CANELADO | UN | 0 | 9.95
3510 | ELEMENTO VAZADO PORCELANA 18 x 27 | UN | 0 | 0.95
3511 | ELEMENTO VAZADO CIMENTO 25 x 25 | UN | 0 | 0.85
3512 | TIJOLO 21 FUROS 21,5 x 9,5 x 5,5cm | UN | 0 | 0.75
3513 | TIJOLO REFRATARIO 23,0 x 11,5 x 5,5cm | UN | 0 | 2.02
3514 | TIJOLO REFRATARIO 23,0 x 11,5 x 3,0cm | UN | 0 | 1.44
3517 | CAL HIDRATADA | KG | 0 | 0.6
3518 | ARGAMASSA REGULAR ca-am 1:5 | M3 | 0 | 110
3521 | ARGAMASSA FINA ca-af 1:3 | M3 | 0 | 110
3522 | ALVAIADE P/REJUNTES | KG | 0 | 2
3523 | REJUNTE PARA CERÂMICA | KG | 0 | 3.5
3525 | GESSO EM PO | KG | 0 | 0.8
3526 | CIREX | KG | 0 | 1.5
3527 | CIMENTO BRANCO | KG | 0 | 1.68
3528 | ARGAMASSA COLANTE | KG | 0 | 0.42
3529 | COLA AZULEJO P/PARQUET | KG | 0 | 10
3530 | CAULIM | KG | 0 | 0.4
0
0
FRANARIN - PLEO |  | Listagem de Insumos | 0
|  | (Geral) | 0
Código Insumo |  | Un | 0 | Valor
3531 | TIJOLO 4 FUROS 19,0 x 9,0 x 9,0cm | UN | 0 | 0.54
3532 | SALPIQUE APLICADO A MAQUINA | KG | 0 | 1.38
3533 | ARGAMASSA MISTA ca-af/am 1:5 | M3 | 0 | 110
3534 | POZOLAN | KG | 0 | 0.28
3535 | ADITIVO AGLUTINANTE P/ARGAMASSA | KG | 0 | 3.74
3540 | ARGAMASSA COLANTE PISO PORCELANATO | KG | 0 | 1.4
3550 | DIVISORIA PAINEL/PAINEL N1 COLOCADA | M2 | 0 | 56.5
3551 | DIVISORIA PAINEL/VIDRO N2 COLOCADA | M2 | 0 | 91.5
3552 | DIVISORIA PAINEL/VIDRO N3 COLOCADA | M2 | 0 | 91.5
3553 | DIVISORIA PAINEL/VIDRO N4 COLOCADA | M2 | 0 | 112
3554 | DIVISORIA PAINEL/VENTILACAO N5 COLOCADA | M2 | 0 | 102
3555 | DIVISORIA PAINEL/VID/VENT. N6 COLOCADA | M2 | 0 | 112
3556 | DIVISORIA PAINEL/VAO N1B COLOCADA | M2 | 0 | 56.5
3557 | DIVISORIA PAINEL/VIDRO/VAO N2B COLOCADA | M2 | 0 | 92.5
3558 | PORTA P/DIVISORIA C/CANTONEIRA COLOCADA | CJ | 0 | 254
3559 | DIVISORIA PAINEL/CEGO AL1 COLOCADA | M2 | 0 | 69.5
3560 | DIVISORIA PAINEL/VIDRO AL2 COLOCADA | M2 | 0 | 110.5
3561 | DIVISORIA PAINEL/VID/PAIN. AL3 COLOCADA | M2 | 0 | 110.5
3562 | DIVISORIA PAINEL/VID/VIDRO AL4 COLOCADA | M2 | 0 | 125.8
3563 | DIVISORIA PAINEL/VENEZIANA AL5 COLOCADA | M2 | 0 | 105.6
3564 | DIVISORIA PAINEL/VID/VENEZ.AL6 COLOCADA | M2 | 0 | 125.8
3565 | DIVISORIA PAINEL/VAO BL1 COLOCADA | M2 | 0 | 65.1
3566 | DIVISORIA PAINEL/VIDRO/VAO BL2 COLOCADA | M2 | 0 | 93.6
3567 | PORTA DIVISORIA COMPLETA COLOCADA | CJ | 0 | 290
3570 | BIOMBO CEGO 1,20 x 1,70 AP1 COLOCADO | CJ | 0 | 206
3571 | BIOMBO VIDRO 1,20 x 1,70 AP2 COLOCADO | CJ | 0 | 230
3572 | BIOMBO FUME 1,20 x 1,70 AP2 COLOCADO | CJ | 0 | 307
3573 | BIOMBO VIDRO 1,20 x 1,70 AP3 COLOCADO | CJ | 0 | 273
3574 | BIOMBO FUME 1,20 x 1,70 AP3 COLOCADO | CJ | 0 | 351
3575 | BIOMBO CEGO 0,60 x 1,70 AP4 COLOCADO | CJ | 0 | 120
3576 | BIOMBO VIDRO 0,60 x 1,70 AP5 COLOCADO | CJ | 0 | 173
3577 | BIOMBO FUME 0,60 x 1,70 AP5 COLOCADO | CJ | 0 | 254
3578 | BIOMBO VIDRO 0,60 x 1,70 AP6 COLOCADO | CJ | 0 | 216
3579 | BIOMBO FUME 0,60 x 1,70 AP6 COLOCADO | CJ | 0 | 283
3580 | SAPATA DE BIOMBO PANORAMICO | UN | 0 | 31.5
3584 | PAINEL WALL MEZANINO COLOCADO | M2 | 0 | 152
3585 | PAINEL WALL DIVISORIA COLOCADO | M2 | 0 | 246
4001 | AZULEJO 15 x 15cm CORES - LISO | M2 | 0 | 14.9
4002 | CANTONEIRA ALUMINIO LISA-ABAS IGUAIS-1" | M | 0 | 7.9
4003 | PASTILHA PORCELANA ESMAL. BRANCA 5 x 5cm | M2 | 0 | 38
4004 | PASTILHA PORCELANA FOSCA BRANCA 5 x 5cm | M2 | 0 | 38
4005 | MOSAICO VIDROSO | M2 | 0 | 40
4006 | LITOCERAMICA | M2 | 0 | 48
4007 | MARMORE EM PLACAS 5 x 5 x 1,5cm | UN | 0 | 6.6
4008 | PLAQUETA 6 x 26cm | M2 | 0 | 18.5
4009 | CERAMICA 20 x 20cm - (A) | M2 | 0 | 21.5
4010 | MARMORE EM PLACA 2cm BRANCO | M2 | 0 | 200
4011 | GRANITO EM PLACA 2cm PRETO | M2 | 0 | 400
4012 | PEDRA DECORATIVA EM BLOCO | M2 | 0 | 40
4013 | CHAPA DECORADA BRILHO ALTA RESISTEN. 1mm | M2 | 0 | 22.2
4014 | CHAPA FIBRA MADEIRA 110 x 220cm | M2 | 0 | 40.6
4015 | COLA CONTATO P/FORMICA | KG | 0 | 14.3
4016 | PAPEL DE PAREDE | M2 | 0 | 46.39
4017 | COLA P/PAPEL DE PAREDE | KG | 0 | 116.3
4019 | COLA P/PISO VINILICO | KG | 0 | 19.38
4020 | LAMBRI IPE MACHO-FEMEA 10cm | M2 | 0 | 58.8
4021 | BUCHA PLASTICA S-6 4,2 x 38 | UN | 0 | 0.08
4022 | BUCHA PLASTICA S-8 4,8 x 45 | UN | 0 | 0.15
4023 | PARAFUSO C/BUCHA PLASTICA S-6 4,2 x 38 | UN | 0 | 0.21
4024 | PARAFUSO C/BUCHA PLASTICA S-8 4,8 x 45 | UN | 0 | 0.25
4025 | CHAPA LISA FBC 6mm 1,20 x 3m | M2 | 0 | 20.83
4026 | DIVISORIA DIVILUX 35mm COLOCADA | M2 | 0 | 66.4
4027 | LAMBRI CEDRINHO 10cm - Rajado | M2 | 0 | 31.1
4028 | PLACA GESSO 70 x 70cm | M2 | 0 | 10
4029 | PINO DE FIXACAO NO CONCRETO | UN | 0 | 0.45
4030 | JUTA | KG | 0 | 7
4031 | CHAPA FIBRA MADEIRA 30 x 30cm | M2 | 0 | 33.44
0
0
FRANARIN - PLEO |  | Listagem de Insumos | 0
|  | (Geral) | 0
Código Insumo |  | Un | 0 | Valor
4036 | COLA BRANCA P/PVA | KG | 0 | 10
4037 | CATALIZADOR OTR | L | 0 | 10
4038 | SYNTEKO BRILHOSO | KG | 0 | 9.7
4039 | SYNTEKO FOSCO | KG | 0 | 12.8
4040 | POLIPISO P600-AR (subs. korodur) | KG | 0 | 0.6
4041 | GRANILHA PRETA | KG | 0 | 0.33
4042 | CHAPA FIBRA MADEIRA ISOLANTE 60 x 60cm | M2 | 0 | 23.68
4043 | GRANILHAR INCLUIDO SELADOR ACRILICO | M2 | 0 | 17.8
4044 | AZULEJO 15 x 15cm BRANCO | M2 | 0 | 14.9
4045 | CERAMICA 20 x 30cm - (A) | M2 | 0 | 17.21
4046 | CERA LIQUIDA P/PISO | KG | 0 | 12.5
4047 | CANECO P/GESSO | UN | 0 | 10
4048 | MOLDURA P/GESSO | M | 0 | 4.5
4049 | ALCAPAO GESSO CIRCULAR D=35cm | UN | 0 | 12
4050 | GRANILHAR INCLUIDO SELADOR ACRIL. C/M.O. | M2 | 0 | 26.6
4051 | CANTONEIRA FERRO GALVANIZADO C/3m | UN | 0 | 140
4060 | POLIPISO P600-A (subs. korodur) | KG | 0 | 0.38
4061 | POLICRIL ACR | L | 0 | 18.89
4501 | TACO MADEIRA C/FIXADOR | UN | 0 | 1
4502 | PORTA INTERNA CANELA SEMIOCA 80 x 210cm | UN | 0 | 110
4503 | PORTA INTERNA PINHO SEMIOCA 80 x 210cm | UN | 0 | 129
4504 | PORTA INTERNA CEDRO SEMIOCA 60 x 210cm | UN | 0 | 108
4505 | PORTA INTERNA CEDRO SEMIOCA 70 x 210cm | UN | 0 | 108
4506 | PORTA INTERNA CEDRO SEMIOCA 80 x 210cm | UN | 0 | 110
4507 | PORTA INTERNA CEDRO SEMIOCA 90 x 210cm | UN | 0 | 115
4508 | PORTA INTERNA CEDRO SEMIOCA 100 x 210cm | UN | 0 | 128
4509 | PORTA INTERNA IMBUIA SEMIOCA 80 x 210cm | UN | 0 | 110
4510 | PORTA INTERNA CANELA MACICA 80 x 210cm | UN | 0 | 202
4511 | PORTA INTERNA PINHO MACICA 80 x 210cm | UN | 0 | 202
4512 | PORTA INTERNA CEDRO MACICA 82x211cm PH78 | UN | 0 | 181
4513 | PORTA INTERNA IMBUIA MACICA 80 x 210cm | UN | 0 | 202
4514 | PORTA INTERNA CEDRO MACICA 60 x 210cm | UN | 0 | 151
4515 | PORTA INTERNA CEDRO MACICA 70 x 210cm | UN | 0 | 177
4517 | PORTA INTERNA CEDRO MACICA 90 x 210cm | UN | 0 | 202
4518 | PORTA INTERNA CEDRO MACICA 100 x 210cm | UN | 0 | 253
4519 | PORTA INTERNA PINHO MACICA 70 x 210cm | UN | 0 | 177
4521 | PORTA EXTERNA ANGELIM ALMOFAD. 80 x 210 | UN | 0 | 231
4522 | PORTA EXTERNA ANGELIM ALMOFAD. 90 x 210 | UN | 0 | 262.77
4523 | PORTA EXTERNA ANGELIM ALMOFAD. 100 x 210 | UN | 0 | 315
4525 | JANELA MAXIMAR CEDRO | M2 | 0 | 268
4526 | JANELA FIXA VENEZIANA CEDRO | M2 | 0 | 402
4527 | JANELA CORRER CEDRO 120 x 140cm | UN | 0 | 625
4528 | JANELA CORRER CEDRO 120 x 160cm | UN | 0 | 649
4529 | JANELA CORRER CEDRO 120 x 180cm | UN | 0 | 670
4530 | JANELA CORRER CEDRO 120 x 200cm | UN | 0 | 696
4531 | JANELA CORRER VENEZ. CEDRO 120 x 140cm | UN | 0 | 1107
4532 | JANELA CORRER VENEZ. CEDRO 120 x 160cm | UN | 0 | 1131
4533 | JANELA CORRER VENEZ. CEDRO 120 x 180cm | UN | 0 | 1154
4534 | JANELA CORRER VENEZ. CEDRO 120 x 200cm | UN | 0 | 1178
4535 | JANELA VENEZ. COMPLETA CEDRO 100 x 130cm | UN | 0 | 522
4536 | JANELA VENEZ. COMPLETA CEDRO 120 x 130cm | UN | 0 | 627
4537 | JANELA VENEZ. COMPLETA CEDRO 160 x 130cm | UN | 0 | 836
4538 | JANELA VENEZ. COMPLETA CEDRO 180 x 130cm | UN | 0 | 940
4540 | BATENTE PINHO 3 x 14cm | M | 0 | 41.2
4541 | BATENTE CABRIUVA 3 x 14cm | M | 0 | 38.3
4542 | BATENTE CEDRO 3 x 14cm | M | 0 | 41.2
4543 | GUARNICAO PINHO BOLEADO 1,5 x 5cm | M | 0 | 4.2
4544 | GUARNICAO CEDRO BOLEADO 1,5 x 5cm | M | 0 | 5.8
4545 | GUARNICAO IMBUIA BOLEADO 1,5 x 5cm | M | 0 | 7.3
4546 | DOBRADICA 3 x 2 1/2" ACO 3x2.5 FC 2500 | UN | 0 | 4.8
4547 | FECHADURA EXTERNA 357E282ML67CR | CJ | 0 | 152.27
4548 | FECHADURA PORTA VAI-E-VEM 3" 255-FE.NIQ | CJ | 0 | 33.69
4550 | FECHADURA INTERNA 4400E212M230-CR | CJ | 0 | 59.84
4551 | FECHADURA TETRACHAVE CROMADA C/COD.140CR | CJ | 0 | 58.22
4553 | FECHADURA BANHEIRO 5400E213M230-CR | CJ | 0 | 59.84
4555 | FECHADURA PORTA CORRER 944CR | CJ | 0 | 59.42
4556 | FECHADURA EXTERNA 3400-ROSETA-061MZ270OX | CJ | 0 | 77.55
0
0
FRANARIN - PLEO |  | Listagem de Insumos | 0
|  | (Geral) | 0
Código Insumo |  | Un | 0 | Valor
4557 | PUXADOR ESQUADRIA ALUMINIO ANOD.657EM815 | UN | 0 | 18
4558 | BOTAO CORRECAO P/VIDRO TEMPERADO | UN | 0 | 13
4559 | SUPORTE DE CANTO P/VIDRO TEMPERADO | UN | 0 | 29
4560 | SUPORTE C/MIOLO P/2 VIDROS | UN | 0 | 30
4561 | SUPORTE DE CENTRO P/VIDRO TEMPERADO | UN | 0 | 18
4562 | MOLA HIDRAULICA CLASSICA MA200/3 | UN | 0 | 129.91
4563 | FIXADOR P/VIDRO TEMPERADO 10mm 100x250cm | UN | 0 | 140
4564 | CAIXILHO FERRO FIXO | M2 | 0 | 240
4565 | CAIXILHO FERRO CORRER | M2 | 0 | 290
4566 | CAIXILHO FERRO BASCULANTE C/CANTONEIRA | M2 | 0 | 240
4568 | GRADE DE FERRO P/PROTECAO | M2 | 0 | 120
4569 | PORTA FERRO ABRIR C/BAGUETE ALUMINIO | M2 | 0 | 420
4570 | PORTA FERRO CHAPAS DE ABRIR | M2 | 0 | 420
4571 | PORTA ACO TIRA RAIADA ENROLAR | M2 | 0 | 390
4572 | PORTA FERRO PANTOGRAFICA | M2 | 0 | 462
4573 | GRADIL DE FERRO COMUM 1/2" | M2 | 0 | 110
4574 | CAIXILHO ALUMINIO FIXO | M2 | 0 | 270
4575 | CAIXILHO ALUMINIO CORRER | M2 | 0 | 363
4576 | CAIXILHO ALUMINIO VENEZIANADO | M2 | 0 | 572
4577 | CAIXILHO ALUMINIO BASCULANTE | M2 | 0 | 539
4578 | PORTA ALUMINIO ABRIR | M2 | 0 | 670
4579 | PORTA ALUMINIO ABRIR 2 FOLHAS | M2 | 0 | 690
4580 | PORTA ALUMINIO CORRER | M2 | 0 | 690
4581 | PORTA ALUMINIO CORRER 2 FOLHAS | M2 | 0 | 690
4582 | PERSIANA C/JANELA DE FERRO 1,6 x 1,2m | UN | 0 | 1840
4584 | VARA/CREMONE INOX 131 1200 | UN | 0 | 16.74
4585 | PORTA CORTA FOGO P90 FECHADA 90 x 210m | UN | 0 | 795
4586 | FOLHA JANELA GUIL. CEDRO 160 x 65cm | UN | 0 | 165
4587 | FOLHA JANELA VENEZIANA CEDRO 80 x 130cm | UN | 0 | 238
4588 | BORBOLETA INOX P/JANELA 51 | PR | 0 | 16.86
4589 | LEVANTADOR INOX P/JANELA 61 | PR | 0 | 6.7
4590 | CREMONE INOX P/JANELA 121 | UN | 0 | 37.18
4591 | VARA/CREMONE INOX 131 1500 | UN | 0 | 19.56
4592 | CARRANCA INOX P/JANELA 40cm 78/40 | UN | 0 | 13.18
4593 | PERSIANA VERTICAL ALUMINIO 90MM COLOCADA | M2 | 0 | 145
4594 | CAIXILHO FERRO VENEZIANADO | M2 | 0 | 380
4595 | PERSIANA HORIZ. ALUMINIO 25mm COLOCADA | M2 | 0 | 130
4596 | CAIXILHO MAXIM-AR ALUMINIO | M2 | 0 | 297
4597 | CAIXILHO MAXIM-AR FERRO C/METAL. | M2 | 0 | 297
4598 | PORTA FERRO C/VENEZ. P/SUBESTACAO 2FL. | M2 | 0 | 360
4599 | ESCADA DE MARINHEIRO | M | 0 | 495
4600 | PORTA EM TELA OTIS P/SUBESTACAO | M2 | 0 | 420
4601 | PERSIANA VERTICAL RAMIPALHA COLOCADA | M2 | 0 | 79
4605 | ALCAPAO METALICO 60 x 60cm | CJ | 0 | 390
4606 | ESCADA HELICOIDAL FERRO L=1,20 | M | 0 | 2100
4607 | CAIXILHO CORRER ALUMINIO ANODIZADO | M2 | 0 | 330
4608 | CAIXILHO BASCULANTE ALUMINIO ANODIZADO | M2 | 0 | 539
4609 | CAIXILHO MAXIM-AR ALUMINIO ANODIZADO | M2 | 0 | 290
4610 | CAIXILHO FIXO ALUMINIO ANODIZADO | M2 | 0 | 220
4615 | GRELHA FERRO PORTA-AR CONDICIONADO | M2 | 0 | 319
4616 | GRELHA ALUMINIO PORTA-AR CONDICIONADO | M2 | 0 | 930
4617 | MAO FRANCESA FERRO P/SUPORTE AR-COND. | CJ | 0 | 209
4618 | MAO FRANCESA ALUMINIO P/SUPORTE AR-COND. | CJ | 0 | 280
4619 | BANDEJA GALVANIZADA 18 P/AR CONDICIONADO | CJ | 0 | 465
4650 | JANELA MAXIM-AR 0,60x0,60 PVC 1CX.C/VID. | UN | 0 | 303.49
4651 | JANELA MAXIM-AR 0,60x0,80 PVC 1CX.C/VID. | UN | 0 | 343.12
4652 | JANELA MAXIM-AR 0,80x0,40 PVC 1CX.C/VID. | UN | 0 | 316.2
4653 | JANELA MAXIM-AR 0,60x0,40 PVC 1CX.C/VID. | UN | 0 | 270.41
4655 | JANELA MAXIM-AR 1,50x1,20 PVC 2CX.C/VID. | UN | 0 | 1045.97
4656 | JANELA CORRER 1,80x1,50 PVC 2CX. C/VIDRO | UN | 0 | 954.65
4657 | JANELA CORRER/PERSIANA PVC 1,50x1,37 | UN | 0 | 854.96
4658 | JANELA CORRER/PERSIANA PVC 1,80x1,67 | UN | 0 | 1015.27
4660 | PORTA CORR.2,5 x 2,1 PVC 2 FL.VIDRO LISO | UN | 0 | 1930.32
4665 | AUTOMATIZADOR DE PORTAO C/COMD/2 TRANSM. | UN | 0 | 825
4666 | PORTAO BASCULANTE C/CONTRA PESO 2,4x2,2m | UN | 0 | 2100
4667 | PORTAO BASCULANTE C/CONTRA PESO 2,8x2,2m | UN | 0 | 2200
4685 | PORTA CORRER 2,50 x 2,10m ALUM. 2 FOLHAS | UN | 0 | 2970
0
0
FRANARIN - PLEO |  | Listagem de Insumos | 0
|  | (Geral) | 0
Código Insumo |  | Un | 0 | Valor
4687 | JANELA MAXIM-AR 0,60x0,80 ALUM. 1CX. MV | UN | 0 | 380
4688 | JANELA MAXIM-AR 1,50x1,20 ALUM. 2CX. MV | UN | 0 | 780
4689 | JANELA MAXIM-AR 1,80x1,50 ALUM. 2CX. MV | UN | 0 | 920
4690 | JANELA CORRER 1,80x1,50 ALUMINIO 2CX. MV | UN | 0 | 880
4691 | JANELA CORRER 1,80x1,50+0,2m ALUMINIO | UN | 0 | 900
4692 | JANELA MAXIM-AR 0,80x0,40 ALUM. 1CX. MV | UN | 0 | 360
4693 | JANELA MAXIM-AR 0,60x0,40 ALUM. 1CX. MV | UN | 0 | 340
4700 | PORTA INTERNA CEDRO ARTIC.65X214CM PH102 | UN | 0 | 775
4701 | PORTA INTERNA CEDRO ART.120X214CM PH202 | UN | 0 | 1045
4715 | PORTA EXT.CEDRO SEG. 82X211CM-BLIND-M990 | UN | 0 | 5712
4720 | PORTA JANELA CED.2FL.P/VID.140X219CMPH29 | UN | 0 | 522
4723 | PORTA JANELA CED.2FL.P/VID.200X219CMPH29 | UN | 0 | 594
4725 | PORTA JANELA CED.2FL.C/VEN.140X219CMPH27 | UN | 0 | 1290
4728 | PORTA JANELA CED.2FL.P/VEN.200X219CMPH27 | UN | 0 | 1505
4730 | PORTA JANELA CED.4FL.P/VID.200X219CMPH82 | UN | 0 | 777
4733 | PORTA JANELA CED.4FL.P/VID.320X219CMPH82 | UN | 0 | 887
4735 | PORTA JANELA CED.4FL.P/VEN.120X219CMPH47 | UN | 0 | 1473
4738 | PORTA JANELA CED.4FL.P/VEN.200X219CMPH47 | UN | 0 | 1760
4740 | JANELA CORR.CED.2FL.P/VID.120X120CM-JH21 | UN | 0 | 364
4745 | JANELA CORR.CED.2FL.C/VEN.120X120CM-JH19 | UN | 0 | 1116
4750 | JANELA CORR.CED.4FL.P/VID.200X120CM-JH74 | UN | 0 | 705
4751 | JANELA CORR.CED.4FL.P/VID.240X120CM-JH74 | UN | 0 | 749
4753 | JANELA CORR.CED.2FL.C/VEN.200X120CM-JH19 | UN | 0 | 1357
4761 | PORTA JANELA CED.2FL.C/VEN.120X214CMPH38 | UN | 0 | 915
4762 | PORTA JANELA CED.2FL.C/VEN.140X214CMPH38 | UN | 0 | 971
4765 | JANELAO CORR.CED.C/VID.BAND.160X180-JH58 | UN | 0 | 600
4766 | JANELAO CORR.CED.C/VID.BAND.200X180-JH58 | UN | 0 | 650
4770 | JANELA MAXIMAR 60X105CM -JH32 | UN | 0 | 219
4771 | JANELA MAXIMAR 117X105CM -JH25 | UN | 0 | 574
4773 | JANELA MAXIMAR 230X105CM -JH35 | UN | 0 | 753
4774 | JANELA MAXIMAR 40X105CM -JH05 | UN | 0 | 224
4775 | JANELA MAXIMAR 117X71CM -JH24 | UN | 0 | 254
4777 | JANELA MAXIMAR 60X139CM -JH23 | UN | 0 | 255
4778 | JANELA MAXIMAR 60X71CM -JH22 | UN | 0 | 143
4780 | JANELA MAXIMAR 230X71CM -JH34 | UN | 0 | 507
4886 | JANELA MAXIM-AR 0,60x0,60 ALUM. 1CX. MV | UN | 0 | 320
4901 | JANELA FERRO CORR. VENEZ. 1,0x1,0m-ch20 | UN | 0 | 825
4902 | JANELA FERRO CORR. VENEZ. 1,2x1,0m-ch20 | UN | 0 | 825
4903 | JANELA FERRO CORR. VENEZ. 1,2x1,2m-ch20 | UN | 0 | 902
4904 | JANELA FERRO CORR. VENEZ. 1,5x1,2m-ch20 | UN | 0 | 970
4920 | CAIXILHO BASCULANTE FERRO 1,0x1,2m-ch20 | UN | 0 | 462
4921 | CAIXILHO BASCULANTE FERRO 0,6x0,4m-ch20 | UN | 0 | 209
4922 | CAIXILHO BASCULANTE FERRO 1,5x1,2m-ch20 | UN | 0 | 880
4923 | CAIXILHO BASCULANTE FERRO 0,7x2,1m-ch20 | UN | 0 | 825
4940 | PORTA FERRO 0,82x2,1m C/BASC.VIDR/COMPL. | UN | 0 | 968
4941 | PORTA FERRO 0,92x2,1m C/POST.SOCIAL,VIDR | UN | 0 | 990
4942 | PORTA FERRO 0,72x2,1m C/BASC.VIDR/COMPL. | UN | 0 | 957
4944 | PORTA FERRO 0,62x2,1m C/BASC. VIDR/COMPL | UN | 0 | 810
5001 | MADEIRA PINHO P/ESTRUTURA TELHADO | M3 | 0 | 1678
5002 | TELHA FRANCESA | UN | 0 | 1.35
5003 | CUMEEIRA P/TELHA FRANCESA | UN | 0 | 2
5004 | TELHA COLONIAL - PAULISTA | UN | 0 | 1.4
5005 | CUMEEIRA P/TELHA COLONIAL E PAULISTA | UN | 0 | 1.4
5006 | TELHA CERAMICA - ROMANA | UN | 0 | 0.88
5007 | CUMEEIRA P/TELHA CERAMICA | UN | 0 | 1.8
5008 | TELHA FBC ONDULADA 6mm 2,44 x 1,10m | M2 | 0 | 18.16
5009 | CUMEEIRA FBC ONDULADA NORMAL 6mm | UN | 0 | 21
5010 | PARAFUSO 5/16" x 110 C/ARRUELA CH. | UN | 0 | 0.77
5011 | MASSA VEDACAO P/TELHA FBC | KG | 0 | 5.9
5012 | RUFO FIBROCIMENTO ONDULADO 6mm | UN | 0 | 20
5013 | TELHA FBC KALHETA 8mm 5 x 0,50m | M2 | 0 | 46.6
5014 | PARAFUSO 5/16" x 50 C/ARRUELA CH. | UN | 0 | 0.54
5015 | FIXADOR ABA SIMPLES C/KALHETA | UN | 0 | 2.2
5016 | CUMEEIRA FBC KALHETA CENTRAL 8mm | UN | 0 | 20
5017 | PARAFUSO 5/16" x 85 C/ARRUELA CH. | UN | 0 | 0.97
5018 | TELHA FBC KALHETAO 8mm 6 x 0,90m | M2 | 0 | 38
5019 | PARAFUSO 5/16" x 110 C/ARRUELA CH. | UN | 0 | 0.77
0
0
FRANARIN - PLEO |  | Listagem de Insumos | 0
|  | (Geral) | 0
Código Insumo |  | Un | 0 | Valor
5020 | FIXADOR ABA SIMPLES C/KALHETAO | UN | 0 | 1.9
5021 | CUMEEIRA FBC KALHETAO NORMAL 8mm | UN | 0 | 49
5022 | TELHA ALUMINIO ONDULADA 0,6mm | M | 0 | 26.04
5023 | CUMEEIRA P/TELHA ALUMINIO | UN | 0 | 43
5024 | RUFO ALUMINIO ONDULADO | UN | 0 | 40
5025 | PREGO DE ACO ZINCADO C/ARRUELA | UN | 0 | 0.56
5026 | TELHA ACO ZINCADO TRAPEZOIDAL 0,50mm | M | 0 | 18.9
5027 | CUMEEIRA ACO ZINCADO TRAPEZOIDAL 0,50mm | UN | 0 | 18.9
5028 | PINO DE ACO 1/4"(6,35) x 250 | UN | 0 | 1
5029 | TELHA ACO ZINCADO AUTOPOR. 0,80mm | M | 0 | 83
5030 | TELHA FBC ONDULADA 5mm 2,44 x 1,10m | M2 | 0 | 12.08
5031 | TELHA ONDULADA PVC | M2 | 0 | 24
5032 | CUMEEIRA P/TELHA PVC | UN | 0 | 5.2
5033 | GANCHO ALUMINIO C/PORCA/ARRUELA 200mm | UN | 0 | 0.96
5034 | TELHA POLIESTER ONDULADA 1mm | M2 | 0 | 24
5035 | CALHA BEIRAL GALVANIZADA CORTE 28 | M | 0 | 35
5036 | CALHA BEIRAL GALVANIZADA CORTE 38 | M | 0 | 45
5037 | CONDUTOR CHAPA GALVANIZADA 4" | M | 0 | 34
5038 | CALHA CIRCULAR BEIRAL PVC | M | 0 | 17.2
5039 | CONDUTOR CIRCULAR BEIRAL PVC 88mm | M | 0 | 13.3
5040 | TELHA FBC ONDULADA 4mm 2,44 x 0,50m | M2 | 0 | 9.5
5041 | GANCHO CHATO 140 P/FIXACAO FIBROCIMENTO | UN | 0 | 1.8
5042 | TELHA FBC ONDULADA 8mm 2,44 x 1,10m | M2 | 0 | 19.45
5043 | CONJUNTO VEDACAO P/TELHA PVC | UN | 0 | 0.8
5044 | SUPORTE CIRCULAR FERRO ZINCADO | UN | 0 | 6.2
5045 | ALGEROZ CHAPA GALVANIZADA CORTE 25 | M | 0 | 25
5046 | FORRINHO PINUS MACHO/FEMEA | M2 | 0 | 12.9
5047 | TELHA FBC CANALETE 49 | M2 | 0 | 46.6
5048 | TELHA FBC CANALETE 90 | M2 | 0 | 38
5049 | FORRO PLASTICO 100mm | M2 | 0 | 31.7
5050 | ARCO PARABOLICO METAL 15m M.O.+ MATERIAL | KG | 0 | 13.85
5051 | ARCO PARABOLICO METAL 20m M.O.+ MATERIAL | KG | 0 | 13.85
5052 | ARCO PARABOLICO METAL 25m M.O.+ MATERIAL | KG | 0 | 13.85
5053 | ARCO PARABOLICO METAL 30m M.O.+ MATERIAL | KG | 0 | 13.85
5055 | FORRO PLASTICO 200mm | M2 | 0 | 34.8
5060 | TESOURA 2 AGUAS METAL 15m M.O.+ MATERIAL | KG | 0 | 13.2
5061 | TESOURA 2 AGUAS METAL 20m M.O.+ MATERIAL | KG | 0 | 13.2
5062 | TESOURA 2 AGUAS METAL 25m M.O.+ MATERIAL | KG | 0 | 13.2
5063 | TESOURA 2 AGUAS METAL 30m M.O.+ MATERIAL | KG | 0 | 13.2
5065 | TELHA PORTUGUESA | UN | 0 | 0.88
5066 | TELHA PLAN | UN | 0 | 1.38
5069 | TELHA ONDULADA GALVALUME 1,10 x 0,43mm | M2 | 0 | 18.9
5071 | FORRO TERMO ACUSTICO C/PERF. COLOCADO | M2 | 0 | 24.87
5072 | FORRO PACOTE 50 x 250cm C/PERF. COLOCADO | M2 | 0 | 45
5073 | FORRO CHAPA MADEIRA-FIBRAROC COLOCADO | M2 | 0 | 85
5074 | FORRO PARALINE COLMEIA COLOCADO | M2 | 0 | 180
5075 | ALGEROZ CHAPA GALVANIZADA CORTE 40 | M | 0 | 40
5076 | ALGEROZ CHAPA GALVANIZADA CORTE 50 | M | 0 | 50
5077 | ALGEROZ CHAPA GALVANIZADA CORTE 60 | M | 0 | 60
5078 | ALGEROZ CHAPA GALVANIZADA CORTE 70 | M | 0 | 70
5079 | ALGEROZ CHAPA GALVANIZADA CORTE 80 | M | 0 | 80
5080 | ALGEROZ CHAPA GALVANIZADA CORTE 90 | M | 0 | 90
5081 | ALGEROZ CHAPA GALVANIZADA CORTE 100 | M | 0 | 100
5082 | FORRO PARALINE LINEAR COLOCADO | M2 | 0 | 98
5085 | RUFO CHAPA GALVANIZADA CORTE 50 | M | 0 | 50
5090 | CALHA BEIRAL GALVANIZADA CORTE 50 | M | 0 | 50
5092 | CALHA BEIRAL GALVANIZADA CORTE 60 | M | 0 | 60
5093 | CALHA BEIRAL GALVANIZADA CORTE 70 | M | 0 | 70
5100 | TELHA CERÂMICA ROMANA ESMALTADA | UN | 0 | 1.33
5101 | TELHA CERÂMICA COLONIAL ESMALTADA | UN | 0 | 1.33
5110 | CUMEEIRA P/TELHA ROMANA ESMALTADA | UN | 0 | 2.8
5111 | CUMEEIRA PARA TELHA COLONIAL ESMALTADA | UN | 0 | 2.8
5200 | PAREDE GESSO ACARTONADO-STANDARD-C/COL. | M2 | 0 | 69
5201 | FORRO GESSO ACARTONADO-STANDARD-C/COL. | M2 | 0 | 50
5490 | CERAMICA 30 x 30cm - (A) | M2 | 0 | 13.9
5491 | CERÂMICA 40x40cm - (A) | M2 | 0 | 14.5
5492 | CERÂMICA 50x50cm - (A) | M2 | 0 | 16.9
0
0
FRANARIN - PLEO |  | Listagem de Insumos | 0
|  | (Geral) | 0
Código Insumo |  | Un | 0 | Valor
5502 | PISO PORCELANATO - 50x50cm | M2 | 0 | 58.9
5503 | PISO VINILICO EM ROLO 1,5mm | M2 | 0 | 26.3
5504 | PISO VINILICO EM ROLO 1,8mm | M2 | 0 | 37.3
5505 | CORANTE P/PISO CIMENTADO | KG | 0 | 16
5506 | CERAMICA 15 x 20cm -(A) | M2 | 0 | 17.21
5507 | PISO VINILICO EM ROLO 1,2mm | M2 | 0 | 26.1
5508 | PISO ELEVADO 2000Kg COLOCADO | M2 | 0 | 303
5509 | PISO LAMINADO 2,5mm | M2 | 0 | 54.3
5510 | CACO CERAMICO | M2 | 0 | 4
5511 | LAJOTAO COLONIAL/LISA 30 x 30cm | M2 | 0 | 12.05
5512 | TACO MADEIRA 7 x 21cm | M2 | 0 | 43.2
5513 | PARQUETE EM PLACA TIPO BW | M2 | 0 | 38.7
5514 | LAJOTAO COLONIAL/GLAS. 30 x 30cm | M2 | 0 | 16.32
5515 | TABUA DE ASSOALHO 15 x 2,5cm | M2 | 0 | 95.6
5516 | GRANILHA BRANCA | KG | 0 | 0.31
5517 | JUNTA PLASTICA P/GRANILHA | M | 0 | 1
5518 | GRANILITE EM PLACA 30 x 30 x 3cm | M2 | 0 | 9
5519 | TABUA IPE CERNE 4 x 30cm C/PREPARACAO | M | 0 | 56.9
5520 | MARMORE P/PISO 2cm BRANCO | M2 | 0 | 200
5521 | CACO DE MARMORE | KG | 0 | 1.5
5522 | GRANITO POLIDO EM PLACA 2cm | M2 | 0 | 330
5523 | ARENITO VERDE EM PLACA 2,5cm | M2 | 0 | 25
5524 | BORRACHA EM PLACA 50 x 50 x 0,5cm | M2 | 0 | 39
5525 | LADRILHO HIDRAULICO 25 x 25cm | M2 | 0 | 36
5526 | CARPETE 3mm POLIPROPILENO | M2 | 0 | 7.4
5527 | CARPETE 6mm POLIPROPILENO | M2 | 0 | 37.3
5528 | COLA P/CARPETE | KG | 0 | 18.21
5529 | CHAPA VINILICA P/PISO 30 x 30 x 0,2cm | M2 | 0 | 46.7
5530 | CHAPA VINILICA P/PISO TP 30 x 30 x 0,2cm | M2 | 0 | 52.8
5531 | BASALTO P/DEGRAU | M | 0 | 75
5532 | JUNTA PLASTICA 27 x 3mm P/PISO INDUSTRIA | M | 0 | 1.2
5533 | RODAPE BOLEADO MADEIRA 7cm | M | 0 | 8.33
5534 | RODAPE CERAMICO 15 x 7,5cm | UN | 0 | 1.4
5535 | RODAPE GRANITINA PRE-MOLDADO 7cm | M | 0 | 8
5536 | RODAPE MARMORE 2cm | M | 0 | 30
5537 | RODAPE VINILICO 5cm | M | 0 | 4.4
5538 | SOLEIRA CERAMICA 15 x 15cm | UN | 0 | 1.8
5539 | SOLEIRA GRANITINA PRE-MOLDADA 15cm | M | 0 | 14
5540 | SOLEIRA MARMORE 15cm | M | 0 | 30
5541 | PEITORIL PING. CERAMICO 12 x 17cm | UN | 0 | 2.2
5542 | PEITORIL GRANITINA PRE-MOLDADO 15cm | M | 0 | 18
5543 | PEITORIL DE MARMORE 15cm | M | 0 | 35
5544 | BASALTO IRREGULAR P/PISO | M2 | 0 | 28
5545 | BASALTO SERRADO 46 x 46cm REGULAR | M2 | 0 | 87
5546 | BASALTO POLIDO 46 x 46cm FOSCO | M2 | 0 | 99
5547 | LAJE DE GRES P/CALCADA 90 x 45cm | UN | 0 | 12
5548 | SAIBRO POSTO OBRA | M3 | 0 | 29
5549 | BLOCO CONCRETO INTERTRAV. 8cm-uninstein | M2 | 0 | 30
5550 | BLOCO CONCRETO SEXTAVADO 6,5cm P/PAVIM. | M2 | 0 | 22
5551 | PARALELEPIPEDO BASALTO P/PAVIMENTO | UN | 0 | 1.6
5552 | MEIO FIO CONCRETO RETO PRE-FAB. 15x100mm | M | 0 | 17.14
5553 | MEIO FIO CONCRETO CURVO PRE-FAB.15x100cm | M | 0 | 38
5554 | MEIO FIO GRANITICO P/PAVIMENTO | M | 0 | 85
5555 | TUBO CONCRETO FURADO 20cm | M | 0 | 18.1
5556 | FRISO METALICO P/CARPETE | M | 0 | 10.75
5557 | CARPETE 4mm POLIPROPILENO | M2 | 0 | 32.5
5558 | ARDOSIA P/PISO 30 x 30cm / 40 x 40cm | M2 | 0 | 40
5559 | ARDOSIA P/PISO 50 x 50cm | M2 | 0 | 45
5560 | RODAPE BASALTO SERRADO | M | 0 | 28
5561 | SOLEIRA BASALTO | M | 0 | 70
5562 | PARALELEPIPEDO GRANITO P/PAVIMENTO | UN | 0 | 2.7
5563 | BASALTO TEAR | M2 | 0 | 91
5564 | PEITORIL DE BASALTO SERRADO | M | 0 | 75
5565 | PEITORIL DE BASALTO TEAR | M | 0 | 60
5566 | DEGRAU BASALTO TEAR | M | 0 | 60
5567 | RODAPE BASALTO TEAR | M | 0 | 22
5568 | FITA ANTIDERRAPANTE DEGRAU 5cm (6664938) | M | 0 | 12.62
0
0
FRANARIN - PLEO |  | Listagem de Insumos | 0
|  | (Geral) | 0
Código Insumo |  | Un | 0 | Valor
5570 | CHAPA LAMINDO MELAM. REFORCADO 60 x 60cm | M2 | 0 | 67.3
5575 | MEIO FIO CONCRETO RETO PRE-FAB. 7x100cm | M | 0 | 12
5580 | SAIBRO ROSADO POSTO OBRA | M3 | 0 | 47.5
5581 | SAIBRO PENEIRADO | M3 | 0 | 29
5585 | CAXAMBU IRREGULAR | M2 | 0 | 35
5586 | CAXAMBU SERRADA 30 x 30cm | M2 | 0 | 70
5587 | CAXAMBU SAO TOME - SERRADO - 47x47 | M2 | 0 | 103
5588 | CAXAMBU SAO TOME - CORTADO - 20x40 | M2 | 0 | 66
5595 | RODAPE CAXAMBU SAO TOME - 7cm | M | 0 | 22
5596 | SOLEIRA CAXAMBU SAO TOME - ATÉ 20cm | M | 0 | 42
5600 | SOLEIRA GRANITO 15cm | M | 0 | 35
5601 | PEITORIL GRANITO 15cm | M | 0 | 35
6001 | VIDRO TRANSPARENTE 3mm | M2 | 0 | 43
6002 | VIDRO TRANSPARENTE 4mm | M2 | 0 | 59
6003 | VIDRO TRANSPARENTE 5mm | M2 | 0 | 77
6004 | VIDRO TRANSPARENTE 6mm | M2 | 0 | 143
6005 | VIDRO FANTASIA CANELADO 4mm | M2 | 0 | 46
6006 | VIDRO TEMPERADO INCOLOR 6mm | M2 | 0 | 193
6007 | VIDRO TEMPERADO INCOLOR 8mm | M2 | 0 | 220
6008 | VIDRO FUME NACIONAL 4mm | M2 | 0 | 86
6009 | VIDRO FUME NACIONAL 6mm | M2 | 0 | 185
6010 | VIDRO FUME NACIONAL 8mm | M2 | 0 | 256
6011 | VIDRO ARAMADO 7,5mm | M2 | 0 | 238
6012 | VIDRO LAMINADO FUME 6mm | M2 | 0 | 416
6014 | VIDRO TEMPARADO FIXO 10mm COLOCADO | M2 | 0 | 262
6015 | FERRAGEM VIDRO TEMPERADO 10mm 100x250cm | CJ | 0 | 450
6016 | TINTA EPOXI C/CATALIZADOR | L | 0 | 44.45
6017 | MASSA EPOXI C/CATALIZADOR | L | 0 | 25.4
6018 | MASSA DE VIDRACEIRO | KG | 0 | 3.3
6019 | TINTA PRIMER BRANCO POLIU. C/CATALIZADOR | L | 0 | 34.55
6024 | PELICULA SOLAR FUME PRATA PROF. COLOCADA | M2 | 0 | 41
6025 | PELICULA SOLAR FUME PRATA PROF. COLOCADA | M2 | 0 | 55
6501 | CAL EM SACO PARA PINTURA | KG | 0 | 1.59
6502 | OLEO DE LINHACA | L | 0 | 11.8
6503 | TINTA LATEX SELADOR INTERNA | L | 0 | 6.66
6504 | MASSA CORRIDA PVA INTERNA | L | 0 | 5.3
6505 | LIXA P/MASSA CORRIDA | FL | 0 | 0.39
6507 | TINTA LATEX PVA | L | 0 | 12.7
6508 | MASSA A OLEO | L | 0 | 8.6
6509 | TINTA A OLEO BRILHANTE | L | 0 | 15.8
6510 | DILUENTE P/ESMALTE E/OU VERNIZ | L | 0 | 7.8
6511 | TINTA FUNDO NIVELADO BRANCO FOSCO | L | 0 | 12.3
6512 | LIXA P/MADEIRA | FL | 0 | 0.39
6514 | LIXA P/FERRO | FL | 0 | 1.65
6515 | TINTA ESMALTE SINTECO BRILHANTE | L | 0 | 15.8
6516 | DILUENTE P/TINTA ESMALTE | L | 0 | 7.8
6517 | TINTA GRAFITE | L | 0 | 13.8
6518 | DILUENTE P/TINTA GRAFITE | L | 0 | 7.8
6519 | TINTA ZARCAO | L | 0 | 14.9
6520 | DILUENTE EPOXI | L | 0 | 16.3
6521 | TINTA FUNDO ANTI-OXIDO | L | 0 | 14.44
6522 | TINTA ACRILICA P/PISO CIMENTO | L | 0 | 8.25
6523 | TINTA VERNIZ POLIURETANICA FOSCO | L | 0 | 17.7
6525 | IMUNIZANTE/IMPERMEABILIZANTE P/MADEIRA | L | 0 | 19.38
6526 | TINTA ACRILICA ANTI-MOFO | L | 0 | 19.8
6527 | TINTA CERAMICA | L | 0 | 17
6528 | DILUENTE P/TINTA CERAMICA | L | 0 | 7.8
6529 | MASSA ACRILICA INTERNA/EXTERNA | L | 0 | 8.9
6531 | MASSA TEXTURIZADA ACRILICA INT/EXT | L | 0 | 9.3
6532 | TINTA QUANTIL | L | 0 | 15.8
6533 | LIQUIDO PREPARADOR DE PAREDES | L | 0 | 8.14
6535 | MASSA ACRILICA ECONOMICA INTERNA | L | 0 | 9.3
6537 | MASSA ACRILICA QUARTZO INTERNA/EXTERNA | L | 0 | 10.1
6538 | TINTA LATEX ACRILICA INT./EXT.-Fosca | L | 0 | 14.8
6539 | TINTA POLIURETANICA FUNDO | L | 0 | 41.75
6540 | TINTA POLIURETANICA P/ACABAMENTO | L | 0 | 53.7
6541 | SOLVENTE P/PINTURA | L | 0 | 9.4
0
0
FRANARIN - PLEO |  | Listagem de Insumos | 0
|  | (Geral) | 0
Código Insumo |  | Un | 0 | Valor
6542 | TINTA LATEX RELEVO INTERNA | L | 0 | 11.94
6543 | SELADOR ACRILICO EXTERNO | L | 0 | 4.8
6544 | SELADOR P/MADEIRA | L | 0 | 17.1
6545 | TINTA ESMALTE FOSCA | L | 0 | 16.4
6546 | TINTA P/AZULEJOS | L | 0 | 44.45
6548 | TINGIDOR P/TINTA AZULEJO | L | 0 | 3.05
6549 | DILUENTE P/TINTA AZULEJO | L | 0 | 16.3
6550 | TINTA POLIESPORTIVA ACRILICA | L | 0 | 8.25
6555 | TINTA AUTOMOTIVA - DUCO - (Branca) | L | 0 | 33.2
6560 | FITA ADESIVA AMARELA PISO 5cm (6858430) | M | 0 | 1.38
7001 | BACIA SIFONADA | UN | 0 | 138
7002 | ASSENTO PLASTICO | UN | 0 | 16.9
7003 | TAMPO INOX P/BEBEDOURO 42cm | UN | 0 | 259
7004 | TUBO LIGACAO CROMADO C/CANOPLA | UN | 0 | 52.4
7006 | BACIA PORCELANA C/CAIXA ACOPLADA | UN | 0 | 262.9
7007 | ENGATE CROMADO 30cm | UN | 0 | 23.8
7008 | ENGATE PVC 30cm | UN | 0 | 2.79
7011 | BACIA TURCA 57 x 44cm | UN | 0 | 78
7015 | TUBO DESCARGA PVC 1 1/4" | M | 0 | 3.95
7019 | VALVULA DESCARGA C/REGISTRO/TECLA 1 1/2" | UN | 0 | 144
7020 | FITA TEFLON P/VEDACAO | M | 0 | 0.13
7022 | FIO ALGODAO P/ENCANADOR | KG | 0 | 2.9
7024 | BIDE C/DUCHA | UN | 0 | 125.9
7025 | APARELHO MISTURADOR P/BIDE 1/2" | UN | 0 | 364.74
7026 | FIXACAO P/LAVATORIO C/COLUNA | UN | 0 | 4.5
7027 | VALVULA METAL P/BIDE 1" | UN | 0 | 37
7029 | SIFAO FLEXIVEL 1 1/2" | UN | 0 | 6.4
7030 | MITORIO PORCELANA SIFONADO | UN | 0 | 258
7031 | FIXACAO P/TANQUE | UN | 0 | 9
7032 | VALVULA DESCARGA P/MITORIO 3/4" | UN | 0 | 93.5
7033 | MICTORIO ACO INOXIDAVEL 1,5 x 0,4 x 0,2m | UN | 0 | 497
7034 | SIFAO INOX P/MITORIO ACO 2" | UN | 0 | 96
7035 | VALVULA METAL P/MITORIO ACO 1 1/2" | UN | 0 | 93.5
7036 | FIXACAO P/LAVATORIO S/COLUNA | UN | 0 | 4.5
7037 | LAVATORIO PORCELANA 54 x 45cm | UN | 0 | 71.9
7038 | SUPORTE FERRO P/LAVATORIO | PR | 0 | 6.5
7039 | APARELHO MISTURADOR P/LAVATORIO | UN | 0 | 301.73
7040 | SIFAO CROMADO P/LAVATORIO 1 x 1 1/2" | UN | 0 | 109.19
7041 | VALVULA METAL P/LAVATORIO 1" | UN | 0 | 35
7042 | LAVATORIO PORCELANA C/COLUNA | UN | 0 | 121.8
7043 | COLUNA PORCELANA P/LAVATORIO | UN | 0 | 49.9
7044 | VALVULA DESCARGA ACIONAMENTO C/PE 1/2" | UN | 0 | 125
7046 | BANHEIRA HIDRO 1,80 x 1,30 x 0,49m | UN | 0 | 2461
7047 | BANHEIRA HIDRO 1,80 x 0,80 x 0,40m | UN | 0 | 1626
7048 | BANHEIRA HIDRO 1,50 x 0,76 x 0,40m | UN | 0 | 2020
7049 | APARELHO MISTURADOR P/CHUVEIRO 3/4" | UN | 0 | 315.18
7050 | VALVULA METAL P/BANHEIRA 1 1/2 x 3/4" | UN | 0 | 36
7051 | APARELHO MISTURADOR P/PAREDE 1/2" | UN | 0 | 189.6
7052 | BICA CROMADA P/BANHEIRA 3/4" | UN | 0 | 39
7053 | LADRAO CROMADO P/BANHEIRA 3/4" | UN | 0 | 28
7054 | PIA ACO INOX CUBA SIMPLES 40 x 34cm | UN | 0 | 138
7055 | VALVULA METAL 1" | UN | 0 | 35
7056 | SIFAO CROMADO P/PIA 1 1/2 x 1 1/2" | UN | 0 | 116.69
7057 | TORNEIRA PAREDE P/PIAS 3/4" | UN | 0 | 58
7058 | PIA ACO INOX CUBA DUPLA 83 x 34cm | UN | 0 | 292
7059 | TORNEIRA PIA BICA INFERIOR MOVEL 3/4" | UN | 0 | 112
7060 | TORNEIRA CROMADA P/LAVATORIO 1/2" | UN | 0 | 38
7061 | TANQUE PORCELANA 65 x 57cm | UN | 0 | 447.9
7062 | COLUNA PORCELANA P/TANQUE | UN | 0 | 62.08
7063 | VALVULA METAL 1 1/4" | UN | 0 | 46
7064 | SIFAO CROMADO P/TANQUE 1 1/4 x 1 1/2" | UN | 0 | 119
7065 | FIXACAO P/BACIA, BIDE E COLUNA | UN | 0 | 4.5
7066 | TORNEIRA P/TANQUE 3/4" | UN | 0 | 43.8
7067 | TANQUE ACO INOX 63 x 51cm | UN | 0 | 425
7068 | TANQUE PRE-MOLDADO CONCRETO 80x70cm No.1 | UN | 0 | 46
7069 | VALVULA PVC P/TANQUE 2" | UN | 0 | 34.5
7070 | SIFAO PLASTICO P/TANQUE | UN | 0 | 8.5
0
0
FRANARIN - PLEO |  | Listagem de Insumos | 0
|  | (Geral) | 0
Código Insumo |  | Un | 0 | Valor
7071 | TORNEIRA PVC 1/2" | UN | 0 | 5.9
7072 | TAMPO MARMORE 150 x 60 x 3cm | UN | 0 | 493
7073 | TAMPO INOX 1,80 x 0,54m CUBA DUPLA | UN | 0 | 759
7074 | CHUVEIRO METALICO SIMPLES | UN | 0 | 67.9
7078 | CHUVEIRO ELETRICO PLASTICO C/DESVIADOR | UN | 0 | 64.9
7079 | VALVULA PVC P/BEBEDOURO 1/2" | UN | 0 | 34.5
7080 | REGISTRO PRESSAO AMARELO 3/4" | UN | 0 | 53.13
7081 | CHUVEIRO METALICO ARTICULADO | UN | 0 | 209.9
7082 | BOX VIDRO TEMPERADO P/BANH. 8mm-incolor | M2 | 0 | 207
7083 | MEIA SABONETEIRA PORCELANA 7,5 x 15" | UN | 0 | 9.8
7084 | SABONETEIRA PORCELANA C/ALCA 15 x 15cm | UN | 0 | 17.51
7085 | PORTA TOALHA PORCELANA C/BASTAO | UN | 0 | 14.38
7086 | PAPELEIRA PORCELANA 15 x 15cm | UN | 0 | 16.59
7087 | CABIDE DUPLO PORCELANA | UN | 0 | 7.07
7088 | DROPS C/SOQUETE E GLOBO | UN | 0 | 21.1
7089 | PORTA TOALHA METALICO | UN | 0 | 41.35
7090 | PAPELEIRA METALICA | UN | 0 | 26
7091 | ARGOLA METALICA P/TOALHA | UN | 0 | 41.83
7092 | ARMARIO EMB.ALUMINIO C/ESPELHO 45 x 60cm | UN | 0 | 145
7093 | ARMARIO SOB.PLASTICO C/ESPELHO 41 x 31cm | UN | 0 | 54.9
7094 | ESPELHO CRISTAL 6mm 50x70cm OVAL C/MOLD. | UN | 0 | 115
7095 | PARAFUSO NIQUELADO P/ESPELHO 3/16 x 4" | UN | 0 | 0.9
7096 | AQUECEDOR PASSAGEM A GAS 11,5L | UN | 0 | 495
7097 | RALO SIFONADO CROMADO 2" | UN | 0 | 6.1
7098 | AQUECEDOR PASSAGEM A GAS 10L | UN | 0 | 349
7099 | AQUECEDOR ELETRICO VERTICAL 100L-CUMULUS | UN | 0 | 2896
7100 | BEBEDOURO PORCELANA 38 x 30cm | UN | 0 | 85
7101 | APARELHO MISTURADOR P/BEBEDOURO | UN | 0 | 301.73
7102 | PARAFUSO FERRO P/BEBEDOURO 5/16 x 2" | UN | 0 | 0.52
7103 | BEBEDOURO ELETRICO 40L - INOX | UN | 0 | 842
7104 | TORNEIRA CROMADA P/JARDIM 1/2" | UN | 0 | 30
7105 | TORNEIRA ELETRICA CROMADA | UN | 0 | 163
7106 | REGISTRO PRESSAO 1/2" C 45 | UN | 0 | 67
7107 | REGISTRO PRESSAO 3/4" C 45 | UN | 0 | 74
7108 | REGISTRO GAVETA 1/2" | UN | 0 | 17.83
7109 | REGISTRO GAVETA 3/4" | UN | 0 | 21.7
7110 | REGISTRO GAVETA 1" | UN | 0 | 30.5
7111 | REGISTRO GAVETA 1 1/2" | UN | 0 | 49.28
7112 | FITA VEDA-ROSCA 3/4" | M | 0 | 0.06
7114 | FIXACAO P/MITORIO PORCELANA | UN | 0 | 4.5
7115 | REGISTRO GAVETA 1 1/4" | UN | 0 | 42.01
7130 | CUBA OVAL DE LOUÇA - EMBUTIR | UN | 0 | 43.9
7500 | GRAMA DE CAMPO (LEIVA) PLACA | M2 | 0 | 14.8
7501 | NUMEROS METALICOS MEDIOS ALUMINIO-NO12AL | UN | 0 | 6.53
7502 | TERRA VEGETAL C/CARGA | M3 | 0 | 80
7503 | GRAMA CATARINA (LEIVA) PLACA | M2 | 0 | 14.8
7504 | ARBUSTO ORNAMENTAL (h=0,80m)HIBISCO | UN | 0 | 9.9
7505 | ADUBO MINERAL | KG | 0 | 10.9
7506 | ARVORE ORNAMENTAL SOMBRA 2m | UN | 0 | 42
7507 | SEIXO ROLADO GRAUDO P/JARDIM | UN | 0 | 18
7508 | BANCO CONCRETO 150 x 35cm | UN | 0 | 210
7509 | MASTRO P/BANDEIRA C/ROLDANA 6,20m | UN | 0 | 693
7510 | BASE P/FIXACAO MASTRO CHAPA 1/4" | UN | 0 | 693
7511 | PARAFUSO C/PORCA 1/4 x 2 - 6,35 x 50,8 | UN | 0 | 0.42
7512 | TELA ARAME GALVANIZADO 2" FIO 12 BWG | M2 | 0 | 18.5
7513 | ARAME GALVANIZADO 8 BWG | KG | 0 | 7.11
7514 | CRUZETA GALVANIZADA 2" | UN | 0 | 34.02
7515 | ARAME GALVANIZADO 14 BWG | KG | 0 | 7.82
7516 | ARAME GALVANIZADO 10 BWG | KG | 0 | 6.77
7517 | ACIDO MURIATICO | L | 0 | 7.2
7518 | ESTOPA BRANCA | KG | 0 | 16.66
7520 | MOURAO CONCRETO RETO 2,50m - 9,5 x 9,5 | UN | 0 | 30.3
7521 | MOURAO CONCRETO TOPO INCL.2,50m- 9,5x9,5 | UN | 0 | 34.4
7522 | MOURAO CONCRETO TOPO INCL. 3,00m-9,5x9,5 | UN | 0 | 39.95
7525 | TELA ELETROSTATICA P/CERCA 5 x 15 x 1,50 | M | 0 | 20.25
7526 | TELA MILIMETRICA PLASTICA P/INSETOS | M2 | 0 | 3.5
7527 | CAIXA CORREIO ALUMINIO S 20 - 25 x 25cm | UN | 0 | 240
0
0
FRANARIN - PLEO |  | Listagem de Insumos | 0
|  | (Geral) | 0
Código Insumo |  | Un | 0 | Valor
7528 | PLACA BRONZE 40 x 50cm | UN | 0 | 275
7535 | TUBO FERRO 48,30mm e=3,65mm (32KG/PECA) | M | 0 | 31.7
7540 | TUBO FERRO 76,10mm e=3,65mm (40KG/PECA) | M | 0 | 39.5
7545 | TUBO FERRO 114,30mm e=4,50mm (75KG/PECA) | M | 0 | 72.9
7550 | TUBO FERRO 168,30mm e=7,00mm(180KG/PECA) | M | 0 | 178.4
7751 | MANGUEIRA CORRUG. FLEXIVEL AMARELA 1/2" | M | 0 | 1.43
7752 | MANGUEIRA CORRUG. FLEXIVEL AMARELA 3/4" | M | 0 | 2.38
7753 | MANGUEIRA CORRUGADA FLEXIVEL PRETA 1" | M | 0 | 3.01
8001 | TUBO FGA C/COSTURA 1/2" | M | 0 | 9.42
8002 | TUBO FGA C/COSTURA 3/4" | M | 0 | 13.18
8003 | TUBO FGA C/COSTURA 1" | M | 0 | 16.35
8004 | TUBO FGA C/COSTURA 1 1/4" | M | 0 | 20.77
8005 | TUBO FGA C/COSTURA 1 1/2" | M | 0 | 26.81
8006 | TUBO FGA C/COSTURA 2" | M | 0 | 33.68
8007 | TUBO FGA C/COSTURA 2 1/2" | M | 0 | 47.33
8008 | TUBO FGA C/COSTURA 3" | M | 0 | 55.31
8009 | TUBO FGA C/COSTURA 4" | M | 0 | 79.76
8010 | TUBO FGA C/COSTURA 5" | M | 0 | 124.3
8011 | TUBO PVC AGUA SOLDAVEL 20mm | M | 0 | 1.76
8012 | TUBO PVC AGUA SOLDAVEL 25mm | M | 0 | 2.39
8013 | TUBO PVC AGUA SOLDAVEL 32mm | M | 0 | 5.15
8014 | TUBO PVC AGUA SOLDAVEL 40mm | M | 0 | 7.36
8015 | TUBO PVC AGUA SOLDAVEL 50mm | M | 0 | 8.73
8016 | TUBO PVC AGUA SOLDAVEL 60mm | M | 0 | 14.5
8017 | TUBO PVC AGUA SOLDAVEL 75mm | M | 0 | 22.8
8018 | TUBO PVC AGUA SOLDAVEL 85mm | M | 0 | 29.1
8019 | TUBO PVC AGUA SOLDAVEL 110mm | M | 0 | 47.6
8020 | TUBO COBRE 15mm | M | 0 | 20.26
8021 | TUBO COBRE 22mm | M | 0 | 31.85
8022 | TUBO COBRE 28mm | M | 0 | 40.11
8023 | TUBO COBRE 35mm | M | 0 | 60.72
8024 | TUBO COBRE 42mm | M | 0 | 72.85
8025 | TUBO COBRE 54mm | M | 0 | 102.53
8026 | TUBO COBRE 66mm | M | 0 | 139.56
8027 | TUBO COBRE 79mm | M | 0 | 203.93
8028 | COTOVELO 90 FGA 1/2" | UN | 0 | 2.47
8029 | COTOVELO 90 FGA 3/4" | UN | 0 | 4.38
8030 | COTOVELO 90 FGA 1" | UN | 0 | 5.95
8031 | COTOVELO 90 FGA 1 1/4" | UN | 0 | 9.14
8032 | COTOVELO 90 FGA 1 1/2" | UN | 0 | 13.05
8033 | COTOVELO 90 FGA 2" | UN | 0 | 20
8034 | COTOVELO 90 FGA 2 1/2" | UN | 0 | 38.51
8035 | COTOVELO 90 FGA 3" | UN | 0 | 52.25
8036 | COTOVELO 90 FGA 4" | UN | 0 | 91.91
8037 | COTOVELO 90 FGA 5" | UN | 0 | 231.74
8038 | TE 90 FGA 1/2" | UN | 0 | 3.24
8039 | TE 90 FGA 3/4" | UN | 0 | 4.9
8040 | TE 90 FGA 1" | UN | 0 | 8.27
8041 | TE 90 FGA 1 1/4" | UN | 0 | 12.78
8042 | TE 90 FGA 1 1/2" | UN | 0 | 14.56
8043 | TE 90 FGA 2" | UN | 0 | 26.45
8044 | TE 90 FGA 2 1/2" | UN | 0 | 46.56
8045 | TE 90 FGA 3" | UN | 0 | 60.43
8046 | TE 90 FGA 4" | UN | 0 | 115.08
8047 | TE 90 FGA 5" | UN | 0 | 216.36
8048 | TE 90 PVC SOLDAVEL 20mm | UN | 0 | 0.61
8049 | TE 90 PVC SOLDAVEL 25mm | UN | 0 | 0.83
8050 | TE 90 PVC SOLDAVEL 32mm | UN | 0 | 1.95
8051 | TE 90 PVC SOLDAVEL 40mm | UN | 0 | 5.04
8052 | TE 90 PVC SOLDAVEL 50mm | UN | 0 | 5.94
8053 | TE 90 PVC SOLDAVEL 60mm | UN | 0 | 20.1
8054 | TE 90 PVC SOLDAVEL 75mm | UN | 0 | 33.1
8055 | TE 90 PVC SOLDAVEL 85mm | UN | 0 | 45.7
8056 | TE 90 PVC SOLDAVEL 110mm | UN | 0 | 99.1
8057 | TE COBRE E BRONZE 15mm | UN | 0 | 3.92
8058 | TE COBRE E BRONZE 22mm | UN | 0 | 8.07
8059 | TE COBRE E BRONZE 28mm | UN | 0 | 14.94
0
0
FRANARIN - PLEO |  | Listagem de Insumos | 0
|  | (Geral) | 0
Código Insumo |  | Un | 0 | Valor
8060 | TE COBRE E BRONZE 35mm | UN | 0 | 37.56
8061 | TE COBRE E BRONZE 42mm | UN | 0 | 49.29
8062 | TE COBRE E BRONZE 54mm | UN | 0 | 112.05
8063 | TE COBRE E BRONZE 66mm | UN | 0 | 241.15
8064 | TE COBRE E BRONZE 79mm | UN | 0 | 343.79
8065 | JOELHO 90 PVC SOLDAVEL 20mm | UN | 0 | 0.32
8066 | JOELHO 90 PVC SOLDAVEL 25mm | UN | 0 | 0.49
8067 | JOELHO 90 PVC SOLDAVEL 32mm | UN | 0 | 1.21
8068 | JOELHO 90 PVC SOLDAVEL 40mm | UN | 0 | 2.96
8069 | JOELHO 90 PVC SOLDAVEL 50mm | UN | 0 | 3.47
8070 | JOELHO 90 PVC SOLDAVEL 60mm | UN | 0 | 15.1
8071 | JOELHO 90 PVC SOLDAVEL 75mm | UN | 0 | 47.2
8072 | JOELHO 90 PVC SOLDAVEL 85mm | UN | 0 | 54.1
8073 | JOELHO 90 PVC SOLDAVEL 110mm | UN | 0 | 123.6
8074 | REGISTRO PRESSAO AMARELO 1/2" | UN | 0 | 46.33
8077 | REGISTRO PRESSAO PVC SOLDAVEL 20mm | UN | 0 | 14.9
8078 | REGISTRO PRESSAO PVC SOLDAVEL 25mm | UN | 0 | 16.5
8079 | CANOPLA CROMADA P/REGISTRO | UN | 0 | 31.5
8084 | UNIAO FGA 3/4" | UN | 0 | 15.26
8085 | CURVA 90 FGA 3/4" | UN | 0 | 9.97
8086 | HIDROMETRO P/3m3 | UN | 0 | 83.5
8087 | TORNEIRA AMARELA P/JARDIM 3/4" | UN | 0 | 24.89
8091 | ADESIVO PLASTICO P/TUBO PVC | KG | 0 | 36.7
8092 | LUVA COBRE E BRONZE 15mm | UN | 0 | 1.97
8093 | LUVA COBRE E BRONZE 22mm | UN | 0 | 3.53
8094 | LUVA COBRE E BRONZE 28mm | UN | 0 | 6.92
8095 | LUVA COBRE E BRONZE 35mm | UN | 0 | 16.42
8096 | LUVA COBRE E BRONZE 42mm | UN | 0 | 23.94
8097 | LUVA COBRE E BRONZE 54mm | UN | 0 | 36.64
8098 | LUVA COBRE E BRONZE 66mm | UN | 0 | 109.01
8099 | LUVA COBRE E BRONZE 79mm | UN | 0 | 149.95
8100 | VALVULA DESCARGA AUTOMATICA 1 1/4" | UN | 0 | 144
8101 | VALVULA DESCARGA AUTOMATICA 1 1/2" | UN | 0 | 144
8102 | CAIXA DESCARGA PLASTICA SOBREPOR 12L | UN | 0 | 18.9
8104 | CAIXA SIFONADA PVC G.R. 100 x 150 x 50cm | UN | 0 | 15.1
8105 | TUBO DESCARGA PVC 1 1/2" | M | 0 | 4.3
8106 | CAIXA DESCARGA FBC SOBREPOR 14L | UN | 0 | 48
8107 | BUCHA TERMINAL P/TUBO DESCARGA 1 1/2" | UN | 0 | 2.8
8108 | NIPEL DUPLO PVC ROSCA 1/2" | UN | 0 | 0.54
8109 | CAIXA DESCARGA FBC EMBUTIR 13L | UN | 0 | 156
8110 | RALO SIFONADO PVC G. R. 100 x 40 | UN | 0 | 5.08
8111 | RALO SECO Q. PVC 100 x 100 x 53 x 40 | UN | 0 | 6.7
8112 | CAIXA SIFONADA PVC G.Q. 150 x 150 x 50cm | UN | 0 | 18.9
8113 | CAIXA SIFONADA PVC G.Q. 150 x 185 x 75cm | UN | 0 | 23.3
8114 | CAIXA GORDURA T ALUMINIO 250 x 172 x 50 | UN | 0 | 40.5
8115 | SOLUCAO LIMPADORA P/TUBOS PVC | L | 0 | 28.8
8116 | CAIXA D'AGUA 500L 120 x 85 x 64cm | UN | 0 | 129.6
8117 | CAIXA D'AGUA 1000L 161 x 106 x 74cm | UN | 0 | 269
8118 | ADAPTADOR LONGO PVC 25mm x 3/4" | UN | 0 | 0.37
8119 | CAIXA D'AGUA 250L | UN | 0 | 123.9
8120 | TORNEIRA DE BOIA C/ROSCA 3/4" | UN | 0 | 68
8121 | ADAPTADOR LONGO PVC 40mm x 1 1/4" | UN | 0 | 1.98
8122 | EXTINTOR DE INCENDIO CO2 6kg | UN | 0 | 374
8123 | EXTINTOR DE INCENDIO AGUA 10L | UN | 0 | 91
8124 | EXTINTOR INCENDIO PO QUIMICO 4kg | UN | 0 | 89
8125 | EXTINTOR INCENDIO PO QUIMICO 8kg | UN | 0 | 127
8126 | TUBO FERRO FUNDIDO ESGOTO PP 50mm | M | 0 | 107.38
8127 | TUBO FERRO FUNDIDO ESGOTO PP 75mm | M | 0 | 148.72
8128 | TUBO FERRO FUNDIDO ESGOTO PP 100mm | M | 0 | 176.34
8129 | TUBO FERRO FUNDIDO ESGOTO PP 150mm | M | 0 | 256.19
8130 | TUBO PVC ESGOTO PB 50mm | M | 0 | 5.76
8131 | TUBO PVC ESGOTO PB 75mm | M | 0 | 7.34
8132 | TUBO PVC ESGOTO PB 100mm | M | 0 | 8.86
8133 | TUBO PVC ESGOTO SOLDAVEL 40mm | M | 0 | 3.13
8134 | ANEL BORRACHA P/FERRO FUNDIDO ESG. 50mm | UN | 0 | 25.89
8135 | ANEL BORRACHA P/FERRO FUNDIDO ESG. 75mm | UN | 0 | 29.78
8136 | ANEL BORRACHA P/FERRO FUNDIDO ESG. 100mm | UN | 0 | 34.73
0
0
FRANARIN - PLEO |  | Listagem de Insumos | 0
|  | (Geral) | 0
Código Insumo |  | Un | 0 | Valor
8137 | LUBRIFICANTE P/JE | KG | 0 | 51.24
8138 | LIXA D'AGUA 320 | FL | 0 | 0.9
8140 | SOLDA LENTA P/TUBOS PVC | KG | 0 | 36.7
8141 | ANEL BORRACHA P/FERRO FUNDIDO ESG. 150mm | UN | 0 | 52.96
8142 | CAIXA D'AGUA FIBRA VIDRO 250L C/TAMPA | UN | 0 | 135
8143 | CAIXA D'AGUA FIBRA VIDRO 500L C/TAMPA | UN | 0 | 202.69
8144 | CAIXA D'AGUA FIBRA VIDRO 1000L C/TAMPA | UN | 0 | 309
8145 | ASFALTO OXIDADO (7158505) | KG | 0 | 5.31
8146 | CORDA ALCATROADA (6248799) | KG | 0 | 4.35
8149 | MANILHA DE GRES P/ESGOTO 100mm | M | 0 | 9.9
8150 | MANILHA DE GRES P/ESGOTO 150mm | M | 0 | 14.9
8151 | JOELHO 87 FFU 50mm | UN | 0 | 58.33
8152 | JOELHO 87 FFU 75mm | UN | 0 | 75.5
8153 | JOELHO 87 FFU 100mm | UN | 0 | 110.58
8154 | JOELHO 87 FFU C/VISITA 100 x 50mm | UN | 0 | 156.21
8156 | CURVA 90 CURTA PVC ESGOTO 50mm | UN | 0 | 6.45
8157 | CURVA 90 CURTA PVC ESGOTO 75mm | UN | 0 | 11.8
8158 | CURVA 90 CURTA PVC ESGOTO 100mm | UN | 0 | 12.2
8159 | CURVA 90 CURTA PVC ESGOTO 40mm | UN | 0 | 2.81
8161 | JUNÇÃO 45 SIMPLES PVC ESGOTO 50 X 100MM | UN | 0 | 9.29
8162 | JUNÇÃO 45 SIMPLES PVC ESGOTO 100 X 100MM | UN | 0 | 12.8
8166 | CURVA 90 GRES ESGOTO 100mm | UN | 0 | 8.8
8167 | TE SANITARIO 87 FFU P/ESGOTO 50 x 50mm | UN | 0 | 71.14
8168 | TE SANITARIO 87 FFU P/ESGOTO 75 x 75mm | UN | 0 | 92.93
8169 | TE SANITARIO 87 FFU P/ESGOTO 100 x 100mm | UN | 0 | 158
8172 | JUNCAO 45 GRES 100 x 100mm | UN | 0 | 15.7
8173 | TE CURTO PVC P/ESGOTO 50mm | UN | 0 | 4.26
8174 | TE CURTO PVC P/ESGOTO 75mm | UN | 0 | 8.1
8175 | TE CURTO PVC P/ESGOTO 100mm | UN | 0 | 9.61
8176 | TE PVC SOLDAVEL S/ESGOTO 40mm | UN | 0 | 3.69
8180 | JUNCAO 45 PVC ESGOTO 75 x 75mm | UN | 0 | 9.1
8182 | ABRACADEIRA FIXACAO P/PVC 25mm | UN | 0 | 1.89
8183 | REGISTRO GAVETA AMARELO 2 1/2" | UN | 0 | 240.81
8184 | REGISTRO GAVETA AMARELO 3" | UN | 0 | 370.81
8185 | FOSSA SEPTICA 15 PESSOAS RESID. P.DMAE | UN | 0 | 1345
8186 | BOLSA BORRACHA P/BACIA 1 1/2" | UN | 0 | 2.5
8187 | LUVA FGA 1/2" | UN | 0 | 2.2
8188 | LUVA FGA 3/4" | UN | 0 | 3.22
8189 | LUVA FGA 1" | UN | 0 | 4.75
8190 | LUVA FGA 1 1/4" | UN | 0 | 6.72
8191 | LUVA FGA 1 1/2" | UN | 0 | 9.05
8192 | LUVA FGA 2" | UN | 0 | 13.62
8193 | LUVA FGA 2 1/2" | UN | 0 | 26.06
8194 | LUVA FGA 3" | UN | 0 | 38.45
8195 | LUVA FGA 4" | UN | 0 | 56.94
8196 | LUVA FGA 5" | UN | 0 | 117.75
8197 | ANEL BORRACHA P/FERRO FUNDIDO ESG. 150mm | UN | 0 | 52.96
8198 | JUNTA ELASTICA SE. 1000 50MM | UN | 0 | 1.2
8199 | JUNTA ELASTICA SE. 1000 75MM | UN | 0 | 2.4
8200 | JUNTA ELASTICA SE. 1000 100MM | UN | 0 | 2.8
8201 | JUNTA ELASTICA SE. 1000 150MM | UN | 0 | 4.77
8202 | TORNEIRA DE BOIA 50mm | UN | 0 | 182.1
8203 | ADAPTADOR LONGO PVC 50mm x 1 1/2" | UN | 0 | 1.8
8204 | ADAPTADOR CURTO PVC 50mm x 1 1/2" | UN | 0 | 2.69
8205 | ADAPTADOR CURTO PVC 20mm x 1/2" | UN | 0 | 0.39
8206 | LUVA PVC SOLDAVEL 20mm | UN | 0 | 0.42
8207 | LUVA PVC SOLDAVEL 25mm | UN | 0 | 0.48
8208 | LUVA PVC SOLDAVEL 32mm | UN | 0 | 0.98
8209 | LUVA PVC SOLDAVEL 40mm | UN | 0 | 2.2
8210 | LUVA PVC SOLDAVEL 50mm | UN | 0 | 2.61
8211 | LUVA PVC SOLDAVEL 60mm | UN | 0 | 8.23
8212 | LUVA PVC SOLDAVEL 75mm | UN | 0 | 10.6
8213 | LUVA PVC SOLDAVEL 85mm | UN | 0 | 30.1
8214 | LUVA PVC SOLDAVEL 110mm | UN | 0 | 41
8215 | JOELHO 90 FGA 3/4" | UN | 0 | 5.4
8216 | TAMPO INOX 1,50 x 0,54m CUBA SIMPLES | UN | 0 | 548
8217 | FOSSA SEPTICA 10 PESSOAS RESID. P.DMAE | UN | 0 | 578
0
0
FRANARIN - PLEO |  | Listagem de Insumos | 0
|  | (Geral) | 0
Código Insumo |  | Un | 0 | Valor
8218 | ADAPTADOR PVC P/VALVULA PIA/LAVATORIO | UN | 0 | 0.7
8220 | ESPELHO PRE-MOLDADO 100 x 30 x 15cm | UN | 0 | 13
8221 | TAMPA 100 x 70 x 7 C/SOBRETAMPA PRE-MOLD | UN | 0 | 89
8222 | SOBRETAMPA PRE-MOLDADA 70 x 8cm | UN | 0 | 48.5
8223 | CHASSIS DE CONCRETO 124 x 124 x 12cm | UN | 0 | 113
8224 | CHASSIS DE CONCRETO 144 x 144 x 12cm | UN | 0 | 167.5
8225 | TAMPAO FERRO FUNDIDO 600mm | UN | 0 | 997.44
8226 | TUBO CL C-2 PB 300mm | M | 0 | 21
8227 | TUBO CL C-2 PB 400mm | M | 0 | 29.5
8228 | TUBO CL C-2 PB 500mm | M | 0 | 45
8229 | TUBO CL CA-2 MF 500mm | M | 0 | 82
8230 | TUBO CL CA-2 MF 600mm | M | 0 | 101.5
8231 | TUBO CL CA-2 MF 800mm | M | 0 | 155
8232 | TUBO CL CA-2 MF 1000mm | M | 0 | 220
8233 | TUBO CL CA-2 MF 1200mm | M | 0 | 330
8240 | PASTA P/JUNTA DESLIZANTE | KG | 0 | 31.25
8256 | MANILHA DE GRES P/ESGOTO 200mm | M | 0 | 21
8257 | MANILHA DE GRES P/ESGOTO 250mm | M | 0 | 36.3
8258 | TUBO PVC CL 20 JE AGUA 50mm | M | 0 | 11.2
8259 | TUBO PVC CL 20 JE AGUA 75mm | M | 0 | 17.6
8260 | TUBO PVC CL 20 JE AGUA 100mm | M | 0 | 37.3
8261 | ANEL BORRACHA P/PVC AGUA 50mm | UN | 0 | 0.81
8262 | ANEL BORRACHA P/PVC AGUA 75mm | UN | 0 | 1.63
8263 | ANEL BORRACHA P/PVC AGUA 100mm | UN | 0 | 1.9
8264 | CURVA 90 PVC JE AGUA 50mm | UN | 0 | 16.7
8265 | CURVA 90 PVC JE AGUA 75mm | UN | 0 | 39.4
8266 | CURVA 90 PVC JE AGUA 100mm | UN | 0 | 70.4
8267 | CURVA 45 PVC JE AGUA 50mm | UN | 0 | 15.5
8268 | CURVA 45 PVC JE AGUA 75mm | UN | 0 | 35.9
8269 | CURVA 45 PVC JE AGUA 100mm | UN | 0 | 62.5
8270 | TE PVC JE BBB AGUA 50mm | UN | 0 | 9.6
8271 | TE PVC JE BBB AGUA 75mm | UN | 0 | 23.2
8272 | TE PVC JE BBB AGUA 100mm | UN | 0 | 44.8
8273 | CAP PVC JE 50mm | UN | 0 | 3.16
8274 | CAP PVC JE 75mm | UN | 0 | 7.84
8275 | CAP PVC JE 100mm | UN | 0 | 14.7
8276 | REDUCAO PVC JE 75/50mm | UN | 0 | 10.4
8277 | REDUCAO PVC JE 100/75mm | UN | 0 | 18.5
8281 | CURVA 45 JE FFU 100mm | UN | 0 | 212
8283 | CURVA 45 JE FFU 150mm | UN | 0 | 350.18
8284 | CURVA 90 JE FFU 100mm | UN | 0 | 254.45
8286 | CURVA 90 JE FFU 150mm | UN | 0 | 318.26
8287 | TE FERRO FUNDIDO JE PRESSAO 100mm | UN | 0 | 394.03
8289 | TE FERRO FUNDIDO JE PRESSAO 150mm | UN | 0 | 508.98
8291 | REDUCAO FERRO FUNDIDO JE AGUA 100/150mm | UN | 0 | 265
8292 | ANEL CONCRETO PRE-MOLDADO 600 x 500mm | UN | 0 | 68
8293 | FOSSA SEPTICA 5 PESSOAS RESID. P.DMAE | UN | 0 | 396
8294 | ANEL BORRACHA P/PVC ESGOTO 50mm | UN | 0 | 0.67
8295 | ANEL BORRACHA P/PVC ESGOTO 75mm | UN | 0 | 0.89
8296 | ANEL BORRACHA P/PVC ESGOTO 100mm | UN | 0 | 1.22
8297 | ANEL DE BORRACHA P/PVC ESGOTO 125mm | UN | 0 | 4.25
8298 | TAMPA METALICA 40x60cm P/HIDRANTE-REFOR. | UN | 0 | 203
8299 | GRELHA FERRO CIRCULAR 40cm | UN | 0 | 275
8300 | LUVA FGA 6" | UN | 0 | 165.37
8301 | FOSSA SEPTICA 20 PESSOAS RESID. P.DMAE | UN | 0 | 1465
8302 | FOSSA SEPTICA 15 PESSOAS COMER. P.DMAE | UN | 0 | 578
8303 | FOSSA SEPTICA 20 PESSOAS COMER. P.DMAE | UN | 0 | 578
8304 | FOSSA SEPTICA 25 PESSOAS COMER. P.DMAE | UN | 0 | 578
8305 | TUBO PVC CLASSE 15 - DN 50mm JE | M | 0 | 10.6
8306 | TUBO PVC CLASSE 15 - DN 75mm JE | M | 0 | 20.6
8307 | TUBO PVC CLASSE 15 - DN 100mm JE | M | 0 | 34.3
8308 | TUBO PVC CLASSE 15 - DN 140mm JE | M | 0 | 63.8
8309 | TUBO PVC P/DRENAGEM PB 100mm | M | 0 | 15.4
8311 | TUBO PVC DEFoFo JE DN 100mm Cl. 1MPA | M | 0 | 14.9
8312 | TUBO PVC DEFoFo JE DN 150mm Cl. 1MPA | M | 0 | 30.4
8313 | TUBO PVC DEFoFo JE DN 200mm Cl. 1MPA | M | 0 | 51.8
8314 | TUBO PVC DEFoFo JE DN 300mm Cl. 1MPA | M | 0 | 114.2
0
0
FRANARIN - PLEO |  | Listagem de Insumos | 0
|  | (Geral) | 0
Código Insumo |  | Un | 0 | Valor
8315 | TUBO PVC DEFoFo JE DN 400mm Cl. 1MPA | M | 0 | 197.7
8330 | TUBO PVC ESGOTO PB 125mm | M | 0 | 14.7
8331 | CURVA 90 CURTA PVC ESGOTO 125mm | UN | 0 | 21.4
8332 | TE CURTO PVC ESGOTO 125mm | UN | 0 | 27
8335 | TUBO PVC ESGOTO PB 150mm | M | 0 | 21.1
8336 | CURVA 90 CURTA PVC ESGOTO 150mm | UN | 0 | 30
8337 | TE CURTO PVC ESGOTO 150mm | UN | 0 | 41.7
8345 | TORNEIRA P/LAVATORIO-DIGITAL LINE-1190DL | UN | 0 | 84.95
8346 | TORNEIRA PIA COZINHA-DIGITAL LINE-1168DL | UN | 0 | 158.75
8347 | TORNEIRA PIA COZINHA-DIGITAL LINE-1169DL | UN | 0 | 105.35
8349 | CHAVE BOIA AUTOMATICA P/BOMBA | UN | 0 | 34
8351 | REGISTRO GAVETA BRUTO 3/4" | UN | 0 | 21.6
8352 | REGISTRO GAVETA BRUTO 1" | UN | 0 | 30.5
8353 | REGISTRO GAVETA BRUTO 1 1/4" | UN | 0 | 40.7
8354 | REGISTRO GAVETA BRUTO 1 1/2" | UN | 0 | 49.3
8355 | REGISTRO GAVETA BRUTO 2" | UN | 0 | 75.9
8361 | REGISTRO PRESSAO C/ESFERA BRUTO 1 1/2" | UN | 0 | 69.9
8362 | REGISTRO PRESSAO C/ESFERA BRUTO 2" | UN | 0 | 97.9
8363 | REGISTRO PRESSAO C/ESFERA BRUTO 2 1/2" | UN | 0 | 184
8364 | REGISTRO PRESSAO C/ESFERA BRUTO 3" | UN | 0 | 271
8365 | REGISTRO PRESSAO C/ESFERA BRUTO 4" | UN | 0 | 433
8367 | REGISTRO TIPO GLOBO 2 1/2" 45o | UN | 0 | 89
8370 | VALVULA RETENCAO 1 1/2" | UN | 0 | 105.68
8371 | VALVULA RETENCAO 2" | UN | 0 | 139.4
8372 | VALVULA RETENCAO 2 1/2" | UN | 0 | 255.44
8373 | VALVULA RETENCAO 3" | UN | 0 | 307.97
8374 | VALVULA RETENCAO 4" | UN | 0 | 567.51
8378 | VALVULA DE PE C/CRIVO 1" | UN | 0 | 31.07
8380 | MOTO BOMBA REC. 8mca 6m3/H C750T+0,75cv | UN | 0 | 650.8
8381 | MOTO BOMBA REC.18mca 15m3/H 32-125-1+3HP | UN | 0 | 1683
8382 | MOTO BOMBA REC.20mca 30m3/H 32-125 + 4HP | UN | 0 | 1802.7
8383 | MOTO BOMBA REC.22mca 45m3/H 40-125+7,5HP | UN | 0 | 2464.7
8390 | ABRIGO P/HIDRANTE 45 x 75cm C/PORTA | UN | 0 | 110
8391 | MANGUEIRA P/HIDRANTRE 1 1/2 x 15" C/ENG. | UN | 0 | 163
8392 | ESGUICHO C/REQUINTE 1 1/2" | UN | 0 | 88
8393 | FAROL EMERGENCIA DUPLO 55W -H3-12V | UN | 0 | 416
8395 | TUBO PVC ESGOTO PB 250mm | M | 0 | 41.7
8396 | TUBO PVC ESGOTO PB 300mm | M | 0 | 55.2
8397 | TUBO PVC ESGOTO PB 400mm | M | 0 | 97.8
8451 | TUBO FLEXIVEL POLIET.RETIC.(PEX) 16MM | M | 0 | 3.95
8452 | TUBO FLEXIVEL POLIET.RETIC.(PEX) 20MM | M | 0 | 4.9
8456 | CONEXAO LATAO FIXO FEMEA (PEX) 16MMx1/2 | UN | 0 | 7.2
8457 | CONEXAO LATAO FIXO FEMEA (PEX) 20MMx1/2 | UN | 0 | 8.5
8461 | CONEXAO LATAO FIXO MACHO (PEX) 16MMx3/4 | UN | 0 | 7.7
8462 | CONEXAO LATAO FIXO MACHO (PEX) 20MMx3/4 | UN | 0 | 9
8466 | TE LATAO (PEX) 16X16X16MM | UN | 0 | 13
8467 | TE LATAO (PEX) 20X20X20MM | UN | 0 | 15.4
8471 | COTOVELO LATAO (PEX) 16MM | UN | 0 | 10.1
8472 | COTOVELO LATAO (PEX) 20MM | UN | 0 | 11.39
8490 | LUVA FERRO P/ELETRODUTO 4" | UN | 0 | 24.61
8495 | CURVA 90 P/ELETRODUTO ESMALTADO 4" | UN | 0 | 92.62
8500 | ELETRODUTO PESADO ESMALTADO 4" (100mm) | M | 0 | 38.2
8501 | ELETRODUTO PESADO ESMALTADO 1/2" | M | 0 | 1.77
8502 | ELETRODUTO PESADO ESMALTADO 3/4" | M | 0 | 2.51
8503 | ELETRODUTO PESADO ESMALTADO 1" | M | 0 | 3.04
8504 | ELETRODUTO PESADO ESMALTADO 1 1/4" | M | 0 | 3.89
8505 | ELETRODUTO PESADO ESMALTADO 1 1/2" | M | 0 | 4.54
8506 | ELETRODUTO PESADO ESMALTADO 2" | M | 0 | 8.98
8507 | ELETRODUTO PESADO ESMALTADO 2 1/2" | M | 0 | 13.08
8508 | ELETRODUTO PESADO ESMALTADO 3" | M | 0 | 14.78
8509 | ELETRODUTO PVC ROSCAVEL 1/2" | M | 0 | 1.37
8510 | ELETRODUTO PVC ROSCAVEL 3/4" | M | 0 | 1.86
8511 | ELETRODUTO PVC ROSCAVEL 1" | M | 0 | 2.64
8512 | ELETRODUTO PVC ROSCAVEL 1 1/4" | M | 0 | 3.7
8513 | ELETRODUTO PVC ROSCAVEL 1 1/2" | M | 0 | 4.3
8514 | ELETRODUTO PVC ROSCAVEL 2" | M | 0 | 5.71
8515 | ELETRODUTO PVC ROSCAVEL 2 1/2" | M | 0 | 6.34
0
0
FRANARIN - PLEO |  | Listagem de Insumos | 0
|  | (Geral) | 0
Código Insumo |  | Un | 0 | Valor
8516 | ELETRODUTO PVC ROSCAVEL 3" | M | 0 | 17.87
8517 | LUVA FERRO P/ELETRODUTO 1/2" | UN | 0 | 1.61
8518 | LUVA FERRO P/ELETRODUTO 3/4" | UN | 0 | 1.93
8519 | LUVA FERRO P/ELETRODUTO 1" | UN | 0 | 2.41
8520 | LUVA FERRO P/ELETRODUTO 1 1/4" | UN | 0 | 2.88
8521 | LUVA FERRO P/ELETRODUTO 1 1/2" | UN | 0 | 3.2
8522 | LUVA FERRO P/ELETRODUTO 2" | UN | 0 | 5.12
8523 | LUVA FERRO P/ELETRODUTO 2 1/2" | UN | 0 | 10.88
8524 | LUVA FERRO P/ELETRODUTO 3" | UN | 0 | 11.22
8525 | LUVA PVC P/ELETRODUTO ROSCAVEL 1/2" | UN | 0 | 0.66
8526 | LUVA PVC P/ELETRODUTO ROSCAVEL 3/4" | UN | 0 | 0.97
8527 | LUVA PVC P/ELETRODUTO ROSCAVEL 1" | UN | 0 | 1.26
8528 | LUVA PVC P/ELETRODUTO ROSCAVEL 1 1/4" | UN | 0 | 2.1
8529 | LUVA PVC P/ELETRODUTO ROSCAVEL 1 1/2" | UN | 0 | 2.58
8530 | LUVA PVC P/ELETRODUTO ROSCAVEL 2" | UN | 0 | 4.14
8531 | LUVA PVC P/ELETRODUTO ROSCAVEL 2 1/2" | UN | 0 | 11.7
8532 | LUVA PVC P/ELETRODUTO ROSCAVEL 3" | UN | 0 | 14.46
8533 | CURVA 90 P/ELETRODUTO ESMALTADO 1/2" | UN | 0 | 2.63
8534 | CURVA 90 P/ELETRODUTO ESMALTADO 3/4" | UN | 0 | 3.69
8535 | CURVA 90 P/ELETRODUTO ESMALTADO 1" | UN | 0 | 4.21
8536 | CURVA 90 P/ELETRODUTO ESMALTADO 1 1/4" | UN | 0 | 8.81
8537 | CURVA 90 P/ELETRODURO ESMALTADO 1 1/2" | UN | 0 | 9.85
8538 | CURVA 90 P/ELETRODUTO ESMALTADO 2" | UN | 0 | 19.07
8539 | CURVA 90 P/ELETRODUTO ESMALTADO 2 1/2" | UN | 0 | 62.45
8540 | CURVA 90 P/ELETRODUTO ESMALTADO 3" | UN | 0 | 86.48
8541 | CURVA 90 PVC P/ELETRODUTO ROSCAV. 1/2" | UN | 0 | 0.4
8542 | CURVA 90 PVC P/ELETRODUTO ROSCAV. 3/4" | UN | 0 | 0.48
8543 | CURVA 90 PVC P/ELETRODUTO ROSCAV. 1" | UN | 0 | 0.77
8544 | CURVA 90 PVC P/ELETRODUTO ROSCAV. 1 1/4" | UN | 0 | 1.26
8545 | CURVA 90 PVC P/ELETRODUTO ROSCAV. 1 1/2" | UN | 0 | 1.66
8546 | CURVA 90 PVC P/ELETRODUTO ROSCAV. 2" | UN | 0 | 2.58
8547 | CURVA 90 PVC P/ELETRODUTO ROSCAV. 2 1/2" | UN | 0 | 11.7
8548 | CURVA 90 PVC P/ELETRODUTO ROSCAV. 3" | UN | 0 | 16.5
8549 | BUCHA/ARRUELA P/ELETRODUTO 1/2" | UN | 0 | 0.73
8550 | BUCHA/ARRUELA P/ELETRODUTO 3/4" | UN | 0 | 0.82
8551 | BUCHA/ARRUELA P/ELETRODUTO 1" | UN | 0 | 0.95
8552 | BUCHA/ARRUELA P/ELETRODUTO 1 1/4" | UN | 0 | 1.29
8553 | BUCHA/ARRUELA P/ELETRODUTO 1 1/2" | UN | 0 | 1.62
8554 | BUCHA/ARRUELA P/ELETRODUTO 2" | UN | 0 | 2.58
8555 | BUCHA/ARRUELA P/ELETRODUTO 2 1/2" | UN | 0 | 5.82
8556 | BUCHA/ARRUELA P/ELETRODUTO 3" | UN | 0 | 6.1
8557 | ARAME GALVANIZADO 12 BWG | KG | 0 | 6.77
8558 | CAIXA ESTAMPADA 2 x 4" CHAPA 20 MSG | UN | 0 | 1.32
8559 | CAIXA ESTAMPADA 4 x 4" CHAPA 20 MSG | UN | 0 | 2.24
8560 | CAIXA ESTAMPADA 4 x 4" FUNDO MOVEL | UN | 0 | 2.58
8561 | CAIXA PASSAGEM TAMPA PAR. 15 x 15 x 18cm | UN | 0 | 12.48
8562 | CAIXA PASSAGEM TAMPA PAR. 20 x 20 x 9cm | UN | 0 | 17.76
8563 | CAIXA PASSAGEM C/TAMPA 25 x 25 x 10cm | UN | 0 | 31.68
8564 | CAIXA PASSAGEM C/TAMPA 20 x 20 x 12cm | UN | 0 | 33.36
8565 | CAIXA PASSAGEM C/TAMPA 35 x 35 x 12cm | UN | 0 | 40.68
8566 | CAIXA PASSAGEM C/TAMPA 40 x 40 x 15cm | UN | 0 | 60.24
8567 | CAIXA PASSAGEM C/TAMPA 50 x 50 x 15cm | UN | 0 | 81.48
8568 | CAIXA PASSAGEM C/TAMPA 60 x 60 x 15cm | UN | 0 | 158
8569 | CAIXA PASSAGEM C/TAMPA 80 x 80 x 15cm | UN | 0 | 252.6
8570 | CAIXA PASSAGEM C/TAMPA 100 x 100 x 120cm | UN | 0 | 560.5
8571 | CENTRO DISTRIBUICAO 6 EMBUTIR | UN | 0 | 27.44
8572 | CENTRO DISTRIBUICAO 12 EMBUTIR | UN | 0 | 51.02
8573 | CENTRO DISTRIBUICAO 24 BAR. EMBUTIR | UN | 0 | 188.76
8574 | QUADRO DISTRIBUICAO 18 BAR. EMBUTIR | UN | 0 | 139
8575 | FIO SINGELO 1,5mm2 - 750V | M | 0 | 0.82
8576 | FIO SINGELO 2,5mm2 - 750V | M | 0 | 1.13
8577 | FIO SINGELO 4,0mm2 - 750V | M | 0 | 1.94
8578 | FIO SINGELO 6,0mm2 - 750V | M | 0 | 3.17
8579 | FIO SINGELO 10,0mm2 - 750V | M | 0 | 4.61
8580 | FIO SINGELO 16,0mm2 - 750V | M | 0 | 8.84
8581 | CABO ISOLADO PVC 25mm2 - 750V | M | 0 | 14.44
8582 | CABO ISOLADO PVC 35mm2 - 750V | M | 0 | 16.46
0
0
FRANARIN - PLEO |  | Listagem de Insumos | 0
|  | (Geral) | 0
Código Insumo |  | Un | 0 | Valor
8583 | CABO ISOLADO PVC 50mm2 - 750V | M | 0 | 22.64
8584 | CABO ISOLADO PVC 70mm2 - 750V | M | 0 | 33.68
8585 | CABO ISOLADO PVC 95mm2 - 750V | M | 0 | 47.26
8586 | CABO ISOLADO PVC 120mm2 - 750V | M | 0 | 52.61
8587 | CABO ISOLADO PVC 150mm2 - 750V | M | 0 | 62.66
8589 | CABO ISOLADO PVC 185mm2 - 750V | M | 0 | 82.33
8590 | CABO ISOLADO PVC 240mm2 - 750V | M | 0 | 70.5
8591 | CABO ISOLADO PVC 300mm2 - 750V | M | 0 | 85.7
8593 | CABO ISOLADO PVC 400mm2 - 750V | M | 0 | 110.8
8595 | CABO ISOLADO PVC 500mm2 - 750V | M | 0 | 148.7
8596 | BASE P/FUSIVEL DIAZED 2 A 25A | UN | 0 | 8.58
8597 | BASE P/FUSIVEL DIAZED 35 A 63A | UN | 0 | 12.12
8598 | BASE P/FUSIVEL NH 63 A 125A | UN | 0 | 20.33
8599 | BASE P/FUSIVEL NH 250A | UN | 0 | 47.88
8600 | CAIXA PVC P/ELETRODUTO 4 x 2" | UN | 0 | 3.62
8601 | CAIXA PVC P/ELETRODUTO 4 x 4" | UN | 0 | 4.64
8605 | DISJUNTOR MONOPOLAR 10A | UN | 0 | 7.3
8606 | DISJUNTOR MONOPOLAR 20A | UN | 0 | 7.3
8607 | DISJUNTOR MONOPOLAR 30A | UN | 0 | 7.3
8608 | DISJUNTOR BIPOLAR 10A | UN | 0 | 43.8
8609 | DISJUNTOR BIPOLAR 20A | UN | 0 | 43.8
8610 | DISJUNTOR BIPOLAR 30A | UN | 0 | 43.8
8611 | DISJUNTOR TRIPOLAR 10A | UN | 0 | 43.8
8612 | DISJUNTOR TRIPOLAR 20A | UN | 0 | 51.5
8613 | DISJUNTOR TRIPOLAR 40A | UN | 0 | 51.5
8614 | FUSIVEL CARTUCHO 30A / 250V | UN | 0 | 51.5
8615 | FUSIVEL CARTUCHO 60A / 250V | UN | 0 | 6.12
8616 | FUSIVEL CARTUCHO 100A / 600V | UN | 0 | 10.8
8617 | FUSIVEL DIAZED RETARDADO 20 A 25A | UN | 0 | 1.44
8618 | FUSIVEL DIAZED RETARDADO 35A | UN | 0 | 1.97
8619 | FUSIVEL DIAZED RETARDADO 50A | UN | 0 | 1.97
8620 | FUSIVEL DIAZED RETARDADO 63A | UN | 0 | 1.97
8621 | FUSIVEL NH 100A | UN | 0 | 9.35
8622 | FUSIVEL NH 160A | UN | 0 | 10.7
8623 | FUSIVEL NH 250A | UN | 0 | 26.3
8627 | QUADRO DISTRIBUICAO 24 BAR. EMBUTIR | UN | 0 | 256.1
8628 | QUADRO DISTRIBUICAO 36 BAR. EMBUTIR | UN | 0 | 307
8632 | TOMADA EMBUTIR REDONDA | UN | 0 | 8.6
8633 | FITA ISOLANTE BORRACHA 2cm - 3/4" | M | 0 | 1.56
8634 | FITA ISOLANTE PLASTICA 2cm - 3/4" | M | 0 | 0.4
8635 | TOMADA EMBUTIR SIMPLES | UN | 0 | 8.6
8636 | TOMADA EMBUTIR DUPLA | UN | 0 | 10.4
8638 | TOMADA PISO SIMPLES 2 x 4" UNHA ALUMINIO | UN | 0 | 26.04
8639 | TOMADA PISO DUPLA 4 x 4" UNHA ALUMINIO | UN | 0 | 45
8640 | CAIXA BAIXA 2 x 4" ALUMINIO | UN | 0 | 15.96
8641 | CAIXA BAIXA 4 x 4" ALUMINIO | UN | 0 | 23.28
8642 | PLACA LATAO C/TOMADA P/PISO | UN | 0 | 20.28
8643 | PLACA LATAO C/TOMADA TELEFONE P/PISO | UN | 0 | 10.51
8644 | TECLA DE CAMPAINHA | UN | 0 | 3.72
8646 | CAMPAINHA EMBUTIR 110V | UN | 0 | 17.76
8647 | CAMPAINHA SOBREPOR 110V | UN | 0 | 17.1
8648 | CHUVEIRO ELETRICO CROMADO | UN | 0 | 139.9
8649 | EXAUSTOR ELETRICO DOMICILIAR 50cm | UN | 0 | 215
8650 | EXAUSTOR ELETRICO DOMICILIAR 40cm | UN | 0 | 183
8651 | EXAUSTOR ELETRICO DOMICILIAR 30cm | UN | 0 | 158
8652 | INTERRUPTOR EMBUTIR SIMPLES 10A | UN | 0 | 4.1
8653 | ESPELHO PLASTICO 4 x 2" SIMPLES | UN | 0 | 1.56
8654 | INTERRUPTOR EMBUTIR DUPLO 10A | UN | 0 | 5.6
8655 | ESPELHO PLASTICO 4 x 2" INTERNO DUPLO | UN | 0 | 1.56
8656 | INTERRUPTOR EMBUTIR TRIPLO 10A | UN | 0 | 8.1
8657 | ESPELHO PLASTICO 4 x 2" INTERNO TRIPLO | UN | 0 | 1.56
8658 | DROPS P/PAREDE C/GLOBO | UN | 0 | 15.72
8659 | DROPS P/TETO C/GLOBO | UN | 0 | 15.72
8660 | LAMPADA INCANDESCENTE 60W | UN | 0 | 1.92
8661 | LAMPADA INCANDESCENTE 100W | UN | 0 | 2.16
8662 | LAMPADA INCANDESCENTE 150W | UN | 0 | 3
8663 | LAMPADA INCANDESCENTE 500W | UN | 0 | 30
0
0
FRANARIN - PLEO |  | Listagem de Insumos | 0
|  | (Geral) | 0
Código Insumo |  | Un | 0 | Valor
8664 | PLAFON C/GLOBO LEITOSO 9 x 4" | UN | 0 | 23.1
8665 | LUMINARIA FLUORESCENTE 1 x 20W | UN | 0 | 19.5
8666 | LUMINARIA FLUORESCENTE 2 x 20W | UN | 0 | 22.4
8667 | LUMINARIA FLUORESCENTE 1 x 40W | UN | 0 | 25.2
8668 | LUMINARIA FLUORESCENTE 2 x 40W | UN | 0 | 28.8
8669 | REATOR PARTIDA RAPIDA 1 x 20W - 110V | UN | 0 | 16.8
8670 | REATOR PARTIDA RAPIDA 2 x 20W - 110V | UN | 0 | 25.2
8671 | REATOR PARTIDA RAPIDA 1 x 40W - 110V | UN | 0 | 16.8
8672 | REATOR PARTIDA RAPIDA 2 x 40W - 110V | UN | 0 | 28.8
8673 | LAMPADA FLUORESCENTE 20W | UN | 0 | 5.8
8674 | LAMPADA FLUORESCENTE 40W | UN | 0 | 5.8
8675 | LUMINARIA INDUSTRIAL TPI - 425/10-32 | UN | 0 | 227
8676 | PROJETOR ARTICULADO TPE 317 VT 40 | UN | 0 | 555.45
8677 | APARELHO AR COND. 21000 BTU Springer | UN | 0 | 1930
8678 | CHAVE DISJUNTORA AR CONDICIONADO | UN | 0 | 43.8
8679 | APARELHO AR COND. 15000 BTU Consul | UN | 0 | 1570
8680 | BRACO ACO P/FIXACAO LUMINARIA CJ 30/15 | UN | 0 | 187
8681 | LAMPADA VAPOR DE MERCURIO 250W | UN | 0 | 24.9
8682 | SINALIZADOR TIPO PISCA-PISCA (7873034) | UN | 0 | 151.09
8683 | CAIXA DE ENTRADA CEEE 50 x 50 x 22cm | UN | 0 | 134.4
8684 | DISJUNTOR BIPOLAR 40A | UN | 0 | 43.8
8685 | POSTE CONCR.6m RESIST.100kg DUPLO T -T.D | UN | 0 | 180
8686 | BRAQUETE COM 3 ISOLADORES | UN | 0 | 20.4
8687 | APARELHO AR COND. 12300 BTU Springer | UN | 0 | 1160
8688 | APARELHO AR COND. 10500 BTU Springer | UN | 0 | 965
8689 | SUPORTE PENDENTE LAMPADA INCANDESCENTE | UN | 0 | 2.1
8690 | ISOLADOR GRANDE | UN | 0 | 7.66
8691 | ABRACADEIRA 3 1/2 x 1/2" | UN | 0 | 3.96
8692 | ESPELHO PLASTICO 4 x 2" TOMADA RED | UN | 0 | 1.56
8693 | CAIXA MADEIRA CME 3 - 80 x 60cm | UN | 0 | 270
8694 | CAIXA CP 4 | UN | 0 | 13.92
8695 | BARRA ATERRAMENTO COMPLETA 2m | UN | 0 | 21.12
8696 | FIO TIPO WPP 6mm2 (8 AWG) | M | 0 | 3.01
8697 | ARMACAO SECUNDARIA C/ROLDANA | UN | 0 | 13.97
8698 | FIO COBRE NU 8 AWG | KG | 0 | 13.8
8699 | FIO TEMPERA MOLE 6mm2 (8 AWG) | M | 0 | 13.8
8700 | CONETOR P/INSTALACAO ELETRICA KS 35 | UN | 0 | 4.42
8701 | TAMPA FERRO FUNDIDO 65 x 40cm R-1 - CRT | UN | 0 | 192.8
8702 | TAMPA FERRO FUNDIDO 120 x 57cm R-2 - CRT | UN | 0 | 471.8
8703 | CAIXA CRT 20 x 20 C/PORTA N. 2 | UN | 0 | 66.8
8704 | CAIXA CRT 40 x 40 C/PORTA N. 3 | UN | 0 | 112.2
8705 | CAIXA CRT 60 x 60 C/PORTA N. 4 | UN | 0 | 182.4
8706 | CAIXA CRT 80 x 80 C/PORTA N. 5 | UN | 0 | 270
8707 | CAIXA CRT 120 x 120 C/PORTA N. 6 | UN | 0 | 660
8708 | APARELHO AR CONDIC. 7500 BTU Springer | UN | 0 | 810
8709 | APARELHO AR CONDIC. 18000 BTU Springer | UN | 0 | 1669
8710 | CABO 0,6/1kV - 1 x 10 | M | 0 | 5.11
8711 | CABO 0,6/1kV - 1 x 16 | M | 0 | 8.94
8712 | CABO 0,6/1kV - 1 x 25 | M | 0 | 12.54
8713 | CABO 0,6/1kV - 1 x 35 | M | 0 | 17.27
8715 | CAIXA PISO SIMPLES (COCA) 407 | UN | 0 | 5
8716 | CAIXA PISO DUPLA (COCA) 408 | UN | 0 | 8
8717 | CAIXA PISO TRIPLA (COCA) 409 | UN | 0 | 12
8720 | CAIXA DERIVACAO P/CONDULETE 1 ENT. 3/4" | UN | 0 | 4.45
8721 | CAIXA DERIVACAO P/CONDULETE 2 ENT. 3/4" | UN | 0 | 4.63
8722 | CAIXA DERIVACAO P/CONDULETE 3 ENT. 3/4" | UN | 0 | 5.11
8723 | CAIXA DERIVACAO P/CONDULETE 4 ENT. 3/4" | UN | 0 | 6.79
8724 | TOMADA PISO SIMPLES-Mola(COCA) 711 | UN | 0 | 15
8725 | TOMADA PISO DUPLA-Mola(COCA) 714 | UN | 0 | 38
8726 | TOMADA PISO TRIPLA-Mola(COCA) 717 | UN | 0 | 48
8727 | TAMPA PVC P/CONDULETE-1 CAMPAINH-1/2x3/4 | UN | 0 | 1.9
8728 | TAMPA PVC P/CONDULETE - 2 TECLAS-1/2x3/4 | UN | 0 | 1.9
8729 | TAMPA PVC P/CONDUELTE - 3 TECLAS-1/2x3/4 | UN | 0 | 1.9
8730 | TAMPA PVC P/COND.-2 TECLAS 1TOM.-1/2x3/4 | UN | 0 | 1.9
8731 | TAMPA PVC P/COND. - 1 TOM. UNIV. 1/2x3/4 | UN | 0 | 1.9
8732 | TAMPA PVC P/CONDULETE -2 TOMADAS-1/2x3/4 | UN | 0 | 1.9
8735 | TOMADA BIFASICA - 3 PINOS | UN | 0 | 14.4
0
0
FRANARIN - PLEO |  | Listagem de Insumos | 0
|  | (Geral) | 0
Código Insumo |  | Un | 0 | Valor
8736 | TOMADA TRIFASICA | UN | 0 | 6.05
8737 | ELETRODUTO LEVE III 1/2" | M | 0 | 2.75
8738 | ELETRODUTO LEVE III 3/4" | M | 0 | 3.97
8739 | ELETRODUTO LEVE III 1" | M | 0 | 5.98
8740 | TAMPA PVC P/CONDULETE - CEGA | UN | 0 | 1.92
8742 | DISJUNTOR TRIPOLAR 60A | UN | 0 | 58.8
8743 | CAIXA ESTAMPADA 3 x 3" CHAPA 20 MSG | UN | 0 | 1.23
8744 | TOMADA P/TELEFONE | UN | 0 | 2.33
8745 | FIO P/TELEFONE INTERNO | M | 0 | 0.31
8746 | TAMPA PVC P/CONDULETE - TELEFONE | UN | 0 | 1.2
8747 | DISJUNTOR TRIPOLAR 30A | UN | 0 | 51.5
8749 | CAIXA CP 2 | UN | 0 | 11.75
8750 | EXAUSTOR ELETRICO MONO 450m3/h | UN | 0 | 183
8751 | APARELHO AR COND. 30000 BTU Springer | UN | 0 | 2605
8755 | ELETRODUTO ACO ZINCADO 1/2" (13mm) | M | 0 | 5.67
8756 | ELETRODUTO ACO ZINCADO 3/4" (19mm) | M | 0 | 5.71
8757 | ELETRODUTO ACO ZINCADO 1" (25mm) | M | 0 | 8.96
8758 | ELETRODUTO ACO ZINCADO 1 1/4" (32mm) | M | 0 | 13.86
8759 | ELETRODUTO ACO ZINCADO 1 1/2" (38mm) | M | 0 | 14.91
8760 | ELETRODUTO PVC ROSCAVEL 4" | M | 0 | 35.76
8761 | LUVA ACO ZINCADO 1/2" P/ELETRODUTO | UN | 0 | 1.01
8762 | LUVA ACO ZINCADO 3/4 " P/ELETRODUTO | UN | 0 | 0.95
8763 | ELETRODUTO ACO ZINCADO 2" | M | 0 | 19.76
8764 | ELETRODUTO ACO ZINCADO 2 1/2" | M | 0 | 23.95
8765 | ELETRODUTO ACO ZINCADO 3" | M | 0 | 33.92
8766 | ELETRODUTO ACO ZINCADO 4" | M | 0 | 36.7
8767 | LUVA ACO ZINCADO 1" P/ELETRODUTO | UN | 0 | 1.09
8768 | LUVA ACO ZINCADO 1 1/4" P/ELETRODUTO | UN | 0 | 2.39
8769 | LUVA ACO ZINCADO 1 1/2" P/ELETRODUTO | UN | 0 | 2.26
8770 | LUVA PVC P/ELETRODUTO ROSCAVEL 4" | UN | 0 | 26.01
8773 | LUVA ACO ZINCADO 2" P/ELETRODUTO | UN | 0 | 4.79
8774 | LUVA ACO ZINCADO 2 1/2" P/ELETRODUTO | UN | 0 | 5.34
8775 | LUVA ACO ZINCADO 3" P/ELETRODUTO | UN | 0 | 8.21
8776 | LUVA ACO ZINCADO 4" P/ELETRODUTO | UN | 0 | 17.54
8780 | CURVA 90 PVC P/ELETRODUTO ROSCAV. 4" | UN | 0 | 27.19
8783 | CURVA 90 ACO ZINCADO 2" P/ELETRODUTO | UN | 0 | 20.62
8784 | CURVA 90 ACO ZINCADO 2 1/2" P/ELETRODUTO | UN | 0 | 24.96
8785 | CURVA 90 ACO ZINCADO 3" P/ELETRODUTO | UN | 0 | 39.64
8786 | CURVA 90 ACO ZINCADO 4" P/ELETRODUTO | UN | 0 | 83.11
8787 | CURVA 90 ELETRODUTO ACO ZINCADO 1/2" | UN | 0 | 2.27
8788 | CURVA 90 ELETRODUTO ACO ZINCADO 3/4" | UN | 0 | 2.35
8789 | CURVA 90 ELETRODUTO ACO ZINCADO 1" | UN | 0 | 3.37
8790 | CURVA 90 ELETRODUTO ACO ZINCADO 1 1/4" | UN | 0 | 12.35
8791 | CURVA 90 ELETRODUTO ACO ZINCADO 1 1/2" | UN | 0 | 10.34
8800 | CAIXA MEDICAO FE2 - PADRAO CEEE-60x60 | UN | 0 | 199
8801 | CAIXA MEDICAO FE3 - PADRAO CEEE-80x60 | UN | 0 | 233
8803 | CAIXA MEDICAO FE7 - PADRAO CEEE-150x130 | UN | 0 | 988
8806 | CAIXA ENTRADA P/DISTRIB. 30 x 40 x 20cm | UN | 0 | 34.4
8807 | CAIXA ENTRADA P/DISTRIB. 60 x 90 x 20cm | UN | 0 | 135.6
8820 | CABO COBRE NU 10mm2 | M | 0 | 5.29
8821 | CABO COBRE NU 16mm2 | M | 0 | 7.75
8822 | CABO COBRE NU 25mm2 | M | 0 | 11.4
8823 | CABO COBRE NU 35mm2 | M | 0 | 16.5
8824 | CABO COBRE NU 50mm2 | M | 0 | 21.8
8826 | CABO ISOLADO 10mm2 - 1.000V | M | 0 | 5.17
8827 | CABO ISOLADO 16mm2 - 1.000V | M | 0 | 8.95
8828 | CABO ISOLADO 25mm2 - 1.000V | M | 0 | 13.09
8829 | CABO ISOLADO 35mm2 - 1.000V | M | 0 | 17.27
8830 | CABO ISOLADO 50mm2 - 1.000V | M | 0 | 23.71
8831 | CABO ISOLADO 70mm2 - 1.000V | M | 0 | 35.14
8832 | CABO ISOLADO 95mm2 - 1.000V | M | 0 | 56.5
8833 | CABO ISOLADO 120mm2 - 1.000V | M | 0 | 72.1
8834 | CABO ISOLADO 150mm2 - 1.000V | M | 0 | 88.8
8835 | CABO ISOLADO 185mm2 - 1.000V | M | 0 | 107.2
8836 | CABO ISOLADO 240mm2 - 1.000V | M | 0 | 144.7
8837 | CABO ISOLADO 300mm2 - 1.000V | M | 0 | 178.4
8838 | CABO ISOLADO 400mm2 - 1.000V | M | 0 | 306.2
0
0
FRANARIN - PLEO |  | Listagem de Insumos | 0
|  | (Geral) | 0
Código Insumo |  | Un | 0 | Valor
8839 | CABO ISOLADO 500mm2 - 1.000V | M | 0 | 357.8
8841 | CABO ISOLADO FLEXIVEL 1,0mm2 - 750V | M | 0 | 0.64
8842 | CABO ISOLADO FLEXIVEL 1,5mm2 - 750V | M | 0 | 0.94
8843 | CABO ISOLADO FLEXIVEL 2,5mm2 - 750V | M | 0 | 1.54
8844 | CABO ISOLADO FLEXIVEL 4,0mm2 - 750V | M | 0 | 2.15
8845 | CABO ISOLADO FLEXIVEL 6,0mm2 - 750V | M | 0 | 3.59
8846 | CABO ISOLADO FLEXIVEL 10,0mm2 - 750V | M | 0 | 5.18
8847 | CABO ISOLADO FLEXIVEL 16,0mm2 - 750V | M | 0 | 8.95
8850 | CABO PLASTICHUMBO 2 x 2,5mm2 | M | 0 | 3.94
8851 | CABO PLASTICHUMBO 2 x 4,0mm2 | M | 0 | 5.39
8852 | CABO PLASTICHUMBO 2 x 6,0mm2 | M | 0 | 7.12
8853 | CABO PLASTICHUMBO 3 x 2,5mm2 | M | 0 | 5.92
8854 | CABO PLASTICHUMBO 3 x 4,0mm2 | M | 0 | 7.76
8855 | CABO PLASTICHUMBO 3 x 6,0mm2 | M | 0 | 14.09
8856 | CABO CORDPLAST 2 x 1,5mm2 - 750V | M | 0 | 1.85
8857 | CABO PP 2 x 2,5mm2 - 750V | M | 0 | 2.92
8858 | CABO PP 2 x 4,0mm2 - 750V | M | 0 | 4.25
8859 | CABO PP 2 x 6,0mm2 - 750V | M | 0 | 10.01
8860 | CABO PP 3 x 2,5mm2 - 750V | M | 0 | 6.31
8861 | CABO PP 3 x 4,0mm2 - 750V | M | 0 | 8.18
8862 | CABO PP 3 x 6,0mm2 - 750V | M | 0 | 13.72
8863 | CABO PP 4 x 2,5mm2 - 750V | M | 0 | 8.18
8864 | CABO PP 4 x 4,0mm2 - 750V | M | 0 | 12.61
8865 | CABO PP 4 x 6,0mm2 - 750V | M | 0 | 18.02
8867 | CABO WPP COBRE 10mm2 | M | 0 | 2.72
8868 | CABO WPP COBRE 16mm2 | M | 0 | 4.63
8869 | CABO WPP COBRE 25mm2 | M | 0 | 7.6
8870 | CABO WPP COBRE 35mm2 | M | 0 | 9.42
8871 | CABO WPP COBRE 50mm2 | M | 0 | 16.12
8873 | CABO WPP ALUMINIO 10mm2 | M | 0 | 2.5
8874 | CABO WPP ALUMINIO 16mm2 | M | 0 | 2.56
8875 | CABO WPP ALUMINIO 25mm2 | M | 0 | 6.55
8876 | CABO WPP ALUMINIO 35mm2 | M | 0 | 9.34
8877 | CABO WPP ALUMINIO 50mm2 | M | 0 | 16.62
8878 | CABO WPP ALUMINIO 70mm2 | M | 0 | 25.49
8879 | CABO WPP ALUMINIO 95mm2 | M | 0 | 28.49
8880 | DISJUNTOR MONOPOLAR 15A | UN | 0 | 8.05
8881 | DISJUNTOR MONOPOLAR 25A | UN | 0 | 8.05
8882 | DISJUNTOR MONOPOLAR 35A | UN | 0 | 11.4
8883 | DISJUNTOR MONOPOLAR 40A | UN | 0 | 11.4
8884 | DISJUNTOR MONOPOLAR 50A | UN | 0 | 11.4
8885 | DISJUNTOR MONOPOLAR 60A | UN | 0 | 18
8886 | DISJUNTOR MONOPOLAR 70A | UN | 0 | 18
8887 | DISJUNTOR MONOPOLAR 10A-G | UN | 0 | 7.3
8888 | DISJUNTOR MONOPOLAR 15A-G | UN | 0 | 7.3
8889 | DISJUNTOR MONOPOLAR 30A-G | UN | 0 | 7.3
8890 | MINIDISJUNTOR MONOPOLAR 10A | UN | 0 | 11.4
8891 | MINIDISJUNTOR MONOPOLAR 15A | UN | 0 | 8.05
8892 | MINIDISJUNTOR MONOPOLAR 30A | UN | 0 | 8.05
8896 | DISJUNTOR BIPOLAR 15A | UN | 0 | 43.8
8897 | DISJUNTOR BIPOLAR 25A | UN | 0 | 43.8
8898 | DISJUNTOR BIPOLAR 35A | UN | 0 | 43.8
8899 | DISJUNTOR BIPOLAR 40A | UN | 0 | 43.8
8900 | DISJUNTOR BIPOLAR 50A | UN | 0 | 52.3
8901 | DISJUNTOR BIPOLAR 60A | UN | 0 | 52.3
8902 | DISJUNTOR BIPOLAR 70A | UN | 0 | 55.4
8903 | DISJUNTOR BIPOLAR 90A | UN | 0 | 71.3
8904 | DISJUNTOR BIPOLAR 100A | UN | 0 | 71.3
8910 | DISJUNTOR TRIPOLAR 15A | UN | 0 | 52.8
8911 | DISJUNTOR TRIPOLAR 25A | UN | 0 | 52.8
8912 | DISJUNTOR TRIPOLAR 30A | UN | 0 | 52.8
8913 | DISJUNTOR TRIPOLAR 35A | UN | 0 | 52.8
8914 | DISJUNTOR TRIPOLAR 50A | UN | 0 | 72.6
8916 | DISJUNTOR TRIPOLAR 125A-CA | UN | 0 | 224
8917 | DISJUNTOR TRIPOLAR 150A-CA | UN | 0 | 224
8918 | DISJUNTOR TRIPOLAR 175A-CA | UN | 0 | 224
8919 | DISJUNTOR TRIPOLAR 200A-CA | UN | 0 | 224
0
0
FRANARIN - PLEO |  | Listagem de Insumos | 0
|  | (Geral) | 0
Código Insumo |  | Un | 0 | Valor
8920 | DISJUNTOR TRIPOLAR 225A-CA | UN | 0 | 224
8922 | DISJUNTOR TRIPOLAR 250A-DA TJD | UN | 0 | 752
8923 | DISJUNTOR TRIPOLAR 300A-DA TJD | UN | 0 | 1283
8924 | DISJUNTOR TRIPOLAR 350A-DA | UN | 0 | 1283
8925 | DISJUNTOR TRIPOLAR 400A-DA | UN | 0 | 1283
8927 | DISJUNTOR TRIPOLAR 30A-EHB TED | UN | 0 | 235
8928 | DISJUNTOR TRIPOLAR 35A-EHB TED | UN | 0 | 235
8929 | DISJUNTOR TRIPOLAR 40A-EHB TED | UN | 0 | 235
8930 | DISJUNTOR TRIPOLAR 50A-EHB TED | UN | 0 | 235
8931 | DISJUNTOR TRIPOLAR 60A-EHB TED | UN | 0 | 235
8932 | DISJUNTOR TRIPOLAR 70A-EHB TED | UN | 0 | 235
8933 | DISJUNTOR TRIPOLAR 90A-EHB TED | UN | 0 | 235
8934 | DISJUNTOR TRIPOLAR 100A-EHB TED | UN | 0 | 235
8936 | DISJUNTOR TRIPOLAR 30A-FB TED | UN | 0 | 499
8937 | DISJUNTOR TRIPOLAR 35A-FB TED | UN | 0 | 499
8938 | DISJUNTOR TRIPOLAR 40A-FB TED | UN | 0 | 499
8939 | DISJUNTOR TRIPOLAR 50A-FB TED | UN | 0 | 499
8940 | DISJUNTOR TRIPOLAR 60A-FB TED | UN | 0 | 499
8941 | DISJUNTOR TRIPOLAR 70A-FB TED | UN | 0 | 499
8942 | DISJUNTOR TRIPOLAR 90A-FB TED | UN | 0 | 499
8943 | DISJUNTOR TRIPOLAR 100A-FB TED | UN | 0 | 499
8944 | DISJUNTOR TRIPOLAR 125A-FB TED | UN | 0 | 532
8945 | DISJUNTOR TRIPOLAR 150A-FB TED | UN | 0 | 532
8953 | CONECTOR UNIVERSAL 10mm2 | UN | 0 | 2.68
8954 | CONECTOR UNIVERSAL 16mm2 | UN | 0 | 3.71
8955 | CONECTOR UNIVERSAL 25mm2 | UN | 0 | 3.85
8956 | CONECTOR UNIVERSAL 35mm2 | UN | 0 | 5.69
8957 | CONECTOR UNIVERSAL 50mm2 | UN | 0 | 6.84
8958 | CONECTOR UNIVERSAL 70mm2 | UN | 0 | 9.49
8959 | CONECTOR UNIVERSAL 95mm2 | UN | 0 | 17.92
8961 | CONECTOR PARAFUSO FENDIDO 10mm | UN | 0 | 2.94
8962 | CONECTOR PARAFUSO FENDIDO 16mm | UN | 0 | 3.18
8963 | CONECTOR PARAFUSO FENDIDO 25mm | UN | 0 | 4.2
8964 | CONECTOR PARAFUSO FENDIDO 35mm | UN | 0 | 4.75
8965 | CONECTOR PARAFUSO FENDIDO 50mm | UN | 0 | 6.16
8967 | CINTA ACO GALVANIZADO P/POSTE | UN | 0 | 14.1
8968 | LUMINARIA INDUSTRIAL BLINDADA WY 161 | UN | 0 | 104.5
8969 | PLACA ALUMINIO "PERIGO" 24 x 34cm | UN | 0 | 75
8970 | CAIXA MEDICAO BT - 120 x 85 x 40cm | UN | 0 | 1472
8971 | TAPETE BORRACHA 60 x 60cm - IS. 25KV | UN | 0 | 115.7
8972 | VERGALHAO DE COBRE NU 1/4" (0,281KG/M) | KG | 0 | 41.45
8973 | ISOLADOR PORCELANA TIPO DISCO | UN | 0 | 39.2
8974 | TERMINAL ENFITADO 25KV | UN | 0 | 209
8975 | CHAVE SECCIONADORA TRIPOLAR 400A / 25KV | UN | 0 | 528
8976 | TRANSFORMADOR 112,5KVA 60HZ CLASSE 25 | UN | 0 | 8350
8977 | TRANSFORMADOR 150,0KVA 60HZ CLASSE 25 | UN | 0 | 9400
8978 | TRANSFORMADOR 112,5KVA - 60HZ CLASSE 15 | UN | 0 | 8350
8979 | TRANSFORMADOR 150,0KVA - 60HZ CLASSE 15 | UN | 0 | 9400
8980 | TRANSFORMADOR 225,0KVA - 60HZ CLASSE 15 | UN | 0 | 11940
8981 | TRANSFORMADOR 300,0KVA - 60HZ CLASSE 15 | UN | 0 | 15700
8982 | TRANSFORMADOR 500,0KVA - 60HZ CLASSE 15 | UN | 0 | 22250
8983 | TRANSFORMADOR 225,0KVA 60HZ CLASSE 25 | UN | 0 | 11940
8984 | CONECTOR P/HASTE COOPERWELD | UN | 0 | 2.75
8985 | HASTE COOPERWELD 19 x 2400mm | UN | 0 | 31.92
8986 | MUFLA PORCELANA C/CABO 35mm2 - 25KV | UN | 0 | 398
8987 | TRANSFORMADOR 300,0KVA 60HZ CLASSE 25 | UN | 0 | 15700
8988 | TRANSFORMADOR 500,0KVA 60HZ CLASSE 25 | UN | 0 | 22250
8989 | PARA-RAIO TIPO VALVULA 15KV | UN | 0 | 378
8990 | PARA-RAIO TIPO VALVULA 25KV | UN | 0 | 406
8991 | CHAVE FUSIVEL LOAD BOASTER 100A | UN | 0 | 245
8993 | TAMPA FERRO 50 x 50cm - CEEE | UN | 0 | 198
8994 | TAMPA FERRO 80 x 80cm - CEEE | UN | 0 | 275
8996 | ABRACADEIRA P/ELETRODUTO ACO 2" | UN | 0 | 2.95
8997 | ABRACADEIRA P/ELETRODUTO ACO 2 1/2" | UN | 0 | 2.98
8998 | ABRACADEIRA P/ELETRODUTO ACO 3" | UN | 0 | 3.72
8999 | ABRACADEIRA P/ELETRODUTO ACO 4" | UN | 0 | 7.28
9001 | AZULEJISTA | H | 0 | 4.94
0
0
FRANARIN - PLEO |  | Listagem de Insumos | 0
|  | (Geral) | 0
Código Insumo |  | Un | 0 | Valor
9002 | APLICADOR IMPERMEABILIZANTES | H | 0 | 4.94
9003 | CARPINTEIRO | H | 0 | 5.15
9005 | TAQUEIRO | H | 0 | 4.94
9010 | ENGENHEIRO DE OBRAS | H | 0 | 35.19
9011 | CONTRAMESTRE | H | 0 | 6.35
9012 | VIGIA | H | 0 | 3.6
9014 | FERREIRO | H | 0 | 5.02
9015 | AJUDANTE DE FERREIRO | H | 0 | 3.6
9016 | INSTALADOR ELETRICO | H | 0 | 5.42
9017 | AJUDANTE DE INSTALADOR ELETRICO | H | 0 | 3.54
9018 | INSTALADOR HIDRAULICO | H | 0 | 5.36
9019 | AJUDANTE DE INSTALADOR HIDRAULICO | H | 0 | 3.54
9020 | GRANITEIRO | H | 0 | 4.94
9022 | JARDINEIRO | H | 0 | 3.6
9023 | LADRILHISTA | H | 0 | 4.94
9025 | MARMORISTA | H | 0 | 4.94
9026 | MESTRE DE OBRAS | H | 0 | 15.86
9027 | MONTADOR CALHA GALVANIZADA | H | 0 | 6.28
9028 | BLASTER | H | 0 | 15.86
9029 | MONTADOR DE ESTRUTURA | H | 0 | 4.94
9030 | AJUDANTE DE MONTADOR DE ESTRUTURA | H | 0 | 3.6
9031 | MOTORISTA | H | 0 | 4.94
9032 | MOTORISTA - MES | MS | 0 | 1086.8
9034 | OPERADOR PERFURATRIZ | H | 0 | 5.5
9035 | OPERADOR MOTO NIVELADORA | H | 0 | 5.5
9036 | OPERADOR PA CARREGADEIRA | H | 0 | 5.5
9037 | OPERADOR RETROESCAVADEIRA | H | 0 | 5.5
9038 | OPERADOR MARTELETE PNEUMATICO | H | 0 | 5.5
9039 | OPERADOR TRATOR | H | 0 | 5.5
9041 | PASTILHEIRO | H | 0 | 4.94
9043 | PEDREIRO | H | 0 | 4.94
9044 | PINTOR | H | 0 | 4.94
9045 | POCEIRO | H | 0 | 4.94
9046 | SERVENTE | H | 0 | 3.6
9047 | TELHADISTA | H | 0 | 4.94
9048 | EQUIPE-4 (4 SERVEN.+ 2 PEDREI.+ ENCANA.) | H | 0 | 118.56
9049 | EQUIPE-2 (4 SERVEN.+ 2 PEDREI.+ ENCANA.) | H | 0 | 59.28
9050 | EQUIPE-1 (4 SERVEN.+ 2 PEDREI.+ ENCANA.) | H | 0 | 29.64
9051 | EQUIPE-5 (4 SERVEN.+ 2 PEDREI.+ ENCANA.) | H | 0 | 148.2
9078 | CALCETEIRO | H | 0 | 4.94
9079 | APONTADOR | H | 0 | 8.96
9080 | MARCENEIRO | H | 0 | 4.94
9500 | MAO DE OBRA VIDRO 3mm C/MASSA | M2 | 0 | 18
9501 | MAO DE OBRA VIDRO 4mm C/MASSA | M2 | 0 | 18
9502 | MAO DE OBRA VIDRO 5mm C/MASSA | M2 | 0 | 18
9503 | MAO DE OBRA VIDRO 6mm C/MASSA | M2 | 0 | 18
9504 | MAO DE OBRA VIDRO 4mm C/NEOPREME | M2 | 0 | 18
9505 | MAO DE OBRA VIDRO CANELADO C/MASSA | M2 | 0 | 18
9506 | MAO DE OBRA VIDRO TEMPERADO 6mm C/MASSA | M2 | 0 | 18
9507 | MAO DE OBRA VIDRO TEMPERADO 6mm C/NEOPR. | M2 | 0 | 18
9508 | MAO DE OBRA VIDRO TEMPERADO 8mm C/NEOPR. | M2 | 0 | 18
9509 | MAO DE OBRA VIDRO FUME 4mm C/MASSA | M2 | 0 | 18
9510 | MAO DE OBRA VIDRO FUME 6mm C/MASSA | M2 | 0 | 18
9511 | MAO DE OBRA VIDRO FUME 8mm C/MASSA | M2 | 0 | 18
9512 | MAO OBRA VIDRO 10mm E FERRAGEM | M2 | 0 | 54
9513 | MAO DE OBRA EQPTO. BATE ESTACA 300mm | M | 0 | 33
9514 | MAO DE OBRA EQPTO. BATE ESTACA 380mm | M | 0 | 45
9515 | MAO DE OBRA EQPTO. BATE ESTACA 500mm | M | 0 | 58
9516 | MAO DE OBRA EQPTO. BATE ESTACA 600mm | M | 0 | 68
9517 | MAO DE OBRA EQPTO. BATE ESTACA 700mm | M | 0 | 105
9518 | MAO DE OBRA EQPTO. FRANKI 350mm | M | 0 | 170
9519 | MAO DE OBRA EQPTO. FRANKI 400mm | M | 0 | 230
9520 | MAO DE OBRA EQPTO. FRANKI 450mm | M | 0 | 260
9521 | MAO DE OBRA EQPTO. FRANKI 520mm | M | 0 | 290
9522 | MAO DE OBRA EQPTO. FRANKI 600mm | M | 0 | 340
9523 | LIXAMENTO PISO MADEIRA EMPREITADA | M2 | 0 | 7.3
9524 | LIXAMENTO GRANITINA C/EQUIPAMENTO | M2 | 0 | 10
0
0
FRANARIN - PLEO |  | Listagem de Insumos | 0
|  | (Geral) | 0
Código Insumo |  | Un | 0 | Valor
9525 | LIXAMENTO RODAPES GRANITINA | M | 0 | 5
9526 | APLICACAO DE SYNTEKO EMPREITADA | M2 | 0 | 7.3
9527 | APLICACAO E LIXAMENTO KORODUR EMPREITADA | M2 | 0 | 4.2
9528 | MAO DE OBRA FULGET EMPREITADA | M2 | 0 | 16
9529 | MAO DE OBRA JUNTA FULGET | M | 0 | 2
9530 | MAO DE OBRA CARPETE EMPREITADA | M2 | 0 | 9
9531 | MAO DE OBRA FORRACAO EMPREITADA | M2 | 0 | 9
9532 | MAO DE OBRA GESSEIRO EMPREITADA | M2 | 0 | 6
9533 | MAO DE OBRA PAPEL PAREDE | M2 | 0 | 4.2
9534 | MAO DE OBRA PLACA BORRACHA | M2 | 0 | 4.73
9538 | MAO DE OBRA VIDRO LAMINADO 6mm C/NEOPR. | M2 | 0 | 54
9540 | POLIMENTO MARMORE C/EQUIPAMENTO | M2 | 0 | 75
9913 | ENCARREGADO | H | 0 | 6.07
9914 | TOPOGRAFO | H | 0 | 7.37
9915 | AUXILIAR DE TOPOGRAFIA | H | 0 | 4.67
9916 | ENCARREGADO DE PAVIMENTACAO | H | 0 | 6.07
9917 | ENCARREGADO DE USINA | H | 0 | 6.07
9918 | MECANICO | H | 0 | 4.94
9919 | RASTILHEIRO | H | 0 | 3.6
9920 | LABORATORISTA | H | 0 | 4.94
9921 | AUXILIAR DE ASFALTISTA | H | 0 | 3.6
9922 | ALAMBRADOR | H | 0 | 4.94
9923 | NIVELADOR | H | 0 | 4.94
9924 | DESENHISTA | H | 0 | 5.74
9925 | SOLDADOR | H | 0 | 4.94
9926 | OPERADOR DRAGA | H | 0 | 5.5
9927 | ENCANADOR | H | 0 | 5.36
10100 | CARTUCHO 32 SOLDA EXOTERMICA | UN | 0 | 4.3
10101 | CARTUCHO 45 SOLDA EXOTERMICA | UN | 0 | 4.7
10102 | CARTUCHO 65 SOLDA EXOTERMICA | UN | 0 | 5.7
10103 | CARTUCHO 90 SOLDA EXOTERMICA | UN | 0 | 7.06
10200 | CAIXA CONDULETE PVC 20mm | UN | 0 | 6.5
10210 | TAMPA P/CONDULETE PVC - INTERR. SIMPLES | UN | 0 | 2.47
10211 | TAMPA PVC P/CONDULETES -INTERR. 2 TECLAS | UN | 0 | 2.47
10212 | TAMPA PVC P/CONDULETE - TOMADA 2P UNIV. | UN | 0 | 2.47
10213 | TAMPA PVC P/CONDULETE -TOMADA RED. 2P+T | UN | 0 | 2.47
10220 | TOMADA INDUSTRIAL 2P+T - 500V | UN | 0 | 31.8
10221 | TOMADA INDUSTRIAL 3P+T - 500V | UN | 0 | 32.3
10230 | PLUG INDUSTRIAL 2P+T - 500V | UN | 0 | 25.2
10231 | PLUG INDUSTRIAL 3P+T - 500V | UN | 0 | 30.2
10300 | TERMINAL T/ GARFO/OLHAL/PINO 0,5/1,5mm2 | UN | 0 | 0.24
10301 | TERMINAL T/GARFO/OLHAL/PINO 1,5/2,5mm2 | UN | 0 | 0.24
10302 | TERMINAL T/GARFO/OLHAL/PINO 4/6mm2 | UN | 0 | 0.41
10400 | ARRUELA ALUMINIO SILICIO P/ELETR. 1/2" | UN | 0 | 0.25
10401 | ARRUELA ALUMINIO SILICIO P/ELETR. 3/4" | UN | 0 | 0.25
10402 | ARRUELA ALUMINIO SILICIO P/ELETR. 1" | UN | 0 | 0.38
10403 | ARRUELA ALUMINIO SILICIO P/ELETR. 1 1/4" | UN | 0 | 0.64
10404 | ARRUELA ALUMINIO SILICIO P/ELETR. 1 1/2" | UN | 0 | 0.76
10405 | ARRUELA ALUMINIO SILICIO P/ELETR. 2" | UN | 0 | 1.19
10406 | ARRUELA ALUMINIO SILICIO P/ELETR. 2 1/2" | UN | 0 | 1.76
10407 | ARRUELA ALUMINIO SILICIO P/ELETR. 3" | UN | 0 | 3.53
10408 | ARRUELA ALUMINIO SILICIO P/ELETR. 4" | UN | 0 | 3.72
10410 | BUCHA ALUMINIO SILICIO P/ELETR. 1/2" | UN | 0 | 0.31
10411 | BUCHA ALUMINIO SILICIO P/ELETR. 3/4" | UN | 0 | 0.38
10412 | BUCHA ALUMINIO SILICIO P/ELETR. 1" | UN | 0 | 0.56
10413 | BUCHA ALUMINIO SILICIO P/ELETR. 1 1/4" | UN | 0 | 0.76
10414 | BUCHA ALUMINIO SILICIO P/ELETR. 1 1/2" | UN | 0 | 0.95
10415 | BUCHA ALUMINIO SILICIO P/ELETR. 2" | UN | 0 | 2.02
10416 | BUCHA ALUMINIO SILICIO P/ELETR. 2 1/2" | UN | 0 | 2.46
10417 | BUCHA ALUMINIO SILICIO P/ELETR. 3" | UN | 0 | 3.02
10418 | BUCHA ALUMINIO SILICIO P/ELETR. 4" | UN | 0 | 4.54
10430 | BUCHA REDUCAO ALUM. SILICIO 3/4" P/ 3/8" | UN | 0 | 5.77
10431 | BUCHA REDUCAO ALUM. SILICIO 3/4" P/ 1/2" | UN | 0 | 3.69
10432 | BUCHA REDUCAO ALUM. SILICIO 1" P/ 1/2" | UN | 0 | 3.05
10433 | BUCHA REDUCAO ALUM. SILICIO 1" P/ 3/4" | UN | 0 | 4.26
10443 | CABECOTE ALUMINIO SILICIO P/ELETR. 2" | UN | 0 | 1.66
10444 | CABECOTE ALUMINIO SILICIO P/ELETR.2 1/2" | UN | 0 | 2.09
0
0
FRANARIN - PLEO |  | Listagem de Insumos | 0
|  | (Geral) | 0
Código Insumo |  | Un | 0 | Valor
10445 | CABECOTE ALUMINIO SILICIO P/ELETR. 3" | UN | 0 | 3.11
10446 | CABECOTE ALUMINIO SILICIO P/ELETR. 4" | UN | 0 | 4.63
10450 | PRENSA CABO ALUMINIO SILICIO 3/8" | UN | 0 | 3.36
10451 | PRENSA CABO ALUMINIO SILICIO 1/2" | UN | 0 | 4.86
10452 | PRENSA CABO ALUMINIO SILICIO 3/4" | UN | 0 | 4.84
10453 | PRENSA CABO ALUMINIO SILICIO 1" | UN | 0 | 6.08
10454 | PRENSA CABO ALUMINIO SILICIO 1 1/4" | UN | 0 | 25.63
10455 | PRENSA CABO ALUMINIO SILICIO 1 1/2" | UN | 0 | 30.22
10456 | PRENSA CABO ALUMINIO SILICIO 2" | UN | 0 | 36.46
10460 | ABRACADEIRA P/ELETRODUTO ACO ZINC. 1/2" | UN | 0 | 0.38
10461 | ABRACADEIRA P/ELETRODUTO ACO ZINC. 3/4" | UN | 0 | 0.44
10462 | ABRACADEIRA P/ELETRODUTO ACO ZINC. 1" | UN | 0 | 0.56
10463 | ABRACADEIRA P/ELETRODUTO ACO ZINC.1 1/4" | UN | 0 | 0.76
10464 | ABRACADEIRA P/ELETRODUTO ACO ZINC.1 1/2" | UN | 0 | 0.82
10465 | ABRACADEIRA TIPO D P/ELETR. ACO ZINC. 2" | UN | 0 | 1.91
10466 | ABRACADEIRA TIPO D P/ELET.ACO ZIN 2 1/2" | UN | 0 | 2.27
10467 | ABRACADEIRA TIPO D P/ELETR. ACO ZINC. 3" | UN | 0 | 2.46
10468 | ABRACADEIRA TIPO D P/ELETR. ACO ZINC. 4" | UN | 0 | 2.6
10480 | LUVA ACO GALVANIZADO 1/2" P/ELETRODUTO | UN | 0 | 0.89
10481 | LUVA ACO GALVANIZADO 3/4" P/ELETRODUTO | UN | 0 | 0.95
10482 | LUVA ACO GALVANIZADO 1" P/ELETRODUTO | UN | 0 | 1.14
10483 | LUVA ACO GALVANIZADO 1 1/4" P/ELETRODUTO | UN | 0 | 2.52
10484 | LUVA ACO GALVANIZADO 1 1/2" P/ELETRODUTO | UN | 0 | 1.51
10485 | LUVA ACO GALVANIZADO 2" P/ELETRODUTO | UN | 0 | 4.03
10486 | LUVA ACO GALVANIZADO 2 1/2" P/ELETRODUTO | UN | 0 | 4.54
10487 | LUVA ACO GALVANIZADO 3" P/ELETRODUTO | UN | 0 | 4.79
10488 | LUVA ACO GALVANIZADO 4" P/ELETRODUTO | UN | 0 | 18.64
10500 | ELETRODUTO ACO GALV. MEDIO 1/2" (13mm) | M | 0 | 5.68
10501 | ELETRODUTO ACO GALV. MEDIO 3/4" (19mm) | M | 0 | 5.71
10502 | ELETRODUTO ACO GALV. MEDIO 1" (25mm) | M | 0 | 8.96
10503 | ELETRODUTO ACO GALV. MEDIO 1 1/4" (32mm) | M | 0 | 13.86
10504 | ELETRODUTO ACO GALV. MEDIO 1 1/2" (38mm) | M | 0 | 13.72
10505 | ELETRODUTO ACO GALV. MEDIO 2" (51mm) | M | 0 | 20.58
10506 | ELETRODUTO ACO GALV. MEDIO 2 1/2" (64mm) | M | 0 | 28.56
10507 | ELETRODUTO ACO GALV. MEDIO 3" (76mm) | M | 0 | 55.52
10508 | ELETRODUTO ACO GALV. MEDIO 4" (101mm) | M | 0 | 58.5
10520 | CURVA 90 P/ELETRODUTO GALV. MEDIO 1/2" | UN | 0 | 1.74
10521 | CURVA 90 P/ELETRODUTO GALV. MEDIO 3/4" | UN | 0 | 2.02
10522 | CURVA 90 P/ELETRODUTO GALV. MEDIO 1" | UN | 0 | 2.81
10523 | CURVA 90 P/ELETRODUTO GALV. MEDIO 1 1/4" | UN | 0 | 7.19
10524 | CURVA 90 P/ELETRODUTO GALV. MEDIO 1 1/2" | UN | 0 | 8.7
10525 | CURVA 90 P/ELETRODUTO GALV. MEDIO 2" | UN | 0 | 17.96
10526 | CURVA 90 P/ELETRODUTO GALV. MEDIO 2 1/2" | UN | 0 | 35.92
10527 | CURVA 90 P/ELETRODUTO GALV. MEDIO 3" | UN | 0 | 41.58
10528 | CURVA 90 P/ELETRODUTO GALV. MEDIO 4" | UN | 0 | 80.02
10540 | ELETRODUTO CORRUGADO 1/2" | M | 0 | 1.27
10541 | ELETRODUTO CORRUGADO 3/4" | M | 0 | 1.7
10542 | ELETRODUTO CORRUGADO 1" | M | 0 | 2.24
10543 | ELETRODUTO CORRUGADO 1 1/4" | M | 0 | 3.07
10544 | ELETRODUTO CORRUGADO 1 1/2" | M | 0 | 4.42
10545 | ELETRODUTO CORRUGADO 2" | M | 0 | 5.79
10560 | ELETR. CORR. FLEX. C/ALMA COBRE 1/2" | M | 0 | 6.26
10561 | ELETR. CORR. FLEX. C/ALMA COBRE 3/4" | M | 0 | 7.73
10562 | ELETR. CORR. FLEX. C/ALMA COBRE 1" | M | 0 | 8.45
10563 | ELETR. CORR. FLEX. C/ALMA COBRE 1 1/4" | M | 0 | 11.71
10564 | ELETR. CORR. FLEX. C/ALMA COBRE 1 1/2" | M | 0 | 15.55
10565 | ELETR. CORR. FLEX. C/ALMA COBRE 2" | M | 0 | 45.83
10567 | ELETR. CORR. FLEX. C/ALMA COBRE 3" | M | 0 | 50.47
10568 | ELETR. CORR. FLEX. C/ALMA COBRE 4" | M | 0 | 70.3
10600 | LAMPADA VAPOR MERCURIO 80W - E40 | UN | 0 | 11.8
10601 | LAMPADA VAPOR MERCURIO 125W - E40 | UN | 0 | 11.8
10602 | LAMPADA VAPOR MERCURIO 400W - E40 | UN | 0 | 45
10603 | LAMPADA VAPOR MERCURIO 700W - E40 | UN | 0 | 387
10604 | LAMPADA VAPOR MERCURIO 1000W - E40 | UN | 0 | 564
10620 | LAMPADA VAPOR SODIO 70W - E40 | UN | 0 | 39.5
10621 | LAMPADA VAPOR SODIO 150W - E40 | UN | 0 | 62
10622 | LAMPADA VAPOR SODIO 250W - E40 | UN | 0 | 67.9
0
0
FRANARIN - PLEO |  | Listagem de Insumos | 0
|  | (Geral) | 0
Código Insumo |  | Un | 0 | Valor
10623 | LAMPADA VAPOR SODIO 400W - E40 | UN | 0 | 81.7
10624 | LAMPADA VAPOR SODIO 1000W - E40 | UN | 0 | 512.4
10630 | LAMPADA MISTA 160W - E40 | UN | 0 | 18
10631 | LAMPADA MISTA 250W - E40 | UN | 0 | 20.5
10632 | LAMPADA MISTA 500W - E40 | UN | 0 | 42.6
10640 | REATOR P/LAMPADA VAPOR MERCURIO 80W | UN | 0 | 45.9
10641 | REATOR P/LAMPADA VAPOR MERCURIO 125W | UN | 0 | 41.8
10642 | REATOR P/LAMPADA VAPOR MERCURIO 250W | UN | 0 | 51.2
10643 | REATOR P/LAMPADA VAPOR MERCURIO 400W | UN | 0 | 66.4
10644 | REATOR P/LAMPADA VAPOR MERCURIO 700W | UN | 0 | 207.4
10645 | REATOR P/LAMPADA VAPOR MERCURIO 1000W | UN | 0 | 271.5
10650 | REATOR P/LAMPADA VAPOR SODIO 70W | UN | 0 | 80.4
10651 | REATOR P/LAMPADA VAPOR SODIO 150W | UN | 0 | 64.8
10652 | REATOR P/LAMPADA VAPOR SODIO 250W | UN | 0 | 83.4
10653 | REATOR P/LAMPADA VAPOR SODIO 400W | UN | 0 | 109
10654 | REATOR P/LAMPADA VAPOR SODIO 1000W | UN | 0 | 284
10660 | BRACO P/LUMINARIA PUBLICA | UN | 0 | 39
10670 | LUMINARIA PUBLICA METALICA | UN | 0 | 139
10675 | LUMINARIA EXTERNA 1 PETALA - 500W | UN | 0 | 560
10676 | LUMINARIA EXTERNA 2 PETALAS - 500W | UN | 0 | 935
10677 | LUMINARIA EXTERNA 3 PETALAS - 500W | UN | 0 | 1290
10678 | LUMINARIA EXTERNA 4 PETALAS - 500W | UN | 0 | 1626
10700 | TERMINAL UNIPOLAR P/CABO 12/20KV-50mm2 | UN | 0 | 266
10701 | TERMINAL UNIPOLAR P/CABO 6/10KV-90mm2 | UN | 0 | 378
10702 | TERMINAL UNIPOLAR P/CABOS 3,6/6KV-90mm2 | UN | 0 | 400
10703 | TERMINAL UNIPOLAR P/CABO 20/35KV-120mm2 | UN | 0 | 465
10710 | TERMINAL NU DE COMPRESSAO 10mm2 | UN | 0 | 0.64
10711 | TERMINAL NU DE COMPRESSAO 16mm2 | UN | 0 | 0.82
10712 | TERMINAL NU DE COMPRESSAO 25mm2 | UN | 0 | 1.25
10713 | TERMINAL NU DE COMPRESSAO 35mm2 | UN | 0 | 3.22
10714 | TERMINAL NU DE COMPRESSAO 50mm2 | UN | 0 | 3.47
10715 | TERMINAL NU DE COMPRESSAO 70mm2 | UN | 0 | 4.22
10716 | TERMINAL NU DE COMPRESSAO 95mm2 | UN | 0 | 4.58
10717 | TERMINAL NU DE COMPRESSAO 120mm2 | UN | 0 | 5.12
10730 | TERMINAL DE PRESSAO C/ 1 FURACAO 120mm2 | UN | 0 | 7.44
10731 | TERMINAL DE PRESSAO C/ 1 FURACAO 150mm2 | UN | 0 | 7.45
10732 | TERMINAL DE PRESSAO C/ 1 FURACAO 185mm2 | UN | 0 | 12.6
10733 | TERMINAL DE PRESSAO C/ 1 FURACAO 240mm2 | UN | 0 | 12.8
10740 | TERMINAL NU PRESSAO C/ 2 FURAC. 120mm2 | UN | 0 | 32.24
10741 | TERMINAL NU PRESSAO C/ 2 FURAC. -185mm2 | UN | 0 | 42.02
10742 | TERMINAL NU PRESSAO C/ 2 FURAC. -300mm2 | UN | 0 | 51.56
10750 | ISOLADOR MEDIA TENSAO PORCELANA 7,5KV | UN | 0 | 7.31
10751 | ISOLADOR MEDIA TENSAO PORCELANA 15KV | UN | 0 | 16.13
10752 | ISOLADOR MEDIA TENSAO PORCELANA 25KV | UN | 0 | 20.8
10760 | BOX MACHO GIRATORIO 3/4" | UN | 0 | 13.3
10761 | BOX MACHO GIRATORIO 1" | UN | 0 | 21.4
10762 | BOX MACHO GIRATORIO 1 1/4" | UN | 0 | 47.9
10763 | BOX MACHO GIRATORIO 1 1/2" | UN | 0 | 45.3
10764 | BOX MACHO GIRATORIO 2" | UN | 0 | 66.6
10765 | BOX MACHO GIRATORIO 2 1/2" | UN | 0 | 103.1
10766 | BOX MACHO GIRATORIO 3" | UN | 0 | 131.9
10770 | CAIXA DE PASS. ALUMINIO SILICIO 10x10cm | UN | 0 | 33.7
10771 | CAIXA DE PASS. ALUMINIO SILICIO 15x15cm | UN | 0 | 41.38
10772 | CAIXA DE PASS. ALUMINIO SILICIO 20x20cm | UN | 0 | 66.75
10780 | BARRAMENTO DE COBRE CHATO 3/4"x1/8" | M | 0 | 22.14
10781 | BARRAMENTO DE COBRE CHATO 1"x1/8" | M | 0 | 29.57
10782 | BARRAMENTO DE COBRE CHATO 1 1/2"x1/8" | M | 0 | 44.4
10783 | BARRAMENTO COBRE CHATO 1"x1/4" | M | 0 | 57.52
10784 | BARRAMENTO COBRE CHATO 2"x1/4" | M | 0 | 115.01
10790 | TRANSFORMADOR POTENCIAL-INTO-500VA-15KV | UN | 0 | 620
10791 | TRANSFORMADOR POTENCIAL-INTO-500VA-27KV | UN | 0 | 1298
11101 | CABO UNIPOLAR, CL2, PVC 750V 1,5mm2 | M | 0 | 1.42
11102 | CABO UNIPOLAR, CL2, PVC 750V 2,5mm2 | M | 0 | 2.11
11103 | CABO UNIPOLAR, CL2, PVC 750V 4mm2 | M | 0 | 2.47
11104 | CABO UNIPOLAR, CL2, PVC 750V 6mm2 | M | 0 | 3.69
11105 | CABO UNIPOLAR, CL2, PVC 750V 10mm2 | M | 0 | 5.81
11106 | CABO UNIPOLAR, CL2, PVC 750V 16mm2 | M | 0 | 9.67
0
0
FRANARIN - PLEO |  | Listagem de Insumos | 0
|  | (Geral) | 0
Código Insumo |  | Un | 0 | Valor
11130 | CABO UNIPOLAR, CL2, PVC 1KV 1,5mm2 | M | 0 | 1.57
11131 | CABO UNIPOLAR, CL2, PVC 1KV 2,5mm2 | M | 0 | 1.93
11132 | CABO UNIPOLAR, CL2, PVC 1KV 4mm2 | M | 0 | 3.18
11133 | CABO UNIPOLAR, CL2, PVC 1KV 6mm2 | M | 0 | 4.57
11140 | CABO MULTIPOLAR, CL4, PVC 750V 2x 1mm2 | M | 0 | 1.93
11141 | CABO MULTIPOLAR, CL4, PVC 750V 2x10mm2 | M | 0 | 27.47
11150 | CABO MULTIPOLAR, CL4, PVC 750V 3x1mm2 | M | 0 | 3.18
11151 | CABO MULTIPOLAR, CL4, PVC 750V 3x1,5mm2 | M | 0 | 8.09
11152 | CABO MULTIPOLAR, CL4, PVC 750V 3x10mm2 | M | 0 | 41.5
11160 | CABO MULTIPOLAR, CL4, PVC 750V 4x1mm2 | M | 0 | 6.35
11161 | CABO MULTIPOLAR, CL4, PVC 750V 4x1,5mm2 | M | 0 | 9.68
11162 | CABO MULTIPOLAR, CL4, PVC 750V 4x10mm2 | M | 0 | 46.14
11200 | CABO MULTIPOLAR, CL2, PVC 1KV 2x1,5mm2 | M | 0 | 8.63
11201 | CABO MULTIPOLAR, CL2, PVC 1KV 2x2,5mm2 | M | 0 | 8.09
11202 | CABO MULTIPOLAR, CL2, PVC 1KV 2x4mm2 | M | 0 | 6.5
11203 | CABO MULTIPOLAR, CL2, PVC 1KV 2x6mm2 | M | 0 | 7.88
11204 | CABO MULTIPOLAR, CL2, PVC 1KV 2x10mm2 | M | 0 | 22.89
11205 | CABO MULTIPOLAR, CL2, PVC 1KV 2x16mm2 | M | 0 | 39.28
11206 | CABO MULTIPOLAR, CL2, PVC 1KV 2x25mm2 | M | 0 | 74.83
11220 | CABO MULTIPOLAR, CL2, PVC 1KV 3x1,5mm2 | M | 0 | 7.58
11221 | CABO MULTIPOLAR, CL2, PVC 1KV 3X2,5mm2 | M | 0 | 9.61
11222 | CABO MULTIPOLAR, CL2, PVC 1KV 3x4mm2 | M | 0 | 10.56
11223 | CABO MULTIPOLAR, CL2, PVC 1KV 3x6mm2 | M | 0 | 12.18
11224 | CABO MULTIPOLAR, CL2, PVC 1KV 3x10mm2 | M | 0 | 19.21
11225 | CABO MULTIPOLAR, CL2, PVC 1KV 3x16mm2 | M | 0 | 22.01
11226 | CABO MULTIPOLAR, CL2, PVC 1KV 3x25mm2 | M | 0 | 82.76
11240 | CABO MULTIPOLAR, CL2, PVC, 1KV 4x1,5mm2 | M | 0 | 4.24
11241 | CABO MULTIPOLAR, CL2, PVC 1KV 4x2,5mm2 | M | 0 | 7.58
11242 | CABO MULTIPOLAR, CL2, PVC 1KV 4x4mm2 | M | 0 | 11.98
11243 | CABO MULTIPOLAR, CL2, PVC 1KV 4x6mm2 | M | 0 | 15.85
11244 | CABO MULTIPOLAR, CL2, PVC 1KV 4x10mm2 | M | 0 | 25.12
11245 | CABO MULTIPOLAR, CL2, PVC 1KV 4x16mm2 | M | 0 | 68.7
11246 | CABO MULTIPOLAR, CL2, PVC 1KV 4x25mm2 | M | 0 | 105.47
11300 | CABO UNIPOLAR, PVC 6/10KV 16mm2 | M | 0 | 7.86
11301 | CABO UNIPOLAR, PVC 6/10KV 25mm2 | M | 0 | 11.4
11302 | CABO UNIPOLAR, PVC 6/10KV 35mm2 | M | 0 | 17.87
11303 | CABO UNIPOLAR, PVC 6/10KV 50mm2 | M | 0 | 23.77
11304 | CABO UNIPOLAR, PVC 6/10KV 70mm2 | M | 0 | 35.57
11305 | CABO UNIPOLAR, PVC 6/10KV 95mm2 | M | 0 | 43.54
11306 | CABO UNIPOLAR, PVC 6/10KV 120mm2 | M | 0 | 62.44
11320 | CABO UNIPOLAR, PVC 12/20KV 35mm2 | M | 0 | 33.46
11321 | CABO UNIPOLAR, PVC 12/20KV 50mm2 | M | 0 | 61.69
11322 | CABO UNIPOLAR, PVC 12/20KV 70mm2 | M | 0 | 114.38
11323 | CABO UNIPOLAR, PVC 12/20KV 95mm2 | M | 0 | 118.24
11324 | CABO UNIPOLAR, PVC 12/20KV 120mm2 | M | 0 | 129.79
12000 | ELETROCALHA PERF. ZINCADA 100x70mm | M | 0 | 23.2
12001 | ELETROCALHA PERF. ZINCADA 200x70mm | M | 0 | 31.99
12002 | ELETROCALHA PERF. ZINCADA 300x70mm | M | 0 | 37.6
12003 | ELETROCALHA PERF. ZINCADA 400x70mm | M | 0 | 47.74
12020 | SUPORTE P/ELETROCALHA ZINCADA 100mm | UN | 0 | 7.46
12021 | SUPORTE P/ELETROCALHA ZINCADA 200mm | UN | 0 | 11.83
12022 | SUPORTE P/ELETROCALHA ZINCADA 300mm | UN | 0 | 15.77
12023 | SUPORTE P/ELETROCALHA ZINCADA 400mm | UN | 0 | 19.93
12030 | VERGALHAO C/ROSCA 3/8" | M | 0 | 36.18
12035 | CHUMBADOR 3/8" (6462464) | UN | 0 | 1.5
12040 | PARAFUSO C/PORCA P/JUNCAO ELETROC./LEITO | UN | 0 | 0.5
12041 | PORCA 3/8" | UN | 0 | 0.12
12050 | JUNCAO ELETROCALHA PERF. ZINCADA | UN | 0 | 2.75
12100 | CURVA ELETROCALHA VERT. EXT.90 -100x70mm | UN | 0 | 25.03
12101 | CURVA ELETROCALHA VERT. INT.90 -100x70mm | UN | 0 | 28.03
12102 | CURVA ELETROCALHA HORIZ.90 - 100x70mm | UN | 0 | 21.82
12103 | CURVA ELETROCALHA VERT. 90 - 200x70mm | UN | 0 | 32.76
12104 | CURVA ELETROCALHA VERT. INT.90 -200x70mm | UN | 0 | 34.8
12105 | CURVA ELETROCALHA HORIZ. 90 -200x70mm | UN | 0 | 54.39
12106 | CURVA ELETROCALHA VERT. EXT.90 -300x70mm | UN | 0 | 43.81
12107 | CURVA ELETROCALHA VERT. INT.90 -300x70mm | UN | 0 | 47.81
12108 | CURVA ELETROCALHA HORIZ. 90 - 300x70mm | UN | 0 | 64.34
0
0
FRANARIN - PLEO |  | Listagem de Insumos | 0
|  | (Geral) | 0
Código Insumo |  | Un | 0 | Valor
12109 | CURVA ELETROCALHA VERT. EXT.90 -400x70mm | UN | 0 | 49.26
12110 | CURVA ELETROCALHA VERT.INT.90 -400x70mm | UN | 0 | 63.36
12111 | CURVA ELETROCALHA HORIZ. 90 - 400x70mm | UN | 0 | 87.85
12150 | TE ELETROCLHA HORIZONTAL 100x70mm | UN | 0 | 31.43
12151 | TE ELETROCALHA HORIZONTAL 200x70mm | UN | 0 | 44.59
12152 | TE ELETROCALHA HORIZINTAL 300x70mm | UN | 0 | 79.69
12153 | TE ELETROCALHA HORIZONTAL 400x70mm | UN | 0 | 104.94
12200 | LEITO ACO ZINCADO TIPO ESCADA 200x75mm | M | 0 | 44.14
12201 | LEITO ACO ZINCADO TIPO ESCADA 300x75mm | M | 0 | 48.65
12202 | LEITO ACO ZINCADO TIPO ESCADA 400x75mm | M | 0 | 53.15
12203 | LEITO ACO ZINCADO TIPO ESCADA 500x75mm | M | 0 | 59.74
12220 | SUPORTE P/LEITO 200mm | UN | 0 | 8.42
12221 | SUPORTE P/LEITO 300mm | UN | 0 | 11.2
12222 | SUPORTE P/LEITO 400mm | UN | 0 | 15.77
12223 | SUPORTE P/LEITO 500mm | UN | 0 | 18.6
12250 | JUNCAO P/LEITO ACO ZINCADO TIPO ESCADA | UN | 0 | 3.78
12300 | CURVA LEITO ACO ZINC. HORIZ.90- 200x75mm | UN | 0 | 74.57
12301 | CURVA LEITO ACO ZINC.VERT.EX.90-200x75mm | UN | 0 | 78.6
12302 | CURVA LEITO ACO ZINC.VERT.IN.90-200x75mm | UN | 0 | 78.6
12303 | CURVA LEITO ACO ZINC.HORIZ. 90 -300x75mm | UN | 0 | 108.12
12304 | CURVA LEITO ACO ZINC.VERT.EX.90-300x75mm | UN | 0 | 85.1
12305 | CURVA LEITO ACO ZINC.VERT.IN.90-300x75mm | UN | 0 | 85.1
12306 | CURVA LEITO ACO ZINC. HORIZ.90 -400x75mm | UN | 0 | 128.4
12307 | CURVA LEITO ACO ZINC.VERT.EX.90-400x75mm | UN | 0 | 92.4
12308 | CURVA LEITO ACO ZINC.VERT.IN.90-400x75mm | UN | 0 | 92.4
12309 | CURVA LEITO ACO ZINC. HORIZ.90 -500x75mm | UN | 0 | 158.6
12310 | CURVA LEITO ACO ZINC.VERT.EX.90-500x75mm | UN | 0 | 106.16
12311 | CURVA LEITO ACO ZINC.VERT.IN.90-500x75mm | UN | 0 | 106.16
12350 | TE LEITO ACO ZINCADO HORIZ. 200x75mm | UN | 0 | 155.76
12351 | TE LEITO ACO ZINCADO VERT.DESC. 200x75mm | UN | 0 | 155.76
12352 | TE LEITO ACO ZINCADO VERT.SUB. 200x75mm | UN | 0 | 155.76
12353 | TE LEITO ACO ZINCADO HORIZ. 300x75mm | UN | 0 | 155.76
12354 | TE LEITO ACO ZINCADO VERT.DESC. 300x75mm | UN | 0 | 155.76
12355 | TE LEITO ACO ZINCADO VERT.SUB. 300x75mm | UN | 0 | 155.76
12356 | TE LEITO ACO ZINCADO HORIZ. 400x75mm | UN | 0 | 161.6
12357 | TE LEITO ACO ZINCADO VERT.DESC.400x75mm | UN | 0 | 161.6
12358 | TE LEITO ACO ZINCADO VERT.SUB. 400x75mm | UN | 0 | 161.6
12359 | TE LEITO ACO ZINCADO HORIZ. 500x75mm | UN | 0 | 166.02
12360 | TE LEITO ACO ZINCADO VERT.DESC. 500x75mm | UN | 0 | 166.02
12361 | TE LEITO ACO ZINCADO VERT.SUB. 500x75mm | UN | 0 | 166.02
13001 | ADAPTADOR PVC C/FLANGE E ANEL 20x1/2" | UN | 0 | 6.06
13002 | ADAPTADOR PVC C/FLANGE E ANEL 25x3/4" | UN | 0 | 7.36
13003 | ADAPTADOR PVC C/FLANGE E ANEL 32x1" | UN | 0 | 10.6
13020 | BUCHA RED. CURTA PVC CL 15 25x20mm | UN | 0 | 0.26
13021 | BUCHA RED. CURTA PVC CL 15 32x25mm | UN | 0 | 0.52
13022 | BUCHA RED. CURTA PVC CL 15 40x32mm | UN | 0 | 1.05
13023 | BUCHA RED. CURTA PCV CL 15 50x40mm | UN | 0 | 1.84
13024 | BUCHA RED. CURTA PVC CL 15 60x50mm | UN | 0 | 3.28
13025 | BUCHA RED. CURTA PVC CL 15 75x60mm | UN | 0 | 8.59
13026 | BUCHA RED. CURTA PCV CL 15 85x75mm | UN | 0 | 7.13
13027 | BUCHA RED. CURTA PVC CL 15 110x85mm | UN | 0 | 36.8
13050 | BUCHA RED. LONGA PVC CL 15 32x20mm | UN | 0 | 1.22
13051 | BUCHA RED. LONGA PVC CL 15 40x20mm | UN | 0 | 1.89
13052 | BUCHA RED. LONGA PVC CL 15 40x25mm | UN | 0 | 2.17
13053 | BUCHA RED. LONGA PVC CL 15 50x20mm | UN | 0 | 2.24
13054 | BUCHA RED. LONGA PVC CL 15 50x25mm | UN | 0 | 2.32
13055 | BUCHA RED. LONGA PVC CL 15 50x32mm | UN | 0 | 2.83
13056 | BUCHA RED. LONGA PVC CL 15 60x25mm | UN | 0 | 4.56
13057 | BUCHA RED. LONGA PVC CL 15 60x32mm | UN | 0 | 5.72
13058 | BUCHA RED. LONGA PVC CL 15 60x40mm | UN | 0 | 6.02
13059 | BUCHA RED. LONGA PVC CL 15 60x50mm | UN | 0 | 7.3
13060 | BUCHA RED. LONGA PVC CL 15 75x50mm | UN | 0 | 8.83
13061 | BUCHA RED. LONGA PVC CL 15 85x60mm | UN | 0 | 10.69
13062 | BUCHA RED. LONGA PVC CL 15 110x60mm | UN | 0 | 20.8
13063 | BUCHA RED. LONGA PCV CL 15 110x75mm | UN | 0 | 22.6
13080 | CAIXA GORDURA PVC 250x200x75mm C/TAMPA | UN | 0 | 39.9
13081 | CAIXA GORDURA PVC 250x185x50mm C/TAMPA | UN | 0 | 35.1
0
0
FRANARIN - PLEO |  | Listagem de Insumos | 0
|  | (Geral) | 0
Código Insumo |  | Un | 0 | Valor
13100 | CAP PVC SOLDAVEL 20mm | UN | 0 | 0.73
13101 | CAP PVC SOLDAVEL 25mm | UN | 0 | 0.79
13102 | CAP PVC SOLDAVEL 32mm | UN | 0 | 1.12
13103 | CAP PVC SOLDAVEL 40mm | UN | 0 | 2.24
13104 | CAP PVC SOLDAVEL 50mm | UN | 0 | 4.11
13105 | CAP PVC SOLDAVEL 60mm | UN | 0 | 6.37
13106 | CAP PVC SOLDAVEL 75mm | UN | 0 | 11.7
13107 | CAP PVC SOLDAVEL 85mm | UN | 0 | 25.7
13108 | CAP PVC SOLDAVEL 110mm | UN | 0 | 46.3
13120 | CAP PVC SOLDAVEL ESGOTO 50mm | UN | 0 | 2.2
13121 | CAP PVC SOLDAVEL ESGOTO 75mm | UN | 0 | 3.68
13122 | CAP PVC SOLDAVEL ESGOTO 100mm | UN | 0 | 4.9
13123 | CAP PVC SOLDAVEL ESGOTO 125mm | UN | 0 | 39.2
13124 | CAP PVC SOLDAVEL ESGOTO 150mm | UN | 0 | 47.8
13125 | CAP PVC SOLDAVEL ESGOTO 200mm | UN | 0 | 83.6
13141 | CRUZETA PVC SOLDAVEL 25mm | UN | 0 | 4.54
13142 | CRUZETA PVC SOLDAVEL 32mm | UN | 0 | 6.26
13143 | CRUZETA PVC SOLDAVEL 40mm | UN | 0 | 8.53
13144 | CRUZETA PVC SOLDAVEL 50mm | UN | 0 | 13.6
13150 | CURVA LONGA PVC SOLDAVEL 20mm | UN | 0 | 1.37
13151 | CURVA LONGA PVC SOLDAVEL 25mm | UN | 0 | 1.72
13152 | CURVA LONGA PVC SOLDAVEL 32mm | UN | 0 | 3.68
13153 | CURVA LONGA PVC SOLDAVEL 40mm | UN | 0 | 6.43
13154 | CURVA LONGA PVC SOLDAVEL 50mm | UN | 0 | 7.83
13155 | CURVA LONGA PVC SOLDAVEL 60mm | UN | 0 | 18.3
13156 | CURVA LONGA PVC SOLDAVEL 75mm | UN | 0 | 24
13157 | CURVA LONGA PVC SOLDAVEL 85mm | UN | 0 | 34.5
13158 | CURVA LONGA PVC SOLDAVEL 110mm | UN | 0 | 72.3
13170 | JOELHO 45 PVC RIGIDO ESGOTO 40mm | UN | 0 | 1.36
13171 | JOELHO 45 PVC RIGIDO ESGOTO 50mm | UN | 0 | 2.03
13172 | JOELHO 45 PVC RIGIDO ESGOTO 75mm | UN | 0 | 4.44
13173 | JOELHO 45 PVC RIGIDO ESGOTO 100mm | UN | 0 | 5.26
13174 | JOELHO 45 PVC RIGIDO 150mm | UN | 0 | 31.4
13190 | JOELHO 90 PVC RIGIDO ESGOTO 40mm | UN | 0 | 1.12
13191 | JOELHO 90 PVC RIGIDO ESGOTO 50mm | UN | 0 | 1.63
13192 | JOELHO 90 PVC RIGIDO ESGOTO 75mm | UN | 0 | 3.86
13193 | JOELHO 90 PVC RIGIDO ESGOTO 100mm | UN | 0 | 5.14
13194 | JOELHO 90 PVC RIGIDO ESGOTO 150mm | UN | 0 | 30.1
13200 | JOELHO 45 PVC SOLDÁVEL 20mm | UN | 0 | 0.52
13201 | JOELHO 45 PVC SOLDAVEL 25mm | UN | 0 | 0.93
13202 | JOELHO 45 PVC SOLDAVEL 32mm | UN | 0 | 2.33
13203 | JOELHO 45 PVC SOLDAVEL 40mm | UN | 0 | 3.45
13204 | JOELHO 45 PVC SOLDAVEL 50mm | UN | 0 | 4.44
13205 | JOELHO 45 PVC SOLDAVEL 60mm | UN | 0 | 15.4
13206 | JOELHO 45 PVC SOLDAVEL 75mm | UN | 0 | 37.4
13207 | JOELHO 45 PVC SOLDAVEL 85mm | UN | 0 | 42
13208 | JOELHO 45 PVC SOLDAVEL 110mm | UN | 0 | 116.6
13220 | JOELHO 90 PVC C/ROSCA LATAO 20x1/2" | UN | 0 | 3.74
13221 | JOELHO 90 PVC C/ROSCA LATAO 25x1/2" | UN | 0 | 3.86
13222 | JOELHO 90 PVC C/ROSCA LATAO 25x3/4" | UN | 0 | 4.44
13223 | JOELHO 90 PVC C/ROSCA LATAO 32x3/4" | UN | 0 | 9.18
13229 | JOELHO 90 PVC REDUCAO C/ROSCA 25x1/2" | UN | 0 | 3.8
13230 | JOELHO REDUCAO ESGOTO 100x50mm | UN | 0 | 11.1
13233 | JOELHO REDUCAO PVC SOLDAVEL 25x20mm | UN | 0 | 1.52
13234 | JOELHO REDUÇAO PVC SOLDAVEL 32x25mm | UN | 0 | 1.84
13250 | JUNCAO SIMPLES PVC ESGOTO 40x40mm | UN | 0 | 2.11
13251 | JUNCAO SIMPLES PVC ESGOTO 50x50mm | UN | 0 | 4.9
13252 | JUNCAO SIMPLES PVC ESGOTO 75x75mm | UN | 0 | 9.23
13253 | JUNCAO SIMPLES PVC ESGOTO 100x75mm | UN | 0 | 12.9
13254 | JUNCAO SIMPLES PVC ESGOTO 100x100mm | UN | 0 | 13.2
13255 | JUNCAO SIMPLES PVC ESGOTO 150x100mm | UN | 0 | 33.8
13290 | LUVA PVC C/ROSCA LATAO 20x1/2" | UN | 0 | 3.03
13291 | LUVA PVC C/ROSCA LATAO 25x1/2" | UN | 0 | 3.27
13292 | LUVA PVC C/ROSCA LATÃO 25x3/4" | UN | 0 | 4.2
13300 | LUVA PVC ESGOTO 40mm | UN | 0 | 0.8
13301 | LUVA PVC ESGOTO 50mm | UN | 0 | 1.9
13302 | LUVA PVC ESGOTO 75mm | UN | 0 | 3.27
0
0
FRANARIN - PLEO |  | Listagem de Insumos | 0
|  | (Geral) | 0
Código Insumo |  | Un | 0 | Valor
13303 | LUVA PVC ESGOTO 100mm | UN | 0 | 4.09
13304 | LUVA PVC ESGOTO 150mm | UN | 0 | 17.1
13305 | LUVA PVC ESGOTO 200mm | UN | 0 | 19.1
13320 | LUVA REDUCAO PVC SOLDAVEL 25x20mm | UN | 0 | 0.77
13321 | LUVA REDUCAO PVC SOLDAVEL 32x25mm | UN | 0 | 1.85
13322 | LUVA REDUCAO PVC SOLDAVEL 40x32mm | UN | 0 | 2.46
13323 | LUVA REDUÇAO PVC SOLDAVEL 60x50mm | UN | 0 | 3.44
13330 | PLUG PVC COM ROSCA 1/2" | UN | 0 | 0.32
13331 | PLUG PVC COM ROSCA 3/4" | UN | 0 | 0.49
13332 | PLUG PVC COM ROSCA 1" | UN | 0 | 0.99
13333 | PLUG PVC COM ROSCA 1 1/4" | UN | 0 | 1.17
13334 | PLUG PVC COM ROSCA 1 1/2" | UN | 0 | 3.2
13335 | PLUG PVC COM ROSCA 2" | UN | 0 | 4.33
13360 | TE PVC C/ROSCA LATAO 20x20X1/2" | UN | 0 | 5.5
13361 | TE PVC C/ROSCA LATAO 25x25x1/2" | UN | 0 | 6.2
13362 | TE PVC C/ROSCA LATAO 25x25x3/4" | UN | 0 | 6.31
13363 | TE PVC C/ROSCA LATAO 32x32x3/4" | UN | 0 | 11.6
13380 | TE REDUCAO PVC ESGOTO 75X50mm | UN | 0 | 7.37
13381 | TE REDUCAO PVC ESGOTO 75x75mm | UN | 0 | 8.18
13382 | TE REDUCAO PVC ESGOTO 100x75mm | UN | 0 | 8.64
13383 | TE REDUCAO PVC ESGOTO 100x100mm | UN | 0 | 9.81
13384 | TE REDUCAO PVC ESGOTO 150x100mm | UN | 0 | 32.5
13385 | TE REDUCAO PVC ESGOTO 150x150mm | UN | 0 | 36.8
13400 | TE REDUCAO PVC SOLDAVEL 25x20mm | UN | 0 | 1.99
13401 | TE REDUCAO PVC SOLDAVEL 32x25mm | UN | 0 | 3.86
13402 | TE REDUCAO PVC SOLDAVEL 40x32mm | UN | 0 | 5.14
13403 | TE REDUÇAO PVC SOLDAVEL 50x20mm | UN | 0 | 5.86
13404 | TE REDUCAO PVC SOLDAVEL 50x25mm | UN | 0 | 6.9
13405 | TE REDUCAO PVC SOLDAVEL 50x32mm | UN | 0 | 7.71
13406 | TE REDUCAO PVC SOLDAVEL 50x40mm | UN | 0 | 8.99
13415 | TUBO PROLONG. CAIXA SIFONADA 100mm x 3m | UN | 0 | 51.7
13416 | TUBO PROLONG. CAIXA SIFONADA 150mm x 3m | UN | 0 | 69
13430 | TUBO PVC SOLDAVEL ESGOTO 40mm | M | 0 | 2.81
13431 | TUBO PVC SOLDAVEL ESGOTO 50mm | M | 0 | 5.26
13432 | TUBO PVC SOLDAVEL ESGOTO 75mm | M | 0 | 6.77
13433 | TUBO PVC SOLDAVEL ESGOTO 100mm | M | 0 | 8.18
13434 | TUBO PVC SOLDAVEL ESGOTO 150mm | M | 0 | 18.7
13500 | CAIXA SIFONADA PVC 250x230x75mm-Completa | UN | 0 | 40.9
13550 | REDUCAO EXCENTRICA PVC 75x50mm-ESG.PRIM. | UN | 0 | 2.29
13551 | REDUCAO EXCENTRICA PVC 100x50mm-ESG.PRIM | UN | 0 | 2.89
13602 | BUCHA REDUÇÃO SOLDÁVEL CPV DE 22x15mm | UN | 0 | 0.52
13603 | BUCHA REDUÇÃO SOLDÁVEL CPV DE 28x22mm | UN | 0 | 0.95
13604 | BUCHA REDUÇÃO SOLDÁVEL CPV DE 35x28mm | UN | 0 | 11.8
13605 | BUCHA REDUÇÃO SOLDÁVEL CPV DE 42x35mm | UN | 0 | 13.1
13606 | BUCHA REDUÇÃO SOLDÁVEL CPV DE 54x42mm | UN | 0 | 16.9
13607 | CAP SOLDÁVEL CPVC DE 15mm | UN | 0 | 1.06
13608 | CAP SOLDÁVEL CPVC DE 22mm | UN | 0 | 1.12
13609 | CAP SOLDÁVEL CPVC DE 28mm | UN | 0 | 1.74
13610 | CAP SOLDÁVEL CPVC DE 35mm | UN | 0 | 3.63
13611 | CAP SOLDÁVEL CPVC DE 42mm | UN | 0 | 6.31
13612 | CAP SOLDÁVEL CPVC DE 54mm | UN | 0 | 13.5
13613 | JOELHO 45 SOLDÁVEL CPVC DE 15mm | UN | 0 | 1.84
13614 | JOELHO 45 SOLDÁVEL CPVC DE 22mm | UN | 0 | 3.2
13615 | JOELHO 45 SOLDÁVEL CPVC DE 28mm | UN | 0 | 4.44
13616 | JOELHO 45 SOLDÁVEL CPVC DE 35mm | UN | 0 | 8.99
13617 | JOELHO 45 SOLDÁVEL CPVC DE 42mm | UN | 0 | 14.4
13618 | JOELHO 45 SOLDÁVEL CPVC DE 54mm | UN | 0 | 29.3
13619 | JOELHO 90 SOLDÁVEL CPVC DE 15mm | UN | 0 | 1.37
13620 | JOELHO 90 SOLDÁVEL CPVC DE 22mm | UN | 0 | 2.31
13621 | JOELHO 90 SOLDÁVEL CPVC DE 28mm | UN | 0 | 4.99
13622 | JOELHO 90 SOLDÁVEL CPVC DE 35mm | UN | 0 | 8.99
13623 | JOELHO 90 SOLDÁVEL CPVC DE 42mm | UN | 0 | 14.4
13624 | JOELHO 90 SOLDÁVEL CPVC DE 54mm | UN | 0 | 28.7
13625 | LUVA SOLDÁVEL CPVC DE 15mm | UN | 0 | 0.79
13626 | LUVA SOLDÁVEL CPVC DE 22mm | UN | 0 | 1.38
13627 | LUVA SOLDÁVEL CPVC DE 28mm | UN | 0 | 2.61
13628 | LUVA SOLDÁVEL CPVC DE 35mm | UN | 0 | 5.72
0
0
FRANARIN - PLEO |  | Listagem de Insumos | 0
|  | (Geral) | 0
Código Insumo |  | Un | 0 | Valor
13629 | LUVA SOLDÁVEL CPVC DE 42mm | UN | 0 | 7.83
13630 | LUVA SOLDÁVEL CPVC DE 54mm | UN | 0 | 16.3
13631 | TE 90 SOLDÁVEL DE 15mm | UN | 0 | 1.62
13632 | TE 90 SOLDÁVEL DE 22mm | UN | 0 | 2.55
13633 | TE 90 SOLDÁVEL DE 28mm | UN | 0 | 4.95
13634 | TE 90 SOLDÁVEL DE 35mm | UN | 0 | 18.1
13635 | TE 90 SOLDÁVEL DE 42mm | UN | 0 | 23.3
13636 | TE 90 SOLDÁVEL DE 54mm | UN | 0 | 35.5
13637 | UNIÃO SOLDÁVEL CPVC DE 15mm | UN | 0 | 4.49
13638 | UNIÃO SOLDÁVEL CPVC DE 22mm | UN | 0 | 6.47
13639 | UNIÃO SOLDÁVEL CPVC DE 28mm | UN | 0 | 10.1
13643 | TUBO SOLDÁVEL CPVC DE 15mm | M | 0 | 5.64
13644 | TUBO SOLDÁVEL CPVC DE 22mm | M | 0 | 10.1
13645 | TUBO SOLDÁVEL CPVC DE 28mm | M | 0 | 15.9
13646 | TUBO SOLDÁVEL CPVC DE 35mm | M | 0 | 21.4
13647 | TUBO SOLDÁVEL CPVC DE 42mm | M | 0 | 29.5
13648 | TUBO SOLDÁVEL CPVC DE 54mm | M | 0 | 43.5
13649 | LUVA TRANSIÇÃO CPVC 15mm x 1/2" | UN | 0 | 7.21
13650 | LUVA TRANSIÇÃO CPVC 22mm x 3/4" | UN | 0 | 8.45
13651 | LUVA TRANSIÇÃO CPVC 28mm x 1" | UN | 0 | 26.1
13652 | LUVA TRANSIÇÃO CPVC 35mm x 1 1/4" | UN | 0 | 57.9
13653 | LUVA TRANSIÇÃO CPVC 42mm x 1 1/2" | UN | 0 | 75.6
13655 | JOELHO TRANSIÇÃO CPVC 15mm X 1/2" | UN | 0 | 5.44
13656 | JOELHO TRANSIÇÃO CPVC 22mm X 3/4" | UN | 0 | 12.1
13660 | TE MISTURADOR CPVC 22MM X 3/4" |  | 0 | 0
13662 | TE MISTURADOR CPVC 22mm x 3/4" | UN | 0 | 21.3
13668 | CONECTOR CPVC DE 22mm x 3/4" | UN | 0 | 11.5
13669 | CONECTOR CPVC DE 28mm x 1" | UN | 0 | 18.7
13700 | VALVULA RETENCAO HORIZONTAL 1/2" | UN | 0 | 29.3
13701 | VALVULA RETENCAO HORIZONTAL 1 1/4" | UN | 0 | 67.1
13703 | VALVULA RETENCAO HORIZONTAL 3/4" | UN | 0 | 34.1
13710 | VALVULA RETENCAO VERTICAL 3/4" | UN | 0 | 28.1
13800 | TORNEIRA CRO.PIA C/BICA MÓVEL HOR.C/AERA | UN | 0 | 185
13801 | TORNEIRA CROMADA PIA C/BICA FIXA C/AERAD | UN | 0 | 97
13802 | TORNEIRA CROMADA LAVATORIO C/AERADOR | UN | 0 | 110
16005 | TRATOR DE PNEUS LOCACAO | H | 0 | 60
16006 | VASSOURA MECANICA LOCACAO | H | 0 | 30
16007 | TEODOLITO | H | 0 | 3.5
16008 | CAMINHAO BASCULANTE LOCACAO | H | 0 | 85
16009 | RETROESCAVADEIRA LOCACAO | H | 0 | 85
16010 | PA CARREGADEIRA LOCACAO | H | 0 | 165
16011 | TRATOR DE ESTEIRAS D4 LOCACAO | H | 0 | 190
16012 | TRATOR DE ESTEIRAS D8 LOCACAO | H | 0 | 380
16013 | TABULETA DE MADEIRA 50 x 50cm | UN | 0 | 62.83
16014 | COMPACTADOR PLACA (SAPO) LOCACAO | H | 0 | 20
16016 | ESCAVADEIRA HIDRAULICA LOCACAO | H | 0 | 190
16017 | CAMINHAO TANQUE LOCACAO | H | 0 | 75
16019 | GRADE DE DISCO LOCACAO | H | 0 | 30
16021 | MOTO NIVELADORA LOCACAO | H | 0 | 190
16023 | ROLO VIBRATORIO VAP 70 LOCACAO | H | 0 | 165
16025 | ARGILA POSTO OBRA | M3 | 0 | 25
16026 | BOMBA DE DRENAGEM 3,7 HP-GAS.- LOCACAO | H | 0 | 20
16027 | BOMBA DE DRENAGEM 7,5 HP-GAS.- LOCACAO | H | 0 | 34.5
16028 | TAMPA DE CONCRETO 1,20 x 1,20m | UN | 0 | 224
16029 | TAMPA DE CONCRETO 1,90 x 1,90m e=8cm | UN | 0 | 525
16030 | TAMPA DE CONCRETO 2,40 x 2,40m e=8cm | UN | 0 | 842
16031 | ANEL CONCRETO DN 60 h=10cm | UN | 0 | 31
16032 | ANEL CONCRETO DN 60 h=20cm | UN | 0 | 42
16033 | CONE DE CONCRETO DN 100 x 60cm | UN | 0 | 275
16034 | ANEL CONCRETO DN 60 h=50cm | UN | 0 | 69
16035 | ANEL CONCRETO DN 100 h=10cm | UN | 0 | 48.9
16037 | ANEL CONCRETO DN 60 h=1,0m | UN | 0 | 119.5
16038 | TAMPAO CONCRETO ARMADO DN 0,6m | UN | 0 | 57
16039 | TAMPA DE CONCRETO 1,00 x 1,00m | UN | 0 | 123
16040 | TAMPA DE CONCRETO 1,10 x 1,10m e=8cm | UN | 0 | 176
16041 | TAMPA DE REGISTRO TD-9 | UN | 0 | 110.24
16042 | PEDRA DE GRES 12 x 25 x 50cm | UN | 0 | 3
0
0
FRANARIN - PLEO |  | Listagem de Insumos | 0
|  | (Geral) | 0
Código Insumo |  | Un | 0 | Valor
16050 | ASFALTO CAP-50/70 | KG | 0 | 1.33
16051 | ROLO LISO CG-11 LOCACAO | H | 0 | 75
16052 | USINA DE ASFALTO | H | 0 | 380
16054 | ROLO DE PNEUS LOCACAO | H | 0 | 140
16056 | VIBROACABADORA DE ASFALTO | H | 0 | 100
16057 | BRITA GRADUADA POSTO OBRA C/TRANSP. MIN. | M3 | 0 | 76
16058 | EMULSAO ASFALTICA RM-1C TRAT.USIN.QUENT. | KG | 0 | 1.28
16059 | ASFALTO CM-30 | KG | 0 | 2.07
16060 | CAMINHAO ESPARGIDOR ASFALTO LOCACAO | H | 0 | 75
16061 | EMULSAO ASFALTICA RR-2C TRAT.SUPER.SIMP. | KG | 0 | 1.05
16062 | MASSA ASFALTICA POSTO OBRA | T | 0 | 297
16063 | PEDRA IRREGULAR BASALTO CINZA | M2 | 0 | 28
16065 | PEDRA PORTUGUESA | M2 | 0 | 60
16066 | ANEL BORRACHA P/PVC AGUA 150mm | UN | 0 | 4.54
16067 | ANEL BORRACHA P/PVC AGUA 200mm | UN | 0 | 9.17
16068 | ANEL BORRACHA P/PVC AGUA 250mm | UN | 0 | 13.44
16069 | ANEL BORRACHA P/PVC AGUA 300mm | UN | 0 | 23.9
16070 | TUBO PVC CLASSE 15 - DN 180mm JE | M | 0 | 108.5
16071 | TUBO PVC CLASSE 15 - DN 250mm JE | M | 0 | 120.2
16072 | TUBO PVC CLASSE 15 - DN 300mm JE | M | 0 | 151.6
16073 | TUBO CL CA-2 MF 1500mm | M | 0 | 505
16074 | TUBO CL CA-2 MF 900mm | M | 0 | 178.8
16075 | TUBO CL CA-2 MF 700mm | M | 0 | 122.4
16077 | TUBO CL CA-2 MF 400mm | M | 0 | 53.5
16078 | TUBO CL C-2 PB 600mm | M | 0 | 65.5
16079 | TUBO PEAD DN 20 70MCA | M | 0 | 2.48
16080 | ADAPTADOR PEAD C/REG.DN 20 x 3/4" 70MCA | UN | 0 | 8.59
16081 | ADAPTADOR PEAD S/REG.DN 20 x 3/4" 70MCA | UN | 0 | 1.29
16082 | COLAR TOMADA FoFo DN 100 x 3/4" | UN | 0 | 15.38
16083 | KIT CAVALETE 3/4" | UN | 0 | 22.95
16084 | COLAR TOMADA PVC DN 50 x 3/4" | UN | 0 | 5.5
16085 | COLAR TOMADA PVC DN 75 x 3/4" | UN | 0 | 13.39
16086 | COLAR TOMADA FoFo DN 150 x 3/4" | UN | 0 | 15.55
16087 | COLAR TOMADA FoFo DN 200 x 3/4" | UN | 0 | 18.11
16088 | COLAR TOMADA FoFo DN 250 x 3/4" | UN | 0 | 28.98
16089 | COLAR TOMADA FoFo DN 300 x 3/4" | UN | 0 | 36.23
16090 | FERRULE BRONZE 3/4" | UN | 0 | 21.14
16091 | TE CERAMICO CL. A 90 DN 150 x 100 | UN | 0 | 15.1
16092 | CAIXA CONCRETO C/TAMPA DN 400-DMAE | UN | 0 | 86
16093 | IGOL A (6703356) | KG | 0 | 8.88
16094 | ARGAMASSA POLIMERICA REDEROC S2(7720912) | KG | 0 | 3.59
16095 | SIKA 1 (7914466) | KG | 0 | 6.78
16096 | TUTOR PARA MUDAS (d=6cm) | M | 0 | 2
16097 | NIVEL E ACESSORIOS | H | 0 | 2.1
16098 | CORDOALHA 1/4" (7508166) | M | 0 | 3.37
16099 | AGULHA | UN | 0 | 1
16100 | SACO POLIPROPILENO PLASTIF.0,45 x 0,60cm | UN | 0 | 2.5
16101 | TELA MALHA 8/10 FIO 2,7mm P/GABIOES | KG | 0 | 10.3
16102 | ARAME ESPECIAL P/GABIOES-14BWG | KG | 0 | 10.2
16103 | GUINDASTE SOBRE PNEUS 13000kg LOCACAO | H | 0 | 120
16104 | SARRAFO PINHO 3a. 2,5 x 10,0cm | M | 0 | 6.1
16105 | ANEL BORRACHA P/PVC AGUA 400mm | UN | 0 | 35.88
16106 | MANILHA DE GRES P/ESGOTO 300mm | M | 0 | 56.5
16107 | MANILHA DE GRES P/ESGOTO 375mm | M | 0 | 87.1
16108 | MANILHA DE GRES P/ESGOTO 400mm | M | 0 | 101.2
16109 | TUBO PVC DEFoFo JE DN 100mm | M | 0 | 22.6
16110 | TUBO PVC DEFoFo JE DN 150mm | M | 0 | 43.9
16111 | TUBO PVC DEFoFo JE DN 200mm | M | 0 | 75.6
16112 | TUBO PVC DEFoFo JE DN 250mm | M | 0 | 112.4
16113 | TUBO PVC DEFoFo JE DN 300mm | M | 0 | 159.8
16114 | TUBO FIBROCIMENTO DN 100 | M | 0 | 0
16115 | TUBO FIBROCIMENTO DN 150 | M | 0 | 0
16116 | TUBO FIBROCIMENTO DN 175 | M | 0 | 0
16117 | TUBO FIBROCIMENTO DN 200 | M | 0 | 0
16118 | TUBO FIBROCIMENTO DN 250 | M | 0 | 0
16119 | TUBO FIBROCIMENTO DN 300 | M | 0 | 0
16120 | TUBO FIBROCIMENTO DN 350 | M | 0 | 0
0
0
FRANARIN - PLEO |  | Listagem de Insumos | 0
|  | (Geral) | 0
Código Insumo |  | Un | 0 | Valor
16121 | TUBO FIBROCIMENTO DN 400 | M | 0 | 0
16122 | TUBO FIBROCIMENTO DN 450 | M | 0 | 0
16123 | TUBO FERRO FUNDIDO 50mm | M | 0 | 190.15
16124 | TUBO FERRO FUNDIDO 80mm | M | 0 | 190.15
16125 | TUBO FERRO FUNDIDO 100mm | M | 0 | 198.91
16126 | TUBO FERRO FUNDIDO 150mm | M | 0 | 230.86
16127 | TUBO FERRO FUNDIDO 200mm | M | 0 | 291.6
16128 | TUBO FERRO FUNDIDO 250mm | M | 0 | 369.34
16129 | TUBO FERRO FUNDIDO 300mm | M | 0 | 440.15
16130 | TUBO FERRO FUNDIDO 350mm | M | 0 | 510.85
16131 | TUBO FERRO FUNDIDO 400mm | M | 0 | 579.12
16132 | TUBO FERRO FUNDIDO 500mm | M | 0 | 766.84
16133 | TUBO FERRO FUNDIDO 600mm | M | 0 | 995.97
16134 | TUBO FERRO FUNDIDO 700mm | M | 0 | 1582.32
16135 | TUBO FERRO FUNDIDO 800mm | M | 0 | 1923.29
16136 | TUBO FERRO FUNDIDO 900mm | M | 0 | 2189.04
16137 | TUBO FERRO FUNDIDO 1000mm | M | 0 | 2529.15
16138 | CAMINHAO CARROCERIA 9T F-11000 LOCACAO | H | 0 | 70
16140 | ANEL BORRACHA DN 100mm | UN | 0 | 1.91
16141 | ANEL BORRACHA DN 150mm | UN | 0 | 4.66
16142 | ANEL BORRACHA DN 175mm | UN | 0 | 5.2
16143 | ANEL BORRACHA DN 200mm | UN | 0 | 6.92
16144 | ANEL BORRACHA DN 250mm | UN | 0 | 13.39
16145 | ANEL BORRACHA DN 300mm | UN | 0 | 23.8
16146 | ANEL BORRACHA DN 350mm | UN | 0 | 28.57
16147 | ANEL BORRACHA DN 400mm | UN | 0 | 35.88
16148 | ANEL BORRACHA DN 450mm | UN | 0 | 40.58
16149 | LUVA DE FIBROCIMENTO DN 100mm | UN | 0 | 0
16150 | LUVA DE FIBROCIMENTO DN 150mm | UN | 0 | 0
16151 | LUVA DE FIBROCIMENTO DN 175mm | UN | 0 | 0
16152 | LUVA DE FIBROCIMENTO DN 200mm | UN | 0 | 0
16153 | LUVA DE FIBROCIMENTO DN 250mm | UN | 0 | 0
16154 | LUVA DE FIBROCIMENTO DN 300mm | UN | 0 | 0
16155 | LUVA DE FIBROCIMENTO DN 350mm | UN | 0 | 0
16156 | LUVA DE FIBROCIMENTO DN 400mm | UN | 0 | 0
16157 | LUVA DE FIBROCIMENTO DN 450mm | UN | 0 | 0
16158 | PRANCHA PINHO 3a. 5 x 20cm | M | 0 | 29.4
16159 | CAIBRO PINHO 3a. 8 x 16cm | M | 0 | 29.4
16160 | JUNTA TIPO M-22 FUNGEMBAND (7265662) | M | 0 | 27.32
16161 | ANEL BORRACHA P/PVC ESGOTO 150mm | UN | 0 | 4.54
16165 | ANEL BORRACHA P/PVC DEFoFo 100mm | UN | 0 | 2.6
16166 | ANEL BORRACHA P/PVC DEFoFo 150mm | UN | 0 | 3.57
16167 | ANEL BORRACHA P/PVC DEFoFo 200mm | UN | 0 | 4.87
16168 | ANEL BORRACHA P/PVC DEFoFo 250mm | UN | 0 | 1.1
16169 | ANEL BORRACHA P/PVC DEFoFo 300mm | UN | 0 | 18.4
16170 | TUBO PVC ESGOTO JE DN 150mm | M | 0 | 18.5
16171 | TUBO PVC ESGOTO JE DN 200mm | M | 0 | 34.1
16172 | TUBO PVC ESGOTO JE DN 250mm | M | 0 | 43.6
16173 | TUBO PVC ESGOTO JE DN 300mm | M | 0 | 55.9
16174 | ANEL BORRACHA P/FERRO FUNDIDO 200mm | UN | 0 | 68.62
16175 | ANEL BORRACHA P/FERRO FUNDIDO 250mm | UN | 0 | 87.39
16176 | ANEL BORRACHA P/FERRO FUNDIDO 300mm | UN | 0 | 126.05
16177 | ANEL BORRACHA P/FERRO FUNDIDO 350mm | UN | 0 | 196.84
16178 | ANEL BORRACHA P/FERRO FUNDIDO 400mm | UN | 0 | 206.01
16179 | ANEL BORRACHA P/FERRO FUNDIDO 500mm | UN | 0 | 255.23
16180 | ANEL BORRACHA P/FERRO FUNDIDO 600mm | UN | 0 | 334.94
16181 | ANEL BORRACHA P/FERRO FUNDIDO 700mm | UN | 0 | 697.09
16182 | ANEL BORRACHA P/FERRO FUNDIDO 800mm | UN | 0 | 818.89
16183 | ANEL BORRACHA P/FERRO FUNDIDO 900mm | UN | 0 | 949.35
16184 | ANEL BORRACHA P/FERRO FUNDIDO 1000mm | UN | 0 | 1162.16
16185 | MASSA ASFALTICA | T | 0 | 265
16186 | TUBO CL A-2 JE 600mm | M | 0 | 156.97
16187 | LAJE EXCENTRICA DN 1,20m | UN | 0 | 161.2
16188 | TUBO PVC CLASSE 15 - DN 400mm JE | M | 0 | 184.3
16191 | PAPEL VEGETAL DESENHO - 92 gr | M2 | 0 | 4.95
16200 | KOMBI | H | 0 | 20
16201 | TAMPA DE CONCRETO e=6cm | M2 | 0 | 110
0
0
FRANARIN - PLEO |  | Listagem de Insumos | 0
|  | (Geral) | 0
Código Insumo |  | Un | 0 | Valor
16202 | ESTACA PRANCHA | KG | 0 | 2.2
16203 | PERFIL "I" 6" | KG | 0 | 10.15
16204 | PERFIL "I" 10" | KG | 0 | 10.15
16205 | GERADOR SOLDA | H | 0 | 15
16206 | CONJUNTO REBAIXAMENTO C/PONTEIRAS | H | 0 | 9.1
16250 | DRAG-LINE LOCACAO | H | 0 | 230
16300 | MANILHA DE GRES P/ESGOTO 350mm | M | 0 | 80.1
16301 | PLASTIMENT VZ EM PO (6695876) | KG | 0 | 8.35
16302 | JANELA P/GALPAO DE OBRAS 1,50 x 2,00m | UN | 0 | 1375
16303 | MOURAO CONCRETO ARM. CURVO 2,20m 10x10cm | UN | 0 | 27.3
16305 | ARAME FARPADO GALV.16 BWG-rolo 250m-13Kg | KG | 0 | 9.95
16306 | ESCORA DE CONCRETO PRE-MOLDADO | UN | 0 | 25.7
16308 | CHAPA COMPENSADO RESISTENTE UMIDADE 15mm | M2 | 0 | 34.08
16309 | TELA ARAME GALVANIZADO 2" FIO 14 BWG | M2 | 0 | 12.5
16310 | CAIBRO PINHO 3a. 5 x 8cm | M | 0 | 15
16311 | TELHA DE ZINCO 0,90x2,00 0,50mm | M2 | 0 | 37.52
16312 | RIPA PINHO 3a. 4,0 x 4cm | M | 0 | 4.25
16313 | CONE DE BORRACHA 75cm | UN | 0 | 105
16314 | TAPING TEE DN 110/20 70MCA | UN | 0 | 242.97
16315 | TAPING TEE DN 110/32 70MCA | UN | 0 | 268.17
16316 | TAPING TEE DN 200/32 70MCA | UN | 0 | 329.85
16317 | TAPING TEE DN 63/20 70MCA | UN | 0 | 139.23
16318 | LUVA S/BATENTE PEAD DN 20 70MCA | UN | 0 | 26.46
16319 | LUVA S/BATENTE PEAD DN 32 70MCA | UN | 0 | 28.88
16320 | LUVA S/BATENTE PEAD DN 63 70MCA | UN | 0 | 41.11
16321 | LUVA S/BATENTE PEAD DN 110 70MCA | UN | 0 | 156.98
16322 | LUVA S/BATENTE PEAD DN 200 70MCA | UN | 0 | 406.77
16323 | LUVA S/BATENTE PEAD DN 280 70MCA | UN | 0 | 1437.35
16324 | TUBO CL A-2 JE 400mm | M | 0 | 94.18
16325 | TUBO CL A-2 JE 500mm | M | 0 | 131.62
16330 | TUBO PVC REFORCADO ESGOTO 100mm(OCRE) | M | 0 | 14.8
16331 | TUBO PVC REFORCADO ESGOTO 125mm(OCRE) | M | 0 | 17.9
16332 | TUBO PVC REFORCADO ESGOTO 150mm(OCRE) | M | 0 | 30.2
16333 | TUBO PVC REFORCADO ESGOTO 200mm(OCRE) | M | 0 | 47.1
16334 | TUBO PVC REFORCADO ESGOTO 250mm(OCRE) | M | 0 | 81.8
16400 | BOMBA DE DRENAGEM 26,0 HP-GAS- LOCACAO | H | 0 | 68
16401 | ESTACA PRE-MOLDADA 16 x 16 cm-s/Transp. | M | 0 | 30.2
16403 | CAMIONETA PICK-UP LOCACAO | H | 0 | 26
16404 | FRIALEN-FWA 315 (ELETROFUSAO) | D | 0 | 55
16405 | MEIA CANA DE CONCRETO DN 0,30m | M | 0 | 14.1
16406 | IGOLFLEX (6703410) | KG | 0 | 13.83
16407 | ADAPTADOR PEAD C/REG.DN 32 x 1" 70MCA | UN | 0 | 10.24
16408 | ADAPTADOR PEAD S/REG.DN 32 x 1" 70MCA | UN | 0 | 2.68
16409 | COLAR TOMADA FoFo DN 100 x 1" | UN | 0 | 36.42
16410 | TUBO PEAD DN 32 70MCA | M | 0 | 5.21
16411 | COLAR TOMADA PVC DN 100 x 3/4" | UN | 0 | 17.4
16412 | COLAR TOMADA PVC DN 100 x 1" | UN | 0 | 27.2
16413 | ESTICADORES DE ARAME | UN | 0 | 4
16414 | ARAME GALVANIZADO 6 BWG | KG | 0 | 10
16415 | USINA DE SOLOS | H | 0 | 65
16417 | TANQUE ESTACIONARIO - CAMINHAO LOCACAO | H | 0 | 60
16418 | BRITA 3/4" - S/TRANSPORTE | M3 | 0 | 45
16419 | BRITA 3/8" - S/TRANSPORTE | M3 | 0 | 62
16420 | PO DE PEDRA | M3 | 0 | 32
16421 | TAMPA DE CONCRETO 2,00 x 2,00m e=8cm | UN | 0 | 583
16422 | TAMPA DE CONCRETO 2,30 x 2,00m e=8cm | UN | 0 | 673
16423 | TUBO PEAD DN 63 70MCA | M | 0 | 28.88
16424 | TUBO PEAD DN 110 70MCA | M | 0 | 61.28
16425 | TUBO PEAD DN 200 70MCA | M | 0 | 198.62
16426 | TUBO PEAD DN 280 70MCA | M | 0 | 491
16427 | TE 90 C/BOBINA PEAD DN 63 70MCA | UN | 0 | 82.87
16428 | TE 90 C/BOBINA PEAD DN 110 70MCA | UN | 0 | 273.33
16429 | TE 90 S/BOBINA PEAD DN 200 70MCA | UN | 0 | 1386.84
16430 | TE 90 S/BOBINA PEAD DN 280 70MCA | UN | 0 | 1504.25
16431 | MANILHA DE GRES JE 100mm | M | 0 | 21
16432 | MANILHA DE GRES JE 150mm | M | 0 | 23.6
16433 | MANILHA DE GRES JE 200mm | M | 0 | 40.9
0
0
FRANARIN - PLEO |  | Listagem de Insumos | 0
|  | (Geral) | 0
Código Insumo |  | Un | 0 | Valor
16434 | MANILHA DE GRES JE 250mm | M | 0 | 68.2
16435 | MANILHA DE GRES JE 300mm | M | 0 | 118.6
16436 | MANILHA DE GRES JE 350mm | M | 0 | 168
16437 | TUBO CL A-2 JE 800mm | M | 0 | 265
16438 | MANTA BIDIM OP-40 | M2 | 0 | 6.9
16439 | SEMAFORO 3 FOCOS - COMPLETO | UN | 0 | 1420
16441 | TUBO CL A-3 JE 600mm | M | 0 | 216
16442 | TRATOR DE ESTEIRAS D6 LOCACAO | H | 0 | 190
16443 | ESPALHADOR DE AGREGADOS | H | 0 | 25
16444 | CAMINHAO DISTRIB. BETUME LOCACAO | H | 0 | 75
16445 | REGISTRO RCG DN 75 SAIDA PVC | UN | 0 | 466
16446 | REGISTRO RCG DN 100 SAIDA PVC | UN | 0 | 526
16447 | HIDRANTE SUBTERRANEO DN 75mm | UN | 0 | 1685
16449 | TAMPAO CONCRETO ARMADO DN 1,0m | UN | 0 | 96.5
16450 | CONE DE CONCRETO DN 120 x 60cm | UN | 0 | 330
16451 | ANEL CONCRETO DN 120 h=50cm | UN | 0 | 191.8
16452 | RACHAO PEDRA DE MAO S/TRANSP. | M3 | 0 | 62
16453 | GRADE DE FERRO 1/2" 100 x 70cm | UN | 0 | 125
16454 | PORTAO DE FERRO 1,00 x 1,10m | UN | 0 | 253
16455 | PORTAO DE FERRO 1,30 x 2,40m | UN | 0 | 968
16456 | MOURAO CONCRETO RETO 1,80m 10 x 10cm | UN | 0 | 18.9
16457 | TUBO CL C-2 PB 200mm | M | 0 | 14.5
16459 | BRITA GRADUADA S/TRANSPORTE | M3 | 0 | 62
16460 | ANEL CONCRETO DN 100 h=50cm | UN | 0 | 125.8
16461 | ANEL CONCRETO DN 60 h=30cm | UN | 0 | 60.1
16462 | TAMPAO FERRO FUNDIDO 900mm | UN | 0 | 3591.17
16463 | CAIXA DE CONCRETO C/TAMPA DN 400-CORSAN | UN | 0 | 86
16465 | MOURAO DE EUCALIPTO 3m | UN | 0 | 34
16466 | TUBO PEAD DN 160 70MCA | M | 0 | 130.1
16500 | MANTA BIDIM OP-30 | M2 | 0 | 4.7
16501 | MANTA BIDIM OP-20 | M2 | 0 | 2.9
16654 | LUVA TRANSIÇÃO CPVC 54mm x 2" | UN | 0 | 99.6
56204 | TAPETE FIBRA NYLON 6mm - 0,50 x 0,70m | UN | 0 | 69
56206 | TAPETE FIBRA NYLON 6mm - 2,50 x 4,50m | UN | 0 | 600
56208 | TAPETE FIBRA NYLON 6mm - 3,00 x 3,00m | UN | 0 | 410
56210 | TAPETE FIBRA NYLON 6mm - 3,00 x 4,00m | UN | 0 | 550
56212 | TAPETE FIBRA NYLON 6mm - 3,00 x 5,00m | UN | 0 | 670
56214 | TAPETE FIBRA NYLON 6mm - 3,00 x 6,00m | UN | 0 | 800
56216 | TAPETE FIBRA NYLON 6mm - 3,00 x 7,00m | UN | 0 | 920
56218 | TAPETE FIBRA NYLON 6mm - 3,00 x 10,00m | UN | 0 | 1300
56220 | TAPETE FIBRA NYLON 6mm - 3,00 x 11,00m | UN | 0 | 1420
56300 | PLACAS ACRILICO SANDUICHE 50 x 70cm | UN | 0 | 154
56302 | PERFIL ALUMINIO BARRA 3,00m | UN | 0 | 7.69
56304 | PERFIL ALUMINIO BARRA 1,50m | UN | 0 | 3.85
56306 | PERFIL ALUMINIO BARRA 0,60m | UN | 0 | 3.06
57950 | BANDEJA GALVANIZADA 16 65 x 67 x 3cm | UN | 0 | 330
57960 | SUPORTE FERRO 1 1/4" x 1/8" P/AR COND. | UN | 0 | 275
58100 | PUXADOR C.METAL.DOBR. 3mm 10 x 20cm | UN | 0 | 264
58200 | AMORTECEDOR A GAS - GASPERIN | UN | 0 | 125
58300 | FECHO ELETRICO AMELCO FE-61 U | UN | 0 | 80
58400 | LEITORA P/CARTAO MAGN.-FS9800-BIOMETRICA | UN | 0 | 3200
60430 | CENTRO D. SOBREPOR C/BAR. P/10 LUGARES | UN | 0 | 234
60432 | CENTRO D. EMBUTIR C/BAR. P/10 LUGARES | UN | 0 | 204
60450 | CENTRO D. SOBREPOR C/BAR. P/24 LUGARES | UN | 0 | 283
60452 | CENTRO D. EMBUTIR C/BAR. P/24 LUGARES | UN | 0 | 266
60480 | CONTATOR TRIPOLAR 3RT1016 (9A) SIEMENS | UN | 0 | 80
60481 | CONTATOR TRIPOLAR 3RT1017 (12A) SIEMENS | UN | 0 | 85
60482 | CONTATOR TRIPOLAR 3RT1025 (17A) SIEMENS | UN | 0 | 95
60483 | CONTATOR TRIPOLAR 3RT1026 (25A) SIEMENS | UN | 0 | 120
60484 | CONTATOR TRIPOLAR 3RT1034 (32A) SIEMENS | UN | 0 | 180
60504 | CONDULETE 20mm C/TAMPA CEGA | UN | 0 | 6.48
60506 | CONDULETE 25mm C/TAMPA CEGA | UN | 0 | 9.16
60515 | TAMPA P/CONDULETE P/TOMADAS | UN | 0 | 1.55
60532 | CAIXA 5 x 5" | UN | 0 | 6.6
60534 | TAMPA PIAL 4 x 4cm | UN | 0 | 5.1
60540 | CAIXA GSP N.2 SIEMENS | UN | 0 | 164
60553 | TOMADA EMB.S/ESP.POL.RED.2P.+TO.15A/127V | UN | 0 | 8.58
0
0
FRANARIN - PLEO |  | Listagem de Insumos | 0
|  | (Geral) | 0
Código Insumo |  | Un | 0 | Valor
60555 | TOMADA DUPLA 2P+T (PIAL 54315) | UN | 0 | 23.9
60560 | TOMADA EMB.S/ESP. UNIVERSAL RET. R.5000 | UN | 0 | 9.72
60562 | INTERRUPTOR EMB.S/ESP.1 TEC.SIMPLES 1000 | UN | 0 | 5.76
60563 | INTERRUPTOR EMB.S/ESP.2 TEC.JUNT.SIMPLES | UN | 0 | 10.43
60565 | INTERRUPTOR EMB.S/ESP.1 TEC.SIMP.+TOMADA | UN | 0 | 13.08
60570 | TOMADA EMB.S/ESP.RED.PRE.3P CHAT.20A/250 | UN | 0 | 6.84
60575 | TOMADA EMB.S/ESP. P/TELEFONE 4P. R.5003 | UN | 0 | 7
60720 | LUMINARIA 2 x 110W /R300-S2110 | UN | 0 | 126
60721 | BRACADEIRA MODELO JB-40/1-6 | UN | 0 | 27.5
60722 | LUMINARIA 2 x 40W / R300-S232 | UN | 0 | 48.3
60730 | LUMINARIA 2 x 20W / R570 | UN | 0 | 59.33
60736 | LUMINARIA 2 x 40W / R600-E232 | UN | 0 | 23.6
60746 | PROJETOR EXTERNO BOMAN BM 220 | UN | 0 | 47.6
60750 | REATOR AFP PR 2 x 110W - 127V | UN | 0 | 110.3
60758 | LAMPADA FLUORESCENTE 110W | UN | 0 | 18.3
60762 | LAMPADA HALOGENA 300W (KF) | UN | 0 | 5.8
60764 | PAR SOQUETE TIPO GIGANTE LUMIBRAS | UN | 0 | 7.62
60770 | FOTOCELULA 1KW 127V | UN | 0 | 18.7
60778 | BASE P/FOTOCELULA | UN | 0 | 7.67
60780 | CASH TIMER 200 | UN | 0 | 423
60790 | BASE P/FUSIVEL DIAZED C/TAMPA+ANEL+PARAF | UN | 0 | 29.4
60800 | CHAVE REVERSORA 40A SEMITRANS U3/40V | UN | 0 | 101
60802 | SUPORTE Z-7 P/CHAVE REVERSORA 40A | UN | 0 | 1.91
60806 | CHAVE REVERSORA 63A SEMITRANS U3/63V | UN | 0 | 104
60860 | RELES DE SOBRECARGA 3UA50 | UN | 0 | 89.47
61010 | CABO SINAL 24 AWG FISABYTE | UN | 0 | 9.83
61050 | FIO FI 60/2R | M | 0 | 0.21
61100 | CABO TELEFONICO CI BITOLA 0,40MM 10 PARE | M | 0 | 2.1
61102 | CABO TELEFONICO CI BITOLA 0,40MM 20 PARE | M | 0 | 5.6
61148 | CABO TELEFONICO CI BITOLA 0,50MM 10 PARE | M | 0 | 2.5
61150 | CABO TELEFONICO CI BITOLA 0,50MM 20 PARE | M | 0 | 5.77
61200 | BLOCO TERMINAL TELEFONICO REF. BLI-10 | UN | 0 | 2.2
61202 | CANALETA P/FIX. BLOCOS TERMINAIS R.CAN-5 | UN | 0 | 2
61220 | ANEL GUIA REF. AGS-2 | UN | 0 | 0.9
61315 | CABO TELEFONICO CTP-APL 50-20 20 PARES | M | 0 | 5.8
61552 | CAIXA PASSAGEM CRT N.2 SOBREPOR 200x200 | UN | 0 | 39
61554 | CD/CX. PASSAGEM CRT N3 SOBREPOR 400x400 | UN | 0 | 79
61556 | DG/CD/CAIXA PAS. CRT N4 SOBREPOR 600x600 | UN | 0 | 129
62102 | ABRACADEIRA PLASTICA HELLEMAN TIPO 18 | UN | 0 | 0.06
62109 | ABRACADEIRA "d" CHAVETA 20mm | UN | 0 | 0.43
62110 | ABRACADEIRA "d" CHAVETA 25mm | UN | 0 | 0.43
62202 | ANILHAS | UN | 0 | 0.34
62250 | PLACAS ACRILICAS ESP. 4mm 1 x 4cm | UN | 0 | 20.5
62260 | FITA ISOLANTE PLASTICA 2cm - 3/4" C/10m | UN | 0 | 4.92
62280 | SUPORTE P/FIXACAO DE LUMINARIA | UN | 0 | 2
62300 | MODULO P/BATERIAS (CHAPAS) | UN | 0 | 198
62302 | RACK P/BATERIAS (CANTONEIRA) | UN | 0 | 209
65050 | CAIXA LUZ EXTERNA 50x50cm P/TORRE/BOMBAS | UN | 0 | 73.1
65100 | DUTOS ISOLADOS P/APAR. AR COND.Chapa 24 | M | 0 | 500
65200 | GRELHA LATAO C/ALCA E REG. 80 x 20cm | UN | 0 | 1290
65550 | MANGUEIRA RETA D 1 1/4" x 30cm | UN | 0 | 10.26
65552 | MANGUEIRA RETA DE 1 1/4" C/UMA LONAx30cm | UN | 0 | 11.94
65700 | CHAVE FLUXO DE AGUA P/AP.AR CONDICIONADO | UN | 0 | 450
65800 | TERMOSTATO IMERSAO P/TORRE | UN | 0 | 42
65910 | ABRACADEIRA T. MESA REFORCADA 38MM GALV. | UN | 0 | 4.8
65920 | ABRACADEIRA T. MESA REFORCADA 63MM GALV. | UN | 0 | 5.4
90012 | CAIXA CONDULETE PVC 19mm | UN | 0 | 4.63
90014 | TERMINAL PONTA PVC | UN | 0 | 0.3
90016 | FIO JAMPE TELEFONICO 2 x 24 AWG | M | 0 | 0.26
90018 | TOMADA DUPLA + PLUG | UN | 0 | 16.98
90020 | SUPORTE METALICO | UN | 0 | 154
S00000001 | ACETILENO (CILINDRO DE 7 A 9KG) | KG | 0 | 35
S00000002 | OXIGENIO | M3 | 0 | 13.49
S00000003 | ACIDO MURIATICO (SOLUCAO ACIDA) | L | 0 | 2.67
S00000004 | ACIDO MURIATICO (CONCENTRADO) | KG | 0 | 2.45
S00000005 | ACIDO CLORIDRICO (SOLUCAO ACIDA) | L | 0 | 3.12
S00000006 | AMONIA | L | 0 | 2.18
0
0
FRANARIN - PLEO |  | Listagem de Insumos | 0
|  | (Geral) | 0
Código Insumo |  | Un | 0 | Valor
S00000007 | SODA CAUSTICA | KG | 0 | 3.56
S00000009 | BALDE PLASTICO CAP 4L | UN | 0 | 2.59
S00000010 | BALDE PLASTICO CAP 10L | UN | 0 | 4.32
S00000011 | CERA | KG | 0 | 16.71
S00000012 | ESCOVA DE AÇO (USO MANUAL) | UN | 0 | 4.5
S00000013 | ESTOPA | KG | 0 | 4.54
S00000014 | ESTOPA OU CORDA ALCATROADA P/ JUNTA DE TUBOS CONCRETO/CERAMICO | KG | 0 | 6.33
S00000016 | SABAO | KG | 0 | 2.67
S00000019 | ACO CA-25 3/4" (19,05 MM) | KG | 0 | 2.92
S00000020 | ACO CA-25 1/2" (12,70 MM) | KG | 0 | 2.84
S00000021 | ACO CA-25 5/8" (15,87 MM) | KG | 0 | 3.08
S00000022 | ACO CA-25 1/4" (6,35 MM) | KG | 0 | 3.37
S00000023 | ACO CA-25 5/16" (7,94 MM) | KG | 0 | 3.29
S00000024 | ACO CA-25 7/8" (22,22 MM) | KG | 0 | 2.84
S00000025 | ACO CA-25 1" (25,40 MM) | KG | 0 | 2.92
S00000026 | ACO CA-25 3/8" (9,52 MM) | KG | 0 | 2.96
S00000027 | ACO CA-50 5/8" (15,87 MM) | KG | 0 | 3.54
S00000028 | ACO CA-50 1" (25,40 MM) | KG | 0 | 3.44
S00000029 | ACO CA-50 7/8" (22,22 MM) | KG | 0 | 3.44
S00000030 | ACO CA-50 3/4" (19,05 MM) | KG | 0 | 3.44
S00000031 | ACO CA-50 1/2" (12,70 MM) | KG | 0 | 3.49
S00000032 | ACO CA-50 1/4" (6,35 MM) | KG | 0 | 4.05
S00000033 | ACO CA-50 5/16" (7,94 MM) | KG | 0 | 3.79
S00000034 | ACO CA-50 3/8" (9,52 MM) | KG | 0 | 3.59
S00000035 | ACO CA-60 - 3,4MM | KG | 0 | 4.35
S00000036 | ACO CA-60 - 4,2MM | KG | 0 | 4.05
S00000037 | ACO CA-60 - 4,6MM | KG | 0 | 4.15
S00000038 | ACO CA-60 - 8,0MM | KG | 0 | 4.05
S00000039 | ACO CA-60 - 5,0MM | KG | 0 | 4.1
S00000040 | ACO CA-60 - 6,0MM | KG | 0 | 4.05
S00000041 | ACO CA-60 - 6,4MM | KG | 0 | 4.25
S00000042 | ACO CA-60 - 7,0MM | KG | 0 | 4
S00000043 | ADAPTADOR PVC PBA PONTA/ROSCA JE DN 75 / DE 85MM | UN | 0 | 71.7
S00000046 | ADAPTADOR PVC PBA JE BOLSA / ROSCA DN 75 / DE 85MM | UN | 0 | 99.49
S00000047 | ADAPTADOR PVC PBA JE BOLSA / ROSCA DN 100 / DE 110MM | UN | 0 | 140.2
S00000048 | ADAPTADOR PVC PBA JE BOLSA / ROSCA DN 50 / DE 60MM | UN | 0 | 46.45
S00000050 | ADAPTADOR PVC PBA A BOLSA DE FOFO JE DN 75 / DE 85MM | UN | 0 | 126.91
S00000051 | ADAPTADOR PVC PBA A BOLSA DE FOFO JE DN 100 / DE 110MM | UN | 0 | 174.87
S00000052 | ADAPTADOR PVC PBA PONTA/ROSCA JE DN 50 / DE 60MM | UN | 0 | 26.38
S00000055 | ADAPTADOR PVC P/ POLIETILENO PE-5 20 MM X 1/2" | UN | 0 | 4.5
S00000060 | ADAPTADOR PVC C/ REG P/ POLIETILENO PE-5 20 MM X 3/4" | UN | 0 | 17.93
S00000061 | ADAPTADOR PVC P/ POLIETILENO PE-5 20 MM X 3/4" | UN | 0 | 4.57
S00000062 | ADAPTADOR PVC P/ POLIETILENO PE-5 32 MM X 1" | UN | 0 | 9
S00000063 | KIT CAVALETE PVC C/ REGISTRO 3/4" | UN | 0 | 41.42
S00000064 | UNIAO PVC P/ POLIETILENO PE-5 20 MM | UN | 0 | 8.48
S00000065 | ADAPTADOR PVC SOLDAVEL CURTO C/ BOLSA E ROSCA P/ REGISTRO 25MM | UN | 0 | 0.55
S00000066 | ADAPTADOR PVC SOLDAVEL FLANGES LIVRES P/ CAIXA D' AGUA 50MM X 1 | 1/2 UN | 0 | 26.4
S00000067 | ADAPTADOR PVC ROSCAVEL C/ FLANGES E ANEL DE VEDACAO P/ CAIXA D' AGUA | UN | 0 | 6.82
S00000068 | ADAPTADOR PVC SOLDAVEL FLANGES LIVRES P/ CAIXA D' AGUA 32MM X 1 " | UN | 0 | 11.33
S00000069 | ADAPTADOR PVC SOLDAVEL FLANGES LIVRES P/ CAIXA D' AGUA 60MM X 2 " | UN | 0 | 37.84
S00000070 | ADAPTADOR PVC ROSCAVEL C/ FLANGES E ANEL DE VEDACAO P/ CAIXA D' AGUA | UN | 0 | 12.4
S00000071 | ADAPTADOR PVC ROSCAVEL C/ FLANGES E ANEL DE VEDACAO P/ CAIXA D' AGUA | UN | 0 | 11.94
S00000072 | ADAPTADOR PVC ROSCAVEL C/ FLANGES E ANEL DE VEDACAO P/CAIXA D'A GUA 1 | UN | 0 | 14.26
S00000073 | ADAPTADOR PVC ROSCAVEL C/ FLANGES E ANEL DE VEDACAO P/ CAIXA D' AGUA | UN | 0 | 8.42
S00000074 | ADAPTADOR PVC SOLDAVEL FLANGES LIVRES P/ CAIXA D' AGUA 85 MM X 3" | UN | 0 | 159.17
S00000075 | ADAPTADOR PVC SOLDAVEL FLANGES LIVRES P/ CAIXA D' AGUA 110MM X | 4" UN | 0 | 227.76
S00000076 | ADAPTADOR PVC P/ SIFAO 40MM X 1 1/4" | UN | 0 | 2.2
S00000077 | ADAPTADOR PVC P/ SIFAO METALICO C/ANEL BORRACHA 40MM X 1 1/2" | UN | 0 | 2.75
S00000079 | ADAPTADOR PVC 101,6MM X CERAMICO 100,0MM BOLSA/PONTA EB-644 P/ REDE CO | UN | 0 | 27.78
S00000080 | ADAPTADOR PVC 110,0MM X CERAMICO 100,0MM BOLSA/PONTA EB-644 P/ REDE CO | UN | 0 | 26.62
S00000081 | ADAPTADOR PVC SOLDAVEL LONGO C/ FLANGE LIVRE P/ CAIXA D' AGUA 6 0MM X | UN | 0 | 41.64
S00000082 | ADAPTADOR PVC SOLDAVEL LONGO C/ FLANGE LIVRE P/ CAIXA D' AGUA 7 5MM X | UN | 0 | 129.91
S00000083 | ADAPTADOR PVC SOLDAVEL FLANGES LIVRES P/ CAIXA D' AGUA 75MM X 2 1/2' | UN | 0 | 118.14
S00000084 | ADAPTADOR PVC P/ VALVULA PIA OU LAVATORIO 40MM X 1" | UN | 0 | 1.65
S00000085 | ADAPTADOR PVC ROSCAVEL C/ FLANGES E ANEL DE VEDACAO P/ CAIXA D' AGUA | UN | 0 | 17.6
S00000086 | ADAPTADOR PVC SOLDAVEL FLANGES LIVRES P/ CAIXA D' AGUA 40MM X 1 | 1/4 UN | 0 | 14.03
S00000087 | ADAPTADOR PVC SOLDAVEL LONGO C/ FLANGE LIVRE P/ CAIXA D' AGUA 2 5MM X | UN | 0 | 10.67
0
0
FRANARIN - PLEO |  | Listagem de Insumos | 0
|  | (Geral) | 0
Código Insumo |  | Un | 0 | Valor
S00000088 | ADAPTADOR PVC SOLDAVEL LONGO C/ FLANGE LIVRE P/ CAIXA D' AGUA 32MM X 1 | UN | 0 | 13.09
S00000089 | ADAPTADOR PVC SOLDAVEL LONGO C/ FLANGE LIVRE P/ CAIXA D' AGUA 4 0MM X | UN | 0 | 16.28
S00000090 | ADAPTADOR PVC SOLDAVEL LONGO C/ FLANGE LIVRE P/ CAIXA D' AGUA 5 0MM X | UN | 0 | 30.53
S00000095 | ADAPTADOR PVC SOLDAVEL C/ FLANGES E ANEL DE VEDACAO P/ CAIXA D' AGUA | UN | 0 | 6.55
S00000096 | ADAPTADOR PVC SOLDAVEL C/ FLANGES E ANEL DE VEDACAO P/ CAIXA D' AGUA | UN | 0 | 8.09
S00000097 | ADAPTADOR PVC SOLDAVEL C/ FLANGES E ANEL DE VEDACAO P/ CAIXA D' AGUA | UN | 0 | 13.92
S00000098 | ADAPTADOR PVC SOLDAVEL C/ FLANGES E ANEL DE VEDACAO P/ CAIXA D' AGUA | UN | 0 | 18.15
S00000099 | ADAPTADOR PVC SOLDAVEL C/ FLANGES E ANEL DE VEDACAO P/ CAIXA D' AGUA | UN | 0 | 18.65
S00000100 | ADAPTADOR PVC SOLDAVEL C/ FLANGES E ANEL DE VEDACAO P/ CAIXA D' AGUA | UN | 0 | 29.26
S00000102 | ADAPTADOR PVC SOLDAVEL CURTO C/ BOLSA E ROSCA P/ REGISTRO 85MM X | UN | 0 | 24.7
S00000103 | ADAPTADOR PVC SOLDAVEL CURTO C/ BOLSA E ROSCA P/ REGISTRO 110MM | UN | 0 | 38.34
S00000104 | ADAPTADOR PVC SOLDAVEL CURTO C/ BOLSA E ROSCA P/ REGISTRO 75MM X | UN | 0 | 15.57
S00000105 | ADAPTADOR PVC SOLDAVEL LONGO C/ FLANGE LIVRE P/ CAIXA D' AGUA 8 5MM X | UN | 0 | 175.12
S00000106 | ADAPTADOR PVC SOLDAVEL LONGO C/ FLANGE LIVRE P/ CAIXA D' AGUA 1 10MM X | UN | 0 | 250.64
S00000107 | ADAPTADOR PVC SOLDAVEL CURTO C/ BOLSA E ROSCA P/ REGISTRO 20MM | UN | 0 | 0.44
S00000108 | ADAPTADOR PVC SOLDAVEL CURTO C/ BOLSA E ROSCA P/ REGISTRO 32MM | UN | 0 | 1.16
S00000109 | ADAPTADOR PVC SOLDAVEL CURTO C/ BOLSA E ROSCA P/ REGISTRO 40MM | UN | 0 | 2.48
S00000110 | ADAPTADOR PVC SOLDAVEL CURTO C/ BOLSA E ROSCA P/ REGISTRO 40MM | UN | 0 | 5.06
S00000111 | ADAPTADOR PVC SOLDAVEL CURTO C/ BOLSA E ROSCA P/ REGISTRO 50MM X | UN | 0 | 5.34
S00000112 | ADAPTADOR PVC SOLDAVEL CURTO C/ BOLSA E ROSCA P/ REGISTRO 50MM X | UN | 0 | 3.03
S00000113 | ADAPTADOR PVC SOLDAVEL CURTO C/ BOLSA E ROSCA P/ REGISTRO 60MM X | UN | 0 | 7.98
S00000114 | ADAPTADOR PVC SOLDAVEL FLANGES LIVRES P/ CAIXA D' AGUA 25MM X 3/4' | UN | 0 | 9.19
S00000116 | REVESTIMENTO IMPERMEABILIZANTE SEMI-FLEXIVEL BI-COMPONENTE TP VIAPLUSE | KG | 0 | 2.84
S00000117 | ADESIVO P/ PVC BISNAGA C/ 17G | UN | 0 | 1.87
S00000118 | PASTA VEDA JUNTAS LATA C/ 0,50 KG TIPO PASTA NIAGARA OU SIMILAR | UN | 0 | 50.45
S00000119 | ADESIVO PARA PVC BISNAGA COM 75 GR | UN | 0 | 3.55
S00000122 | ADESIVO PVC FRASCO C/ 850G | UN | 0 | 28.87
S00000123 | ADITIVO IMPERMEABILIZANTE PEGA NORMAL PARA ARGAMASSA SIKA1 OU EQUIVALE | L | 0 | 3
S00000124 | ADITIVO ACELERADOR DE PEGA E ENDURECIMENTO PARA ARGAMASSA E CONCRETOSE | L | 0 | 7.49
S00000125 | COLA CONCENTRADA P/ ARGAMASSA, REBOCO, CHAPISCO E PASTA DE CIMENTO, SI | KG | 0 | 6.74
S00000126 | IMPERMEABILIZANTE ACELERADOR DE PEGA PARA ARGAMASSA | L | 0 | 5.78
S00000127 | ADITIVO IMPERMEABILIZANTE DE PEGA ULTRA-RAPIDA PARA UTILIZAÇÃO EM P | L | 0 | 8.15
S00000129 | ARGAMASSA CORRETIVA PARA REVESTIMENTO DE ESTRUTURA DE CONCRETO | KG | 0 | 2.5
S00000130 | ARGAMASSA PARA REPARO ESTRUTURAL TIPO SIKA TOP 122 OU EQUIVALENTE | KG | 0 | 5.73
S00000131 | ADESIVO ESTRUTURAL A BASE DE RESINA EPOXI TIPO SIKADUR 31 OU EQUIVALEN | KG | 0 | 74.52
S00000132 | ADITIVO PLASTIFICANTE E RETARDADOR DE PEGA PARA CONCRETO PLASTIMENT V | KG | 0 | 2.39
S00000133 | INCORPORADOR DE AR PARA CONCRETOS E ARGAMASSAS SIKA AER OU EQUIVALENTE | KG | 0 | 2.52
S00000134 | ARGAMASSA AUTONIVELANTE PARA GROUTEAMENTO EM GERAL SIKAGROUT OU EQUIVA | KG | 0 | 1.57
S00000135 | ARGAMASSA IMPERMEAVEL SIKA 101 OU EQUIVALENTE | KG | 0 | 2.38
S00000136 | DESMOLDANTE PROTETOR DE FORMA SEPAROL TOP SIKA OU EQUIVALENTE | KG | 0 | 5.54
S00000139 | REVESTIMENTO IMPERMEABILIZANTE SEMI FLEXIVEL PARA SUPERFICIE SIKA TOP | KG | 0 | 10.24
S00000140 | IMPERMEABILIZANTE FLEXIVEL DE BASE ACRILICA PARA COBERTURA EM GERAL IG | KG | 0 | 16.77
S00000141 | IMPERMEABILIZANTE FLEXÍVEL A BASE DE ELASTÔMERO IGOLFLEX PRETO SIKA OU | KG | 0 | 8.78
S00000142 | SELANTE ELÁSTICO MONOCOMPONENTE À BASE DE POLIURETANO SIKAFLEX 1A PLU | 31 | 0 | 42.31
S00000144 | SELANTE E ADESIVO DE ELASTICIDADE PERMANENTE TIPO SIKAFLEX-11 FC OU E | 30 | 0 | 34.83
S00000148 | ADITIVO À BASE DE EMULSÃO DE POLÍMERO SINTÉTICO PARA ARGAMASSA E CHAPI | L | 0 | 6.74
S00000151 | IMPERMEABILIZANTE INCOLOR PARA TRATAMENTO SUPERFICIAL DE FACHADAS COMC | L | 0 | 15.29
S00000153 | TINTA PROTETORA EMULSAO AQUOSA, BASE EPOXI, TIPO SIKAGUARD 67 | L | 0 | 74.16
S00000154 | TINTA A BASE DE RESINA EPOXI ALCATRÃO, (PASTA PARA REVESTIMENTO) | L | 0 | 29.19
S00000155 | TINTA À BASE DE ALCATRÃO E EPOXI, COMPOUND COAL TAR EPOXI, OTTO BAUM | L | 0 | 22.34
S00000156 | ADESIVO ESTRUTURAL À BASE DE RESINA EPOXI SIKADUR 32 OU EQUIVALENTE | KG | 0 | 48.33
S00000157 | ADESIVO EPOXI DE BAIXA VISCOSIDADE PARA INJEÇÃO EM TRINCAS E FISSURASE | KG | 0 | 85.99
S00000158 | IMUNIZANTE PARA MADEIRAS BRUTAS TIPO CARBOLINEUM OU EQUIVALENTE | L | 0 | 16.74
S00000159 | ADUBO ORGANICO BOVINO | M3 | 0 | 140
S00000164 | ADUELA/BATENTE DUPLO/CAIXAO/GRADE CAIXA 15 X 3CM P/ PORTA 0,60 A 1,20I | JG | 0 | 135.6
S00000173 | ADUELA/BATENTE DUPLO/CAIXAO/GRADE CAIXA 13 X 3CM P/ PORTA 0,60 A 1,20C | JG | 0 | 46.91
S00000174 | ADUELA/BATENTE DUPLO/CAIXAO/GRADE CAIXA 13 X 3,5CM P/ PORTA 0,60 A 1,2 | JG | 0 | 119.87
S00000175 | ADUELA/BATENTE DUPLO/CAIXAO/GRADE CAIXA 15 X 3,5CM P/ PORTA 0,60 A 1,2 | JG | 0 | 143.9
S00000181 | ADUELA/BATENTE DUPLO/CAIXAO/GRADE CAIXA 15 X 3CM P/ PORTA 0,60 A 1,20C | JG | 0 | 60.35
S00000183 | ADUELA/BATENTE DUPLO/CAIXAO/GRADE CAIXA 13 X 3CM P/ PORTA 0,60 A 1,20I | JG | 0 | 101.82
S00000184 | ADUELA/BATENTE DUPLO/CAIXAO/GRADE CAIXA 13 X 3CM P/ PORTA 0,60 A 1,20C | JG | 0 | 38.57
S00000185 | ALIZAR / GUARNICAO 4 X 1CM MADEIRA IPE/MOGNO/CEREJEIRA OU SIMILAR | M | 0 | 3.1
S00000186 | ALIZAR / GUARNICAO 5 X 1CM MADEIRA IPE/MOGNO/CEREJEIRA OU SIMILAR | M | 0 | 3.1
S00000187 | ALIZAR / GUARNICAO 5 X 2CM MADEIRA IPE/MOGNO/CEREJEIRA OU SIMILAR | M | 0 | 7.45
S00000188 | ALIZAR / GUARNICAO 5 X 1,5CM MADEIRA IPE/MOGNO/CEREJEIRA OU SIMILAR | M | 0 | 3.36
S00000190 | MARCO/ARO/BATENTE SIMPLES/ GRADE CANTO 7 X 3CM P/ PORTA 0,60 A 1,20 | JG | 0 | 70.1
S00000191 | MARCO/ARO/BATENTE SIMPLES / GRADE CANTO 7 X 3,5CM P/ PORTA 0,60 A 1, | JG | 0 | 80.26
0
0
FRANARIN - PLEO |  | Listagem de Insumos | 0
|  | (Geral) | 0
Código Insumo |  | Un | 0 | Valor
S00000194 | MARCO/ARO/BATENTE SIMPLES / GRADE CANTO 7 X 3CM P/ PORTA 0,60 A 1,20 | JG | 0 | 27.1
S00000195 | MARCO/ARO/BATENTE SIMPLES / GRADE CANTO 7 X 3,5CM P/ PORTA 0,60 A 1, | JG | 0 | 43.78
S00000234 | ¦EM PROCESSO DE DESATIVAÇÃO¦ AGREGADO DE ALTA RESISTENCIA P/ PISO INDU | KG | 0 | 0.38
S00000235 | ¦EM PROCESSO DE DESATIVAÇÃO¦ AGREGADO ALTA RESISTENCIA P/ PISO INDUSTR | KG | 0 | 0.38
S00000236 | ¦EM PROCESSO DE DESATIVAÇÃO¦ AGREGADO ALTA RESISTENCIA P/ PISO INDUSTR | KG | 0 | 0.46
S00000237 | AGREGADO ALTA RESISTENCIA P/ PISO INDUSTRIAL MARROM | (INCLUI PIGM KG | 0 | 0.65
S00000238 | ¦EM PROCESSO DE DESATIVAÇÃO¦ AGREGADO ALTA RESISTENCIA P/ PISO INDUSTR | I | 0 | 0.4
S00000239 | AGREGADO ALTA RESISTENCIA P/ PISO INDUSTRIAL VERMELHO | (INCLUI PIG KG | 0 | 0.74
S00000240 | ¦EM PROCESSO DE DESATIVAÇÃO¦ AGREGADO ALTA RESISTENCIA P/ PISO INDUSTR | I | 0 | 0.71
S00000242 | AJUDANTE ESPECIALIZADO | H | 0 | 12.48
S00000243 | AJUDANTE ESPECIALIZADO EM SONDAGEM | H | 0 | 10.43
S00000244 | AUXILIAR DE TOPÓGRAFO | H | 0 | 8.98
S00000245 | AUXILIAR DE LABORATORIO | H | 0 | 8.79
S00000246 | AUXILIAR DE ENCANADOR OU BOMBEIRO HIDRAULICO | H | 0 | 8.6
S00000247 | AUXILIAR DE ELETRICISTA | H | 0 | 8.6
S00000248 | AJUDANTE DE OPERACAO EM GERAL | H | 0 | 12.48
S00000251 | AUXILIAR DE MECANICO | H | 0 | 7.62
S00000252 | AUXILIAR DE SERRALHEIRO | H | 0 | 8.6
S00000253 | ALMOXARIFE | H | 0 | 14.52
S00000295 | ANEL BORRACHA P/ TUBO ESGOTO PREDIAL EB 608 DN 40MM | UN | 0 | 0.67
S00000296 | ANEL BORRACHA P/ TUBO ESGOTO PREDIAL EB 608 DN 50MM | UN | 0 | 0.71
S00000297 | ANEL BORRACHA P/ TUBO ESGOTO PREDIAL EB 608 DN 75MM | UN | 0 | 0.91
S00000298 | ANEL BORRACHA P/ TUBO SERIE R DN 75MM | UN | 0 | 0.98
S00000299 | ANEL BORRACHA P/ TUBO SERIE R DN 100MM | UN | 0 | 1.34
S00000300 | ANEL BORRACHA P/ TUBO SERIE R DN 150MM | UN | 0 | 7.68
S00000301 | ANEL BORRACHA P/ TUBO ESGOTO PREDIAL EB 608 DN 100MM | UN | 0 | 1.3
S00000303 | ANEL BORRACHA P/ TUBO PVC REDE ESGOTO EB 644 DN 100MM | UN | 0 | 2.13
S00000304 | ANEL BORRACHA P/ TUBO PVC REDE ESGOTO EB 644 DN 125MM | UN | 0 | 4.06
S00000305 | ANEL BORRACHA P/ TUBO PVC REDE ESGOTO EB 644 DN 150MM | UN | 0 | 5.2
S00000306 | ANEL BORRACHA P/ TUBO PVC REDE ESGOTO EB 644 DN 200MM | UN | 0 | 7.72
S00000307 | ANEL BORRACHA P/ TUBO PVC REDE ESGOTO EB 644 DN 250MM | UN | 0 | 14.93
S00000308 | ANEL BORRACHA P/ TUBO PVC REDE ESGOTO EB 644 DN 300MM | UN | 0 | 26.55
S00000309 | ANEL BORRACHA P/ TUBO PVC REDE ESGOTO EB 644 DN 350MM | UN | 0 | 31.87
S00000310 | ANEL BORRACHA P/ TUBO PVC REDE ESGOTO EB 644 DN 400MM | UN | 0 | 40.02
S00000311 | ANEL BORRACHA P/ TUBO PVC DE FOFO EB-1208 DN 100 | UN | 0 | 3.23
S00000314 | ANEL BORRACHA P/ TUBO PVC DE FOFO EB-1208 DN 300 | UN | 0 | 29.55
S00000318 | ANEL BORRACHA P/ TUBO PVC DE FOFO EB-1208 DN 150 | UN | 0 | 5.36
S00000319 | ANEL BORRACHA P/ TUBO PVC DE FOFO EB-1208 DN 200 | UN | 0 | 7.76
S00000320 | ANEL BORRACHA P/ TUBO PVC DE FOFO EB-1208 DN 250 | UN | 0 | 20.01
S00000325 | ANEL BORRACHA P/ TUBO/CONEXAO PVC PBA P/ REDE AGUA DN 50MM | UN | 0 | 1.26
S00000326 | ANEL BORRACHA P/ TUBO/CONEXAO PVC PBA P/ REDE AGUA DN 65MM | UN | 0 | 2.36
S00000328 | ANEL BORRACHA P/ TUBO/CONEXAO PVC PBA P/ REDE AGUA DN 100MM | UN | 0 | 3.03
S00000329 | ANEL BORRACHA P/ TUBO/CONEXAO PVC PBA P/ REDE AGUA DN 75MM | UN | 0 | 2.84
S00000333 | ARAME GALVANIZADO 14 BWG - 2,10MM - 27,20 G/M | KG | 0 | 8.86
S00000334 | ARAME GALVANIZADO 8 BWG - 4,19MM - 101,00 G/M | KG | 0 | 8.05
S00000335 | ARAME GALVANIZADO 10 BWG - 3,40MM - 71,30 G/M | KG | 0 | 8.15
S00000337 | ARAME RECOZIDO 18 BWG - 1,25MM - 9,60 G/M | KG | 0 | 8.01
S00000338 | ARAME FARPADO 16 BWG - 0,047 KG/M | KG | 0 | 8.2
S00000339 | ARAME FARPADO GALVANIZADO 14 BWG - CLASSE 250 | M | 0 | 0.39
S00000340 | ARAME FARPADO 16 BWG 4 X 4" - 23,50 KG/ROLO 500M | M | 0 | 0.39
S00000341 | ARAME GALVANIZADO 18 BWG - 1,24MM - 9,0 G/M | M | 0 | 0.1
S00000342 | ARAME GALVANIZADO 12 BWG - 2,60MM - 48,00 G/M | KG | 0 | 8.15
S00000343 | ARAME GALVANIZADO 14 BWG - 2,10MM - 27,20 G/M | M | 0 | 0.24
S00000344 | ARAME GALVANIZADO 16 BWG - 1,65MM - 16,60 G/M | KG | 0 | 9.52
S00000345 | ARAME GALVANIZADO 18 BWG - 1,24MM - 9,0 G/M | KG | 0 | 6.33
S00000346 | ARAME DE ACO OVALADO 15 X 17 (ROLO 1000M- 45KG-700KGF) | KG | 0 | 7.23
S00000348 | ARBUSTO REGIONAL ALTURA MAIOR QUE 1M | UN | 0 | 22.25
S00000349 | MUDAS HERBACEAS DA REGIAO | UN | 0 | 0.93
S00000357 | MUDA DE ARBUSTO REGIONAL ORNAMENTAL | UN | 0 | 17.8
S00000358 | MUDA DE ARVORE REGIONAL ORNAMENTAL | UN | 0 | 17.8
S00000359 | ARVORE REGIONAL MAIOR QUE 2M | UN | 0 | 26.7
S00000360 | MUDAS RASTEIRAS DA REGIAO | UN | 0 | 0.89
S00000365 | MUDAS ARBUSTIVAS DA REGIAO | UN | 0 | 4.82
S00000366 | AREIA FINA - POSTO JAZIDA / FORNECEDOR (SEM FRETE) | M3 | 0 | 50
S00000367 | AREIA GROSSA - POSTO JAZIDA / FORNECEDOR (SEM FRETE) | M3 | 0 | 80
S00000368 | AREIA P/ ATERRO - POSTO JAZIDA / FORNECEDOR (SEM FRETE) | M3 | 0 | 41.14
S00000369 | ARENOSO, AREIA BARRADA OU AREIA AMARELA - RETIRADO NO AREAL - SEM TRAN | M3 | 0 | 22.95
0
0
FRANARIN - PLEO |  | Listagem de Insumos | 0
|  | (Geral) | 0
Código Insumo |  | Un | 0 | Valor
S00000370 | AREIA MEDIA - POSTO JAZIDA / FORNECEDOR (SEM FRETE) | M3 | 0 | 70
S00000371 | ARGAMASSA PRONTA PARA REVESTIMENTO EXTERNO OU INTERNO | KG | 0 | 0.35
S00000374 | ARGAMASSA PRONTA PARA REVESTIMENTO INTERNO EM PAREDES | KG | 0 | 0.29
S00000375 | ARGAMASSA PRONTA PARA REVESTIMENTO EXTERNO EM PAREDES | KG | 0 | 0.29
S00000376 | ARMARIO PLASTICO DE EMBUTIR C/ ESPELHO, DE 34 X 49CM | UN | 0 | 39.9
S00000377 | TAMPO PLASTICO STANDARD P/ VASO SANITARIO | UN | 0 | 16.9
S00000378 | ARMADOR | H | 0 | 10.52
S00000379 | ARRUELA QUADRADA ACO GALV D = 38MM ESP= 3MM DFURO= 18 MM | UN | 0 | 1.11
S00000390 | SUPORTE PARA TUBO DE PROTECAO DN 2'' C/ ROSCA MECANICA | UN | 0 | 6.55
S00000392 | ABRACADEIRA TIPO D 1/2" C/ PARAFUSO" | UN | 0 | 0.32
S00000393 | ABRACADEIRA TIPO D 1" C/ PARAFUSO" | UN | 0 | 0.57
S00000394 | ABRACADEIRA TIPO D 1 1/2" C/PARAFUSO" | UN | 0 | 0.6
S00000395 | ABRACADEIRA TIPO D 1 1/4" C/ PARAFUSO" | UN | 0 | 0.55
S00000396 | ABRACADEIRA TIPO D 2" C/ PARAFUSO" | UN | 0 | 0.79
S00000397 | ABRACADEIRA TIPO D 2 1/2" C/ PARAFUSO" | UN | 0 | 0.81
S00000398 | ABRACADEIRA TIPO D 3" C/ PARAFUSO" | UN | 0 | 1.14
S00000399 | ABRACADEIRA TIPO D 4" C/ PARAFUSO" | UN | 0 | 2.03
S00000400 | ABRACADEIRA TIPO D 3/4" C/ PARAFUSO" | UN | 0 | 0.43
S00000402 | GANCHO SUSPENSAO OLHAL EM ACO GALV, ESPESSURA 16MM, ABERTURA 21MM | UN | 0 | 5.56
S00000404 | FITA ISOLANTE AUTO-FUSAO BT REF 3M OU SIMILAR | M | 0 | 1.34
S00000406 | FITA ACO INOX P/ CINTAR POSTE FUSIMEC/ERICSSON/ERIBAND OU SIM 0,8 X 1 | UN | 0 | 31.26
S00000407 | FITA DE ALUMINIO P/ PROTECAO DO CONDUTOR LARG 10MM | KG | 0 | 17.01
S00000408 | ABRACADEIRA DE NYLON PARA AMARRACAO DE CABOS, COMPRIM= 390MM | UN | 0 | 0.2
S00000409 | ABRACADEIRA DE NYLON PARA AMARRACAO DE CABOS, COMPRIM= 205MM | UN | 0 | 0.15
S00000410 | ABRACADEIRA DE NYLON PARA AMARRACAO DE CABOS, COMPRIM= 158MM | UN | 0 | 0.08
S00000411 | ABRACADEIRA DE NYLON PARA AMARRACAO DE CABOS, COMPRIM= 199MM | UN | 0 | 0.1
S00000412 | ABRACADEIRA DE NYLON PARA AMARRACAO DE CABOS, COMPRIM= 232MM | UN | 0 | 0.18
S00000414 | ABRACADEIRA DE NYLON PARA AMARRACAO DE CABOS, COMPRIM= 100MM | UN | 0 | 0.05
S00000415 | GRAMPO P/ HASTE DE ATERRAMENTO DE 1'', CABO 6 A 50MM2 | UN | 0 | 4.41
S00000416 | GRAMPO P/ HASTE DE ATERRAMENTO DE 3/4", CABO 6 A 50MM2 | UN | 0 | 2.73
S00000417 | ALCA PRE-FORMADA DE LINHA, EM ALUMINIO P/ CABO DE ALUMINIO DIAM 16MM2 | UN | 0 | 1.76
S00000418 | ALCA PRE-FORMADA DE DISTRIBUICAO PLP P/ CABO ALUMINIO 25MM2 | UN | 0 | 2.52
S00000420 | CINTA FG DE 150MM P/ FIXACAO DE CAIXA MEDICAO. | UN | 0 | 11.7
S00000421 | PORCA OLHAL ACO P/ PARAFUSO C/ DIAM NOMINAL DE 16MM | UN | 0 | 6.99
S00000422 | GRAMPO DE 15MM P/ CINTA DE FIXACAO DE CAIXA DE MEDICAO | UN | 0 | 6.83
S00000425 | GRAMPO P/ HASTE DE ATERRAMENTO DE 5/8", CABO 6 A 50MM2 | UN | 0 | 2.48
S00000426 | GRAMPO P/ HASTE DE ATERRAMENTO ATE 19MM CABO DE 10 A 25MM2 | UN | 0 | 1.64
S00000427 | ALCA PRE-FORMADA DE CONTRA POSTE (GPH) EM ACO P/ CABO 3/16" , COMPRI | UN | 0 | 3.51
S00000428 | PARAFUSO M16 (ROSCA DUPLA D=16MM) X 500MM - ZINCAGEM A FOGO | UN | 0 | 8.67
S00000429 | PARAFUSO M16 (ROSCA DUPLA D=16MM) X 300MM - ZINCAGEM A FOGO | UN | 0 | 5.02
S00000430 | PARAFUSO M16 (ROSCA MAQUINA D=16MM) X 125MM CAB QUADRADA - ZINCAGEM A | UN | 0 | 2.48
S00000431 | PARAFUSO M16 (ROSCA MAQUINA D=16MM) X 200MM CAB QUADRADA - ZINCAGEM A | UN | 0 | 3.62
S00000432 | PARAFUSO M16 (ROSCA MAQUINA D=16MM) X 250MM CAB QUADRADA - ZINCAGEM A | UN | 0 | 4.27
S00000433 | PARAFUSO M16 (ROSCA MAQUINA D=16MM) X 350MM CAB QUADRADA - ZINCAGEM A | UN | 0 | 6.16
S00000436 | PARAFUSO FRANCES M16(D=16MM) X 150MM CAB ABAULADA - ZINCAGEM A FOGO | UN | 0 | 3.24
S00000437 | PARAFUSO M16 (ROSCA DUPLA D=16MM) X 400MM - ZINCAGEM A FOGO | UN | 0 | 7.63
S00000439 | PARAFUSO M16 (ROSCA MAQUINA D=16MM) X 300MM CAB QUADRADA - ZINCAGEM A | UN | 0 | 4.27
S00000441 | PARAFUSO M16 (ROSCA MAQUINA D=16MM) X 150MM CAB QUADRADA - ZINCAGEM A | UN | 0 | 2.77
S00000442 | PARAFUSO FRANCES M16(D=16MM) X 45MM CAB ABAULADA - ZINCAGEM A FOGO | UN | 0 | 2.02
S00000444 | PINO RETO P/ ISOLADOR 15KV DIMENSOES 16 X 19 X 290MM | UN | 0 | 7.41
S00000445 | PINO P/ ISOLADOR M16X19X320MM 25KV | UN | 0 | 7.02
S00000497 | CIMENTO ASFALTICO DE PETROLEO A GRANEL 50/70 | T | 0 | 1368.75
S00000498 | ¦EM PROCESSO DE DESATIVACAO¦ CIMENTO ASFALTICO DE PETROLEO A GRANEL 8 | T | 0 | 1462.74
S00000500 | ¦EM PROCESSO DE DESATIVAÇÃO¦ ASFALTO DILUIDO CM 70 P/ PAVIMENTACAO ASF | KG | 0 | 1.78
S00000501 | EMULSAO ASFALTICA CATIONICA CM-30 P/ USO EM PAVIMENTACAO ASFALTICA | KG | 0 | 1.63
S00000502 | ¦EM PROCESSO DE DESATIVAÇÃO¦ EMULSAO ASFALTICA CATIONICA RB-2C P/ USO | T | 0 | 1035.84
S00000503 | EMULSAO ASFALTICA CATIONICA RM-1C P/USO EM PAVIMENTACAO ASFALTICA | KG | 0 | 1.42
S00000504 | EMULSAO ASFALTICA CATIONICA RM-1C P/ USO EM PAVIMENTACAO ASFALTICA | T | 0 | 1393.47
S00000505 | EMULSAO ASFALTICA CATIONICA RR-2C P/ USO EM PAVIMENTACAO ASFALTICA | KG | 0 | 1.16
S00000506 | EMULSAO ASFALTICA CATIONICA RL-1C P/ USO EM PAVIMENTACAO ASFALTICA | T | 0 | 1563.84
S00000508 | EMULSAO ASFALTICA CATIONICA RR-1C P/ USO EM PAVIMENTACAO ASFALTICA | KG | 0 | 1.08
S00000509 | ASFALTO OXIDADO PARA IMPERMEABILIZAÇÃO, COEFICIENTE DE PENETRAÇÃO 15-2 | KG | 0 | 4.18
S00000510 | ASFALTO OXIDADO P/ IMPERM C/ COEFICIENTE DE PENETRACAO 25-40 | KG | 0 | 3.12
S00000511 | PRIMER TP ADEFLEX 604-S ASFALTOS VITORIA OU EQUIV | L | 0 | 8.4
S00000512 | PRIMER TP ADEFLEX 612 ASFALTOS VITORIA OU EQUIV | KG | 0 | 13.9
S00000513 | ASFALTO OXIDADO P/ IMPERM C/ COEFICIENTE DE PENETRACAO 40-55 | KG | 0 | 2.86
S00000516 | ASFALTO OXIDADO P/ IMPERM C/ COEFICIENTE DE PENETRACAO 20-35 | KG | 0 | 2.9
0
0
FRANARIN - PLEO |  | Listagem de Insumos | 0
|  | (Geral) | 0
Código Insumo |  | Un | 0 | Valor
S00000517 | ASFALTO EMULSIONADO TP VITBASE (ALFALTOS VITORIA), TP II (TORO) OU EQU | L | 0 | 3.51
S00000518 | ASSENTAMENTO DE PISO VINILICO EM PLACAS - SOMENTE MAO DE OBRA | M2 | 0 | 13.5
S00000522 | ASSENTAMENTO DE RODAPE VINILICO - SOMENTE MAO DE OBRA | M | 0 | 1.35
S00000528 | AUXILIAR TECNICO | H | 0 | 23.68
S00000531 | ¦EM PROCESSO DE DESATIVAÇÃO¦ AUXILIAR DE CALCULO TOPOGRAFICO | H | 0 | 13.88
S00000532 | AUXILIAR DE ENGENHARIA | H | 0 | 19.68
S00000533 | AZULEJO BRANCO BRILHANTE 15 X 15 CM COMERCIAL | M2 | 0 | 14.33
S00000534 | AZULEJO COR BRILHANTE 15 X 15 CM COMERCIAL | M2 | 0 | 14.33
S00000535 | AZULEJO COR BRILHANTE 15 X 15CM EXTRA | M2 | 0 | 17.2
S00000536 | AZULEJO BRANCO BRILHANTE 15 X 15CM EXTRA OU 1A QUALIDADE | M2 | 0 | 17.2
S00000537 | BANCA C/ CUBA - MARMORITE/GRANILITE OU GRANITINA - 120 X 60CM P/ PIA C | UN | 0 | 131.69
S00000539 | BANCA C/ CUBA - MARMORITE/GRANILITE OU GRANITINA - 150 X 60CM P/ PIA C | UN | 0 | 173.24
S00000540 | BANCA C/ CUBA - MARMORITE/GRANILITE OU GRANITINA - 200 X 60CM P/ PIA C | UN | 0 | 228.17
S00000541 | BANCA MARMORE SINTETICO 120 X 60CM C/ CUBA | UN | 0 | 115.57
S00000542 | BANCA MARMORE SINTETICO 150 X 50CM C/ CUBA | UN | 0 | 154.7
S00000544 | BANCA MARMORE BRANCO NACIONAL E = 3CM, POLIDO 120 X 60CM | UN | 0 | 514.6
S00000545 | BANCA MARMORE BRANCO NACIONAL E = 3CM, POLIDO C/ FURO PARA CUBA | M2 | 0 | 518.7
S00000546 | BARRA FERRO RETANGULAR CHATA QUALQUER BITOLA X E = 1/8" | KG | 0 | 3.55
S00000547 | BARRA FERRO RETANGULAR CHATA 2 X 3/8" - (3,79 KG/M) | M | 0 | 12.15
S00000549 | BARRA FERRO RETANGULAR CHATA 2 X 1/2" - (5,06 KG/M) | M | 0 | 16.42
S00000550 | BARRA FERRO RETANGULAR CHATA QUALQUER BITOLA X E = 3/16" | KG | 0 | 3.32
S00000551 | BARRA FERRO RETANGULAR CHATA 2 X 1" - (10,12 KG/M) | M | 0 | 33.99
S00000552 | BARRA FERRO RETANGULAR CHATA 1 1/2 X 1/4" - (1,89 KG/M) | M | 0 | 6.28
S00000554 | BARRA FERRO RETANGULAR CHATA QUALQUER BITOLA X E = 1/4" | KG | 0 | 3.28
S00000555 | BARRA FERRO RETANGULAR CHATA 1 X 1/4" - (1,2265KG/M) | M | 0 | 4.15
S00000556 | BARRA FERRO RETANGULAR CHATA QUALQUER BITOLA X E = 1/2" | KG | 0 | 3.44
S00000557 | BARRA FERRO RETANGULAR CHATA 1 1/2 X 1/2" - (3,79 KG/M) | M | 0 | 12.59
S00000558 | BARRA FERRO RETANGULAR CHATA 2 X 1/4" - (2,53KG/M) | KG | 0 | 3.32
S00000559 | BARRA FERRO RETANGULAR CHATA 2 X1/4" - (2,53KG/M) | M | 0 | 8.4
S00000560 | BARRA FERRO RETANGULAR CHATA 2 X 5/16" - (3,162KG/M) | M | 0 | 10.38
S00000561 | BARRA FERRO RETANGULAR CHATA QUALQUER BITOLA X E = 3/8" | KG | 0 | 3.4
S00000563 | BARRA FERRO RETANGULAR CHATA 3/8 X 1 1/2" - (2,84KG/M) | M | 0 | 9.32
S00000564 | BARRA FERRO RETANGULAR CHATA 3/4 X 1/8" - (0,47 KG/M) | M | 0 | 1.67
S00000565 | BARRA FERRO RETANGULAR CHATA 1 X 3/16" - (1,73 KG/M) | M | 0 | 5.68
S00000566 | BARRA FERRO RETANGULAR CHATA 1/8 X 3/4" - (0,47 KG/M) | M | 0 | 1.74
S00000567 | CANTONEIRA FERRO GALV 1" X 1/8" - (1,20KG/M) | M | 0 | 7.05
S00000568 | CANTONEIRA FERRO GALV 'L" 2 X 3/8" - (6,9 KG/M) | M | 0 | 37.36
S00000569 | CANTONEIRA FERRO GALV 3/4" X (QUALQUER ESPESSURA) | KG | 0 | 5.57
S00000574 | CANTONEIRA FERRO GALV 'L" 1 1/2 X 1/4" - (3,40KG/M) | M | 0 | 19.08
S00000581 | BASCULANTE ALUMINIO 80 X 60CM - SERIE 25 | M2 | 0 | 347.29
S00000583 | ALUMINIO ANODIZADO | KG | 0 | 16.15
S00000584 | CANTONEIRA ALUMINIO ABAS IGUAIS 2" E = 1/8" | M | 0 | 10.88
S00000585 | CANTONEIRA "U" ALUMINIO ABAS IGUAIS 1" E = 3/32 " | KG | 0 | 14.22
S00000586 | CANTONEIRA ALUMINIO ABAS IGUAIS 1" E = 3 /16" | M | 0 | 5.52
S00000587 | CANTONEIRA ALUMINIO ABAS DESIGUAIS 1 X 3/4" E = 1/8" | KG | 0 | 14.52
S00000588 | CANTONEIRA ALUMINIO ABAS IGUAIS 1 1/4" E = 3/16" | M | 0 | 11.65
S00000589 | CANTONEIRA ALUMINIO ABAS IGUAIS 2" E = 1/4" | M | 0 | 21.7
S00000590 | CANTONEIRA ALUMINIO ABAS DESIGUAIS 2.1/2 X 1/2" E = 3/16" | KG | 0 | 14.66
S00000591 | CANTONEIRA ALUMINIO ABAS IGUAIS 1 1/2" E = 3/16" | KG | 0 | 14.52
S00000592 | CANTONEIRA DE ALUMÍNIO COM ABAS IGUAIS DE 1" X 1/8" (25,40 X 3,17 MM) | KG | 0 | 15.15
S00000594 | JANELA ALUMINIO CORRER SERIE 25 FLS P/ VIDRO C/ BANDEIRA VENEZIANA 1 | M2 | 0 | 483.33
S00000595 | JANELA ALUMINIO CORRER SERIE 25 VENEZIANA S/ BANDEIRA 160 X 110CM | M2 | 0 | 454.55
S00000596 | JANELA ALUMINIO CORRER SERIE 25 VENEZIANA C/ BANDEIRA 160 X 110CM | M2 | 0 | 527.6
S00000597 | JANELA DE CORRER EM ALUMÍNIO, SÉRIE 25, SEM BANDEIRA, COM 4 FOLHASMÓV | M2 | 0 | 339.29
S00000598 | JANELA ALUMINIO CORRER SERIE 25 FOLHAS PARA VIDRO COM BANDEIRA ,1E | M2 | 0 | 431.66
S00000599 | CAIXILHO FIXO ALUMINIO SERIE 25 COMPLETO 60 X 80CM | M2 | 0 | 301.31
S00000601 | JANELA ALUMINIO MAXIM AR, SERIE 25, 90 X 110CM (INCLUSO GUARNIÇÃO | M2 | 0 | 342.09
S00000603 | BASCULANTE EM CANTONEIRA DE FERRO 5/8" X 1/8" - LINHA POPULAR - 60 X | M2 | 0 | 119.5
S00000605 | JANELA CANTONEIRA DE FERRO 5/8" X 1/8" CORRER 2 FLS TP GRADE 100 X 1 | M2 | 0 | 363.96
S00000606 | JANELA CHAPA DOBRADA ACO GALVANIZADO A FOGO, DE CORRER, 2 FLS P/ VID | M2 | 0 | 268.15
S00000607 | JANELA CANTONEIRA DE FERRO 5/8" X 1/8" CORRER 2 FLS P/ VIDR O 120 X | M2 | 0 | 271.88
S00000608 | JANELA FERRO CORRER 2 FLS TP VENEZIANA LINHA POPULAR 120 X 120CM | M2 | 0 | 181.26
S00000611 | GRADE FERRO CHATO 1/4" X 5/8" L=25 CM (15 KG/M) | M | 0 | 75.82
S00000612 | GRADE FERRO CHATO 1/4" X 1" L=25 CM (21 KG/M) | M | 0 | 92.88
S00000613 | GRADE DE PROTECAO FERRO REDONDO (22 KG/M2) | M2 | 0 | 355.87
S00000614 | GRADE DE PROTECAO FERRO CHATO (20 KG/M2) | M2 | 0 | 328.57
S00000615 | BASCULANTE CHAPA DOBRADA ACO GALVANIZADO A FOGO 60 X 80 CM (3/4" X 1/ | M2 | 0 | 232.44
0
0
FRANARIN - PLEO |  | Listagem de Insumos | 0
|  | (Geral) | 0
Código Insumo |  | Un | 0 | Valor
S00000616 | BASCULANTE EM CANTONEIRA DE FERRO 5/8" X 1/8" - LINHA POPULAR | - 60 UN | 0 | 57.36
S00000617 | BASCULANTE EM CANTONEIRA DE FERRO 5/8" X 1/8" - LINHA POPULAR | - 60 UN | 0 | 82.18
S00000619 | CAIXILHO FIXO CHAPA DOBRADA ACO GALVANIZADO A FOGO 60 X 80 CM (3/4" | M2 | 0 | 257.25
S00000621 | CAIXILHO FIXO EM CANTONEIRA DE FERRO 5/8" X 1/8" - 100 X 100 C | M2 | 0 | 252.75
S00000622 | JANELA CHAPA DOBRADA ACO GALVANIZADO A FOGO CORRER 100 X 120 CM (3/4 | UN | 0 | 294.35
S00000623 | JANELA FERRO TP MAXIM AIR | M2 | 0 | 404.4
S00000624 | JANELA MAXIM AR EM CHAPA DOBRADA ACO GALVANIZADO A FOGO 60 X 80 CM (3/ | M2 | 0 | 301.13
S00000625 | BASE CIMENTO CRISTALIZANTE TIPO DENVERLIT OU SIMILAR | KG | 0 | 2.38
S00000626 | ASFALTO ELASTOMERICO TP DENVERPREN OU SIMILAR | KG | 0 | 7.17
S00000627 | EMULSAO ADESIVA BASE PVA/ACRILICA DENVERFIX - DENVER | KG | 0 | 9.9
S00000628 | MASTIQUE ELASTICO DE POLIURETANO DENVERJUNTA - DENVER | KG | 0 | 27.58
S00000641 | BATE ESTACA-MARTELO ATE 3,0T DIESEL 160 HP TORRE 15 M MAGAN IM 1520 B | H | 0 | 107.32
S00000643 | BETONEIRA 320L DIESEL 5,5HP S/ CARREGADOR MECANICO | H | 0 | 3.24
S00000644 | BETONEIRA 580L DIESEL 7,5HP C/ CARREGADOR MECANICO | H | 0 | 5.4
S00000646 | BETONEIRA 320L DIESEL 5,5HP C/ CARREGADOR MECANICO | H | 0 | 4.65
S00000647 | BLASTER, DINAMITADOR OU CABO DE FOGO | H | 0 | 14.49
S00000650 | BLOCO VEDACAO CONCRETO 9 X 19 X 39 CM | UN | 0 | 1.6
S00000651 | BLOCO VEDACAO CONCRETO 14 X 19 X 39 CM (CLASSE D - NBR 6136/07) | UN | 0 | 1.98
S00000652 | BLOCO VEDACAO CONCRETO CELULAR 20 X 30 X 60CM | M2 | 0 | 89.14
S00000654 | BLOCO VEDACAO CONCRETO 19 X 19 X 39CM (CLASSE D - NBR 6136/07) | UN | 0 | 2.34
S00000658 | CANALETA CONCRETO 9 X 19 X 19CM (CLASSE D - NBR 6136/07) | UN | 0 | 0.94
S00000659 | CANALETA CONCRETO 14 X 19 X 19CM (CLASSE D - NBR 6136/07) | UN | 0 | 1.36
S00000660 | CANALETA CONCRETO 19 X 19 X 19 CM (CLASSE D - NBR 6136/07) | UN | 0 | 1.36
S00000662 | ELEMENTO VAZADO CONCRETO 20 X 20 X 5CM | UN | 0 | 2.98
S00000663 | ELEMENTO VAZADO CONCRETO 40 X 40 X 6CM | UN | 0 | 14.15
S00000664 | ELEMENTO VAZADO CONCRETO TIPO COLMEIA 37 X 39 X 7,0CM | UN | 0 | 14.11
S00000665 | ELEMENTO VAZADO CONCRETO 50 X 50 X 7CM | UN | 0 | 17.83
S00000666 | ELEMENTO VAZADO CONCRETO 40 X 40 X 7CM | UN | 0 | 13.71
S00000668 | ELEMENTO VAZADO CONCRETO 29 X 29 X 6CM | UN | 0 | 10.29
S00000672 | ELEMENTO VAZADO CONCRETO 20 X 20 X 6,5CM | UN | 0 | 2.88
S00000673 | PLACA CONCRETO CELULAR E = 10CM | M2 | 0 | 274.29
S00000674 | BLOCO VEDACAO CONCRETO CELULAR 10 X 30 X 60CM | M2 | 0 | 44.57
S00000676 | BLOCO SEXTAVADO EM CONCRETO P/ PAVIMENTAÇÃO DE 35MPA, DE 20 X 20 X978 | M2 | 0 | 43.12
S00000677 | BLOCO SEXTAVADO EM CONCRETO P/ PAVIMENTAÇÃO DE 35MPA, DE 20 X 20 X 197 | M2 | 0 | 46.6
S00000678 | BLOCO SEXTAVADO EM CONCRETO P/ PAVIMENTAÇÃO DE 35MPA, DE 30 X 30 X 1/ | M2 | 0 | 43.49
S00000679 | BLOCO SEXTAVADO EM CONCRETO P/ PAVIMENTAÇÃO DE 35 MPA, DE 25 X 25 X97 | M2 | 0 | 55.02
S00000691 | BLOCO SEXTAVADO EM CONCRETO P/ PAVIMENTAÇÃO DE 35 MPA, (TIPO BLOKRETAC | M2 | 0 | 34.09
S00000695 | BLOCO TIPO RAQUETE P/PAVIMENTAÇÃP E=6CM PISO 10 FACES COD 1035 N, EMAC | M2 | 0 | 34.67
S00000708 | BLOCO SEXTAVADO P/ PAVIMENTAÇÃO, EM CONCRETO DE 35 MPA (TIPO BLOKRETAC | M2 | 0 | 26.88
S00000709 | BLOCO POLIETILENO ALTA DENSIDADE 27 X 30 X 100 CM MODELO MAXBLOCOPLACA | UN | 0 | 311.51
S00000710 | BLOCO SEXTAVADO P/ PAVIMENTAÇÃO EM CONCRETO DE 35 MPA, DE 20 X 20 X/ 9 | M2 | 0 | 32.89
S00000711 | BLOCO SEXTAVADO P/ PAVIMENTAÇÃO EM CONCRETO DE 35 MPA, DE 25 X 25 X/ 9 | M2 | 0 | 33.22
S00000712 | BLOCO SEXTAVADO P/ PAVIMENTAÇÃO EM CONCRETO DE 35 MPA, DE 25 X 25 X978 | M2 | 0 | 39.41
S00000713 | BLOCO SEXTAVADO P/PAVIMENTAÇÃO EM CONCRETO DE 35 MPA (TIPO BLOKRET)ACO | M2 | 0 | 35.94
S00000714 | BLOCO SEXTAVADO P/ PAVIMENTAÇÃO, EM CONCRETO DE 35 MPA, DE 30 X 30 X/ | M2 | 0 | 36.24
S00000715 | BLOCO VIDRO INCOLOR CANELADO 19 X 19 X 8CM | UN | 0 | 8.89
S00000716 | BLOCO VIDRO INCOLOR XADREZ 20 X 20 X 10CM | UN | 0 | 9.63
S00000718 | ELEMENTO VAZADO VIDRO INCOLOR 20 X 20 X 6CM | UN | 0 | 6.9
S00000719 | MOTOBOMBA CENTRIFUGA BOCAIS 1 1/2" X 1" A GASOLINA 3,5CV MARC A BRAN38 | UN | 0 | 1544.24
S00000720 | MOTOBOMBA CENTRIFUGA P/ AGUA SUJA BOCAIS 3" X 2 1/2" C/ MOTOR10M/18M3/ | UN | 0 | 4062.02
S00000723 | MOTOBOMBA AUTOESCORVANTE P/ DRENAGEM BOCAIS 2 X 2" A GASOLINA710,HM/Q | UN | 0 | 1846.37
S00000724 | MOTOBOMBA AUTOESCORVANTE ROTOR ABERTO C/ MOTOR A GASOLINA OU DI ESELHM | UN | 0 | 13763.88
S00000729 | BOMBA CENTRIFUGA C/ MOTOR ELETRICO MONOFASICO 1/3HP BOCAIS 1 | UN | 0 | 387
S00000730 | MOTOBOMBA AUTOESCORVANTE C/ MOTOR ELETRICO TRIFASICO 7,5CV BOCA IS 3AA | UN | 0 | 3417.47
S00000731 | BOMBA CENTRIFUGA C/ MOTOR ELETRICO MONOFASICO 1/2CV BOCAIS 1"114 **CAI | UN | 0 | 429.7
S00000732 | BOMBA CENTRIFUGA C/ MOTOR ELETRICO TRIFASICO 1CV BOCAIS 1" X 1 " DAN14 | UN | 0 | 594.8
S00000733 | BOMBA CENTRIFUGA C/ MOTOR ELETRICO MONOFASICO MOD. BC 91S 3/4 CV - AMC | UN | 0 | 553.91
S00000734 | BOMBA CENTRIFUGA C/ MOTOR ELETRICO TRIFASICO 1 1/2CV | BOC** UN | 0 | 825.83
S00000735 | BOMBA CENTRIFUGA DE ESTAGIOS C/ MOTOR ELETRICO TRIFASICO 2CVBR-1420,HM | UN | 0 | 1320.66
S00000736 | BOMBA CENTRIFUGA C/ MOTOR ELETRICO TRIFASICO 3CV BOCAIS 1 1/2"**CAIXA* | UN | 0 | 980.79
S00000737 | BOMBA CENTRIFUGA C/ MOTOR ELETRICO TRIFASICO 15CV BOCAIS 2 1/2" " XTJM | UN | 0 | 3524.9
S00000738 | BOMBA CENTRIFUGA C/ MOTOR ELETRICO TRIFASICO 5CV BOCAIS61 | UN | 0 | 2064.58
S00000740 | BOMBA CENTRIFUGA DE ESTAGIOS C/ MOTOR ELETRICO TRIFASICO 10CV B OCAIME | UN | 0 | 3077.67
S00000741 | MOTOBOMBA CENTRIFUGA ELETRICA MONOFASICA ATE 2CV P/ DREN | H | 0 | 0.58
S00000743 | MOTOBOMBA CENTRIFUGA ELETRICA TRIFASICA POTENCIA | * 3 A 5 H | 0 | 1.24
S00000744 | MOTOBOMBA CENTRIFUGA ELETRICA TRIFASICA POTENCIA > 5 ATE 10CV P / DR | H | 0 | 1.27
S00000745 | BOMBA PARA TESTE HIDROSTATICO ATE 850 LIBRAS | H | 0 | 1.13
0
0
FRANARIN - PLEO |  | Listagem de Insumos | 0
|  | (Geral) | 0
Código Insumo |  | Un | 0 | Valor
S00000746 | LAVADORA DE ALTA PRESSAO ( LAVA-JATO) PARA AGUA FRIA DE 140 A 1900 LIB | UN | 0 | 1099.5
S00000748 | EQUIPAMENTO P/ JATEAMENTO DE CONCRETO OU ARGAMASSA | H | 0 | 14.6
S00000749 | BOMBA SUBMERSA P/ POCO PROFUNDO ELETRICA TRIFASICA 4HP MARCA LEAO22TR, | UN | 0 | 6977.8
S00000750 | BOMBA SUBMERSA P/ POCO PROFUNDO ELETRICA TRIFASICA 5CV DANCORA 201M/3, | UN | 0 | 7309.06
S00000751 | BOMBA SUBMERSIVEL P/ DRENAGEM ELETRICA TRIFASICA 3CV SAIDA 2"SDE MOD. | UN | 0 | 2910.8
S00000752 | BOMBA SUBMERSIVEL P/ DRENAGEM ELETRICA TRIFASICA 3CV SAIDA 2"SDE MOD. | UN | 0 | 2402.15
S00000754 | BOMBA SUBMERSIVEL P/ DRENAGEM FLYGT B 2050 ELETRICA TRIFASICA,13 M/6M3 | UN | 0 | 5475.39
S00000755 | BOMBA SUBMERSA DA MARCA LEAO S65-7, 27HP, ELETR. TRIFASICA, | UN | 0 | 15007.1
S00000756 | BOMBA SUBMERSA DA MARCA LEAO S65-9, 32HP, ELETR. TRIFASICA | UN | 0 | 32296.66
S00000757 | BOMBA SUBMERSIVEL P/ DRENAGEM FLYGT B 2066 ELETRICA TRIFASICA 3 ,7CV22 | UN | 0 | 9898.79
S00000759 | BOMBA SUBMERSA 4" P/ POCO PROFUNDO ELETRICA TRIFASICA 2CV, SAI DA 1,MO | UN | 0 | 4665.27
S00000760 | BOMBA SUBMERSIVEL P/ DRENAGEM FLYGT B 2102 HT ELETRICA TRIFASIC A 8,HM | UN | 0 | 16615.2
S00000761 | BOMBA SUBMERSA 4" P/ POCO PROFUNDO ELETRICA TRIFASICA 5CV, SAIDA 2"11. | UN | 0 | 9138.48
S00000764 | BUCHA REDUCAO FERRO GALV ROSCA REF. 1"X1/2" | UN | 0 | 3.76
S00000765 | BUCHA REDUCAO FERRO GALV ROSCA REF. 1"X3/4" | UN | 0 | 3.69
S00000766 | BUCHA REDUCAO FERRO GALV ROSCA REF. 1 1/2"X1/2" | UN | 0 | 8.14
S00000767 | BUCHA REDUCAO FERRO GALV ROSCA REF. 1 1/2"X3/4" | UN | 0 | 8.27
S00000768 | BUCHA REDUCAO FERRO GALV ROSCA REF. 1 1/4"X1/2" | UN | 0 | 5.75
S00000769 | BUCHA REDUCAO FERRO GALV ROSCA REF. 1 1/4"X3/4" | UN | 0 | 5.82
S00000770 | BUCHA REDUCAO FERRO GALV ROSCA REF. 1/2"X1/4" | UN | 0 | 1.77
S00000771 | BUCHA REDUCAO FERRO GALV ROSCA REF. 2"X1" | UN | 0 | 9.81
S00000772 | BUCHA REDUCAO FERRO GALV ROSCA REF. 2"X1 1/4" | UN | 0 | 9.68
S00000773 | BUCHA REDUCAO FERRO GALV ROSCA REF. 2 1/2"X1" | UN | 0 | 14.29
S00000774 | BUCHA REDUCAO FERRO GALV ROSCA REF. 2 1/2"X1 1/4" | UN | 0 | 14.29
S00000775 | BUCHA REDUCAO FERRO GALV ROSCA REF. 2 1/2"X2" | UN | 0 | 14.52
S00000776 | BUCHA REDUCAO FERRO GALV ROSCA REF. 3"X1 1/2" | UN | 0 | 16.45
S00000777 | BUCHA REDUCAO FERRO GALV ROSCA REF. 3"X1 1/4" | UN | 0 | 17
S00000778 | BUCHA REDUCAO FERRO GALV ROSCA REF. 3"X2" | UN | 0 | 17
S00000779 | BUCHA REDUCAO FERRO GALV ROSCA REF. 3/4"X1/2" | UN | 0 | 2.58
S00000780 | BUCHA REDUCAO FERRO GALV ROSCA REF. 3X2 1/2" | UN | 0 | 17.2
S00000781 | BUCHA REDUCAO FERRO GALV ROSCA REF. 4"X2 1/2" | UN | 0 | 43.13
S00000782 | BUCHA REDUCAO FERRO GALV ROSCA REF. 4"X3" | UN | 0 | 43.13
S00000783 | BUCHA REDUCAO FERRO GALV ROSCA REF. 5"X4" | UN | 0 | 70.3
S00000784 | BUCHA REDUCAO FERRO GALV ROSCA REF. 6"X5" | UN | 0 | 98.09
S00000785 | BUCHA REDUCAO FERRO GALV ROSCA REF. 6"X4" | UN | 0 | 104.89
S00000786 | BUCHA REDUCAO FERRO GALV ROSCA REF. 4"X2" | UN | 0 | 43.13
S00000787 | BUCHA REDUCAO FERRO GALV ROSCA REF. 2 1/2"X1 1/2" | UN | 0 | 14.06
S00000788 | BUCHA REDUCAO FERRO GALV ROSCA REF. 2"X1 1/2" | UN | 0 | 9.91
S00000789 | BUCHA REDUCAO FERRO GALV ROSCA REF. 1 1/4"X1" | UN | 0 | 5.82
S00000790 | BUCHA REDUCAO FERRO GALV ROSCA REF. 1 1/2"X1 1/4" | UN | 0 | 8.44
S00000791 | BUCHA REDUCAO FERRO GALV ROSCA REF. 1 1/2"X1" | UN | 0 | 8.37
S00000792 | BUCHA REDUCAO PVC ROSCA 1" X 3/4" | UN | 0 | 1.58
S00000793 | BUCHA REDUCAO PVC ROSCA 1 1/2"X1 1/4" | UN | 0 | 2.05
S00000794 | BUCHA REDUCAO PVC ROSCA 1 1/4"X1" | UN | 0 | 1.86
S00000796 | BUCHA REDUCAO PVC ROSCA 1 1/2" X 3/4" | UN | 0 | 4.55
S00000797 | BUCHA REDUCAO PVC ROSCA 1 1/2" X 1" | UN | 0 | 4.2
S00000798 | BUCHA REDUCAO PVC ROSCA REF 3/4" X 1/2" | UN | 0 | 0.67
S00000799 | BUCHA REDUCAO PVC ROSCA 1" X 1/2" | UN | 0 | 2.03
S00000801 | BUCHA REDUCAO PVC ROSCA 1 1/4"X3/4" | UN | 0 | 1.82
S00000802 | BUCHA REDUCAO PVC ROSCA 2"X1" | UN | 0 | 7.29
S00000803 | BUCHA REDUCAO PVC ROSCA 2"X1 1/4" | UN | 0 | 5.97
S00000804 | BUCHA REDUCAO PVC ROSCA 2"X1 1/2" | UN | 0 | 5.19
S00000812 | BUCHA REDUCAO PVC SOLD CURTA P/ AGUA FRIA PRED 40MM X 32MM | UN | 0 | 0.95
S00000813 | BUCHA REDUCAO PVC SOLD LONGA P/ AGUA FRIA PRED 50MM X 25MM | UN | 0 | 1.39
S00000814 | BUCHA REDUCAO PVC SOLD LONGA P/ AGUA FRIA PRED 60MM X 32MM | UN | 0 | 4.31
S00000815 | BUCHA REDUCAO PVC SOLD LONGA P/ AGUA FRIA PRED 60MM X 40MM | UN | 0 | 4.57
S00000816 | BUCHA REDUCAO PVC SOLD LONGA P/ AGUA FRIA PRED 60MM X 25MM | UN | 0 | 3.51
S00000817 | BUCHA REDUCAO PVC SOLD LONGA P/ AGUA FRIA PRED 85MM X 60MM | UN | 0 | 8.44
S00000818 | BUCHA REDUCAO PVC SOLD CURTA P/ AGUA FRIA PRED 60MM X 50MM | UN | 0 | 2.7
S00000819 | BUCHA REDUCAO PVC SOLD CURTA P/ AGUA FRIA PRED 50MM X 40MM | UN | 0 | 1.39
S00000820 | BUCHA REDUCAO PVC SOLD LONGA P/ AGUA FRIA PRED 50MM X 32MM | UN | 0 | 2.05
S00000821 | BUCHA REDUCAO PVC SOLD LONGA P/ AGUA FRIA PRED 75MM X 50MM | UN | 0 | 7.75
S00000822 | BUCHA REDUCAO PVC SOLD LONGA P/ AGUA FRIA PRED 60MM X 50MM | UN | 0 | 6.65
S00000823 | BUCHA REDUCAO PVC SOLD CURTA P/ AGUA FRIA PRED 75MM X 60MM | UN | 0 | 6.21
S00000825 | BUCHA REDUCAO PVC SOLD LONGA P/ AGUA FRIA PRED 50MM X 20MM | UN | 0 | 1.72
S00000826 | BUCHA REDUCAO PVC SOLD LONGA P/ AGUA FRIA PRED 110MM X 60MM | UN | 0 | 13.63
S00000827 | BUCHA REDUCAO PVC SOLD LONGA P/ AGUA FRIA PRED 110MM X 75MM | UN | 0 | 15.75
0
0
FRANARIN - PLEO |  | Listagem de Insumos | 0
|  | (Geral) | 0
Código Insumo |  | Un | 0 | Valor
S00000828 | BUCHA REDUCAO PVC SOLD CURTA P/ AGUA FRIA PRED 25MM X 20MM | UN | 0 | 0.22
S00000829 | BUCHA REDUCAO PVC SOLD CURTA P/ AGUA FRIA PRED 32MM X 25MM | UN | 0 | 0.37
S00000830 | BUCHA REDUCAO PVC SOLD CURTA P/ AGUA FRIA PRED 85MM X 75MM | UN | 0 | 8.08
S00000831 | BUCHA REDUCAO PVC SOLD CURTA P/ AGUA FRIA PRED - 110MM X 85MM | UN | 0 | 29.56
S00000832 | BUCHA REDUCAO PVC SOLD LONGA P/ AGUA FRIA PRED 32MM X 20MM | UN | 0 | 1.06
S00000833 | BUCHA REDUCAO PVC SOLD LONGA P/ AGUA FRIA PRED 40MM X 20MM | UN | 0 | 1.61
S00000834 | BUCHA REDUCAO PVC SOLD LONGA P/ AGUA FRIA PRED 40MM X 25MM | UN | 0 | 1.64
S00000841 | CABO DE ALUMINIO C/ ALMA DE ACO, BITOLA 4AWG | KG | 0 | 13.94
S00000842 | CABO DE ALUMINIO S/ ALMA DE ACO, BITOLA 4AWG | KG | 0 | 15.64
S00000843 | BUCHA E ARRUELA ALUMINIO FUNDIDO P/ ELETRODUTO 50MM (2'') | CJ | 0 | 1.52
S00000844 | BUCHA E ARRUELA ALUMINIO FUNDIDO P/ ELETRODUTO 75MM (3'') | CJ | 0 | 3.15
S00000845 | BUCHA E ARRUELA ALUMINIO FUNDIDO P/ ELETRODUTO 100MM (4'') | CJ | 0 | 5.54
S00000846 | BUCHA REDUCAO ALUMINIO FUNDIDO P/ ELETRODUTO 1'' X 3/4'' | UN | 0 | 1.66
S00000847 | BUCHA REDUCAO ALUMINIO FUNDIDO P/ ELETRODUTO 1 1/2'' X 1'' | UN | 0 | 6.86
S00000848 | BUCHA REDUCAO ALUMINIO FUNDIDO P/ ELETRODUTO 2'' X 3/4'' | UN | 0 | 8.15
S00000850 | BUCHA E ARRUELA ALUMINIO FUNDIDO P/ ELETRODUTO 15MM (1/2'') | CJ | 0 | 0.36
S00000851 | BUCHA E ARRUELA ALUMINIO FUNDIDO P/ ELETRODUTO 20MM (3/4'') | CJ | 0 | 0.46
S00000852 | BUCHA E ARRUELA ALUMINIO FUNDIDO P/ ELETRODUTO 32MM (1 1/4'') | CJ | 0 | 1.04
S00000853 | BUCHA E ARRUELA ALUMINIO FUNDIDO P/ ELETRODUTO 40MM (1 1/2'') | CJ | 0 | 1.06
S00000854 | BUCHA REDUCAO ALUMINIO FUNDIDO P/ ELETRODUTO 2'' X 1 1/2'' | UN | 0 | 8.68
S00000855 | BUCHA E ARRUELA ALUMINIO FUNDIDO P/ ELETRODUTO 25MM (1'') | CJ | 0 | 0.68
S00000856 | BUCHA E ARRUELA ALUMINIO FUNDIDO P/ ELETRODUTO 60MM (2 1/2'') | CJ | 0 | 2.49
S00000857 | CABO DE COBRE NU 16MM2 MEIO-DURO | M | 0 | 6.02
S00000861 | CABO DE COBRE NU 6MM2 MEIO-DURO | M | 0 | 2.98
S00000862 | CABO DE COBRE NU 10MM2 MEIO-DURO | M | 0 | 4.7
S00000863 | CABO DE COBRE NU 35MM2 MEIO-DURO | M | 0 | 13.76
S00000864 | CABO DE COBRE NU 70MM2 MEIO-DURO | M | 0 | 26.46
S00000865 | CABO DE COBRE NU 95MM2 MEIO-DURO | M | 0 | 35.13
S00000866 | CABO DE COBRE NU 120MM2 MEIO-DURO | M | 0 | 43.73
S00000867 | CABO DE COBRE NU 50MM2 MEIO-DURO | M | 0 | 17.93
S00000868 | CABO DE COBRE NU 25MM2 MEIO-DURO | M | 0 | 10.72
S00000870 | CABO DE COBRE NU 300MM2 MEIO-DURO | M | 0 | 110.81
S00000873 | CABO DE COBRE ISOLAMENTO ANTI-CHAMA 20/35KV 50MM2 TP EPROTENAX FX3 PIR | M | 0 | 115.45
S00000874 | CABO DE COBRE ISOLAMENTO ANTI-CHAMA 20/35KV 70MM2 TP EPROTENAX FX3 PIR | M | 0 | 137.74
S00000875 | CABO DE COBRE ISOLAMENTO ANTI-CHAMA 20/35KV 95MM2 TP EPROTENAX FX3 PIR | M | 0 | 160.08
S00000876 | CABO DE COBRE ISOLAMENTO ANTI-CHAMA 20/35KV 120MM2 TP EPROTENAX FX3 PI | M | 0 | 180.92
S00000877 | CABO DE COBRE ISOLAMENTO ANTI-CHAMA 20/35KV 150MM2 TP EPROTENAX FX3 PI | M | 0 | 201.64
S00000878 | CABO DE COBRE ISOLAMENTO ANTI-CHAMA 20/35KV 240MM2 TP EPROTENAX FX3 PI | M | 0 | 273.63
S00000879 | CABO DE COBRE ISOLAMENTO ANTI-CHAMA 20/35KV 300MM2 TP EPROTENAX FX3 PI | M | 0 | 318.02
S00000880 | CABO DE COBRE ISOLAMENTO ANTI-CHAMA 20/35KV 400MM2 TP EPROTENAX FX3 PI | M | 0 | 375.98
S00000881 | CABO DE COBRE ISOLAMENTO ANTI-CHAMA 20/35KV 500MM2 TP EPROTENAX FX3 PI | M | 0 | 448.43
S00000882 | CABO DE COBRE ISOLAMENTO ANTI-CHAMA 20/35KV 185MM2 TP EPROTENAX FX3 PI | M | 0 | 229.47
S00000891 | CABO DE COBRE NU 500MM2 MEIO-DURO | M | 0 | 176.63
S00000892 | CABO DE COBRE NU 150MM2 MEIO-DURO | M | 0 | 53.06
S00000901 | CABO DE COBRE UNIPOLAR 35MM2 BLINDADO, ISOLACAO 12/20KV EPR - COBERTUR | M | 0 | 34.04
S00000902 | CABO DE COBRE UNIPOLAR 70MM2 BLINDADO, ISOLACAO 12/20KV EPR COBERTURA | M | 0 | 44.19
S00000903 | CABO DE COBRE UNIPOLAR 95MM2 BLINDADO, ISOLACAO 12/20KV EPR, COBERTURA | M | 0 | 59.8
S00000911 | CABO DE COBRE UNIPOLAR 16MM2 BLINDADO, ISOLACAO 6/10KV EPR, COBERTURA | M | 0 | 22.66
S00000912 | CABO DE COBRE UNIPOLAR 35MM2 BLINDADO, ISOLACAO 6/10KV EPR, COBERTURA | M | 0 | 29.75
S00000913 | CABO DE COBRE UNIPOLAR 70MM2 BLINDADO, ISOLACAO 6/10KV EPR, COBERTURA | M | 0 | 41.99
S00000914 | CABO DE COBRE UNIPOLAR 95MM2 BLINDADO, ISOLACAO 6/10KV EPR, COBERTURA | M | 0 | 50.13
S00000925 | CABO DE COBRE UNIPOLAR 25MM2 BLINDADO, ISOLACAO 3,6/6KV EPR, COBERTURA | M | 0 | 25.87
S00000926 | CABO DE COBRE UNIPOLAR 35MM2 BLINDADO, ISOLACAO 3,6/6KV EPR, COBERTURA | M | 0 | 29.42
S00000927 | CABO DE COBRE UNIPOLAR 70MM2 BLINDADO, ISOLACAO 3,6 KV EPR, COBERTURA | M | 0 | 41.49
S00000928 | FIO RIGIDO, ISOLACAO EM PVC 450/750V 16MM2 | M | 0 | 6.61
S00000934 | FIO P/ TELEFONE DE COBRE BITOLA 1,6MM ISOLACAO EM PVC, POLIPROPILENO, | M | 0 | 2.55
S00000935 | FIO P/ TELEFONE DE COBRE BITOLA 0,6MM ISOLACAO EM PVC, POLIPROPILENO, | M | 0 | 0.65
S00000936 | FIO P/ TELEFONE DE COBRE BITOLA 1MM ISOLACAO EM PVC, POLIPROPILENO, 2 | M | 0 | 1.31
S00000937 | FIO RIGIDO, ISOLACAO EM PVC 450/750V 10MM2 | M | 0 | 3.93
S00000938 | FIO RIGIDO, ISOLACAO EM PVC 450/750V 1,5MM2 | M | 0 | 0.65
S00000939 | FIO RIGIDO, ISOLACAO EM PVC 450/750V 2,5MM2 | M | 0 | 0.98
S00000940 | FIO RIGIDO, ISOLACAO EM PVC 450/750V 6MM2 | M | 0 | 2.26
S00000941 | FIO RIGIDO, ISOLACAO EM PVC 450/750V 0,5MM2 | M | 0 | 0.33
S00000942 | FIO RIGIDO, ISOLACAO EM PVC 450/750V 0,75MM2 | M | 0 | 0.43
S00000943 | FIO RIGIDO, ISOLACAO EM PVC 450/750V 1MM2 | M | 0 | 0.52
S00000944 | FIO RIGIDO, ISOLACAO EM PVC 450/750V 4,0MM2 | M | 0 | 1.57
S00000945 | CABO DE COBRE UNIPOLAR 95MM2 BLINDADO, ISOLACAO 3,6/6 KV EPR, COBERTUR | M | 0 | 49.58
0
0
FRANARIN - PLEO |  | Listagem de Insumos | 0
|  | (Geral) | 0
Código Insumo |  | Un | 0 | Valor
S00000946 | CABO DE COBRE UNIPOLAR 50MM2 BLINDADO, ISOLACAO 3,6/6 KV EPR, COBERTUR | M | 0 | 33.79
S00000947 | CABO DE COBRE UNIPOLAR 16MM2 BLINDADO, ISOLACAO 3,6/6KV EPR, COBERTURA | M | 0 | 22.41
S00000948 | CABO DE COBRE UNIPOLAR 10MM2 BLINDADO, ISOLACAO 3,6/6KV EPR, COBERTURA | M | 0 | 19.91
S00000953 | CABO DE COBRE UNIPOLAR 50MM2 BLINDADO, ISOLACAO 6/10 KV EPR, COBERTURA | M | 0 | 35.36
S00000954 | CABO DE COBRE UNIPOLAR 25MM2 BLINDADO, ISOLACAO 6/10 KV EPR, COBERTURA | M | 0 | 26.15
S00000955 | CABO DE COBRE UNIPOLAR 50MM2 BLINDADO, ISOLACAO 12/20 KV EPR, COBERTUR | M | 0 | 40.69
S00000957 | CABO DE COBRE EXTRA FLEXIVEL, ISOLACAO EM PVC, 70MM2 (P/ MAQUINA DE S | M | 0 | 46.2
S00000958 | CABO DE COBRE EXTRA FLEXIVEL, ISOLACAO EM PVC, 95MM2 (P/ MAQUINA DE S | M | 0 | 57.79
S00000959 | CABO DE COBRE EXTRA FLEXIVEL, ISOLACAO EM PVC, 16MM2 (P/ MAQUINA DE S | M | 0 | 11.78
S00000960 | CABO DE COBRE EXTRA FLEXIVEL, ISOLACAO EM PVC, 25MM2 (P/ MAQUINA DE S | M | 0 | 17.47
S00000961 | CABO DE COBRE EXTRA FLEXIVEL, ISOLACAO EM PVC, 35MM2 (P/ MAQUINA DE S | M | 0 | 24.87
S00000962 | CABO DE COBRE EXTRA FLEXIVEL, ISOLACAO EM PVC, 50MM2 (P/ MAQUINA DE S | M | 0 | 35.86
S00000977 | CABO DE COBRE ISOLAMENTO ANTI-CHAMA0,6/1KV 70MM2 (1 CONDUTOR) TP SIN | M | 0 | 28.63
S00000979 | CABO DE COBRE FLEXÍVEL DE 16 MM2, COM ISOLAMENTO ANTI-CHAMA 450/750 V | M | 0 | 6.35
S00000980 | CABO DE COBRE ISOLAMENTO ANTI-CHAMA450/750V 10MM2, FLEXIVEL, TP FORES | M | 0 | 5.48
S00000981 | CABO DE COBRE ISOLAMENTO ANTI-CHAMA450/750V 4MM2, FLEXIVEL, TP FORESP | M | 0 | 2.08
S00000982 | CABO DE COBRE ISOLAMENTO ANTI-CHAMA450/750V 6MM2, FLEXIVEL, TP FORESP | M | 0 | 3.12
S00000983 | CABO DE COBRE ISOLAMENTO ANTI-CHAMA450/750V 1,5MM2, TP PIRASTIC PIREL | M | 0 | 0.87
S00000984 | CABO DE COBRE ISOLAMENTO ANTI-CHAMA450/750V 2,5MM2, TP PIRASTIC PIREL | M | 0 | 1.21
S00000985 | CABO DE COBRE ISOLAMENTO ANTI-CHAMA450/750V 10MM2, TP PIRASTIC PIRELL | M | 0 | 4.45
S00000986 | CABO DE COBRE ISOLAMENTO ANTI-CHAMA450/750V 25MM2, TP PIRASTIC PIRELL | M | 0 | 9.93
S00000987 | CABO DE COBRE ISOLAMENTO ANTI-CHAMA450/750V 35MM2, TP PIRASTIC PIRELL | M | 0 | 13.16
S00000988 | CABO DE COBRE ISOLAMENTO ANTI-CHAMA450/750V 70MM2, TP PIRASTIC PIRELL | M | 0 | 26.09
S00000989 | CABO DE COBRE ISOLAMENTO ANTI-CHAMA450/750V 95MM2, TP PIRASTIC PIRELL | M | 0 | 35.16
S00000990 | CABO DE COBRE ISOLAMENTO ANTI-CHAMA450/750V 150MM2, TP PIRASTIC PIREL | M | 0 | 52.94
S00000991 | CABO DE COBRE ISOLAMENTO ANTI-CHAMA450/750V 240MM2, TP PIRASTIC PIREL | M | 0 | 86.19
S00000992 | CABO DE COBRE ISOLAMENTO ANTI-CHAMA450/750V 400MM2 TP PIRASTIC PIRELL | M | 0 | 136.18
S00000993 | CABO DE COBRE ISOLAMENTO ANTI-CHAMA0,6/1KV 1,5MM2 (1 CONDUTOR) TP SI | M | 0 | 1.21
S00000994 | CABO DE COBRE ISOLAMENTO ANTI-CHAMA0,6/1KV 6MM2 (1 CONDUTOR) TP SINT | M | 0 | 3.23
S00000995 | CABO DE COBRE ISOLAMENTO ANTI-CHAMA0,6/1KV 16MM2 (1 CONDUTOR) TP SIN | M | 0 | 7.45
S00000996 | CABO DE COBRE ISOLAMENTO ANTI-CHAMA0,6/1KV 25MM2 (1 CONDUTOR) TP SIN | M | 0 | 11.49
S00000998 | CABO DE COBRE ISOLAMENTO ANTI-CHAMA0,6/1KV 95MM2 (1 CONDUTOR) TP SIN | M | 0 | 40.12
S00000999 | CABO DE COBRE ISOLAMENTO ANTI-CHAMA0,6/1KV 150MM2 (1 CONDUTOR) TP SI | M | 0 | 58.88
S00001000 | CABO DE COBRE ISOLAMENTO ANTI-CHAMA0,6/1KV 185MM2 (1 CONDUTOR)TP SIN | M | 0 | 72.16
S00001001 | CABO DE COBRE ISOLAMENTO ANTI-CHAMA0,6/1KV 300MM2 (1 CONDUTOR) TP SI | M | 0 | 116.26
S00001003 | CABO DE COBRE ISOLAMENTO ANTI-CHAMA450/750V 4MM2, TP PIRASTIC PIRELLI | M | 0 | 1.73
S00001004 | CABO DE COBRE ISOLAMENTO ANTI-CHAMA450/750V 16MM2, FLEXIVEL, TP FORES | M | 0 | 9.24
S00001005 | CABO DE COBRE ISOLAMENTO ANTI-CHAMA450/750V 185MM2, TP PIRASTIC PIREL | M | 0 | 66.21
S00001006 | CABO DE COBRE ISOLAMENTO ANTI-CHAMA450/750V 120MM2, TP PIRASTIC PIREL | M | 0 | 43.82
S00001007 | CABO DE COBRE ISOLAMENTO ANTI-CHAMA450/750V 50MM2, TP PIRASTIC PIRELL | M | 0 | 17.78
S00001008 | CABO DE COBRE ISOLAMENTO ANTI-CHAMA450/750V 6MM2, TP PIRASTIC PIRELLI | M | 0 | 2.66
S00001011 | CABO DE COBRE ISOLAMENTO ANTI-CHAMA450/750V 0,75MM2, FLEXIVEL, TP FOR | M | 0 | 0.52
S00001013 | CABO DE COBRE ISOLAMENTO ANTI-CHAMA450/750V 1,5MM2, FLEXIVEL, TP FORE | M | 0 | 0.87
S00001014 | CABO DE COBRE ISOLAMENTO ANTI-CHAMA450/750V 2,5MM2, FLEXIVEL, TP FORE | M | 0 | 1.44
S00001015 | CABO DE COBRE ISOLAMENTO ANTI-CHAMA0,6/1KV 240MM2 (1 CONDUTOR)TP SIN | M | 0 | 97.73
S00001017 | CABO DE COBRE ISOLAMENTO ANTI-CHAMA0,6/1KV 120MM2 (1 CONDUTOR) TP SI | M | 0 | 46.36
S00001018 | CABO DE COBRE ISOLAMENTO ANTI-CHAMA0,6/1KV 50MM2 (1 CONDUTOR) TP SIN7 | M | 0 | 20.49
S00001019 | CABO DE COBRE ISOLAMENTO ANTI-CHAMA0,6/1KV 35MM2 (1 CONDUTOR) TP SIN | M | 0 | 15.12
S00001020 | CABO DE COBRE ISOLAMENTO ANTI-CHAMA0,6/1KV 10MM2 (1 CONDUTOR) TP SIN | M | 0 | 4.96
S00001021 | CABO DE COBRE ISOLAMENTO ANTI-CHAMA0,6/1KV 4MM2 (1 CONDUTOR) TP SINT | M | 0 | 2.6
S00001022 | CABO DE COBRE ISOLAMENTO ANTI-CHAMA0,6/1KV 2,5MM2 (1 CONDUTOR) TP SI | M | 0 | 1.56
S00001024 | CABO DE COBRE ISOLAMENTO ANTI-CHAMA450/750V 300MM2, TP PIRASTIC PIREL | M | 0 | 104.78
S00001025 | CAIXA D'AGUA FIBROCIMENTO 1000L | UN | 0 | 274.95
S00001026 | CAIXA D'AGUA FIBROCIMENTO 250L | UN | 0 | 82.97
S00001027 | CAIXA DAGUA FIBROCIMENTO 100L | UN | 0 | 48.65
S00001030 | CAIXA DESCARGA PLASTICA, EXTERNA, COMPLETA COM TUBO DE DESCARGA, ENGAT | UN | 0 | 20.04
S00001031 | TUBO DE DESCIDA (DESCARGA) EXTERNO PVC P/ CX DESCARGA EXTERNA | UN | 0 | 3.35
S00001043 | CAIXA DE PROTECAO P/ MEDIDOR MONOFASICO E DISJUNTOR EM CHAPA ALUMINIO | UN | 0 | 84.4
S00001049 | ENTRADA DE LINHA DE ALUMINIO, DE ENCAIXE P/ ELETRODUTO 1 1/2" | UN | 0 | 7.1
S00001050 | ENTRADA DE LINHA DE ALUMINIO, DE ENCAIXE P/ ELETRODUTO 1" | UN | 0 | 7.1
S00001051 | ENTRADA DE LINHA DE ALUMINIO, DE ENCAIXE P/ ELETRODUTO 4" | UN | 0 | 48.22
S00001056 | CAIXA TP "J" OU EQUIV CONCESSIONARIA LOCAL" | UN | 0 | 153.45
S00001061 | CAIXA DE PROTECAO P/ MEDIDOR TRIFASICO E DISJUNTOR EM CHAPA DE ALUMINI | UN | 0 | 187.98
S00001062 | CAIXA DE PROTECAO P/ MEDIDOR TRIFASICO E DISJUNTOR EM CHAPA DE ACO GAL | UN | 0 | 121.88
S00001065 | CAIXA DE PROTECAO P/ TRANSFORMADOR DE CORRENTE EM CHAPA DE ALUMINIO DE | UN | 0 | 209.43
S00001066 | CAIXA DE PROTECAO P/ MEDIDOR HORO-SAZONAL EM CHAPA DE ALUMINIO DE 3MM | UN | 0 | 796.04
S00001068 | CAIXA TP "L" OU EQUIV CONCESSIONARIA LOCAL" | UN | 0 | 154.91
0
0
FRANARIN - PLEO |  | Listagem de Insumos | 0
|  | (Geral) | 0
Código Insumo |  | Un | 0 | Valor
S00001072 | CAIXA DE PROTECAO P/ MEDIDOR MONOFASICO E DISJUNTOR EM CHAPA DE FERRO | UN | 0 | 55.36
S00001074 | REATOR PARTIDA CONVENCIONAL P/ 1 LAMPADA FLUORESCENTE 20W /220V | UN | 0 | 6.95
S00001075 | REATOR PARTIDA CONVENCIONAL P/ 1 LAMPADA FLUORESCENTE 40W /127V | UN | 0 | 12.63
S00001077 | REATOR PARTIDA RAPIDA P/ 1 LAMPADA FLUORESCENTE 20W /220V | UN | 0 | 14.2
S00001078 | REATOR PARTIDA RAPIDA P/ 1 LAMPADA FLUORESCENTE 40W /220V | UN | 0 | 14.2
S00001079 | REATOR PARTIDA RAPIDA P/ 2 LAMPADAS FLUORESCENTES 40W /127V | UN | 0 | 22.43
S00001082 | REATOR P/ LAMPADA VAPOR DE SODIO 250W USO EXT | UN | 0 | 76.25
S00001084 | REATOR PARTIDA RAPIDA P/ 2 LAMPADAS FLUORESCENTES 20W /220V | UN | 0 | 20.2
S00001085 | REATOR PARTIDA RAPIDA P/ 2 LAMPADAS FLUORESCENTES 40W /220V | UN | 0 | 21.49
S00001086 | REATOR PARTIDA RAPIDA P/ 2 LAMPADAS FLUORESCENTES 20W /127V | UN | 0 | 20.28
S00001087 | REATOR PARTIDA RAPIDA P/ 1 LAMPADA FLUORESCENTE 40W /127V | UN | 0 | 14.86
S00001088 | REATOR PARTIDA RAPIDA P/ 1 LAMPADA FLUORESCENTE 20W /127V | UN | 0 | 14.86
S00001089 | REATOR PARTIDA CONVENCIONAL P/ 1 LAMPADA FLUORESCENTE 40W /220V | UN | 0 | 9.53
S00001090 | ARMACAO VERTICAL C/ HASTE E CONTRA-PINO EM CHAPA DE FERRO GALV 3/16" C | UN | 0 | 16.42
S00001091 | ARMACAO VERTICAL C/ HASTE E CONTRA-PINO EM CHAPA DE FERRO GALV 3/16" C | UN | 0 | 8.37
S00001092 | ARMACAO VERTICAL C/ HASTE E CONTRA-PINO EM CHAPA DE FERRO GALV 3/16" C | UN | 0 | 15.25
S00001093 | ARMACAO VERTICAL C/ HASTE E CONTRA-PINO EM CHAPA DE FERRO GALV 3/16" C | UN | 0 | 20.96
S00001094 | ARMACAO VERTICAL C/ HASTE E CONTRA-PINO EM CHAPA DE FERRO GALV 3/16" C | UN | 0 | 6.28
S00001095 | ARMACAO VERTICAL C/ HASTE E CONTRA-PINO EM CHAPA DE FERRO GALV 3/16" C | UN | 0 | 12.17
S00001096 | ARMACAO VERTICAL C/ HASTE E CONTRA-PINO EM CHAPA DE FERRO GALV 3/16" C | UN | 0 | 30.62
S00001097 | ARMACAO VERTICAL C/ HASTE E CONTRA-PINO EM CHAPA DE FERRO GALV 3/16''I | UN | 0 | 21.74
S00001098 | ENTRADA DE LINHA DE ALUMINIO, DE ENCAIXE P/ ELETRODUTO 3/4" | UN | 0 | 6.21
S00001099 | ENTRADA DE LINHA DE ALUMINIO, DE ENCAIXE P/ ELETRODUTO 1 1/4" | UN | 0 | 7.21
S00001100 | ENTRADA DE LINHA DE ALUMINIO, DE ENCAIXE P/ ELETRODUTO 2" | UN | 0 | 10.74
S00001101 | ENTRADA DE LINHA DE ALUMINIO, DE ENCAIXE P/ ELETRODUTO DE 2 1/2" | UN | 0 | 18.03
S00001102 | ENTRADA DE LINHA DE ALUMINIO, DE ENCAIXE P/ ELETRODUTO 3" | UN | 0 | 28.16
S00001103 | REATOR PARTIDA CONVENCIONAL P/1 LAMPADA FLUORESCENTE 20W /127V | UN | 0 | 6.52
S00001104 | STARTER S- 2 (P/ LAMPADA 15/20W ) | UN | 0 | 0.75
S00001105 | STARTER S- 10 (P/ LAMPADA 30/40/65W ) | UN | 0 | 0.82
S00001106 | CAL HIDRATADA, DE 1A. QUALIDADE, PARA ARGAMASSA | KG | 0 | 0.5
S00001107 | CAL VIRGEM | KG | 0 | 0.29
S00001108 | CALHA CHAPA GALVANIZADA NUM 24 L = 33CM | M | 0 | 12.95
S00001109 | CALHA CHAPA GALVANIZADA NUM 26 L = 35CM | M | 0 | 13.27
S00001110 | CALHA CHAPA GALVANIZADA NUM 26 L = 45CM | M | 0 | 14.57
S00001111 | RUFO CHAPA GALVANIZADA NUM 24 L = 33CM | M | 0 | 21.36
S00001112 | RINCAO CHAPA GALVANIZADA NUM 26 L = 50CM | M | 0 | 15.41
S00001113 | RUFO CHAPA GALVANIZADA NUM 26 L = 35CM | M | 0 | 12.85
S00001114 | RUFO CHAPA GALVANIZADA NUM 24 L = 50CM | M | 0 | 18.77
S00001115 | RUFO CHAPA GALVANIZADA NUM 24 L = 16CM | M | 0 | 10.36
S00001116 | RUFO CHAPA GALVANIZADA NUM 24 L = 25CM | M | 0 | 12.62
S00001117 | CALHA CHAPA GALVANIZADA NUM 24 L = 40CM | M | 0 | 15.21
S00001118 | CALHA CHAPA GALVANIZADA NUM 24 L = 50CM | M | 0 | 18.77
S00001119 | CALHA CHAPA GALVANIZADA NUM 26 L = 10CM | M | 0 | 6.47
S00001133 | CAMINHÃO BASCULANTE 5,0M3/11T DIESEL TIPO MERCEDES 142HP LK-1214 O | H | 0 | 72
S00001139 | CAMINHÃO BASCULANTE 8,0M3/16T DIESEL TIPO MERCEDES 170HP LK-1418 OU | H | 0 | 85.5
S00001140 | CAMINHAO FORD F-4000 OU EQUIV C/ CARROCERIA MADEIRA FIXA - CAP CARGAMA | H | 0 | 30.94
S00001142 | CAMINHAO TOCO C/ CARROCERIA MADEIRA FIXA CAP. CARGA * 6 A 8T* (INCL M | H | 0 | 35.46
S00001143 | CAMINHAO TRUCADO (3 EIXOS) C/ CARROCERIA MADEIRA FIXA CAP. CARGA *10 | H | 0 | 51.54
S00001146 | CAMINHAO PIPA 10.000L C/ BARRA ESPARGIDORA (INCL MANUT/OPERACAO) | H | 0 | 48.9
S00001147 | CAMINHAO PIPA 6.000L C/ BARRA ESPARGIDORA (INCL MANUTENCAO/OPERACAO) | H | 0 | 43.47
S00001149 | CAMINHAO TOCO MERCEDES BENZ, ATEGO 1418/48 - POTENCIA 177 CV - PBT =47 | UN | 0 | 166486
S00001150 | CAMINHAO TOCO FORD CARGO 1717 E MOTOR CUMMINS 170 CV - PBT=161 | UN | 0 | 170543.68
S00001152 | CAMINHAO PIPA 6.000L TOCO FORD F-12000 POTENCIA 162CV - PBT=11800KG -D | - | 0 | 166382.76
S00001154 | EQUIPAMENTO P/ LAMA ASFÁLTICA, CONSMAQ, MOD. LA-6, C/ SILO DE AGREGAD | UN | 0 | 292320
S00001155 | CAMINHAO BASCULANTE 6,0M3 TOCO FORD F-14000 S550 MOTOR CUMMINS 208CVEI | UN | 0 | 170402.15
S00001156 | CAMINHAO TOCO FORD CARGO 1717 E, MOTOR CUMMINS 170 CV, PBT== | UN | 0 | 163327.89
S00001158 | CAMINHONETE DE CARGA ATE 1,2 T C/ MOTOR DIESEL TIPO GM D-10 OU EQUIV | H | 0 | 22.27
S00001159 | CAMINHONETE FORD F-250 XL-4.2L D577 - 180CV DIESEL | UN | 0 | 94488.05
S00001160 | VEICULO COMERCIAL LEVE - CAPACIDADE DE CARGA ATE 700 KG COM MOTOR A GA | H | 0 | 8.12
S00001162 | CAP OU TAMPAO FERRO GALV ROSCA 1/2" | UN | 0 | 1.9
S00001163 | CAP OU TAMPAO FERRO GALV ROSCA 3/4" | UN | 0 | 2.65
S00001164 | CAP OU TAMPAO FERRO GALV ROSCA 1 1/4" | UN | 0 | 6.51
S00001165 | CAP OU TAMPAO FERRO GALV ROSCA 1 1/2" | UN | 0 | 7.52
S00001166 | CAP OU TAMPAO FERRO GALV ROSCA 2" | UN | 0 | 9.81
S00001167 | CAP OU TAMPAO FERRO GALV ROSCA 4" | UN | 0 | 39.37
S00001168 | CAP OU TAMPAO FERRO GALV ROSCA 3" | UN | 0 | 22.13
S00001169 | CAP OU TAMPAO FERRO GALV ROSCA 2 1/2" | UN | 0 | 12.85
0
0
FRANARIN - PLEO |  | Listagem de Insumos | 0
|  | (Geral) | 0
Código Insumo |  | Un | 0 | Valor
S00001170 | CAP OU TAMPAO FERRO GALV ROSCA 1" | UN | 0 | 3.92
S00001183 | CAP PVC PBA NBR 10351 P/ REDE AGUA JE DN 75/DE 85 MM | UN | 0 | 10.68
S00001184 | CAP PVC SOLD P/ AGUA FRIA PREDIAL 110 MM | UN | 0 | 65.58
S00001185 | CAP PVC SOLD P/ AGUA FRIA PREDIAL 25 MM | UN | 0 | 1.15
S00001187 | CAP PVC C/ROSCA P/AGUA FRIA PREDIAL 4" | UN | 0 | 19.69
S00001188 | CAP PVC C/ROSCA P/AGUA FRIA PREDIAL 2 1/2" | UN | 0 | 7.95
S00001189 | CAP PVC SOLD P/ AGUA FRIA PREDIAL 32 MM | UN | 0 | 1.62
S00001191 | CAP PVC SOLD P/ AGUA FRIA PREDIAL 20 MM | UN | 0 | 1.06
S00001193 | CAP PVC SOLD P/ AGUA FRIA PREDIAL 40 MM | UN | 0 | 3.24
S00001194 | CAP PVC SOLD P/ AGUA FRIA PREDIAL 50 MM | UN | 0 | 5.95
S00001195 | CAP PVC SOLD P/ AGUA FRIA PREDIAL 60 MM | UN | 0 | 9.1
S00001197 | CAP PVC C/ROSCA P/AGUA FRIA PREDIAL 1/2" | UN | 0 | 1.01
S00001198 | CAP PVC C/ROSCA P/AGUA FRIA PREDIAL 3/4" | UN | 0 | 1.51
S00001199 | CAP PVC C/ROSCA P/AGUA FRIA PREDIAL 3" | UN | 0 | 8.76
S00001200 | CAP PVC SOLD P/ ESG PREDIAL DN 100 MM | UN | 0 | 7.26
S00001202 | CAP PVC C/ROSCA P/AGUA FRIA PREDIAL 1" | UN | 0 | 2.68
S00001203 | CAP PVC C/ROSCA P/AGUA FRIA PREDIAL 1 1/4" | UN | 0 | 4.19
S00001204 | CAP PVC SOLD P/ AGUA FRIA PREDIAL 75 MM | UN | 0 | 16.76
S00001205 | CAP PVC SOLD P/ AGUA FRIA PREDIAL 85 MM | UN | 0 | 37.84
S00001206 | CAP PVC PBA NBR 10351 P/ REDE AGUA JE DN 50/DE 60 MM | UN | 0 | 4.77
S00001207 | CAP PVC PBA NBR 10351 P/ REDE AGUA JE DN 100/DE 110 MM | UN | 0 | 19.85
S00001210 | CAP PVC C/ROSCA P/AGUA FRIA PREDIAL 1 1/2" | UN | 0 | 4.88
S00001211 | CAP PVC C/ROSCA P/AGUA FRIA PREDIAL 2" | UN | 0 | 5.93
S00001212 | CARPETE DE NYLON E = 3MM COLOCADO | M2 | 0 | 17.33
S00001213 | CARPINTEIRO DE FORMAS | H | 0 | 10.52
S00001214 | CARPINTEIRO DE ESQUADRIA | H | 0 | 9.97
S00001283 | CAVALO MECANICO MERCEDES BENZ LS-1938 - POTENCIA 360CV - DIST ENTRE EI | UN | 0 | 320000
S00001286 | CAMINHAO CAVALO MECANICO C/ CARRETA PRANCHA CAP 20T (INCL MANUT/OPERA | H | 0 | 131.68
S00001287 | CERAMICA ESMALTADA EXTRA OU 1A QUALIDADE P/ PISO PEI-4 - LINHA PADRAO | M2 | 0 | 13.9
S00001289 | CERAMICA ESMALTADA EXTRA OU 1A QUALIDADE P/ PISO PEI-4 - LINHA POPULAR | M2 | 0 | 12.28
S00001290 | CERAMICA ESMALTADA COMERCIAL OU 2A QUALID P/ PISO PEI-5 | M2 | 0 | 10.43
S00001291 | CERAMICA ESMALTADA EXTRA OU 1A QUALIDADE P/ PISO TRAFEGO/CARGA PESADA | M2 | 0 | 20.86
S00001292 | CERAMICA ESMALTADA EXTRA OU 1A QUALIDADE P/ PISO PEI-5 - LINHA PADRAO | M2 | 0 | 18.07
S00001297 | CERAMICA ESMALTADA COMERCIAL OU 2A QUALID P/ PISO PEI-3 | M2 | 0 | 9.18
S00001312 | CERAMICA ESMALTADA COMERCIAL OU 2A QUALID P/ PISO PEI-4 | M2 | 0 | 9.78
S00001314 | CERAMICA ESMALTADA EXTRA OU 1A QUALID P/ PAREDE 20 X 20CM PEI-4 - LINH | M2 | 0 | 13.25
S00001315 | CASQUILHO CERAMICO, TIJOLETE OU LITOCERAMICA (TP TIJOLO CERAMICO MACIC | M2 | 0 | 9.81
S00001316 | CERAMICA ESMALTADA EXTRA OU 1A QUALID P/ PAREDE 20 X 20CM PEI-3 - LINH | M2 | 0 | 9.57
S00001317 | CERAMICA ESMALTADA COMERCIAL OU 2A QUALID P/ PAREDE 20 X 20CM PEI-3 | M2 | 0 | 10.27
S00001318 | CHAPA ACO FINA QUENTE PRETA 14MSG E = 1,80MM - 16,00KG/M2 | KG | 0 | 2.82
S00001319 | CHAPA ACO FINA QUENTE PRETA 3/16"(4,76MM) 37,348KG/M2 | KG | 0 | 2.59
S00001321 | CHAPA ACO FINA QUENTE PRETA 13MSG E = 2,28MM - 18,31KG/M2 | KG | 0 | 2.59
S00001322 | CHAPA ACO FINA QUENTE PRETA 16MSG E = 1,52MM - 12,20KG/M2 | KG | 0 | 3.11
S00001323 | CHAPA ACO FINA QUENTE PRETA 18MSG E = 1,21MM - 9,76KG/M2 | KG | 0 | 3.11
S00001325 | CHAPA ACO FINA A FRIO PRETA 20MSG E = 0,91 MM - 7,32KG/M2 | KG | 0 | 4.01
S00001327 | CHAPA ACO FINA A FRIO PRETA 24MSG E = 0,61 MM - 4,89KG/M2 | KG | 0 | 3.66
S00001328 | CHAPA ACO FINA A FRIO PRETA 26MSG E = 0,46 MM - 3,66KG/M2 | KG | 0 | 3.69
S00001330 | CHAPA ACO GROSSA PRETA 1/4"(6,35MM) 49,797KG/M2 | KG | 0 | 2.62
S00001332 | CHAPA ACO GROSSA PRETA 3/8"(9,53MM) 74,695KG/M2 | KG | 0 | 2.62
S00001333 | CHAPA ACO GROSSA PRETA 1/2"(12,70MM) 99,593KG/M2 | KG | 0 | 2.62
S00001334 | CHAPA ACO GROSSA PRETA 5/8"( 15,88MM) 124,492KG/M2 | KG | 0 | 2.62
S00001335 | CHAPA ACO GROSSA PRETA 7/8"(22,23MM) 174,288KG/M2 | KG | 0 | 2.62
S00001336 | CHAPA ACO GROSSA PRETA 1"(25,40MM) 199,87KG/M2 | M2 | 0 | 530.53
S00001337 | CHAPA ACO P/PISOS LTP XADREZ 1/4" - (TP PERMETAL) | KG | 0 | 3.66
S00001338 | CHAPA LAMINADO MELAMINICO LISO BRILHANTE E = 1,3MM (1,25X3,08M) | M2 | 0 | 14.32
S00001339 | COLA FORMICA A BASE DE RESINAS SINTETICAS | KG | 0 | 7.13
S00001340 | CHAPA LAMINADO MELAMINICO LISO FOSCO E = 1,3MM (1,25X3,08M) | M2 | 0 | 16.84
S00001341 | CHAPA LAMINADO MELAMINICO TEXTURIZADO E = 1,3MM (1,25X3,08M) | M2 | 0 | 18.13
S00001342 | CHAPA MADEIRA COMPENSADA PLASTIFICADA 2,2 X 1,1M X 15MM P/ FORMA CONCR | UN | 0 | 61.57
S00001344 | CHAPA MADEIRA COMPENSADA PLASTIFICADA 2,2 X 1,1M X 6MM P/ FORMA CONCRE | UN | 0 | 33.58
S00001345 | CHAPA MADEIRA COMPENSADA PLASTIFICADA 2,2 X 1,1M X 18MM P/ FORMA CONCR | M2 | 0 | 28.52
S00001346 | CHAPA MADEIRA COMPENSADA PLASTIFICADA 2,2 X 1,1M X 10MM P/ FORMA CONCR | M2 | 0 | 18.23
S00001347 | CHAPA DE MADEIRA COMPENSADA PLASTIFICADA E=12MM DE 1,10 X 2,20 M | M2 | 0 | 21.17
S00001349 | CHAPA MADEIRA COMPENSADA PLASTIFICADA 2,2 X 1,1M X 21MM P/ FORMA CONCR | UN | 0 | 74.26
S00001350 | CHAPA DE MADEIRA COMPENSADA RESINADA E=10MM DE 1,10 X 2,20 M PARA FORM | UN | 0 | 28.35
S00001351 | CHAPA MADEIRA COMPENSADA RESINADA 2,2 X 1,1M X 6MM P/ FORMA CONCRETO | UN | 0 | 20.15
S00001355 | CHAPA MADEIRA COMPENSADA RESINADA 2,2 X 1,1M X 14MM P/ FORMA CONCRETO | M2 | 0 | 17.45
0
0
FRANARIN - PLEO |  | Listagem de Insumos | 0
|  | (Geral) | 0
Código Insumo |  | Un | 0 | Valor
S00001357 | CHAPA MADEIRA COMPENSADA RESINADA 2,2 X 1,1M (12MM) P/ FORMA CONCRETO | UN | 0 | 34.75
S00001358 | CHAPA MADEIRA COMPENSADA RESINADA 2,2 X 1,1M X 17MM P/ FORMA CONCRETO | M2 | 0 | 20.26
S00001359 | CHAPA MADEIRA COMPENSADA RESINADA 2,2 X 1,1M X 20MM P/ FORMA CONCRETO | UN | 0 | 59.12
S00001360 | CHAPA MADEIRA COMPENSADA NAVAL (C/ COLA FENOLICA) 2,2 X 1,6M X 6MM | M2 | 0 | 18.33
S00001361 | CHAPA MADEIRA COMPENSADA CEDRO/CEDRINHO, SUMAUMA, VIROLA BRANCA OU EQU | M | 0 | 46.74
S00001362 | CHAPA MADEIRA COMPENSADA CEDRO/CEDRINHO, SUMAUMA, VIROLA BRANCA OU EQU | M | 0 | 20.06
S00001363 | CHAPA DE MADEIRA COMPENSADA E = 6MM, DE 1,60 X 2,20 M PARA ARMÁRIOS | M2 | 0 | 11.93
S00001364 | CHAPA MADEIRA COMPENSADA CEDRO/CEDRINHO, SUMAUMA, VIROLA BRANCA OU EQU | M | 0 | 13.81
S00001367 | CHUVEIRO ELÉTRICO TERMOPLÁSTICO COM ACABAMENTO CROMADO, 127/220 V | UN | 0 | 135.26
S00001368 | CHUVEIRO ELETRICO COMUM PLASTICO TP DUCHA 110/220V | UN | 0 | 25.16
S00001369 | CHUVEIRO ELETRICO EM METAL CROMADO C/ ARTICULACAO 110/220V | UN | 0 | 155.8
S00001370 | DUCHA HIGIENICA COM MANGUEIRA PLASTICA E REGISTRO 1/2 - LINHA POPULA | UN | 0 | 51.9
S00001371 | CIMENTO CRISTALIZANTE TP K11 HEY'DI VIAPOL (SEM EMULSAO ADESIVA) O | KG | 0 | 1.75
S00001372 | EMULSAO ADESIVA A BASE DE ACRILICO TP KZ HEYDI OU EQUIV | KG | 0 | 10.11
S00001373 | SELADOR MINERAL BASE SILICATOS P/ TRATAM. ESPECIAL (SISTEMA IMPERMEAB | 6K | 0 | 29.63
S00001374 | PO 1 P/ TRATAM ESPECIAL (SIST IMPERM) CIMENTO ESPECIAL PEGA RAPIDA | KG | 0 | 2.92
S00001375 | PO 2 P/ TRATAM ESPECIAL (SIST IMPERM) CIMENTO ESPECIAL PEGA ULTRA RAPI | KG | 0 | 7.08
S00001376 | MEMBRANA ASFALT MODIFICADA K 80 HEY'DI P/ OBTER MEMBRANA FLEXIV IMPERM | KG | 0 | 3.85
S00001379 | CIMENTO PORTLAND COMPOSTO CP II- 32 | KG | 0 | 0.46
S00001380 | CIMENTO BRANCO | KG | 0 | 1.51
S00001381 | ARGAMASSA OU CIMENTO COLANTE EM PO PARA FIXACAO DE PECAS CERAMICAS | KG | 0 | 0.29
S00001382 | CIMENTO PORTLAND POZOLANICO CP IV- 32 | 50 | 0 | 22.62
S00001383 | CONJUNTO PARA REBAIXAMENTO DE LENÇOL FREÁTICO: BOMBA ELÉTRICA A VÁCUO( | H | 0 | 2.7
S00001402 | COLAR TOMADA PVC DE 32 MM X 1/2 COM TRAVAS SAÍDA ROSCA PARA LIGAÇÃO PR | UN | 0 | 11.49
S00001404 | COLAR TOMADA PVC C/ TRAVAS SAIDA ROSCAVEL C/ BUCHA DE LATAO DE 85MM X | UN | 0 | 38.15
S00001406 | COLAR TOMADA PVC C/ TRAVAS SAIDA ROSCAVEL C/ BUCHA DE LATAO DE 60MM X | UN | 0 | 28.95
S00001407 | COLAR TOMADA PVC C/ TRAVAS SAIDA ROSCAVEL C/ BUCHA DE LATAO DE 75MM X | UN | 0 | 36.08
S00001410 | COLAR TOMADA PVC C/ TRAVAS SAIDA ROSCAVEL C/ BUCHA DE LATAO DE 85MM X | UN | 0 | 38.15
S00001411 | COLAR TOMADA PVC C/ TRAVAS SAIDA ROSCAVEL C/ BUCHA DE LATAO DE 110MM X | UN | 0 | 43.43
S00001412 | COLAR TOMADA PVC C/ TRAVAS SAIDA ROSCA DE 85 MM X 1/2" P/ LIGACAO PRED | UN | 0 | 20.91
S00001413 | COLAR TOMADA PVC C/ TRAVAS SAIDA ROSCA DE 75 MM X 1/2" P/ LIGACAO PRED | UN | 0 | 23.09
S00001414 | COLAR TOMADA PVC C/ TRAVAS SAIDA ROSCA DE 60 MM X 3/4" P/ LIGACAO PRED | UN | 0 | 15.28
S00001415 | COLAR TOMADA PVC C/ TRAVAS SAIDA ROSCA DE 60 MM X 1/2" P/ LIGACAO PRED | UN | 0 | 15.05
S00001416 | COLAR TOMADA PVC C/ TRAVAS SAIDA ROSCA DE 85 MM X 3/4" P/ LIGACAO PRED | UN | 0 | 21.14
S00001417 | COLAR TOMADA PVC C/ TRAVAS SAIDA ROSCA DE 75 MM X 3/4" P/ LIGACAO PRED | UN | 0 | 23.09
S00001418 | COLAR TOMADA PVC C/ TRAVAS SAIDA ROSCAVEL C/ BUCHA DE LATAO DE 75MM X | UN | 0 | 36.08
S00001419 | COLAR TOMADA PVC C/ TRAVAS SAIDA ROSCA DE 50 MM X 1/2" P/ LIGACAO PRED | UN | 0 | 13.44
S00001420 | COLAR TOMADA PVC C/ TRAVAS SAIDA ROSCA DE 40 MM X 3/4" P/ LIGACAO PRED | UN | 0 | 12.41
S00001421 | COLAR TOMADA PVC C/ TRAVAS SAIDA ROSCA DE 40 MM X 1/2" P/ LIGACAO PRED | UN | 0 | 12.18
S00001423 | COLAR TOMADA PVC C/ TRAVAS SAIDA ROSCA DE 32 MM X 3/4" P/ LIGACAO PRED | UN | 0 | 11.6
S00001427 | COLAR TOMADA PVC C/ TRAVAS SAIDA ROSCA DE 110 MM X 3/4" LIGACAO PREDIA | UN | 0 | 26.54
S00001435 | COLAR TOMADA PVC C/ TRAVAS SAIDA ROSCAVEL C/ BUCHA DE LATAO DE 60MM X | UN | 0 | 28.95
S00001436 | COLAR TOMADA PVC C/ TRAVAS SAIDA ROSCA DE 110 MM X 1/2" P/ LIGACAO PRE | UN | 0 | 26.31
S00001439 | COLAR TOMADA PVC C/ TRAVAS SAIDA ROSCA DE 50 MM X 3/4" P/ LIGACAO PRED | UN | 0 | 13.56
S00001442 | COMPACTADOR SOLOS C/ PLACA VIBRATORIA DE 46 X 51CM DYNAPAC CM-13D, 5HP | UN | 0 | 12184.13
S00001443 | COMPACTADOR SOLOS C/ PLACA VIBRATÓRIA 135 A 156KG C/ MOTOR DIESEL / GA | H | 0 | 2.25
S00001444 | COMPACTADOR SOLOS C/ PLACA VIBRATÓRIA MOTOR DIESEL/GASOLINA > = 10CV N | H | 0 | 2.41
S00001445 | COMPACTADOR SOLOS TIPO SAPO C/ MOTOR DIESEL/GASOLINA *3HP* NÃO REVERSI | H | 0 | 2.7
S00001448 | COMPACTADOR SOLOS PNEUMÁTICO TIPO SAPO ATE 35KG TIPO CLOZIRONE OU EQU | H | 0 | 2.7
S00001449 | COMPACTADOR SOLOS C/ PLACA VIBRATÓRIA MOTOR DIESEL/GASOLINA * 5HP * NÃ | H | 0 | 2.03
S00001453 | COMPACTADOR SOLOS C/ PLACA VIBRATÓRIA MOTOR DIESEL/GASOLINA 7 A 10HP 4 | H | 0 | 2.7
S00001507 | COMPRESSOR DE AR - REBOCAVEL - ATLAS COPCO XA-90 MWD - DESCARGA LIVRED | UN | 0 | 68513
S00001508 | COMPRESSOR DE AR DIESEL REBOCAVEL 160PCM | H | 0 | 9.9
S00001509 | COMPRESSOR DE AR REBOCÁVEL COM MOTOR DIESEL, 250 PCM - (LOCAÇÃO) | H | 0 | 11.88
S00001511 | COMPRESSOR DE AR DIESEL REBOCAVEL 125 A 134PCM | H | 0 | 9.16
S00001512 | COMPRESSOR DE AR DIESEL REBOCAVEL 250 A 275PCM | H | 0 | 11.88
S00001513 | COMPRESSOR DE AR DIESEL REBOCAVEL 160 A 170PCM C/ 1 MARTELETE ROMPEDO | H | 0 | 12.38
S00001514 | COMPRESSOR DE AR DIESEL REBOCAVEL 365PCM | H | 0 | 16.09
S00001515 | COMPRESSOR DE AR DIESEL REBOCAVEL 600PCM | H | 0 | 25.25
S00001518 | CONCRETO BETUMINOSO USINADO A QUENTE (CBUQ) - FAIXA C COM CAP 50/70 | T | 0 | 235
S00001520 | CONCRETO BETUMINOSO USINADO A QUENTE (CBUQ) CAP 50/70 - DIST. | M3 | 0 | 536.58
S00001521 | ¦EM PROCESSO DE DESATIVAÇÃO¦ CONCRETO USINADO BOMBEADO FCK = 13,5 MPA | M3 | 0 | 290.16
S00001522 | ¦EM PROCESSO DE DESATIVAÇÃO¦ CONCRETO USINADO BOMBEADO FCK = 11,0 MPA | M3 | 0 | 285.22
S00001523 | CONCRETO USINADO BOMBEADO FCK = 15,0MPA | M3 | 0 | 305
S00001524 | CONCRETO USINADO BOMBEADO FCK = 20,0 MPA | M3 | 0 | 321.49
S00001525 | CONCRETO USINADO BOMBEADO FCK = 30,0 MPA | M3 | 0 | 377.71
S00001526 | ¦EM PROCESSO DE DESATIVAÇÃO¦ CONCRETO USINADO BOMBEADO FCK = 33,0 MPA | M3 | 0 | 392.05
0
0
FRANARIN - PLEO |  | Listagem de Insumos | 0
|  | (Geral) | 0
Código Insumo |  | Un | 0 | Valor
S00001527 | CONCRETO USINADO BOMBEADO FCK = 25,0 MPA | M3 | 0 | 346.22
S00001528 | ¦EM PROCESSO DE DESATIVAÇÃO¦ CONCRETO USINADO BOMBEADO FCK = 18,0 MPA | M3 | 0 | 317.36
S00001535 | TERMINAL A PRESSAO DE BRONZE P/ CABO A BARRA, CABO 1,5 A 10MM2, C/ 1 F | UN | 0 | 2.53
S00001536 | TERMINAL A PRESSAO DE BRONZE P/ CABO A BARRA, CABO 10 A 16MM2, C/ 1 FU | UN | 0 | 3.16
S00001537 | TERMINAL A PRESSAO DE BRONZE P/ CABO A BARRA, CABO 25 A 35MM2 C/ 1 FUR | UN | 0 | 4.21
S00001538 | TERMINAL A PRESSAO DE BRONZE P/ CABO A BARRA, CABO 50 A 70MM2, C/ 1 FU | UN | 0 | 5.47
S00001539 | CONECTOR PARAFUSO FENDIDO PARA CABO 16 MM2 | UN | 0 | 3.03
S00001540 | TERMINAL A PRESSAO DE BRONZE P/ CABO A BARRA, CABO 70 A 95MM2 C/ 1 FUR | UN | 0 | 7.58
S00001541 | TERMINAL A PRESSAO DE BRONZE P/ CABO A BARRA, CABO 120 A 185MM2 C/ 1 F | UN | 0 | 10.1
S00001542 | TERMINAL A PRESSAO DE BRONZE P/ CABO A BARRA, CABOS 4 A 10MM2 C/ 2 FUR | UN | 0 | 3.16
S00001543 | TERMINAL A PRESSAO DE BRONZE P/ CABO A BARRA, CABO 16 A 25MM2 C/ 2 FUR | UN | 0 | 3.37
S00001545 | TERMINAL A PRESSAO DE BRONZE P/ CABO A BARRA, CABOS 50 A 70MM2 C/ 2 FU | UN | 0 | 12.76
S00001546 | TERMINAL A PRESSAO DE BRONZE P/ CABO A BARRA, CABOS 95 A 120MM2 C/ 2 F | UN | 0 | 28.29
S00001547 | TERMINAL A PRESSAO DE BRONZE P/ CABO A BARRA, CABOS 150 A 185MM2 C/ 2 | UN | 0 | 59.78
S00001550 | CONECTOR PARAFUSO FENDIDO PARA CABO 25 MM2 | UN | 0 | 4.04
S00001553 | TERMINAL A PRESSAO DE BRONZE P/ CABO A BARRA, CABO/BARRA P/ 2 CABOS BI | UN | 0 | 74.85
S00001554 | TERMINAL A PRESSAO DE BRONZE P/ CABO A BARRA, CABO/BARRA P/ 2 CABOS BI | UN | 0 | 106.13
S00001562 | CONECTOR PARAFUSO FENDIDO C/ SEPARADOR DE CABOS BIMETALICOS DE COBRE P | UN | 0 | 8.84
S00001563 | CONECTOR PARAFUSO FENDIDO C/ SEPARADOR DE CABOS BIMETALICOS DE COBRE P | UN | 0 | 11.37
S00001564 | GRAMPO PARALELO BIMETALICO P/ CABO 6 A 50MM2 C/ 2 PARAF | UN | 0 | 4.55
S00001565 | CONECTOR PARAFUSO FENDIDO DE COBRE P/ CABO 16MM2 | UN | 0 | 4.42
S00001567 | GRAMPO PARALELO BIMETALICO P/ CABO 6MM2 C/ 1 PARAF | UN | 0 | 7.11
S00001568 | GRAMPO PARALELO BIMETALICO P/ CABO 10MM2 C/ 1 PARAF | UN | 0 | 9.68
S00001570 | TERMINAL A COMPRESSAO EM COBRE ESTANHADO P/ CABO 2,5MM2 | UN | 0 | 0.55
S00001571 | TERMINAL A COMPRESSAO EM COBRE ESTANHADO P/ CABO 4MM2 | UN | 0 | 0.84
S00001573 | TERMINAL A COMPRESSAO EM COBRE ESTANHADO P/ CABO 6MM2 | UN | 0 | 1.22
S00001574 | TERMINAL A COMPRESSAO EM COBRE ESTANHADO P/ CABO 10MM2 | UN | 0 | 1.05
S00001575 | TERMINAL A COMPRESSAO EM COBRE ESTANHADO P/ CABO 16MM2 | UN | 0 | 1.31
S00001576 | TERMINAL A COMPRESSAO EM COBRE ESTANHADO P/ CABO 25MM2 | UN | 0 | 1.26
S00001577 | TERMINAL A COMPRESSAO EM COBRE ESTANHADO P/ CABO 35MM2 | UN | 0 | 1.47
S00001578 | TERMINAL A COMPRESSAO EM COBRE ESTANHADO P/ CABO 50MM2 | UN | 0 | 2.27
S00001579 | TERMINAL A COMPRESSAO EM COBRE ESTANHADO P/ CABO 70MM2 | UN | 0 | 2.36
S00001580 | TERMINAL A COMPRESSAO EM COBRE ESTANHADO P/ CABO 95MM2 | UN | 0 | 3.37
S00001581 | TERMINAL A COMPRESSAO EM COBRE ESTANHADO P/ CABO120MM2 | UN | 0 | 5.56
S00001585 | TERMINAL A PRESSAO 1 CABO 16MM2 C/ 1 FURO DE FIXACAO | UN | 0 | 2.27
S00001586 | TERMINAL A PRESSAO 1 CABO 25MM2 C/ 1 FURO DE FIXACAO | UN | 0 | 2.4
S00001587 | TERMINAL A PRESSAO 1 CABO 35MM2 C/ 1 FURO DE FIXACAO | UN | 0 | 3.79
S00001588 | TERMINAL A PRESSAO 1 CABO 50MM2 C/ 1 FURO DE FIXACAO | UN | 0 | 4.42
S00001589 | TERMINAL A PRESSAO 1 CABO 70MM2 C/ 1 FURO DE FIXACAO | UN | 0 | 5.39
S00001590 | TERMINAL A PRESSAO 1 CABO 95MM2 C/ 1 FURO DE FIXACAO | UN | 0 | 5.39
S00001591 | TERMINAL A PRESSAO 1 CABO 120MM2 C/ 1 FURO DE FIXACAO | UN | 0 | 7.45
S00001593 | TERMINAL A PRESSAO 1 CABO 185MM2 C/ 1 FURO DE FIXACAO | UN | 0 | 8.8
S00001594 | TERMINAL A PRESSAO P/ CABO A BARRA, CABO 25-35MM2 C/ 2 FUROS P/ FIXACA | UN | 0 | 7.24
S00001595 | CONECTOR DE ATERRAMENTO DE BRONZE P/ CABO 95MM2 A BARRA DE ATE 7MM2 | UN | 0 | 15.49
S00001596 | CONECTOR PARAFUSO FENDIDO DE BRONZE P/ CABO 25MM2 | UN | 0 | 4.63
S00001597 | CONECTOR PRENSA CABO DE ALUMINIO BITOLA 3/8" P/ CABO DN 9 - 10MM | UN | 0 | 3.92
S00001598 | CONECTOR PRENSA CABO DE ALUMINIO BITOLA 1/2" P/ CABO DN 12,5 - 15MM | UN | 0 | 4.93
S00001599 | CONECTOR PRENSA CABO DE ALUMINIO BITOLA 3/4 " P/ CABO DN 17,5 - 20MM | UN | 0 | 5.51
S00001600 | CONECTOR PRENSA CABO DE ALUMINIO BITOLA 1" P/ CABO DN 22,5 - 25MM | UN | 0 | 7.11
S00001601 | CONECTOR PRENSA CABO DE ALUMINIO BITOLA 1 1/4" P/ CABO DN 31 - 34MM | UN | 0 | 20.84
S00001602 | CONECTOR PRENSA CABO DE ALUMINIO BITOLA 1 1/2" P/ CABO DN 37 - 40MM | UN | 0 | 23.49
S00001603 | CONECTOR PRENSA CABO DE ALUMINIO BITOLA 2" P/ CABO DN 47,5 - 50MM | UN | 0 | 31.57
S00001604 | PRENSA CABO DE CONEXAO GT-P22 P/ CABO COBRE OU SIMILAR | UN | 0 | 5.73
S00001605 | TERMINAL A PRESSAO P/ CABO A BARRA, CABO 50-70MM2 C/ 2 FUROS P/ FIXACA | UN | 0 | 11.49
S00001607 | CONJUNTO ARRUELAS DE VEDACAO 5/16" P/ TELHA FIBROCIMENTO (UMA ARRUELAP | CJ | 0 | 0.12
S00001610 | MASSA PRONTA P/ VEDACAO TP CARBOLASTICO CINZA DA OTTO BAUMGART OU MARC | KG | 0 | 14.46
S00001611 | MASSA P/ VEDACAO DE TELHA DE AMIANTO | KG | 0 | 51.32
S00001612 | CONTATOR TRIPOLAR, CATEGORIA DE UTILIZAÇÃO AC-2 E AC-3, TENSÃO NOMINAD | UN | 0 | 85.78
S00001613 | CONTATOR TRIPOLAR DE POTENCIA 112A (500V) CATEGORIA AC-2 E AC-3 | UN | 0 | 1076.15
S00001614 | CONTATOR TRIPOLAR DE POTENCIA 32A (500V) CATEGORIA AC-2 E AC-3 | UN | 0 | 200.68
S00001615 | CONTATOR TRIPOLAR DE POTENCIA 75A (500V) CATEGORIA AC-2 E AC-3 | UN | 0 | 599.03
S00001616 | CONTATOR TRIPOLAR DE POTENCIA 300A (500V) CATEGORIA AC-2 E AC-3 | UN | 0 | 4920.3
S00001617 | CONTATOR TRIPOLAR DE POTENCIA 400A (500V) CATEGORIA AC-2 E AC-3 | UN | 0 | 6079.23
S00001618 | CONTATOR TRIPOLAR DE POTENCIA 94A (500V) CATEGORIA AC-2 E AC-3 | UN | 0 | 893.56
S00001619 | CONTATOR TRIPOLAR DE POTENCIA 25A (500V) CATEGORIA AC-2 E AC-3 | UN | 0 | 126.78
S00001620 | CONTATOR TRIPOLAR DE POTENCIA 36A (500V) CATEGORIA AC-2 E AC-3 | UN | 0 | 282.16
S00001621 | CONTATOR TRIPOLAR DE POTENCIA 45A (500V) CATEGORIA AC-2 E AC-3 | UN | 0 | 338.36
0
0
FRANARIN - PLEO |  | Listagem de Insumos | 0
|  | (Geral) | 0
Código Insumo |  | Un | 0 | Valor
S00001622 | CONTATOR TRIPOLAR DE POTENCIA 270A (500V) CATEGORIA AC-2 E AC-3 | UN | 0 | 4920.3
S00001623 | CONTATOR TRIPOLAR DE POTENCIA 12A (500V) CATEGORIA AC-2 E AC-3 | UN | 0 | 86.87
S00001624 | CONTATOR TRIPOLAR DE POTENCIA 630A (500V) CATEGORIA AC-2 E AC-3 | UN | 0 | 10924.81
S00001625 | CONTATOR TRIPOLAR DE POTENCIA 22A (500V) CATEGORIA AC-2 E AC-3 | UN | 0 | 117.39
S00001626 | CONTATOR TRIPOLAR DE POTENCIA 180A (500V) CATEGORIA AC-2 E AC-3 | UN | 0 | 1597.37
S00001627 | CONTATOR TRIPOLAR DE POTENCIA 63A (500V) CATEGORIA AC-2 E AC-3 | UN | 0 | 480.8
S00001629 | CONTATOR TRIPOLAR DE POTENCIA 490A (500V) CATEGORIA AC-2 E AC-3 | UN | 0 | 8555.63
S00001630 | CONTATOR P/ ACIONAMENTO DE CAPACITORES TIPO WEG CW 247 | UN | 0 | 2741.94
S00001631 | CAPACITOR TRIFASICO C/ DIELETRICO PLASTICO 220V-2,5KVA | UN | 0 | 149.34
S00001633 | CAPACITOR TRIFASICO C/ DIELETRICO PLASTICO 220V-5KVA | UN | 0 | 159.53
S00001634 | CORDEL DETONANTE NP10 | M | 0 | 2.2
S00001636 | CRIVO FOFO FLANGE PN-10 DN 80 | UN | 0 | 140.78
S00001637 | CRIVO FOFO FLANGE PN-10 DN 150 | UN | 0 | 289.04
S00001638 | CRIVO FOFO FLANGE PN-10 DN 200 | UN | 0 | 405.78
S00001639 | CRIVO FOFO FLANGE PN-10 DN 300 | UN | 0 | 727.69
S00001640 | CRIVO FOFO FLANGE PN-10 DN 350 | UN | 0 | 928.31
S00001641 | CRIVO FOFO FLANGE PN-10 DN 450 | UN | 0 | 1807.09
S00001642 | CRIVO FOFO FLANGE PN-10 DN 500 | UN | 0 | 2137.73
S00001643 | CRIVO FOFO FLANGE PN-10 DN 600 | UN | 0 | 2334.95
S00001644 | CRIVO FOFO FLANGE PN-10 DN 400 | UN | 0 | 1004.25
S00001645 | CRIVO FOFO FLANGE PN-10 DN 250 | UN | 0 | 566.74
S00001646 | CRIVO FOFO FLANGE PN-10 DN 100 | UN | 0 | 192.69
S00001647 | CRUZETA FERRO GALV ROSCA REF 1/2" | UN | 0 | 8.4
S00001648 | CRUZETA FERRO GALV ROSCA REF 1" | UN | 0 | 16.15
S00001649 | CRUZETA FERRO GALV ROSCA REF 1 1/2" | UN | 0 | 27.33
S00001650 | CRUZETA FERRO GALV ROSCA REF 2" | UN | 0 | 37.76
S00001651 | CRUZETA FERRO GALV ROSCA REF 2 1/2" | UN | 0 | 59.54
S00001652 | CRUZETA FERRO GALV ROSCA REF 3" | UN | 0 | 83.54
S00001653 | CRUZETA FERRO GALV ROSCA REF 1 1/4" | UN | 0 | 22.69
S00001654 | CRUZETA FERRO GALV ROSCA REF 3/4" | UN | 0 | 10.72
S00001725 | CRUZETA PVC PBA EB 183 JE BBBB DN 50/DE 60MM | UN | 0 | 25.35
S00001727 | CRUZETA REDUCAO PVC PBA EB183 JE BBBB DN 75 X 50 /DE 85 X 60MM | UN | 0 | 47.24
S00001743 | CUBA ACO INOXIDAVEL NUM 1 (46,5X30,0X11,5) CM | UN | 0 | 50.87
S00001744 | CUBA ACO INOXIDAVEL NUM 3 (40,0X34,0X11,5) CM | UN | 0 | 56.27
S00001745 | PIA ACO INOXIDAVEL 160 X 60CM C/1 CUBA | UN | 0 | 188.12
S00001746 | PIA ACO INOXIDAVEL 120 X 60CM C/1 CUBA | UN | 0 | 135.3
S00001747 | CUBA ACO INOXIDAVEL NUM 2 (56,0X33,0X11,5) CM | UN | 0 | 60.34
S00001748 | PIA ACO INOXIDAVEL 130 X 60CM C/1 CUBA | UN | 0 | 154.6
S00001749 | PIA ACO INOXIDAVEL 180 X 60CM C/1 CUBA | UN | 0 | 211.61
S00001750 | PIA ACO INOXIDAVEL 200 X 60CM C/2 CUBAS | UN | 0 | 273.49
S00001751 | CURVA CERAMICA 45G ESG PB DN 75 | UN | 0 | 7.53
S00001752 | CURVA CERAMICA 45G ESG PB DN 100 | UN | 0 | 7.97
S00001753 | CURVA CERAMICA 90G ESG PB DN 150 | UN | 0 | 17.18
S00001754 | CURVA CERAMICA 45G ESG PB DN 250 | UN | 0 | 44.81
S00001755 | CURVA CERAMICA 45G ESG PB DN 300 | UN | 0 | 72.7
S00001757 | CURVA CERAMICA 45G ESG PB DN 400 | UN | 0 | 301.06
S00001758 | CURVA CERAMICA 45G ESG PB DN 45G 0 | UN | 0 | 391.38
S00001761 | CURVA CERAMICA 90G ESG PB DN 100 | UN | 0 | 7.97
S00001762 | CURVA CERAMICA 90G ESG PB DN 200 | UN | 0 | 27.36
S00001763 | CURVA CERAMICA 90G ESG PB DN 250 | UN | 0 | 43.92
S00001765 | CURVA CERAMICA 90G ESG PB DN 450 | UN | 0 | 400.42
S00001768 | CURVA LONGA CERAMICA ESG PB DN 100 | UN | 0 | 7.82
S00001769 | CURVA LONGA CERAMICA ESG PB DN 150 | UN | 0 | 7.82
S00001770 | CURVA CERAMICA 90G ESG PB DN 400 | UN | 0 | 307.09
S00001771 | CURVA CERAMICA 90G ESG PB DN 300 | UN | 0 | 72.7
S00001772 | CURVA CERAMICA 90G ESG PB DN 75 | UN | 0 | 7.53
S00001773 | CURVA CERAMICA 45G ESG PB DN 200 | UN | 0 | 27.92
S00001774 | CURVA CERAMICA 45G ESG PB DN 150 | UN | 0 | 17.18
S00001775 | CURVA FERRO GALVANIZADO 45G ROSCA FEMEA REF. 1/2" | UN | 0 | 8.7
S00001776 | CURVA FERRO GALVANIZADO 45G ROSCA FEMEA REF. 1" | UN | 0 | 16.15
S00001777 | CURVA FERRO GALVANIZADO 45G ROSCA FEMEA REF. 1 1/2" | UN | 0 | 29.46
S00001778 | CURVA FERRO GALVANIZADO 45G ROSCA FEMEA REF. 2 1/2" | UN | 0 | 60.91
S00001779 | CURVA FERRO GALVANIZADO 45G ROSCA FEMEA REF. 3" | UN | 0 | 94.78
S00001780 | CURVA FERRO GALVANIZADO 45G ROSCA FEMEA REF. 4" | UN | 0 | 163.84
S00001781 | CURVA FERRO GALVANIZADO 45G ROSCA MACHO/FEMEA REF. 1" | UN | 0 | 15.33
S00001782 | CURVA FERRO GALVANIZADO 45G ROSCA MACHO/FEMEA REF. 1 1/4" | UN | 0 | 22.49
S00001783 | CURVA FERRO GALVANIZADO 45G ROSCA MACHO/FEMEA REF. 1 1/2" | UN | 0 | 25.27
0
0
FRANARIN - PLEO |  | Listagem de Insumos | 0
|  | (Geral) | 0
Código Insumo |  | Un | 0 | Valor
S00001784 | CURVA FERRO GALVANIZADO45G ROSCA MACHO/FEMEA REF. 2 1/2" | UN | 0 | 57.68
S00001786 | CURVA FERRO GALVANIZADO90G ROSCA FEMEA REF. 1/2" | UN | 0 | 7
S00001787 | CURVA FERRO GALVANIZADO90G ROSCA FEMEA REF. 1" | UN | 0 | 18.51
S00001788 | CURVA FERRO GALVANIZADO90G ROSCA FEMEA REF. 1 1/4" | UN | 0 | 28.74
S00001789 | CURVA FERRO GALVANIZADO90G ROSCA FEMEA REF. 1 1/2" | UN | 0 | 34.92
S00001790 | CURVA FERRO GALVANIZADO90G ROSCA FEMEA REF. 2" | UN | 0 | 67.35
S00001791 | CURVA FERRO GALVANIZADO90G ROSCA FEMEA REF. 2 1/2" | UN | 0 | 78.11
S00001792 | CURVA FERRO GALVANIZADO90G ROSCA FEMEA REF. 3" | UN | 0 | 121.24
S00001793 | CURVA FERRO GALVANIZADO90G ROSCA FEMEA REF. 4" | UN | 0 | 204.28
S00001794 | CURVA FERRO GALVANIZADO90G ROSCA MACHO REF. 1/2" | UN | 0 | 6.05
S00001795 | CURVA FERRO GALVANIZADO90G ROSCA MACHO REF. 3/4" | UN | 0 | 9.02
S00001796 | CURVA FERRO GALVANIZADO90G ROSCA MACHO REF. 1 1/4" | UN | 0 | 26.94
S00001797 | CURVA FERRO GALVANIZADO90G ROSCA MACHO REF. 1 1/2" | UN | 0 | 34.56
S00001798 | CURVA FERRO GALVANIZADO90G ROSCA MACHO REF. 2" | UN | 0 | 54.11
S00001799 | CURVA FERRO GALVANIZADO90G ROSCA MACHO REF. 3" | UN | 0 | 120.78
S00001800 | CURVA FERRO GALVANIZADO90G ROSCA MACHO REF. 4" | UN | 0 | 202.81
S00001801 | CURVA FERRO GALVANIZADO90G ROSCA MACHO REF. 5" | UN | 0 | 410.79
S00001802 | CURVA FERRO GALVANIZADO90G ROSCA MACHO REF. 6" | UN | 0 | 434.92
S00001803 | CURVA FERRO GALVANIZADO90G ROSCA MACHO/FEMEA REF. 1/2" | UN | 0 | 6.8
S00001804 | CURVA FERRO GALVANIZADO90G ROSCA MACHO/FEMEA REF. 3/4" | UN | 0 | 9.71
S00001805 | CURVA FERRO GALVANIZADO90G ROSCA MACHO/FEMEA REF. 1" | UN | 0 | 16.77
S00001806 | CURVA FERRO GALVANIZADO90G ROSCA MACHO/FEMEA REF. 2" | UN | 0 | 52.44
S00001807 | CURVA FERRO GALVANIZADO90G ROSCA MACHO/FEMEA REF. 3" | UN | 0 | 117.21
S00001808 | CURVA FERRO GALVANIZADO90G ROSCA MACHO/FEMEA REF. 4" | UN | 0 | 184.93
S00001809 | CURVA FERRO GALVANIZADO90G ROSCA MACHO/FEMEA REF. 1 1/2" | UN | 0 | 33.51
S00001810 | CURVA FERRO GALVANIZADO45G ROSCA MACHO/FEMEA REF. 2" | UN | 0 | 40.44
S00001811 | CURVA FERRO GALVANIZADO45G ROSCA MACHO/FEMEA REF. 3/4" | UN | 0 | 10.92
S00001812 | CURVA FERRO GALVANIZADO45G ROSCA MACHO/FEMEA REF. 3" | UN | 0 | 78.44
S00001813 | CURVA FERRO GALVANIZADO90G ROSCA FEMEA REF 3/4" | UN | 0 | 11.74
S00001814 | CURVA FERRO GALVANIZADO90G ROSCA MACHO/FEMEA REF. 1 1/4" | UN | 0 | 29.07
S00001815 | CURVA FERRO GALVANIZADO90G ROSCA MACHO REF 2 1/2" | UN | 0 | 97.79
S00001816 | CURVA FERRO GALVANIZADO90G ROSCA MACHO REF 1" | UN | 0 | 18.05
S00001817 | CURVA FERRO GALVANIZADO45G ROSCA MACHO/FEMEA REF. 1/2" | UN | 0 | 6.74
S00001818 | CURVA FERRO GALVANIZADO45G ROSCA FEMEA REF. 2" | UN | 0 | 48.91
S00001819 | CURVA FERRO GALVANIZADO45G ROSCA FEMEA REF. 1 1/4" | UN | 0 | 25.31
S00001820 | CURVA FERRO GALVANIZADO45G ROSCA FEMEA REF. 3/4" | UN | 0 | 11.12
S00001821 | CURVA FERRO GALVANIZADO90G ROSCA MACHO/FEMEA REF. 2 1/2" | UN | 0 | 85.5
S00001823 | CURVA PVC PBA NBR 10351 P/ REDE AGUA JE PB 22G DN 75 /DE 85MM | UN | 0 | 65.54
S00001824 | CURVA PVC PBA NBR 10351 P/ REDE AGUA JE PB 90G DN 75 /DE 85MM | UN | 0 | 87.6
S00001825 | CURVA PVC PBA NBR 10351 P/ REDE AGUA JE PB 45G DN 75 /DE 85MM | UN | 0 | 74.12
S00001827 | CURVA PVC PBA NBR 10351 P/ REDE AGUA JE PB 45G DN 100 /DE 110MM | UN | 0 | 133.98
S00001828 | CURVA PVC PBA NBR 10351 P/ REDE AGUA JE PB 90G DN 100 /DE 110MM | UN | 0 | 134.07
S00001831 | CURVA PVC PBA NBR 10351 P/ REDE AGUA JE PB 45G DN 50 /DE 60MM | UN | 0 | 25.66
S00001835 | CURVA PVC PBA NBR 10351 P/ REDE AGUA JE PB 22G DN 50 /DE 60MM | UN | 0 | 23.8
S00001836 | CURVA PVC 45G NBR-10569 P/ REDE COLET ESG PB JE DN 200MM | UN | 0 | 230.13
S00001837 | CURVA PVC 45G NBR-10569 P/ REDE COLET ESG PB JE DN 250MM | UN | 0 | 438.06
S00001839 | CURVA PVC PBA NBR 10351 P/ REDE AGUA JE PB 22G DN 100 /DE 110MM | UN | 0 | 121.59
S00001844 | CURVA PVC 45G NBR-10569 P/ REDE COLET ESG PB JE DN 150MM | UN | 0 | 125.05
S00001845 | CURVA PVC PBA NBR 10351 P/ REDE AGUA JE PB 90G DN 50 /DE 60MM | UN | 0 | 20.94
S00001853 | CURVA PVC 90G NBR-10569 P/ REDE COLET ESG PB JE DN 250MM | UN | 0 | 492.37
S00001857 | CURVA PVC 45G NBR-10569 P/ REDE COLET ESG PB JE DN 125MM | UN | 0 | 69.01
S00001858 | CURVA PVC 45G NBR-10569 P/ REDE COLET ESG PB JE DN 100MM | UN | 0 | 31.64
S00001859 | CURVA PVC 90G NBR-10569 P/ REDE COLET ESG PB JE DN 400MM | UN | 0 | 2058.61
S00001860 | CURVA PVC 45G NBR-10569 P/ REDE COLET ESG PB JE DN 300MM | UN | 0 | 862.68
S00001861 | CURVA PVC 45G NBR-10569 P/ REDE COLET ESG PB JE DN 350MM | UN | 0 | 1141.79
S00001862 | CURVA PVC 45G NBR-10569 P/ REDE COLET ESG PB JE DN 400MM | UN | 0 | 1386.05
S00001863 | CURVA PVC 90G NBR-10569 P/ REDE COLET ESG PB JE DN 100MM | UN | 0 | 36.89
S00001864 | CURVA PVC 90G NBR-10569 P/ REDE COLET ESG PB JE DN 125MM | UN | 0 | 71
S00001865 | CURVA PVC 90G NBR-10569 P/ REDE COLET ESG PB JE DN 150MM | UN | 0 | 125.44
S00001866 | CURVA PVC 90G NBR-10569 P/ REDE COLET ESG PB JE DN 200MM | UN | 0 | 298.57
S00001867 | CURVA PVC 90G NBR-10569 P/ REDE COLET ESG PB JE DN 300MM | UN | 0 | 1090.04
S00001868 | CURVA PVC 90G NBR-10569 P/ REDE COLET ESG PB JE DN 350MM | UN | 0 | 1572.96
S00001870 | CURVA PVC 90G P/ ELETRODUTO ROSCAVEL 1/2" | UN | 0 | 0.9
S00001871 | CAIXA PVC OCTOGONAL 3" X 3" | UN | 0 | 3.18
S00001872 | CAIXA PVC 4" X 2" P/ ELETRODUTO " | UN | 0 | 1.17
S00001873 | CAIXA PVC 4" X 4" P/ ELETRODUTO " | UN | 0 | 1.86
S00001874 | CURVA PVC 90G P/ ELETRODUTO ROSCAVEL 1 1/4" | UN | 0 | 3.3
0
0
FRANARIN - PLEO |  | Listagem de Insumos | 0
|  | (Geral) | 0
Código Insumo |  | Un | 0 | Valor
S00001875 | CURVA PVC 90G P/ ELETRODUTO ROSCAVEL 1 1/2" | UN | 0 | 3.72
S00001876 | CURVA PVC 90G P/ ELETRODUTO ROSCAVEL 2" | UN | 0 | 5.58
S00001877 | CURVA PVC 90G P/ ELETRODUTO ROSCAVEL 3" | UN | 0 | 15.96
S00001878 | CURVA PVC 90G P/ ELETRODUTO ROSCAVEL 4" | UN | 0 | 30.45
S00001879 | CURVA PVC 90G P/ ELETRODUTO ROSCAVEL 3/4" | UN | 0 | 1.56
S00001880 | CURVA PVC 135G 1" P/ ELETRODUTO ROSCAVEL | UN | 0 | 2.82
S00001881 | CURVA PVC 135G 1 1/2" P/ ELETRODUTO ROSCAVEL | UN | 0 | 6.36
S00001882 | CURVA PVC 135G 2 1/2" P/ ELETRODUTO ROSCAVEL | UN | 0 | 9.6
S00001883 | CURVA PVC 135G 4" P/ ELETRODUTO ROSCAVEL | UN | 0 | 24.27
S00001884 | CURVA PVC 90G P/ ELETRODUTO ROSCAVEL 1" | UN | 0 | 2.4
S00001885 | CURVA PVC 90G P/ ELETRODUTO ROSCAVEL 3/4" | UN | 0 | 1.44
S00001886 | CURVA PVC 135G 1/2" P/ ELETRODUTO ROSCAVEL | UN | 0 | 2.31
S00001887 | CURVA PVC 90G P/ ELETRODUTO ROSCAVEL 2 1/2" | UN | 0 | 13.65
S00001888 | CURVA PVC 135G 3" P/ ELETRODUTO ROSCAVEL | UN | 0 | 22.71
S00001889 | CURVA PVC 135G 2" P/ ELETRODUTO ROSCAVEL | UN | 0 | 8.4
S00001890 | CURVA PVC 135G 1 1/4" P/ ELETRODUTO ROSCAVEL | UN | 0 | 5.55
S00001891 | LUVA PVC ROSCAVEL P/ ELETRODUTO 3/4" | UN | 0 | 0.9
S00001892 | LUVA PVC ROSCAVEL P/ ELETRODUTO 1" | UN | 0 | 1.14
S00001893 | LUVA PVC ROSCAVEL P/ ELETRODUTO 1.1/2" | UN | 0 | 2.4
S00001894 | LUVA PVC ROSCAVEL P/ ELETRODUTO 2'' | UN | 0 | 3.87
S00001895 | LUVA PVC ROSCAVEL P/ ELETRODUTO 4'' | UN | 0 | 24.93
S00001896 | LUVA PVC ROSCAVEL P/ ELETRODUTO 3'' | UN | 0 | 12.84
S00001898 | LUVA PVC DE PRESSAO P/ ELETRODUTO TIGREFLEX 16 | UN | 0 | 0.51
S00001899 | LUVA PVC DE PRESSAO P/ ELETRODUTO TIGREFLEX 25 | UN | 0 | 0.57
S00001900 | LUVA PVC DE PRESSAO P/ ELETRODUTO TIGREFLEX 32 | UN | 0 | 0.9
S00001901 | LUVA PVC ROSCAVEL P/ ELETRODUTO 1/2" | UN | 0 | 0.6
S00001902 | LUVA PVC ROSCAVEL P/ ELETRODUTO 1.1/4" | UN | 0 | 1.92
S00001904 | LUVA PVC DE PRESSAO P/ ELETRODUTO TIGREFLEX 20 | UN | 0 | 0.54
S00001907 | LUVA PVC ROSCAVEL P/ ELETRODUTO 2.1/2" | UN | 0 | 10.53
S00001922 | CURVA PVC SOLD 45G P/ AGUA FRIA PREDIAL 75 MM | UN | 0 | 13.52
S00001923 | CURVA PVC SOLD 45G P/ AGUA FRIA PREDIAL 32 MM | UN | 0 | 1.18
S00001924 | CURVA PVC SOLD 45G P/ AGUA FRIA PREDIAL 60 MM | UN | 0 | 7.49
S00001925 | CURVA PVC SOLD 90G P/ AGUA FRIA PREDIAL 60 MM | UN | 0 | 14.33
S00001926 | CURVA PVC SOLD 45G P/ AGUA FRIA PREDIAL 20 MM | UN | 0 | 0.37
S00001927 | CURVA PVC SOLD 45G P/ AGUA FRIA PREDIAL 25 MM | UN | 0 | 0.62
S00001929 | CURVA PVC SOLD 45G P/ AGUA FRIA PREDIAL 40 MM | UN | 0 | 2.2
S00001930 | CURVA PVC SOLD 45G P/ AGUA FRIA PREDIAL 50 MM | UN | 0 | 4.52
S00001932 | CURVA PVC 90G CURTA PVC P/ ESG PREDIAL DN 50MM | UN | 0 | 5.25
S00001933 | CURVA PVC 90G CURTA PVC P/ ESG PREDIAL DN 40 MM | UN | 0 | 1.87
S00001937 | CURVA PVC 90G C/ROSCA P/ AGUA FRIA PREDIAL 1/2" | UN | 0 | 1.29
S00001938 | CURVA PVC 90G C/ROSCA P/ AGUA FRIA PREDIAL 3/4" | UN | 0 | 1.76
S00001939 | CURVA PVC 90G C/ROSCA P/ AGUA FRIA PREDIAL 1" | UN | 0 | 3.23
S00001940 | CURVA PVC 90G C/ROSCA P/ AGUA FRIA PREDIAL 1 1/4" | UN | 0 | 6.47
S00001941 | CURVA PVC 90G C/ROSCA P/ AGUA FRIA PREDIAL 1 1/2" | UN | 0 | 8.91
S00001942 | CURVA PVC 90G C/ROSCA P/ AGUA FRIA PREDIAL 2" | UN | 0 | 16.67
S00001951 | CURVA PVC 90G CURTA PVC P/ ESG PREDIAL DN 75MM | UN | 0 | 9.63
S00001952 | CURVA PVC LEVE 90G C/ PONTA E BOLSA LISA DN 150MM | UN | 0 | 57.75
S00001953 | CURVA PVC SOLD 45G P/ AGUA FRIA PREDIAL 85 MM | UN | 0 | 21.53
S00001954 | CURVA PVC SOLD 45G P/ AGUA FRIA PREDIAL 110 MM | UN | 0 | 50.66
S00001955 | CURVA PVC SOLD 90G P/ AGUA FRIA PREDIAL 20 MM | UN | 0 | 0.96
S00001956 | CURVA PVC SOLD 90G P/ AGUA FRIA PREDIAL 25 MM | UN | 0 | 1.29
S00001957 | CURVA PVC SOLD 90G P/ AGUA FRIA PREDIAL 32 MM | UN | 0 | 2.79
S00001958 | CURVA PVC SOLD 90G P/ AGUA FRIA PREDIAL 40 MM | UN | 0 | 4.92
S00001959 | CURVA PVC SOLD 90G P/ AGUA FRIA PREDIAL 50 MM | UN | 0 | 6.06
S00001960 | CURVA PVC SOLD 90G P/ AGUA FRIA PREDIAL 75 MM | UN | 0 | 19.4
S00001961 | CURVA PVC SOLD 90G P/ AGUA FRIA PREDIAL 85 MM | UN | 0 | 28.25
S00001962 | CURVA PVC SOLD 90G P/ AGUA FRIA PREDIAL 110 MM | UN | 0 | 59.55
S00001964 | CURVA PVC 45 CURTA EB-608 PB DN 100 P/ESG PREDIAL | UN | 0 | 7.2
S00001965 | CURVA PVC LONGA 45G P/ ESG PREDIAL DN 100MM | UN | 0 | 19.84
S00001966 | CURVA PVC 90G CURTA PVC P/ ESG PREDIAL DN 100MM | UN | 0 | 10.21
S00001967 | CURVA PVC 90 LONGA EB-608 BB DN 40 P/ESG PREDIAL | UN | 0 | 2.31
S00001968 | CURVA PVC LONGA 90G P/ ESG PREDIAL DN 50MM | UN | 0 | 4.08
S00001969 | CURVA PVC LONGA 90G P/ ESG PREDIAL DN 75MM | UN | 0 | 12.09
S00001970 | CURVA PVC LONGA 90G P/ ESG PREDIAL DN 100MM | UN | 0 | 19.47
S00002350 | AUXILIAR DE ESCRITORIO | H | 0 | 12.84
S00002354 | CADASTRISTA DE USUARIOS METROPOLITANO | H | 0 | 17.77
S00002355 | DESENHISTA DETALHISTA | H | 0 | 13.6
0
0
FRANARIN - PLEO |  | Listagem de Insumos | 0
|  | (Geral) | 0
Código Insumo |  | Un | 0 | Valor
S00002357 | DESENHISTA COPISTA | H | 0 | 10.9
S00002358 | DESENHISTA PROJETISTA | H | 0 | 19.1
S00002359 | AUXILIAR DE DESENHISTA | H | 0 | 8.21
S00002362 | DINAMITE 2" - 40% " | KG | 0 | 7.53
S00002363 | DINAMITE 1.1/2" - 40% " | KG | 0 | 7.12
S00002364 | DINAMITE 2" - 60% " | KG | 0 | 7.46
S00002365 | DINAMITE 1" - 60% " | KG | 0 | 8.2
S00002366 | DINAMITE GELATINOSA 1" - 40%" | KG | 0 | 7.82
S00002367 | DINAMITE 1" - 40% " | KG | 0 | 8.23
S00002368 | DISJUNTOR TRIPOLAR PEQ VOL OLEO P/ INST ABRIGADA, CLASSE TENSAO 15KVNO | UN | 0 | 16793.5
S00002369 | DISJUNTOR TERMOMAGNETICO MONOPOLAR 15A | UN | 0 | 7.41
S00002370 | DISJUNTOR TERMOMAGNETICO MONOPOLAR 30A | UN | 0 | 7.5
S00002371 | DISJUNTOR TERMOMAGNETICO BIPOLAR 15A | UN | 0 | 43.17
S00002372 | DISJUNTOR TERMOMAGNETICO TRIPOLAR 90A | UN | 0 | 69.49
S00002373 | DISJUNTOR TERMOMAGNETICO TRIPOLAR 100A | UN | 0 | 71.5
S00002374 | DISJUNTOR TERMOMAGNETICO TRIPOLAR 150A/600V, TIPO FXD/35KA SIEMENS OU | UN | 0 | 348.02
S00002376 | DISJUNTOR TERMOMAGNETICO TRIPOLAR 600A/600V, TIPO LXD/40KA SIEMENS OU | UN | 0 | 2429.74
S00002377 | DISJUNTOR TERMOMAGNETICO TRIPOLAR 200A/600V, TIPO FXD/35KA SIEMENS OU | UN | 0 | 641.29
S00002378 | DISJUNTOR TERMOMAGNETICO TRIPOLAR 300A/600V, TIPO JXD/40KA SIEMENS OU | UN | 0 | 975.75
S00002379 | DISJUNTOR TERMOMAGNETICO TRIPOLAR 400A/600V, TIPO JXD/40KA SIEMENS OU | UN | 0 | 1075.13
S00002380 | DISJUNTOR TERMOMAGNETICO TRIPOLAR 40A | UN | 0 | 48.94
S00002381 | DISJUNTOR TERMOMAGNETICO TRIPOLAR 70A | UN | 0 | 70.39
S00002382 | DISJUNTOR TERMOMAGNETICO BIPOLAR 20A | UN | 0 | 43.01
S00002383 | DISJUNTOR TERMOMAGNETICO BIPOLAR 40A | UN | 0 | 43.33
S00002384 | DISJUNTOR TERMOMAGNETICO TRIPOLAR 30A | UN | 0 | 49.27
S00002385 | DISJUNTOR TERMOMAGNETICO BIPOLAR 30A | UN | 0 | 43.33
S00002386 | DISJUNTOR TERMOMAGNETICO MONOPOLAR 40A | UN | 0 | 10.81
S00002387 | DISJUNTOR TERMOMAGNETICO TRIPOLAR 20A | UN | 0 | 48.88
S00002388 | DISJUNTOR TERMOMAGNETICO BIPOLAR 50A | UN | 0 | 44.97
S00002389 | DISJUNTOR TERMOMAGNETICO MONOPOLAR 20A | UN | 0 | 7.16
S00002390 | DISJUNTOR TERMOMAGNETICO MONOPOLAR 10A | UN | 0 | 7.08
S00002391 | DISJUNTOR TERMOMAGNETICO TRIPOLAR 125A | UN | 0 | 193.36
S00002392 | DISJUNTOR TERMOMAGNETICO TRIPOLAR 50A | UN | 0 | 48.88
S00002393 | DISJUNTOR TERMOMAGNETICO TRIPOLAR 250A/600V, TIPO FXD SIEMENS OU EQUI | UN | 0 | 837.74
S00002394 | DISJUNTOR TERMOMAGNETICO TRIPOLAR 800A/600V, TIPO LMXD SIEMENS OU EQU | UN | 0 | 3889.66
S00002395 | CHAVE SECCIONADORA TRIPOLAR C/ PORTA FUSIVEIS NH, MANOBRA C/ CARGA, 12 | UN | 0 | 428.52
S00002398 | CHAVE SECCIONADORA TRIPOLAR C/ PORTA FUSIVEIS NH, MANOBRA C/ CARGA, 30 | UN | 0 | 938.91
S00002399 | CHAVE SECCIONADORA TRIPOLAR C/ PORTA FUSIVEIS NH, MANOBRA C/ CARGA, 40 | UN | 0 | 1165.84
S00002401 | DISTRIBUIDOR OU ESPALHADOR DE AGREGADO TIPO DOSADOR, C/ 4 PNEUS | UN | 0 | 54096
S00002402 | ESPARGIDOR DE ASFALTO PRESSURIZADO, CIFALI MOD. HEM-2500 C/ TANQUE DEP | UN | 0 | 84000
S00002403 | DISTRIBUIDOR DE ASFALTO, CONSMAQ, MOD DA, A SER MONTADO SOBRE CAMINHA | UN | 0 | 198240
S00002404 | DIVISORIA CEGA (N1) - PAINEL MSO/COMEIA E=50MM - MONTANTE SIMPLIFICADO | M2 | 0 | 74
S00002405 | DIVISORIA (N2) PAINEL/VIDRO - PAINEL MSO/COMEIA E=35MM - MONTANTE/RODA | M2 | 0 | 93.51
S00002406 | DIVISORIA (N3) PAINEL/VIDRO/PAINEL MSO/COMEIA E=35MM - PERFIS SIMPLES | M2 | 0 | 76.11
S00002407 | DIVISORIA CEGA (N1) - PAINEL MSO/COMEIA E=35MM - MONTANTE/RODAPE DUPLO | M2 | 0 | 76.11
S00002408 | DIVISORIA (N2) PAINEL/VIDRO - PAINEL MSO/COMEIA E=50MM - MONTANTE SIMP | M2 | 0 | 80.34
S00002409 | DIVISORIA (N3) PAINEL/VIDRO/PAINEL MSO/COMEIA E=50MM - MONTANTE SIMPLI | M2 | 0 | 93.87
S00002410 | DIVISORIA CEGA (N1) - PAINEL MSO/COMEIA E=35MM - MONTANTE/RODAPE DUPLO | M2 | 0 | 79.29
S00002411 | DIVISORIA (N3) PAINEL/VIDRO/PAINEL MSO/COMEIA E=35MM - PERFIS SIMPLES | M2 | 0 | 78.23
S00002412 | DIVISORIA (N3) PAINEL/VIDRO/PAINEL MSO/COMEIA E=35MM - MONTANTE/RODAPE | M2 | 0 | 89.43
S00002413 | DIVISORIA (N2) PAINEL/VIDRO - PAINEL C/ MSO/COMEIA E=35MM - PERFIS SIM | M2 | 0 | 80.34
S00002414 | DIVISORIA (N2) PAINEL/VIDRO - PAINEL C/ MSO/COMEIA E=35MM - MONTANTE/R | M2 | 0 | 83.51
S00002415 | DIVISORIA CEGA (N1) - PAINEL MSO/COMEIA E=35MM - PERFIS SIMPLES ACO GA | M2 | 0 | 67.66
S00002416 | DIVISORIA (N3) PAINEL/VIDRO/PAINEL MSO/COMEIA E=35MM - MONTANTE/RODAPE | M2 | 0 | 92.61
S00002417 | DIVISORIA CEGA (N1) - PAINEL MSO/COMEIA E=35MM - MONTANTE/RODAPE DUPLO | M2 | 0 | 84.57
S00002418 | DOBRADIÇA DE 3 X 2 1/2 EM LATÃO, COM ACABAMENTO CROMADO, PINO E PARAF | UN | 0 | 7.32
S00002419 | DOBRADICA LATAO CROMADO 3 X 3 1/2" SEM ANEIS | UN | 0 | 13.08
S00002420 | DOBRADICA FERRO CROMADO 3 X 3" SEM ANEIS | UN | 0 | 3.94
S00002421 | DOBRADICA FERRO CROMADO 4 X 3 1/2" COM ANEIS | UN | 0 | 8.71
S00002422 | DOBRADICA LATAO CROMADO 4 X 3 1/2" COM ANEIS | UN | 0 | 23.83
S00002424 | DOBRADICA LATAO POLIDO 3 1/2 X 3" COM ANEIS | UN | 0 | 13.13
S00002425 | DOBRADICA ACO ZINCADO 3 X 3" SEM ANEIS | UN | 0 | 3.98
S00002426 | DOBRADICA ACO ZINCADO 3 X 3 1/2" COM ANEIS | UN | 0 | 5.37
S00002427 | DOBRADICA LATAO CROMADO 3 X 3" SEM ANEIS | UN | 0 | 13.38
S00002429 | DOBRADICA LATAO LAMINADO 3 1/2 X 3" COM ANEIS | UN | 0 | 12.52
S00002431 | DOBRADICA LATAO CROMADO 2 X 1" SEM ANEIS | UN | 0 | 3.32
S00002432 | DOBRADICA FERRO CROMADO 3 X 3 1/2" COM ANEIS | UN | 0 | 5.08
0
0
FRANARIN - PLEO |  | Listagem de Insumos | 0
|  | (Geral) | 0
Código Insumo |  | Un | 0 | Valor
S00002433 | DOBRADICA FERRO CROMADO 3 X 2 1/2" SEM ANEIS | UN | 0 | 3.11
S00002435 | DOBRADICA FERRO POLIDO OU GALV 3 X 2.1/2" E=1,5MM PINO SOLTO OU REVERS | UN | 0 | 2.38
S00002436 | ELETRICISTA OU OFICIAL ELETRICISTA | H | 0 | 10.65
S00002437 | MONTADOR ELETROMECANICO | H | 0 | 14.43
S00002438 | ELETROTECNICO | H | 0 | 25.41
S00002439 | ELETRICISTA INDUSTRIAL | H | 0 | 17.16
S00002440 | ELETRODUTO FERRO ESMALTADO LEVE ESP. PAREDE 0,75MM - 3/4" | M | 0 | 5.3
S00002442 | ELETRODUTO 3" TIPO KANALEX OU EQUIV | M | 0 | 12.14
S00002446 | ELETRODUTO 2" TIPO KANALEX OU EQUIV | M | 0 | 7.51
S00002447 | ELETRODUTO FERRO ESMALTADO PESADO ESP. PAREDE 1,52MM - 2" | M | 0 | 15.94
S00002448 | ELETRODUTO FERRO ESMALTADO LEVE ESP. PAREDE 0,75MM - 1" | M | 0 | 6.47
S00002449 | ELETRODUTO FERRO ESMALTADO PESADO ESP. PAREDE 1,52MM - 1.1/2" | M | 0 | 11.93
S00002450 | ELETRODUTO FERRO ESMALTADO PESADO ESP. PAREDE 2,25MM - 2.1/2" | M | 0 | 25.1
S00002451 | ELETRODUTO FERRO ESMALTADO PESADO ESP. PAREDE 2,25MM - 4" | M | 0 | 43.51
S00002452 | ELETRODUTO FERRO ESMALTADO PESADO ESP. PAREDE 2,25MM - 3" | M | 0 | 33.05
S00002453 | ELETRODUTO FERRO ESMALTADO LEVE ESP. PAREDE 0,75MM -1/2" | M | 0 | 4.21
S00002454 | ELETRODUTO FERRO ESMALTADO SEMI-PESADO ESP. PAREDE 1,20MM - 1.1/4" | M | 0 | 10.76
S00002455 | CURVA FERRO ESMALTADO P/ ELETRODUTO PESADO 90G 1/2" | UN | 0 | 2.34
S00002456 | CURVA FERRO ESMALTADO P/ ELETRODUTO PESADO 90G 3/4" | UN | 0 | 2.1
S00002457 | CURVA FERRO ESMALTADO P/ ELETRODUTO PESADO 90G 1.1/4" | UN | 0 | 7.48
S00002458 | CURVA FERRO ESMALTADO P/ ELETRODUTO PESADO 90G 1.1/2" | UN | 0 | 9.63
S00002459 | CURVA FERRO ESMALTADO P/ ELETRODUTO PESADO 90G 2" | UN | 0 | 14.24
S00002460 | CURVA FERRO ESMALTADO P/ ELETRODUTO PESADO 90G 4" | UN | 0 | 73.5
S00002461 | CURVA FERRO ESMALTADO P/ ELETRODUTO PESADO 135G 1/2" | UN | 0 | 2.81
S00002462 | CURVA FERRO ESMALTADO P/ ELETRODUTO PESADO 135G 3/4" | UN | 0 | 3.04
S00002463 | CURVA FERRO ESMALTADO P/ ELETRODUTO PESADO 135G 1.1/4" | UN | 0 | 9.05
S00002464 | CURVA FERRO ESMALTADO P/ ELETRODUTO PESADO 135G 1.1/2" | UN | 0 | 10.57
S00002465 | CURVA FERRO ESMALTADO P/ ELETRODUTO PESADO 135G 2.1/2" | UN | 0 | 46.61
S00002466 | CURVA FERRO ESMALTADO P/ ELETRODUTO PESADO 135G 3" | UN | 0 | 70.01
S00002467 | CURVA FERRO ESMALTADO P/ ELETRODUTO PESADO 135G 4" | UN | 0 | 127.45
S00002468 | CURVA FERRO ESMALTADO P/ ELETRODUTO PESADO 135G 2" | UN | 0 | 17.19
S00002469 | CURVA FERRO ESMALTADO P/ ELETRODUTO PESADO 135G 1" | UN | 0 | 5.4
S00002470 | CURVA FERRO ESMALTADO P/ ELETRODUTO PESADO 90G 3" | UN | 0 | 40.1
S00002471 | CURVA FERRO ESMALTADO P/ ELETRODUTO PESADO 90G 2.1/2" | UN | 0 | 30.7
S00002472 | CURVA FERRO ESMALTADO P/ ELETRODUTO PESADO 90G 1" | UN | 0 | 3.16
S00002473 | LUVA P/ ELETRODUTO ESMALTADO PESADO 1/2" | UN | 0 | 0.68
S00002474 | LUVA P/ ELETRODUTO ESMALTADO PESADO 1" | UN | 0 | 1.24
S00002475 | LUVA P/ ELETRODUTO ESMALTADO PESADO 1.1/4" | UN | 0 | 1.99
S00002476 | LUVA P/ELETRODUTO ESMALTADO PESADO 1.1/2" | UN | 0 | 2.67
S00002477 | LUVA P/ ELETRODUTO ESMALTADO PESADO 2" | UN | 0 | 4.07
S00002478 | LUVA P/ ELETRODUTO ESMALTADO PESADO 2.1/2" | UN | 0 | 7.81
S00002479 | LUVA P/ ELETRODUTO ESMALTADO PESADO 4" | UN | 0 | 9
S00002480 | LUVA P/ ELETRODUTO ESMALTADO PESADO 3" | UN | 0 | 8.18
S00002481 | LUVA P/ ELETRODUTO ESMALTADO PESADO 3/4" | UN | 0 | 0.82
S00002483 | CONECTOR RETO 1" EM FERRO GALV OU ALUMINIO P/ ADAPTAR ENTRADAFLEXIVEL | UN | 0 | 2.62
S00002484 | CONECTOR RETO 3" EM FERRO GALV OU ALUMINIO P/ ADAPTAR ENTRADA DE ELETE | UN | 0 | 22.01
S00002485 | CONECTOR RETO 4" EM FERRO GALV OU ALUMINIO P/ ADAPTAR ENTRADA DE ELETE | UN | 0 | 53.49
S00002487 | CONECTOR RETO 1/2" EM FERRO GALV OU ALUMINIO P/ ADAPTAR ENTRADA DE ELF | UN | 0 | 2.04
S00002488 | CONECTOR RETO 3/4" EM FERRO GALV OU ALUMINIO P/ ADAPTAR ENTRADA DE ELF | UN | 0 | 2.24
S00002489 | CONECTOR RETO 2" EM FERRO GALV OU ALUMINIO P/ ADAPTAR ENTRADA DE ELETE | UN | 0 | 7.87
S00002498 | ELETRODUTO METALICO FLEXIVEL 1/2" C/ REVESTIMENTO PVC TIPO SEALTUBO OU | M | 0 | 7.99
S00002500 | ELETRODUTO METALICO FLEXIVEL REV EXT PVC PRETO 60MM TIPO COPEX OU EQUI | M | 0 | 40.24
S00002501 | ELETRODUTO METALICO FLEXIVEL REV EXT PVC PRETO 32MM TIPO COPEX OU EQUI | M | 0 | 14.73
S00002502 | ELETRODUTO METALICO FLEXIVEL REV EXT PVC PRETO 40MM TIPO COPEX OU EQUI | M | 0 | 20.49
S00002503 | ELETRODUTO METALICO FLEXIVEL REV EXT PVC PRETO 50MM TIPO COPEX OU EQUI | M | 0 | 27.93
S00002504 | ELETRODUTO METALICO FLEXIVEL REV EXT PVC PRETO 25MM TIPO COPEX OU EQUI | M | 0 | 9.94
S00002505 | ELETRODUTO METALICO FLEXIVEL REV EXT PVC PRETO 75MM TIPO COPEX OU EQUI | M | 0 | 52.13
S00002509 | PLUG 3P + T 30A/440V REFERENCIA 56406, USO INDUSTRIAL TP PIAL OU EQUIV | UN | 0 | 25.66
S00002510 | RELE FOTOELETRICO 1000W /220V | UN | 0 | 20.03
S00002512 | BRACO P/ LUMINARIA PUBLICA 1 X 1,50M ROMAGNOLE OU EQUIV | UN | 0 | 12.15
S00002515 | CONECTOR CURVO 90 GRAUS BITOLA 3/4" EM FERRO GALV OU ALUMINIO P/ ADAPT | UN | 0 | 3.97
S00002516 | CONECTOR CURVO 90 GRAUS BITOLA 1" EM FERRO GALV OU ALUMINIO P/ ADAPTAR | UN | 0 | 4.55
S00002517 | CONECTOR CURVO 90 GRAUS BITOLA 1 1/2" EM FERRO GALV OU ALUMINIO P/ ADA | UN | 0 | 9.14
S00002518 | CONECTOR CURVO 90 GRAUS BITOLA 2 1/2" EM FERRO GALV OU ALUMINIO P/ ADA | UN | 0 | 45.94
S00002519 | CONECTOR CURVO 90 GRAUS BITOLA 3" EM FERRO GALV OU ALUMINIO P/ ADAPTAR | UN | 0 | 51.29
S00002520 | CONECTOR CURVO 90 GRAUS BITOLA 4" EM FERRO GALV OU ALUMINIO P/ ADAPTAR | UN | 0 | 88.67
S00002521 | CONECTOR CURVO 90 GRAUS BITOLA 2" EM FERRO GALV OU ALUMINIO P/ ADAPTAR | UN | 0 | 28.1
0
0
FRANARIN - PLEO |  | Listagem de Insumos | 0
|  | (Geral) | 0
Código Insumo |  | Un | 0 | Valor
S00002522 | CONECTOR CURVO 90 GRAUS BITOLA 1 1/4" EM FERRO GALV OU ALUMINIO P/ ADA | UN | 0 | 8.29
S00002526 | CONECTOR RETO 1 1/4" EM FERRO GALV OU ALUMINIO P/ ADAPTAR ENTRADA DEFL | UN | 0 | 5.02
S00002527 | CONECTOR RETO 1 1/2" EM FERRO GALV OU ALUMINIO P/ ADAPTAR ENTRADA DEFL | UN | 0 | 5.83
S00002528 | CONECTOR RETO 2 1/2" EM FERRO GALV OU ALUMINIO P/ ADAPTAR ENTRADA DEFL | UN | 0 | 17.88
S00002535 | BUCHA LIGA ALUMINIO P/ ELETRODUTO ROSCAVEL 3/4" | UN | 0 | 0.4
S00002536 | BUCHA LIGA ALUMINIO P/ ELETRODUTO ROSCAVEL 1" | UN | 0 | 0.52
S00002537 | BUCHA LIGA ALUMINIO P/ ELETRODUTO ROSCAVEL 1 1/4" | UN | 0 | 0.72
S00002538 | BUCHA LIGA ALUMINIO P/ ELETRODUTO ROSCAVEL 1 1/2" | UN | 0 | 0.87
S00002539 | BUCHA LIGA ALUMINIO P/ ELETRODUTO ROSCAVEL 3" | UN | 0 | 3.05
S00002540 | BUCHA LIGA ALUMINIO P/ ELETRODUTO ROSCAVEL 4" | UN | 0 | 4.71
S00002541 | BUCHA LIGA ALUMINIO P/ ELETRODUTO ROSCAVEL 2 1/2" | UN | 0 | 2.6
S00002542 | BUCHA LIGA ALUMINIO P/ ELETRODUTO ROSCAVEL 2" | UN | 0 | 1.46
S00002543 | BUCHA LIGA ALUMINIO P/ ELETRODUTO ROSCAVEL 1/2" | UN | 0 | 0.29
S00002548 | CONECTOR CURVO 90 GRAUS BITOLA 1/2" EM FERRO GALV OU ALUMINIO P/ ADAPT | UN | 0 | 3.2
S00002555 | CAIXA DE PASSAGEM 3" X 3" SEXTAVADA EM FERRO GALV" | UN | 0 | 1.59
S00002556 | CAIXA DE PASSAGEM 4" X 2" EM FERRO GALV" | UN | 0 | 0.95
S00002557 | CAIXA DE PASSAGEM 4" X 4" EM FERRO GALV" | UN | 0 | 1.59
S00002558 | CONDULETE TIPO "C" EM LIGA ALUMINIO P/ ELETRODUTO ROSCADO 1/2" | UN | 0 | 6.79
S00002559 | CONDULETE TIPO "C" EM LIGA ALUMINIO P/ ELETRODUTO ROSCADO 3/4" | UN | 0 | 6.68
S00002560 | CONDULETE TIPO "C" EM LIGA ALUMINIO P/ ELETRODUTO ROSCADO 1" | UN | 0 | 10.64
S00002565 | CONDULETE TIPO "E" EM LIGA ALUMINIO P/ ELETRODUTO ROSCADO 3/4" | UN | 0 | 6.23
S00002566 | CONDULETE TIPO "E" EM LIGA ALUMINIO P/ ELETRODUTO ROSCADO 1 1/4" | UN | 0 | 17.26
S00002567 | CONDULETE TIPO "E" EM LIGA ALUMINIO P/ ELETRODUTO ROSCADO 2" | UN | 0 | 33.84
S00002568 | CONDULETE TIPO "E" EM LIGA ALUMINIO P/ ELETRODUTO ROSCADO 3" | UN | 0 | 73.1
S00002569 | CONDULETE TIPO "LR" EM LIGA ALUMINIO P/ ELETRODUTO ROSCADO 1/2" | UN | 0 | 6.23
S00002570 | CONDULETE TIPO "LR" EM LIGA ALUMINIO P/ ELETRODUTO ROSCADO 1" | UN | 0 | 10.42
S00002571 | CONDULETE TIPO "LR" EM LIGA ALUMINIO P/ ELETRODUTO ROSCADO 2" | UN | 0 | 37.87
S00002572 | CONDULETE TIPO "LR" EM LIGA ALUMINIO P/ ELETRODUTO ROSCADO 3" | UN | 0 | 73.05
S00002573 | CONDULETE TIPO "T" EM LIGA ALUMINIO P/ ELETRODUTO ROSCADO 1/2" | UN | 0 | 7.17
S00002574 | CONDULETE TIPO "T" EM LIGA ALUMINIO P/ ELETRODUTO ROSCADO 3/4" | UN | 0 | 7.19
S00002575 | CONDULETE TIPO "T" EM LIGA ALUMINIO P/ ELETRODUTO ROSCADO 1 1/4" | UN | 0 | 20.06
S00002576 | CONDULETE TIPO "T" EM LIGA ALUMINIO P/ ELETRODUTO ROSCADO 1 1/2" | UN | 0 | 28.8
S00002577 | CONDULETE TIPO "T" EM LIGA ALUMINIO P/ ELETRODUTO ROSCADO 2" | UN | 0 | 40.45
S00002578 | CONDULETE TIPO "T" EM LIGA ALUMINIO P/ ELETRODUTO ROSCADO 3" | UN | 0 | 80.09
S00002579 | CONDULETE TIPO "X" EM LIGA ALUMINIO P/ ELETRODUTO ROSCADO 1/2" | UN | 0 | 7.13
S00002580 | CONDULETE TIPO "X" EM LIGA ALUMINIO P/ ELETRODUTO ROSCADO 3/4" | UN | 0 | 7.62
S00002581 | CONDULETE TIPO "X" EM LIGA ALUMINIO P/ ELETRODUTO ROSCADO 1" | UN | 0 | 13.38
S00002582 | CONDULETE TIPO "X" EM LIGA ALUMINIO P/ ELETRODUTO ROSCADO 1 1/2" | UN | 0 | 29.13
S00002583 | CONDULETE TIPO "X" EM LIGA ALUMINIO P/ ELETRODUTO ROSCADO 3" | UN | 0 | 78.21
S00002584 | CONDULETE TIPO "X" EM LIGA ALUMINIO P/ ELETRODUTO ROSCADO 4" | UN | 0 | 158.81
S00002585 | CONDULETE TIPO "T" EM LIGA ALUMINIO P/ ELETRODUTO ROSCADO 4" | UN | 0 | 146.04
S00002586 | CONDULETE TIPO "T" EM LIGA ALUMINIO P/ ELETRODUTO ROSCADO 1" | UN | 0 | 12.28
S00002587 | CONDULETE TIPO "LR" EM LIGA ALUMINIO P/ ELETRODUTO ROSCADO 1 1/2" | UN | 0 | 26.67
S00002588 | CONDULETE TIPO "LR" EM LIGA ALUMINIO P/ ELETRODUTO ROSCADO 1 1/4" | UN | 0 | 17.84
S00002589 | CONDULETE TIPO "E" EM LIGA ALUMINIO P/ ELETRODUTO ROSCADO 1 1/2" | UN | 0 | 24.87
S00002590 | CONDULETE TIPO "E" EM LIGA ALUMINIO P/ ELETRODUTO ROSCADO 1" | UN | 0 | 10.33
S00002591 | CONDULETE TIPO "E" EM LIGA ALUMINIO P/ ELETRODUTO ROSCADO 1/2" | UN | 0 | 5.76
S00002592 | CONDULETE TIPO "C" EM LIGA ALUMINIO P/ ELETRODUTO ROSCADO 4" | UN | 0 | 138.42
S00002593 | CONDULETE TIPO "LR" EM LIGA ALUMINIO P/ ELETRODUTO ROSCADO 3/4" | UN | 0 | 6.72
S00002594 | CONDULETE TIPO "E" EM LIGA ALUMINIO P/ ELETRODUTO ROSCADO 4" | UN | 0 | 132.08
S00002595 | CONDULETE TIPO "LR" EM LIGA ALUMINIO P/ ELETRODUTO ROSCADO 4" | UN | 0 | 141.36
S00002596 | CONDULETE TIPO "X" EM LIGA ALUMINIO P/ ELETRODUTO ROSCADO 2" | UN | 0 | 41.46
S00002597 | CONDULETE TIPO "X" EM LIGA ALUMINIO P/ ELETRODUTO ROSCADO 1 1/4" | UN | 0 | 22.45
S00002598 | KIT-EMENDA C2 5" P/ DUTOS TIPO KANAFLEX | UN | 0 | 42.82
S00002599 | KIT-EMENDA C1 1 1/4" P/ DUTOS TIPO KANAFLEX | UN | 0 | 17.13
S00002600 | KIT-EMENDA C1 2" P/ DUTOS TIPO KANAFLEX | UN | 0 | 21.33
S00002601 | KIT-EMENDA C1 4" P/ DUTOS TIPO KANAFLEX | UN | 0 | 33.63
S00002602 | KIT-EMENDA C1 6" P/ DUTOS TIPO KANAFLEX | UN | 0 | 49.97
S00002603 | KIT-EMENDA C2 2" P/ DUTOS TIPO KANAFLEX | UN | 0 | 22.06
S00002604 | KIT-EMENDA C2 4" P/ DUTOS TIPO KANAFLEX | UN | 0 | 36.74
S00002605 | KIT-EMENDA C2 3" P/ DUTOS TIPO KANAFLEX | UN | 0 | 25.83
S00002606 | KIT-EMENDA C1 5" P/ DUTOS TP KANAFLEX | UN | 0 | 41.34
S00002607 | KIT-EMENDA C1 3" P/ DUTOS TIPO KANAFLEX | UN | 0 | 26.06
S00002608 | KIT-EMENDA C2 6" P/ DUTOS TIPO KANAFLEX | UN | 0 | 46.56
S00002609 | CURVA 45G FERRO GALV ELETROLITICO 3/4" P/ ELETRODUTO | UN | 0 | 2.21
S00002611 | CURVA 45G FERRO GALV ELETROLITICO 1 1/2" P/ ELETRODUTO | UN | 0 | 9.24
S00002612 | CURVA 45G FERRO GALV ELETROLITICO 2" P/ ELETRODUTO | UN | 0 | 14.61
0
0
FRANARIN - PLEO |  | Listagem de Insumos | 0
|  | (Geral) | 0
Código Insumo |  | Un | 0 | Valor
S00002613 | CURVA 45G FERRO GALV ELETROLITICO 2 1/2" P/ ELETRODUTO | UN | 0 | 30.3
S00002614 | CURVA 45G FERRO GALV ELETROLITICO 3" P/ ELETRODUTO | UN | 0 | 46.47
S00002615 | CURVA 45G FERRO GALV ELETROLITICO 4" PARA ELETRODUTO | UN | 0 | 76.2
S00002616 | CURVA 90G FERRO GALV ELETROLITICO 1/2" P/ ELETRODUTO | UN | 0 | 1.89
S00002617 | CURVA 90G FERRO GALV ELETROLITICO 1" P/ ELETRODUTO | UN | 0 | 3
S00002618 | CURVA 90G FERRO GALV ELETROLITICO 1 1/4" P/ ELETRODUTO | UN | 0 | 6.33
S00002619 | CURVA 90G FERRO GALV ELETROLITICO 2 1/2" P/ ELETRODUTO | UN | 0 | 30.3
S00002620 | CURVA 90G FERRO GALV ELETROLITICO 3" P/ ELETRODUTO | UN | 0 | 46.47
S00002621 | CURVA 90G FERRO GALV ELETROLITICO 4" P/ ELETRODUTO | UN | 0 | 76.13
S00002622 | CURVA 135G FERRO GALV ELETROLITICO 1/2" P/ ELETRODUTO | UN | 0 | 2.43
S00002623 | CURVA 135G FERRO GALV ELETROLITICO 3/4" P/ ELETRODUTO | UN | 0 | 2.68
S00002624 | CURVA 135G FERRO GALV ELETROLITICO 1" P/ ELETRODUTO | UN | 0 | 4.7
S00002625 | CURVA 135G FERRO GALV ELETROLITICO 1 1/4" P/ ELETRODUTO | UN | 0 | 9.91
S00002626 | CURVA 135G FERRO GALV ELETROLITICO 1 1/2" P/ ELETRODUTO | UN | 0 | 16.3
S00002627 | CURVA 135G FERRO GALV ELETROLITICO 2 1/2" P/ ELETRODUTO | UN | 0 | 42.64
S00002628 | CURVA 135G FERRO GALV ELETROLITICO 4" P/ ELETRODUTO | UN | 0 | 123.79
S00002629 | CURVA 135G FERRO GALV ELETROLITICO 3" P/ ELETRODUTO | UN | 0 | 25.19
S00002630 | CURVA 135G FERRO GALV ELETROLITICO 2" P/ ELETRODUTO | UN | 0 | 60.12
S00002631 | CURVA 90G FERRO GALV ELETROLITICO 2" P/ ELETRODUTO | UN | 0 | 14.61
S00002632 | CURVA 90G FERRO GALV ELETROLITICO 1 1/2" P/ ELETRODUTO | UN | 0 | 9.24
S00002633 | CURVA 90G FERRO GALV ELETROTILICO 3/4" P/ ELETRODUTO | UN | 0 | 2.21
S00002634 | CURVA 45G FERRO GALV ELETROLITICO 1" P/ ELETRODUTO | UN | 0 | 3
S00002635 | CURVA 45G FERRO GALV ELETROLITICO 1/2" P/ ELETRODUTO | UN | 0 | 1.89
S00002636 | LUVA FERRO GALV ELETROLITICO 1/2" P/ ELETRODUTO | UN | 0 | 0.83
S00002637 | LUVA FERRO GALV ELETROLITICO 3/4" P/ ELETRODUTO | UN | 0 | 0.83
S00002638 | LUVA FERRO GALV ELETROLITICO 1" P/ ELETRODUTO | UN | 0 | 0.96
S00002639 | LUVA FERRO GALV ELETROLITICO 1.1/4" P/ ELETRODUTO | UN | 0 | 1.57
S00002640 | LUVA FERRO GALV ELETROLITICO 2.1/2" P/ ELETRODUTO | UN | 0 | 7.13
S00002641 | LUVA FERRO GALV ELETROLITICO 4" P/ ELETRODUTO | UN | 0 | 20.46
S00002642 | LUVA FERRO GALV ELETROLITICO 3" P/ ELETRODUTO | UN | 0 | 9.05
S00002643 | LUVA FERRO GALV ELETROTILICO 2" P/ ELETRODUTO | UN | 0 | 3.26
S00002644 | LUVA FERRO GALV ELETROLITICO 1.1/2" P/ ELETRODUTO | UN | 0 | 1.76
S00002645 | NIPLE FERRO GALV P/ ELETRODUTO 1" | UN | 0 | 4.03
S00002646 | NIPLE LONGO FERRO GALV P/ ELETRODUTO TAMANHO 150MM X DN 1" | UN | 0 | 6.39
S00002662 | TAMPAO/TERMINAL 4" P/ DUTOS TP KANAFLEX | UN | 0 | 8.86
S00002663 | TAMPAO/TERMINAL 5" P/ DUTOS TP KANAFLEX | UN | 0 | 13.36
S00002664 | TAMPAO/TERMINAL 3" P/ DUTOS TP KANAFLEX | UN | 0 | 4.46
S00002665 | TAMPAO/TERMINAL 6" P/ DUTOS TP KANAFLEX | UN | 0 | 16.37
S00002666 | TAMPAO/TERMINAL 1 1/4" P/ DUTOS TP KANAFLEX | UN | 0 | 2.31
S00002668 | TAMPAO/TERMINAL 2" P/ DUTOS TP KANAFLEX | UN | 0 | 3.21
S00002669 | TERMINAL P/ ACABAMENTO NA PAREDE CAIXA KANAFLEX 3" | UN | 0 | 4.5
S00002673 | ELETRODUTO DE PVC ROSCÁVEL DE 1/2" (12,7 MM), SEM LUVA | M | 0 | 1.51
S00002674 | ELETRODUTO DE PVC ROSCÁVEL DE 3/4" (19 MM), SEM LUVA | M | 0 | 2.06
S00002675 | ELETRODUTO PVC SOLDAVEL NBR-6150 CL B - 50MM | M | 0 | 2.81
S00002676 | ELETRODUTO PVC SOLDAVEL NBR-6150 CL B - 20MM | M | 0 | 1.08
S00002678 | ELETRODUTO PVC SOLDAVEL NBR-6150 CL B - 25MM | M | 0 | 1.51
S00002679 | ELETRODUTO PVC SOLDAVEL NBR-6150 CL B - 32MM | M | 0 | 2.2
S00002680 | ELETRODUTO DE PVC ROSCÁVEL DE 1 1/2" (38 MM), SEM LUVA | M | 0 | 5.78
S00002681 | ELETRODUTO DE PVC ROSCÁVEL DE 2" (50 MM), SEM LUVA | M | 0 | 7.43
S00002682 | ELETRODUTO DE PVC ROSCÁVEL DE 2 1/2" (63 MM), SEM LUVA | M | 0 | 14.86
S00002683 | ELETRODUTO DE PVC ROSCÁVEL DE 4" (101 MM), SEM LUVA | M | 0 | 28.62
S00002684 | ELETRODUTO DE PVC ROSCÁVEL DE 1 1/4" (32 MM), SEM LUVA | M | 0 | 4.62
S00002685 | ELETRODUTO DE PVC ROSCÁVEL DE 1" (25 MM), SEM LUVA | M | 0 | 3.12
S00002686 | ELETRODUTO DE PVC ROSCÁVEL DE 3" (76 MM), SEM LUVA | M | 0 | 18.79
S00002687 | ELETRODUTO PVC FLEXIVEL CORRUGADO 16MM TIPO TIGREFLEX OU EQUIV | M | 0 | 0.99
S00002688 | ELETRODUTO PVC FLEXIVEL CORRUGADO 25MM TIPO TIGREFLEX OU EQUIV | M | 0 | 1.65
S00002689 | ELETRODUTO PVC FLEXIVEL CORRUGADO 20MM TIPO TIGREFLEX OU EQUIV | M | 0 | 1.26
S00002690 | ELETRODUTO PVC FLEXIVEL CORRUGADO 32MM TIPO TIGREFLEX OU EQUIV | M | 0 | 2.45
S00002691 | EMULSAO ASFALTICA, TIPO NEOSIN A BASE DE AGUA P/ IMPERM | L | 0 | 5.36
S00002692 | DESMOLDANTE PARA FORMA DE MADEIRA | L | 0 | 7.96
S00002693 | FELTRO ASFALTICO | M2 | 0 | 6.86
S00002696 | ENCANADOR OU BOMBEIRO HIDRAULICO | H | 0 | 11.23
S00002697 | ¦EM PROCESSO DE DESATIVAÇÃO¦ OFICIAL DE AGUA OU DE ESGOTO | H | 0 | 18.02
S00002698 | ¦EM PROCESSO DE DESATIVAÇÃO¦ OFICIAL INSTALADOR HIDRAULICO | H | 0 | 14.62
S00002699 | ASSENTADOR DE TUBOS | H | 0 | 15.02
S00002700 | MONTADOR | H | 0 | 15.02
S00002701 | MONTADOR (TUBO ACO/EQUIPAMENTOS) | H | 0 | 15.02
0
0
FRANARIN - PLEO |  | Listagem de Insumos | 0
|  | (Geral) | 0
Código Insumo |  | Un | 0 | Valor
S00002703 | MONTADOR INDUSTRIAL | H | 0 | 16.79
S00002705 | ENERGIA ELETRICA ATE 2000 KWH INDUSTRIAL, SEM DEMANDA | KW | 0 | 0.31
S00002706 | ENGENHEIRO DE OBRA JUNIOR | H | 0 | 59.34
S00002707 | ENGENHEIRO DE OBRA PLENO | H | 0 | 109.14
S00002708 | ENGENHEIRO DE OBRA SENIOR | H | 0 | 185.85
S00002709 | ENXADA EXTREITA DC-3 DUAS CARAS TAM 2240 X 230MM C/ CABO | UN | 0 | 18.4
S00002710 | PEDRA ESMERIL 6 X 3/4" | UN | 0 | 32.45
S00002711 | CARRO-DE-MAO CACAMBA METALICA E PNEU MACICO | UN | 0 | 108.03
S00002712 | ENXADAO ESTREITO C/ CABO | UN | 0 | 13.95
S00002713 | PICARETA PONTA E PONTA SEM CABO | UN | 0 | 29.21
S00002714 | FOICE SEM CABO | UN | 0 | 14.31
S00002715 | GARFO OU CADINHO CURVO, FORCADO, SEM CABO | UN | 0 | 12.07
S00002717 | VASSOURAO SIMPLES, SEM CABO, NYLON, 35-40CM P/ LIMPEZA DE PISOS/RUAS | UN | 0 | 14.7
S00002719 | ESCAVADEIRA HIDRAULICA SOBRE ESTEIRA 99HP, PESO OPERACIONAL *16T* CAPM | H | 0 | 157.5
S00002720 | ESCAVADEIRA DRAGA DE ARRASTE, CAP. 3/4 JC 140HP TIPO CNV BUCYRUS OU EQ | H | 0 | 177.93
S00002721 | ESCAVADEIRA HIDRAULICA SOBRE ESTEIRA 140HP CAP. 0,98M3 TIPO CATERPILAM | H | 0 | 207.11
S00002722 | ESCAVADEIRA DRAGA DE MANDIBULAS SOBRE ESTEIRA, 140HP CAP. 3/4 JC TIPOF | H | 0 | 177.93
S00002723 | ESCAVADEIRA HIDRAULICA SOBRE ESTEIRA CASE MOD.CX130, POT.BRUTA= 110HPC | UN | 0 | 357501.3
S00002724 | ESCAVADEIRA HIDRAULICA SOBRE RODAS 98HP TIPO FIAT S- 90 OU EQUIV (INC | H | 0 | 122.38
S00002726 | ESCAVADEIRA HIDRAULICA SOBRE PNEUS 105HP CAP. 0,7M3 TIPO KOMATSU PC-1M | H | 0 | 160.04
S00002727 | ESCAVADEIRA HIDRAULICA C/ CLAMSHEL SOBRE PNEUS (INCL MANUTENCAO/OPERAC | H | 0 | 178.87
S00002728 | PECA DE MADEIRA ROLICA D = 10 CM P/ ESCORAMENTOS | M | 0 | 1.42
S00002729 | PECA DE MADEIRA ROLICA TRATADA (EUCALIPTO OU REGIONAL EQUIVALENTE) D(P | UN | 0 | 3.12
S00002731 | PECA DE MADEIRA ROLICA TRATADA (EUCALIPTO OU REGIONAL EQUIVALENTE) D(P | M | 0 | 7.07
S00002735 | ¦EM PROCESSO DE DESATIVAÇÃO¦ PECA DE MADEIRA ROLICA (EUCALIPTO) D = 12 | M | 0 | 4.26
S00002736 | ¦EM PROCESSO DE DESATIVAÇÃO¦ PECA DE MADEIRA ROLICA D = 20CM | M | 0 | 7.1
S00002739 | ¦EM PROCESSO DE DESATIVAÇÃO¦ PECA DE MADEIRA ROLICA D = 8CM | M | 0 | 1.31
S00002742 | ¦EM PROCESSO DE DESATIVAÇÃO¦ PECA DE MADEIRA ROLICA D = 15CM P/ ESCORA | M | 0 | 5.68
S00002743 | ¦EM PROCESSO DE DESATIVAÇÃO¦ PECA DE MADEIRA ROLICA D = 15CM - H = 3,0 | UN | 0 | 28.4
S00002744 | ¦EM PROCESSO DE DESATIVAÇÃO¦ PECA DE MADEIRA ROLICA D = 15CM - H = 4,0 | UN | 0 | 33.23
S00002745 | ¦EM PROCESSO DE DESATIVAÇÃO¦ PECA DE MADEIRA ROLICA (EUCALIPTO) D = 10 | M | 0 | 1.42
S00002747 | PECA DE MADEIRA ROLICA TRATADA (EUCALIPTO OU REGIONAL EQUIVALENTE) D(P | M | 0 | 5.2
S00002748 | ¦EM PROCESSO DE DESATIVAÇÃO¦ PECA DE MADEIRA ROLICA (EUCALIPTO) D = 19 | M | 0 | 5.2
S00002750 | ¦EM PROCESSO DE DESATIVAÇÃO¦ PECA DE MADEIRA ROLICA (EUCALIPTO) D = 17 | M | 0 | 7.1
S00002751 | PECA DE MADEIRA ROLICA (EUCALIPTO) D = 15CM | M | 0 | 4.63
S00002757 | ESPALHADOR DE AGREGADOS REBOCAVEL TIPO DOSADOR C/ 4 PNEUS, TIPO CONSMS | H | 0 | 4.73
S00002758 | DISTRIBUIDOR DE ASFALTO C/ TANQUE ISOLADO 6000 L C/ 2 MACARICOS, ESPAC | H | 0 | 92.67
S00002759 | ESPOLETA SIMPLES | UN | 0 | 1.21
S00002760 | ESPOLETA DE MICRORETARDO C/ 5 M DE FIO | UN | 0 | 17.57
S00002761 | ESPOLETA ELETRICA - 2M | UN | 0 | 19.27
S00002762 | ESTOPIM SIMPLES | M | 0 | 2.02
S00002763 | ESTACA CONCRETO PRE-MOLDADO INCLUSIVE CRAVACAO E EMENDAS - 20T | M | 0 | 63
S00002764 | ESTACA CONCRETO ARMADO CENTRIFUGADO D = 42CM INCLUSIVE CRAVACAO E EME | M | 0 | 198.33
S00002765 | ESTACA CONCRETO ARMADO CENTRIFUGADO D = 60CM INCLUSIVE CRAVACAO E EME | M | 0 | 313.83
S00002766 | ESTACA CONCRETO ARMADO CENTRIFUGADO D = 28CM INCLUSIVE CRAVACAO E EME | M | 0 | 85.4
S00002771 | ESTACA CONCRETO ARMADO CENTRIFUGADO D = 20CM INCLUSIVE CRAVACAO E EME | M | 0 | 76.07
S00002772 | ESTACA CONCRETO ARMADO CENTRIFUGADO D = 33CM INCLUSIVE CRAVACAO E EME | M | 0 | 133.12
S00002773 | ESTACA CONCRETO ARMADO CENTRIFUGADO D = 38CM INCLUSIVE CRAVACAO E EME | M | 0 | 163.33
S00002774 | ESTACA CONCRETO PRE-MOLDADO INCLUSIVE CRAVACAO E EMENDAS 16 X 16CM - | M | 0 | 66.34
S00002775 | ESTACA CONCRETO PRE-MOLDADO INCLUSIVE CRAVACAO E EMENDAS 18 X 18CM - | M | 0 | 84
S00002776 | ESTACA CONCRETO PRE-MOLDADO INCLUSIVE CRAVACAO E EMENDAS 26 X 26CM - | M | 0 | 126.23
S00002777 | ESTACA CONCRETO PRE-MOLDADO INCLUSIVE CRAVACAO E EMENDAS 30 X 30CM - | M | 0 | 150.99
S00002778 | ESTACA CONCRETO PRE-MOLDADO INCLUSIVE CRAVACAO E EMENDAS 23 X 23CM - | M | 0 | 115.5
S00002780 | ESTACA CONCRETO TIPO 'FRANKI' D = 700MM - 220T | M | 0 | 338.33
S00002781 | ESTACA CONCRETO TIPO 'FRANKI' D = 600MM - 170T | M | 0 | 256.67
S00002782 | ESTACA CONCRETO TIPO 'FRANKI' D = 300MM - 40T | M | 0 | 93.33
S00002783 | ESTACA CONCRETO TIPO 'FRANKI' D = 350MM - 55T | M | 0 | 105
S00002784 | ESTACA CONCRETO TIPO 'FRANKI' D = 450MM - 95T | M | 0 | 186.67
S00002785 | ESTACA CONCRETO TIPO 'FRANKI' D = 520MM - 130T | M | 0 | 221.67
S00002786 | ESTACA CONCRETO TIPO 'FRANKI' D = 400MM - 75T | M | 0 | 121.33
S00002787 | ¦EM PROCESSO DE DESATIVAÇÃO¦ PECA DE MADEIRA ROLICA D = 20CM P/ ESTAC | M | 0 | 5.91
S00002788 | PECA DE MADEIRA ROLICA TRATADA (EUCALIPTO OU REGIONAL EQUIVALENTE) D | M | 0 | 14.2
S00002790 | ¦EM PROCESSO DE DESATIVAÇÃO¦ PECA DE MADEIRA ROLICA (EUCALIPTO) D = 22 | M | 0 | 9.43
S00002791 | PECA DE MADEIRA ROLICA TRATADA (EUCALIPTO OU REGIONAL EQUIVALENTE) D | M | 0 | 14.2
S00002792 | PECA DE MADEIRA ROLICA D = 22CM P/ ESTACAS | M | 0 | 8.55
S00002794 | PECA DE MADEIRA ROLICA TRATADA (EUCALIPTO OU REGIONAL EQUIVALENTE) D | M | 0 | 12.33
S00002801 | ESTACA "I" - 10" X 4 5/8" SIMPLES - 37.80KG, INCLUSIVE CRAVACAO | M | 0 | 157.92
0
0
FRANARIN - PLEO |  | Listagem de Insumos | 0
|  | (Geral) | 0
Código Insumo |  | Un | 0 | Valor
S00002802 | ESTACA "I" - 10" X 4 5/8" DUPLO, INCLUSIVE CRAVACAO | M | 0 | 163.29
S00002803 | ESTACA 'H' - 6" X 6", INCLUSIVE CRAVACAO | M | 0 | 152.54
S00002804 | ESTACA "I" - 12" X 5 1/4" DUPLO, INCLUSIVE CRAVACAO | M | 0 | 184.79
S00002806 | ESTACA "I" - 12" X 5 1/4" SIMPLES, INCLUSIVE CRAVACAO | M | 0 | 163.29
S00003068 | EXTREMIDADE PVC PBA NBR 10351 BF DN 50/ DE 60MM | UN | 0 | 126.02
S00003072 | EXTREMIDADE PVC PBA NBR 10351 PF DN 50/ DE 60MM | UN | 0 | 106.64
S00003073 | EXTREMIDADE PVC PBA NBR 10351 BF DN 100/ DE 110MM | UN | 0 | 267.74
S00003074 | EXTREMIDADE PVC PBA NBR 10351 BF DN 75/ DE 85MM | UN | 0 | 213.19
S00003075 | EXTREMIDADE PVC PBA NBR 10351 PF DN 75/ DE 85MM | UN | 0 | 192.14
S00003076 | EXTREMIDADE PVC PBA NBR 10351 PF DN 100/ DE 110MM | UN | 0 | 240.11
S00003080 | FECHADURA EMBUTIR EXTERNA (C/ CILINDRO) COMPLETA - LINHA POPULAR | CJ | 0 | 29.75
S00003081 | FECHADURA EMBUTIR EXTERNA (C/ CILINDRO) COMPLETA - ACAB PADRAO MEDIO | CJ | 0 | 86.77
S00003082 | FECHADURA SOBREPOR FERRO PINTADO C/ MACANETA, CHAVE GRANDE TP HAGA 113 | CJ | 0 | 42.99
S00003083 | FECHADURA EMBUTIR EXTERNA C/ CILINDRO SEM ESPELHO E SEM MACANETA (SOME | UN | 0 | 68.43
S00003084 | FECHADURA BICO PAPAGAIO C/ CILINDRO P/ PORTA CORRER EXTERNA INCL CONCH | CJ | 0 | 52.06
S00003089 | FECHADURA EMBUTIR EXTERNA (C/ CILINDRO) COMPLETA - ACAB SUPERIOR (LINH | CJ | 0 | 164.37
S00003090 | FECHADURA EMBUTIR TP GORGES (CHAVE GRANDE) P/PORTA INTERNA, COMPLETA - | CJ | 0 | 22.25
S00003092 | FECHADURA EMBUTIR TP GORGES (CHAVE GRANDE) P/PORTA INTERNA, COMPLETA - | CJ | 0 | 112.57
S00003093 | FECHADURA EMBUTIR TP GORGES (CHAVE GRANDE) P/PORTA INTERNA, COMPLETA - | CJ | 0 | 52.48
S00003096 | FECHO CONCHA C/ ALAVANCA P/ PORTA OU JANELA CORRER | CJ | 0 | 16.09
S00003097 | FECHADURA EMBUTIR P/ PORTA DE BANHEIRO, COMPLETA - LINHA POPULAR | CJ | 0 | 22.74
S00003098 | FECHADURA EMBUTIR P/ PORTA DE BANHEIRO, COMPLETA - ACAB SUPERIOR (LINH | CJ | 0 | 135.58
S00003099 | FECHADURA EMBUTIR P/ PORTA DE BANHEIRO, COMPLETA - ACAB PADRAO MEDIO | CJ | 0 | 64.1
S00003100 | FECHADURA EMBUTIR P/ PORTA DE BANHEIRO, SEM MACANETA, SEM ESPELHO | CJ | 0 | 36.37
S00003103 | FECHADURA C/ CILINDRO LATAO CROMADO P/ PORTA VIDRO TP AROUCA 2171-L OU | UN | 0 | 35.92
S00003104 | JOGO DE FERRAGENS CROMADAS P/ PORTA DE VIDRO TEMPERADO, UMA FOLHA COMP | CJ | 0 | 251.47
S00003105 | FECHO DE EMBUTIR (TP UNHA) C/ ALAVANCA LATAO CROMADO - 40CM | UN | 0 | 53.71
S00003106 | FECHO CHATO SOBREPOR FERRO ZINCADO/NIQUEL/GALV OU POLIDO - 6" | UN | 0 | 6.2
S00003107 | FERROLHO/FECHO/TARJETA ALUMINIO 3'' TIPO FERROLHO/FECHO/TARJETA P/ JAN | UN | 0 | 7.81
S00003108 | FECHO DE EMBUTIR (TP UNHA) C/ ALAVANCA LATAO CROMADO - 22CM | UN | 0 | 43.83
S00003111 | FECHO DE EMBUTIR (TP UNHA) C/ ALAVANCA FERRO OU ACO CROMADO - 22CM | UN | 0 | 20.4
S00003112 | CREMONA LATAO CROMADO OU POLIDO - COMPLETA C/ VARA H =1,20M | CJ | 0 | 36.45
S00003113 | CREMONA LATAO CROMADO OU POLIDO - COMPLETA C/ VARA H =1,50M | CJ | 0 | 40.96
S00003114 | CREMONA LATAO CROMADO 113 X 40 X 35MM (NAO INCL VARA FERRO) | UN | 0 | 28.14
S00003115 | VARA FERRO CROMADO P/ CREMONA H = 120CM | UN | 0 | 8.77
S00003116 | VARA FERRO CROMADO P/ CREMONA H = 150CM | UN | 0 | 10.27
S00003117 | VARA LATAO CROMADO P/ CREMONA H = 120CM | M | 0 | 17.65
S00003118 | FERROLHO/FECHO/TARJETA OU TRINCO PINO REDONDO 2" SOBREPOR FERRO CROMA | UN | 0 | 1.36
S00003119 | FERROLHO/FECHO/TARJETA OU TRINCO PINO REDONDO 2" SOBREPOR FERRO ZINC/ | UN | 0 | 1.4
S00003120 | FERROLHO/FECHO/TARJETA OU TRINCO PINO REDONDO 6" SOBREPOR FERRO ZINC/ | UN | 0 | 7.45
S00003121 | FERROLHO/FECHO/TARJETA OU TRINCO PINO REDONDO 5" SOBREPOR FERRO ZINC/ | UN | 0 | 6.78
S00003122 | FERROLHO/FECHO/TARJETA OU TRINCO PINO REDONDO 4" SOBREPOR FERRO ZINC/ | UN | 0 | 5.22
S00003123 | FERTILIZANTE NPK - 4: 14: 8 | KG | 0 | 1.13
S00003143 | FITA VEDA ROSCA EM ROLOS 18MMX25M | UN | 0 | 5.41
S00003146 | FITA VEDA ROSCA EM ROLOS 18MMX10M | UN | 0 | 2.35
S00003148 | FITA VEDA ROSCA EM ROLOS 18MMX50M | UN | 0 | 10.25
S00003251 | FLANGE PVC C/ ROSCA SEXTAVADO S/FUROS REF. 1/2" | UN | 0 | 4.65
S00003253 | FLANGE PVC C/ ROSCA SEXTAVADO S/FUROS REF. 4" | UN | 0 | 73.68
S00003254 | FLANGE PVC C/ ROSCA SEXTAVADO S/FUROS REF. 3" | UN | 0 | 51.74
S00003255 | FLANGE PVC C/ ROSCA SEXTAVADO S/FUROS REF. 3/4" | UN | 0 | 6.92
S00003256 | FLANGE PVC C/ ROSCA SEXTAVADO S/FUROS REF. 1" | UN | 0 | 9.3
S00003258 | FLANGE PVC C/ ROSCA SEXTAVADO S/FUROS REF. 1 1/4" | UN | 0 | 3.41
S00003259 | FLANGE PVC C/ ROSCA SEXTAVADO S/FUROS REF. 1 1/2" | UN | 0 | 5.47
S00003260 | FLANGE PVC C/ ROSCA SEXTAVADO S/FUROS REF. 2" | UN | 0 | 7.83
S00003261 | FLANGE PVC C/ ROSCA SEXTAVADO S/FUROS REF. 2 1/2" | UN | 0 | 38.14
S00003262 | FLANGE SEXTAVADO FERRO GALV ROSCA REF. 1/2" | UN | 0 | 5.36
S00003263 | FLANGE SEXTAVADO FERRO GALV ROSCA REF. 3/4" | UN | 0 | 7.36
S00003264 | FLANGE SEXTAVADO FERRO GALV ROSCA REF. 1" | UN | 0 | 8.83
S00003265 | FLANGE SEXTAVADO FERRO GALV ROSCA REF. 1 1/4" | UN | 0 | 11.18
S00003266 | FLANGE SEXTAVADO FERRO GALV ROSCA REF. 2" | UN | 0 | 20.57
S00003267 | FLANGE SEXTAVADO FERRO GALV ROSCA REF. 2 1/2' | UN | 0 | 29.03
S00003268 | FLANGE SEXTAVADO FERRO GALV ROSCA REF. 3" | UN | 0 | 43.75
S00003270 | FLANGE SEXTAVADO FERRO GALV ROSCA REF. 6" | UN | 0 | 77.06
S00003271 | FLANGE SEXTAVADO FERRO GALV ROSCA REF. 4" | UN | 0 | 55.35
S00003272 | FLANGE SEXTAVADO FERRO GALV ROSCA REF. 1 1/2" | UN | 0 | 15.69
S00003273 | FORRO TP PACOTE CHAPAS FIBRA MAD SOFT PINT BRANCA LISA484 X 2484MM E=P | M2 | 0 | 70.49
S00003275 | FORRO C/ PLACAS LA-DE-VIDRO REVESTIDO FACE APARENTE C/ FILME PLASTICOS | M2 | 0 | 112.02
0
0
FRANARIN - PLEO |  | Listagem de Insumos | 0
|  | (Geral) | 0
Código Insumo |  | Un | 0 | Valor
S00003277 | FOSSA SEPTICA CONCRETO PRE MOLDADO PARA 10 CONTRIBUINTES - 90 X 90 CM | UN | 0 | 738.98
S00003278 | CAIXA INSPECAO CONCRETO PRE MOLDADO CIRCULAR COM TAMPA D = 40CM | UN | 0 | 33.46
S00003279 | CAIXA INSPECAO CONCRETO PRE MOLDADO CIRCULAR COM TAMPA D = 60CM | UN | 0 | 100.35
S00003280 | CAIXA GORDURA DUPLA CONCRETO PRE MOLDADO CIRCULAR COM TAMPA D = 61CM | UN | 0 | 158.14
S00003281 | FOSSA SEPTICA CONCRETO PRE MOLDADO PARA 5 CONTRIBUINTES - 90 X 70 CM | UN | 0 | 574.76
S00003282 | SUMIDOURO CONCRETO PRE MOLDADO COMPLETO PARA 5 CONTRIBUINTES | UN | 0 | 511.39
S00003283 | FORRO DE MADEIRA PINUS OU EQUIV C/ FRISO MACHO/FEMEA - DIMENSOES APRO | M2 | 0 | 13.34
S00003285 | FORRO DE MADEIRA PINHO OU EQUIV C/ FRISO MACHO/FEMEA - DIMENSOES APRO | M2 | 0 | 31.97
S00003286 | FORRO DE MADEIRA CEDRINHO OU EQUIV C/ FRISO MACHO/FEMEA - DIMENSOES A | M2 | 0 | 27.2
S00003287 | FORRO DE MADEIRA IMBUIA OU EQUIV C/ FRISO MACHO/FEMEA - DIMENSOES APR | M2 | 0 | 64
S00003288 | PEÇA DE MADEIRA "MEIA CANA" (ACABAMENTO) PARA FORRO PAULISTA DEEQUIVAL | M | 0 | 2.56
S00003290 | LIXADEIRA ELETRICA INDUSTRIAL P/ CORTE OU DESGASTE DIAM 7" PORTATIL | H | 0 | 0.57
S00003291 | FURADEIRA DE IMPACTO PORTÁTIL, ELÉTRICA, INDUSTRIAL, DE 5/8", COM MAN | H | 0 | 0.68
S00003292 | FUSÍVEL NH 20 A TAMANHO 00 | UN | 0 | 10.68
S00003293 | FUSIVEL NH 36A TAM. 00 | UN | 0 | 10.37
S00003294 | FUSIVEL NH 160A TAM. 00 | UN | 0 | 9.95
S00003295 | FUSIVEL NH 50A TAM. 00 | UN | 0 | 10.17
S00003296 | FUSIVEL NH 80A TAM. 00 | UN | 0 | 9.3
S00003297 | FUSIVEL NH 125A TAM. 00 | UN | 0 | 10.27
S00003298 | FUSIVEL NH 200A TAM. 01 | UN | 0 | 15.66
S00003299 | FUSIVEL NH 63A TAM. 00 | UN | 0 | 10.17
S00003300 | FUSIVEL NH 250A TAM. 00 | UN | 0 | 12.17
S00003301 | FUSIVEL NH 250A TAM. 01 | UN | 0 | 17.29
S00003302 | FUSIVEL NH 100A TAM. 00 | UN | 0 | 9.97
S00003303 | FUSIVEL TIPO CARTUCHO 30A - 250V | UN | 0 | 1.11
S00003304 | FUSIVEL TIPO CARTUCHO 100A - 250V | UN | 0 | 7.66
S00003305 | FUSIVEL TIPO CARTUCHO 60A - 250V | UN | 0 | 2
S00003306 | FUSIVEL TIPO CARTUCHO 50A - 250V | UN | 0 | 2.13
S00003309 | GABIAO TIPO CAIXA MALHA HEXAGONAL 8 X 10 CM (ZN/AL), FIO 2,7 MM, H=0, | M3 | 0 | 148.16
S00003310 | GABIAO MANTA (COLCHAO) MALHA HEXAG 8 X 10CM FIO GALV/ZINC 2,2 A 2,4MM | M3 | 0 | 179.12
S00003311 | GABIAO SACO MALHA HEXAGONAL 8 X 10 CM (ZN/AL +PVC), FIO 2,4 MM, H=0,6 | M3 | 0 | 121.52
S00003312 | ARAME DE AMARRACAO P/ GABIAO GALV - DIAM. 2,2 MM | KG | 0 | 7.55
S00003313 | ARAME PROTEGIDO C/ PVC P/ GABIAO 2,2MM | KG | 0 | 9.62
S00003314 | GABIAO TIPO CAIXA MALHA HEXAGONAL 8 X 10 CM (ZN/AL + PVC), FIO 2,4 M | M3 | 0 | 122.64
S00003315 | GESSO | KG | 0 | 0.52
S00003318 | GRADE DE DISCO MECANICA MARCA MARCHESAN (TATU), MOD. 0102020128, GAM24 |  | 0 | 20125
S00003319 | GRAMA INGLESA OU SANTO AGOSTINHO | M2 | 0 | 20.8
S00003322 | GRAMA EM MUDAS OU LEIVAS (REGIONAL) EXCLUSIVE PLANTIO | M2 | 0 | 12.25
S00003323 | GRAMA SAO CARLOS OU CURITIBANA | M2 | 0 | 14.65
S00003324 | GRAMA BATATAIS EM PLACAS (NAO INCLUI PLANTIO) | M2 | 0 | 11.56
S00003325 | GRAMA FINA, JAPONESA, COREANA, ZOYSIA OU LOYSIA | M2 | 0 | 41.6
S00003329 | GRAMA ESMERALDA EM ROLO | M2 | 0 | 18.49
S00003331 | GRUPO DE SOLDAGEN C/ GERADOR A DIESEL 33HP P/ SOLDA ELETRICA, SOBRE R3 | H | 0 | 7.73
S00003332 | APARELHO CORTE OXI-ACETILENO | H | 0 | 1.13
S00003335 | MAQUINA P/ SOLDA ELETRICA TIPO BAMBINA TIG 30 AC/DC DA BAMBOZZI OU E | H | 0 | 1.35
S00003339 | GRUPO GERADOR ACIMA DE * 5 ATE 20KVA*, DIESEL, REBOCAVEL, ACIONAMENTO | H | 0 | 4.16
S00003345 | GRUPO GERADOR ACIMA DE * 20 ATE 80KVA * DIESEL, REBOCAVEL, ACIONAMENT | H | 0 | 10.24
S00003346 | GRUPO GERADOR ACIMA DE * 80 ATE 125KVA * DIESEL, REBOCAVEL, ACIONAMENR | H | 0 | 13.28
S00003348 | GRUPO GERADOR ACIMA DE * 125 ATE 180 KVA * DIESEL, REBOCAVEL, ACIONAM | H | 0 | 15.18
S00003352 | GRUPO GERADOR PORTATIL ATE * 5 KVA * C/ MOTOR A DIESEL OU GASOLINA | H | 0 | 2.82
S00003353 | ELEVADOR DE OBRA C/ TORRE 2,0 X 2,0M H=15,0M CARGA MAX 1500KG CABI | UN | 0 | 46000
S00003355 | ELEVADOR DE OBRA C/ TORRE 2,0 X 2,0M H=15,0M CARGA MAX 1500KG CABINE A | H | 0 | 8.14
S00003356 | GUINCHO TIPO MUNCK CAP * 6T * MONTADO EM CAMINHAO CARROCERIA, OU EQUI | H | 0 | 126
S00003357 | GUINDASTE TIPO MUNCK CAP * 2T * MONTADO EM CAMINHAO CARROCERIA OU EQU | H | 0 | 90
S00003359 | GUINDASTE TIPO MUNCK CAP * 8T * MONTADO EM CAMINHAO CARROCERIA OU EQU | H | 0 | 144
S00003362 | GUINDASTE TORRE OU GRUA ESTACIONARIA S/ SAPATAS H = 29M, 1200KG A 30M | H | 0 | 51.75
S00003363 | GUINDAUTO HIDRAULICO MADAL MD-1501, CARGA MAX 5,75T (A 2M) E 2,3T ( AM | UN | 0 | 56600
S00003365 | GUINDASTE HIDRÁULICO VEICULAR, C/LANÇA TELESCÓPICA DE ACIONAMENTO HIDM | UN | 0 | 291550
S00003366 | GUINDASTE TIPO MUNCK CAP * 5T * MONTADO EM CAMINHAO CARROCERIA ( LOCAO | H | 0 | 126
S00003367 | GUINDASTE AUTO-PROPELIDO, SOBRE PNEUS, C/ LANCA TELESCOPICA CAP * 15TM | H | 0 | 162
S00003372 | GUINDASTE AUTO-PROPELIDO, SOBRE PNEUS, C/ LANCA TELESCOPICA CAP * 10EQ | H | 0 | 114.75
S00003373 | HASTE DE ATERRAMENTO , DN 1/2" X 3000MM, EM ACO REVESTIDO COM UMA C | UN | 0 | 26.22
S00003376 | HASTE DE ATERRAMENTO, DN 3/4 X 3000MM , EM ACO REVESTIDO COM UMA CAMAD | - | 0 | 41.61
S00003378 | HASTE DE ATERRAMENTO, DN 3/4 X 3000MM, EM ACO REVESTIDO COM UMA CAMAD | UN | 0 | 39.45
S00003379 | HASTE DE ATERRAMENTO, DN 5/8 X 3000MM, EM ACO REVESTIDO COM UMA CAMAD | UN | 0 | 26.04
S00003380 | HASTE DE ATERRAMENTO, DN 5/8 " X 3000MM, EM AÇO REVESTIDO COM UME | UN | 0 | 28.26
S00003383 | HASTE ANCORAMENTO 2400MM X 16MM (5/8") | UN | 0 | 21.88
0
0
FRANARIN - PLEO |  | Listagem de Insumos | 0
|  | (Geral) | 0
Código Insumo |  | Un | 0 | Valor
S00003384 | SUPORTE SIMPLES C/ROLDANA P/ CHUMBAR GT-P1 GAMATEC OU SIMILAR | UN | 0 | 6.2
S00003389 | IGNITOR P/ LAMPADA VAPOR DE SODIO / VAPOR METALICO ATE 400W T . PARTID | UN | 0 | 24.53
S00003390 | IGNITOR P/ LAMPADA VAPOR DE SODIO / VAPOR METALICO ATE 400W T . PARTID | UN | 0 | 25.03
S00003391 | IGNITOR P/ LAMPADA VAPOR DE SODIO / VAPOR METALICO ATE 2000W T . PARTI | UN | 0 | 31.41
S00003393 | ISOLADOR DE PORCELANA PARA SISTEMA 34,5KV | UN | 0 | 128.66
S00003394 | ISOLADOR DE PORCELANA PARA SISTEMA 13,8KV | UN | 0 | 24.98
S00003395 | ISOLADOR DE PINO DE PORCELANA VIDRADA 34,5KV | UN | 0 | 94.65
S00003396 | SUPORTE ISOLADOR SIMPLES ROSCA SOBERBA C/ ISOLADOR | UN | 0 | 3.04
S00003398 | ISOLADOR ROLDANA DE PORCELANA VIDRADA PIBT72X72 | UN | 0 | 4.61
S00003402 | PORCA OLHAL ACO ZINCADO QUENTE M-16 | UN | 0 | 4.63
S00003405 | ISOLADOR SUSPENSO TIPO DISCO (GARFO OLHAL) PORCELANA VIDRADA 152MM | UN | 0 | 96.77
S00003406 | ISOLADOR DE PORCELANA, TIPO PINO, DE 15 KV | UN | 0 | 14.93
S00003408 | PLACA DE ISOPOR (POLIESTIRENO EXPANDIDO), COM 1,20 X 0,60 M, E = 2 CM | M2 | 0 | 5.34
S00003409 | ISOPOR E = 5CM | M2 | 0 | 13.35
S00003410 | ADESIVO PARA ISOPOR | KG | 0 | 16.38
S00003411 | AGREGADO LEVE PARA PROTECAO TERMICA (PEROLAS DE ISOPOR) | KG | 0 | 28.27
S00003412 | LA DE VIDRO E = 2,5CM - PLACA 120 X 60CM | M2 | 0 | 34.8
S00003413 | LA DE VIDRO E = 5MM | M2 | 0 | 68.07
S00003417 | JANELA MADEIRA REGIONAL1A CORRER P/ VIDRO C/ GUARNICAO 120 X 150CM S | UN | 0 | 645.81
S00003418 | JANELA MADEIRA REGIONAL 1A CORRER / FOLHA P/ VIDRO C/ GUARNICAO / BA | M2 | 0 | 605.45
S00003419 | JANELA MADEIRA REGIONAL 1A CORRER / FOLHA P/ VIDRO C/ GUANICAO BANDE | M2 | 0 | 441.98
S00003420 | JANELA MADEIRA REGIONAL 3A CORRER / FOLHA P/ VIDRO C/ VENEZIANA ABRI | M2 | 0 | 726.54
S00003421 | JANELA MADEIRA REGIONAL 2A DUPLA C/ GUILHOTINA E ABRIR VENEZIANA 1,2 | M2 | 0 | 386.79
S00003422 | JANELA MADEIRA REGIONAL 2A TP GUILHOTINA C/ GUARNICAO | M2 | 0 | 601.41
S00003423 | JANELA MADEIRA TP MAXIM AIR C/ GUARNICAO | M2 | 0 | 363.27
S00003424 | JANELA MADEIRA REGIONAL 1A TP PIVOTANTE S/ VENEZIANA C/ GUARNICAO | M2 | 0 | 320.08
S00003425 | BANDEIRA P/ PORTA/ JAN MAD REGIONAL 1A P/ VIDRO | M2 | 0 | 185.67
S00003426 | BANDEIRA P/ PORTA/ JAN MAD REGIONAL 2A P/ VIDRO | M2 | 0 | 121.09
S00003427 | BANDEIRA P/ PORTA/ JAN MAD REGIONAL 3A P/ VIDRO | M2 | 0 | 80.73
S00003428 | JANELA DE ABRIR, TIPO VENEZIANA, EM MADEIRA DE 1A. QUALIDADE (SEM VI | M2 | 0 | 504.54
S00003429 | JANELA MADEIRA REGIONAL 3A ABRIR TP VENEZIANA | M2 | 0 | 319.35
S00003430 | JANELA MADEIRA REGIONAL 1A ABRIR TP ALMOFADA C/ GUARNICAO | M2 | 0 | 565.08
S00003431 | JANELA MADEIRA REGIONAL 1A ABRIR TP ALMOFADA C/ GUARNICAO 150 X 150C | UN | 0 | 1146.31
S00003432 | JANELA MADEIRA REGIONAL 1A ABRIR TP ALMOFADA C/ GUARNICAO 240 X 150C | UN | 0 | 1836.53
S00003433 | JANELA MADEIRA REGIONAL 2A ABRIR TP VENEZIANA / VIDRO | M2 | 0 | 524.72
S00003434 | JANELA MADEIRA REGIONAL 1A ABRIR TP VENEZIANA / VIDRO | M2 | 0 | 726.54
S00003435 | JANELA MADEIRA REGIONAL 3A ABRIR TP VENEZIANA / VIDRO | M2 | 0 | 690.21
S00003436 | JANELA MADEIRA REGIONAL 1A ABRIR TP ALMOFADA C/ GUARNICAO 200 X 150C | UN | 0 | 1529.77
S00003437 | BASCULANTE MAD REGIONAL 3A | M2 | 0 | 199.84
S00003438 | JANELA MADEIRA REGIONAL 1A CORRER / FOLHA P/ VIDRO C/ GUARNICAO S/ B | M2 | 0 | 444
S00003441 | JOELHO FERRO GALV 45G ROSCA 1/2" | UN | 0 | 3.69
S00003442 | JOELHO FERRO GALV 45G ROSCA 3/4" | UN | 0 | 5.56
S00003443 | JOELHO FERRO GALV 90G ROSCA MACHO/FEMEA 1" | UN | 0 | 9.48
S00003444 | JOELHO FERRO GALV 45G ROSCA 1" | UN | 0 | 7.91
S00003445 | JOELHO FERRO GALV 45G ROSCA 1 1/4' | UN | 0 | 12.85
S00003446 | JOELHO FERRO GALV 45G ROSCA 1 1/2' | UN | 0 | 15.5
S00003447 | JOELHO FERRO GALV 45G ROSCA 2" | UN | 0 | 19.49
S00003448 | JOELHO FERRO GALV 45G ROSCA 3" | UN | 0 | 47.54
S00003449 | JOELHO FERRO GALV 45G ROSCA 4" | UN | 0 | 92.46
S00003450 | JOELHO FERRO GALV 90G ROSCA MACHO/FEMEA 1/2" | UN | 0 | 4.87
S00003451 | JOELHO FERRO GALV 90G ROSCA MACHO/FEMEA 3/4" | UN | 0 | 6.21
S00003452 | JOELHO FERRO GALV 90G ROSCA MACHO/FEMEA 2" | UN | 0 | 23.84
S00003453 | JOELHO FERRO GALV 90G ROSCA MACHO/FEMEA 2 1/2" | UN | 0 | 39.73
S00003454 | JOELHO FERRO GALV 90G ROSCA MACHO/FEMEA 3" | UN | 0 | 51.01
S00003455 | JOELHO FERRO GALV 90G ROSCA 1/2" | UN | 0 | 2.62
S00003456 | JOELHO FERRO GALV 90G ROSCA 3/4" | UN | 0 | 4.64
S00003457 | JOELHO FERRO GALV 90G ROSCA 1 1/4" | UN | 0 | 9.68
S00003458 | JOELHO FERRO GALV 90G ROSCA 1 1/2" | UN | 0 | 13.83
S00003459 | JOELHO FERRO GALV 90G ROSCA 3" | UN | 0 | 55.35
S00003460 | JOELHO FERRO GALV 90G ROSCA 5" | UN | 0 | 245.51
S00003461 | JOELHO FERRO GALV 90G ROSCA 6" | UN | 0 | 305.97
S00003462 | JOELHO FERRO GALV 90G C/ REDUCAO ROSCA 3/4"X1/2" | UN | 0 | 4.09
S00003463 | JOELHO FERRO GALV 90G C/ REDUCAO ROSCA 1"X1/2" | UN | 0 | 5.89
S00003464 | JOELHO FERRO GALV 90G C/ REDUCAO ROSCA 1"X3/4" | UN | 0 | 5.72
S00003465 | JOELHO FERRO GALV 90G C/ REDUCAO ROSCA 1 1/2"X3/4" | UN | 0 | 13.27
S00003466 | JOELHO FERRO GALV 90G C/ REDUCAO ROSCA 2 1/2"X2" | UN | 0 | 39.66
S00003467 | JOELHO FERRO GALV 90G C/ REDUCAO ROSCA 2"X1 1/2" | UN | 0 | 21.09
0
0
FRANARIN - PLEO |  | Listagem de Insumos | 0
|  | (Geral) | 0
Código Insumo |  | Un | 0 | Valor
S00003468 | JOELHO FERRO GALV 90G C/ REDUCAO ROSCA 1 1/2"X1" | UN | 0 | 13.01
S00003469 | JOELHO FERRO GALV 90G ROSCA 4" | UN | 0 | 97.37
S00003470 | JOELHO FERRO GALV 90G ROSCA 2 1/2" | UN | 0 | 40.8
S00003471 | JOELHO FERRO GALV 90G ROSCA 2" | UN | 0 | 21.19
S00003472 | JOELHO FERRO GALV 90G ROSCA 1" | UN | 0 | 6.31
S00003473 | JOELHO FERRO GALV 90G ROSCA MACHO/FEMEA 1 1/2" | UN | 0 | 15.82
S00003474 | JOELHO FERRO GALV 90G ROSCA MACHO/FEMEA 1 1/4" | UN | 0 | 14.32
S00003475 | JOELHO PVC C/ROSCA 45G P/ AGUA FRIA PREDIAL 1/2" | UN | 0 | 1.69
S00003477 | JOELHO PVC SOLD 45G P/ AGUA FRIA PRED 60 MM | UN | 0 | 14.81
S00003478 | JOELHO PVC SOLD 45G P/ AGUA FRIA PRED 75 MM | UN | 0 | 36.07
S00003481 | JOELHO PVC C/ROSCA 90G P/ AGUA FRIA PREDIAL 1 1/2" | UN | 0 | 7.05
S00003482 | JOELHO PVC C/ROSCA 90G P/ AGUA FRIA PREDIAL 1" | UN | 0 | 2.54
S00003485 | JOELHO PVC C/ROSCA 45G P/ AGUA FRIA PREDIAL 1" | UN | 0 | 5.47
S00003489 | JOELHO90 PVC C/ROSCA E BUCHA LATAO 3/4" | UN | 0 | 6.04
S00003491 | JOELHO PVC C/ROSCA 45G P/ AGUA FRIA PREDIAL 1 1/4" | UN | 0 | 5.19
S00003492 | JOELHO PVC C/ROSCA 45G P/ AGUA FRIA PREDIAL 1 1/2" | UN | 0 | 8.53
S00003493 | JOELHO PVC C/ROSCA 45G P/ AGUA FRIA PREDIAL 2" | UN | 0 | 12.48
S00003496 | JOELHO REDUCAO 90G PVC C/ ROSCA P/AGUA FRIA PREDIAL 3/4"X1/2" | UN | 0 | 1.6
S00003497 | JOELHO REDUCAO 90 PVC ROSCA E BUCHA DE LATAO 3/4" X 1/2" | UN | 0 | 4.84
S00003498 | JOELHO REDUCAO 90G PVC C/ ROSCA P/AGUA FRIA PREDIAL 1"X3/4" | UN | 0 | 2.58
S00003499 | JOELHO PVC SOLD 45G P/ AGUA FRIA PRED 20 MM | UN | 0 | 0.49
S00003500 | JOELHO PVC SOLD 45G P/ AGUA FRIA PRED 25 MM | UN | 0 | 0.93
S00003501 | JOELHO PVC SOLD 45G P/ AGUA FRIA PRED 32 MM | UN | 0 | 2.27
S00003502 | JOELHO PVC SOLD 45G P/ AGUA FRIA PRED 40 MM | UN | 0 | 3.34
S00003503 | JOELHO PVC SOLD 45G P/ AGUA FRIA PRED 50 MM | UN | 0 | 4.23
S00003505 | JOELHO PVC C/ROSCA 90G P/ AGUA FRIA PREDIAL 3/4" | UN | 0 | 1.42
S00003508 | JOELHO PVC C/ROSCA 90G P/ AGUA FRIA PREDIAL 2" | UN | 0 | 15
S00003509 | JOELHO PVC SOLD 90G PB P/ ESG PREDIAL DN 75MM | UN | 0 | 3.78
S00003510 | JOELHO PVC C/ROSCA 90G P/ AGUA FRIA PREDIAL 1 1/4" | UN | 0 | 6.59
S00003511 | JOELHO PVC SOLD 90G P/ AGUA FRIA PREDIAL 75 MM | UN | 0 | 48.92
S00003512 | JOELHO PVC SOLD 45G P/ AGUA FRIA PRED 110 MM | UN | 0 | 117.28
S00003513 | JOELHO PVC SOLD 90G P/ AGUA FRIA PREDIAL 85 MM | UN | 0 | 55.15
S00003515 | JOELHO PVC SOLD 90G C/BUCHA DE LATAO 20MM X 1/2" | UN | 0 | 3.51
S00003516 | JOELHO PVC SOLD 45G BB P/ ESG PREDIAL DN 40MM | UN | 0 | 1.2
S00003517 | JOELHO PVC SOLD 90G BB P/ ESG PREDIAL DN 40MM | UN | 0 | 1.02
S00003518 | JOELHO PVC SOLD 45G PB P/ ESG PREDIAL DN 50MM | UN | 0 | 2
S00003519 | JOELHO PVC SOLD 45G PB P/ ESG PREDIAL DN 75MM | UN | 0 | 4.36
S00003520 | JOELHO PVC SOLD 90G PB P/ ESG PREDIAL DN 100MM | UN | 0 | 5.16
S00003521 | JOELHO PVC SOLD/ROSCA 90G P/AGUA FRIA PRED 20MM X 1/2" | UN | 0 | 0.98
S00003522 | JOELHO PVC SOLD/ROSCA 90G P/AGUA FRIA PRED 25MM X 3/4" | UN | 0 | 1.69
S00003524 | JOELHO PVC SOLD 90G C/BUCHA DE LATAO 25MM X 3/4" | UN | 0 | 4.54
S00003525 | JOELHO PVC SOLD 45G P/AGUA FRIA PRED 85 MM | UN | 0 | 40.92
S00003526 | JOELHO PVC SOLD 90G PB P/ ESG PREDIAL DN 50MM | UN | 0 | 1.56
S00003527 | JOELHO REDUCAO 90G PVC SOLD/ROSCA P/AGUA FRIA PREDIAL 32MM X | 3/4" UN | 0 | 6.32
S00003528 | JOELHO PVC SOLD 45G PB P/ ESG PREDIAL DN 100MM | UN | 0 | 4.76
S00003529 | JOELHO PVC SOLD 90G P/ AGUA FRIA PREDIAL 25 MM | UN | 0 | 0.44
S00003530 | JOELHO PVC SOLD 90G P/ AGUA FRIA PREDIAL 110 MM | UN | 0 | 128.31
S00003531 | JOELHO REDUCAO 90G PVC SOLD/ROSCA P/AGUA FRIA PREDIAL 25MM X | 1/2" UN | 0 | 1.25
S00003532 | JOELHO REDUCAO 90G PVC SOLD C/ BUCHA DE LATAO 32MM X 3/4" | UN | 0 | 9.25
S00003533 | JOELHO REDUCAO 90G PVC SOLD P/AGUA FRIA PREDIAL 25 MM X 20 MM | UN | 0 | 1.29
S00003534 | JOELHO PVC C/ROSCA 45G P/AGUA FRIA PREDIAL 3/4" | UN | 0 | 2.18
S00003535 | JOELHO PVC SOLD 90G P/AGUA FRIA PREDIAL 40 MM | UN | 0 | 2.67
S00003536 | JOELHO PVC SOLD 90G P/AGUA FRIA PREDIAL 32 MM | UN | 0 | 1.16
S00003538 | JOELHO REDUCAO 90G PVC SOLD P/AGUA FRIA PREDIAL 32 MM X 25 MM | UN | 0 | 1.69
S00003539 | JOELHO PVC SOLD 90G P/AGUA FRIA PREDIAL 60 MM | UN | 0 | 15.17
S00003540 | JOELHO PVC SOLD 90G P/AGUA FRIA PREDIAL 50 MM | UN | 0 | 3.11
S00003542 | JOELHO PVC SOLD 90G P/AGUA FRIA PREDIAL 20 MM | UN | 0 | 0.36
S00003543 | JOELHO PVC C/ROSCA 90G P/AGUA FRIA PREDIAL 1/2" | UN | 0 | 1.02
S00003545 | JUNCAO CERAMICA 45G ESG BBP DN 100X100 | UN | 0 | 15.61
S00003546 | JUNCAO CERAMICA 45G ESG BBP DN 200X100 | UN | 0 | 25.89
S00003547 | JUNCAO CERAMICA 45G ESG BBP DN 350X150 | UN | 0 | 142.18
S00003548 | JUNCAO CERAMICA 45G ESG BBP DN 375X375 | UN | 0 | 268.57
S00003549 | JUNCAO CERAMICA 45G ESG BBP DN 45G 0X250 | UN | 0 | 427.51
S00003550 | JUNCAO CERAMICA 45G ESG BBP DN 300X250 | UN | 0 | 128.93
S00003551 | JUNCAO CERAMICA 45G ESG BBP DN 250X100 | UN | 0 | 42.36
S00003552 | JUNCAO CERAMICA 45G ESG BBP DN 200X200 | UN | 0 | 46.19
S00003553 | JUNCAO CERAMICA 45G ESG BBP DN 400X250 | UN | 0 | 301.06
0
0
FRANARIN - PLEO |  | Listagem de Insumos | 0
|  | (Geral) | 0
Código Insumo |  | Un | 0 | Valor
S00003554 | JUNCAO CERAMICA 45G ESG BBP DN 400X300 | UN | 0 | 316.12
S00003555 | JUNCAO CERAMICA 45G ESG BBP DN 400X350 | UN | 0 | 331.17
S00003556 | JUNCAO CERAMICA 45G ESG BBP DN 400X375 | UN | 0 | 334.18
S00003557 | JUNCAO CERAMICA 45G ESG BBP DN 400X400 | UN | 0 | 344.48
S00003558 | JUNCAO CERAMICA 45G ESG BBP DN 45G 0X100 | UN | 0 | 223.82
S00003559 | JUNCAO CERAMICA 45G ESG BBP DN 45G 0X150 | UN | 0 | 275.98
S00003560 | JUNCAO CERAMICA 45G ESG BBP DN 45G 0X200 | UN | 0 | 393.1
S00003561 | JUNCAO CERAMICA 45G ESG BBP DN 350X350 | UN | 0 | 256.76
S00003562 | JUNCAO CERAMICA 45G ESG BBP DN 400X200 | UN | 0 | 266.5
S00003563 | JUNCAO CERAMICA 45G ESG BBP DN 400X150 | UN | 0 | 187.1
S00003564 | JUNCAO CERAMICA 45G ESG BBP DN 350X300 | UN | 0 | 246.87
S00003565 | JUNCAO CERAMICA 45G ESG BBP DN 375X100 | UN | 0 | 120.6
S00003566 | JUNCAO CERAMICA 45G ESG BBP DN 375X150 | UN | 0 | 148.73
S00003567 | JUNCAO CERAMICA 45G ESG BBP DN 375X200 | UN | 0 | 211.9
S00003568 | JUNCAO CERAMICA 45G ESG BBP DN 375X250 | UN | 0 | 240.85
S00003569 | JUNCAO CERAMICA 45G ESG BBP DN 375X300 | UN | 0 | 252.89
S00003570 | JUNCAO CERAMICA 45G ESG BBP DN 375X350 | UN | 0 | 264.94
S00003571 | JUNCAO CERAMICA 45G ESG BBP DN 400X100 | UN | 0 | 151.74
S00003572 | JUNCAO CERAMICA 45G ESG BBP DN 150X100 | UN | 0 | 15.61
S00003573 | JUNCAO CERAMICA 45G ESG BBP DN 150X150 | UN | 0 | 19.24
S00003574 | JUNCAO CERAMICA 45G ESG BBP DN 200X150 | UN | 0 | 32.73
S00003575 | JUNCAO CERAMICA 45G ESG BBP DN 250X150 | UN | 0 | 51.24
S00003576 | JUNCAO CERAMICA 45G ESG BBP DN 250X200 | UN | 0 | 73.02
S00003577 | JUNCAO CERAMICA 45G ESG BBP DN 250X250 | UN | 0 | 104.34
S00003578 | JUNCAO CERAMICA 45G ESG BBP DN 300X100 | UN | 0 | 61.39
S00003579 | JUNCAO CERAMICA 45G ESG BBP DN 300X150 | UN | 0 | 75.71
S00003580 | JUNCAO CERAMICA 45G ESG BBP DN 300X200 | UN | 0 | 115.79
S00003581 | JUNCAO CERAMICA 45G ESG BBP DN 300X300 | UN | 0 | 136.75
S00003582 | JUNCAO CERAMICA 45G ESG BBP DN 350X100 | UN | 0 | 115.32
S00003583 | JUNCAO CERAMICA 45G ESG BBP DN 350X200 | UN | 0 | 202.57
S00003584 | JUNCAO CERAMICA 45G ESG BBP DN 350X250 | UN | 0 | 237.84
S00003585 | JUNCAO FERRO GALV 45 ROSCA 1/2" | UN | 0 | 6.21
S00003586 | JUNCAO FERRO GALV 45 ROSCA 3/4" | UN | 0 | 11.41
S00003587 | JUNCAO FERRO GALV 45 ROSCA 1" | UN | 0 | 16.77
S00003588 | JUNCAO FERRO GALV 45 ROSCA 1 1/4" | UN | 0 | 24.85
S00003589 | JUNCAO FERRO GALV 45 ROSCA 2" | UN | 0 | 54.57
S00003590 | JUNCAO FERRO GALV 45 ROSCA 2 1/2" | UN | 0 | 80.73
S00003591 | JUNCAO FERRO GALV 45 ROSCA 4" | UN | 0 | 212.52
S00003592 | JUNCAO FERRO GALV 45 ROSCA 3" | UN | 0 | 123.13
S00003593 | JUNCAO FERRO GALV 45 ROSCA 1 1/2" | UN | 0 | 33.35
S00003595 | JUNCAO FOFO 45 GR C/FLANGES PN-10/16 DN 100X 80 | UN | 0 | 232.34
S00003596 | JUNCAO FOFO 45 GR C/FLANGES PN-10/16 DN 150X100 | UN | 0 | 275.13
S00003597 | JUNCAO FOFO 45 GR C/FLANGES PN-10/16 DN 200X100 | UN | 0 | 647.36
S00003598 | JUNCAO FOFO 45 GR C/FLANGES PN-10/16 DN 200X200 | UN | 0 | 753.4
S00003599 | JUNCAO FOFO 45 GR C/FLANGES PN-10/16 DN 250X150 | UN | 0 | 900.43
S00003600 | JUNCAO FOFO 45 GR C/FLANGES PN-10/16 DN 250X200 | UN | 0 | 950.45
S00003601 | JUNCAO FOFO 45 GR C/FLANGES PN-10/16 DN 250X250 | UN | 0 | 1257.15
S00003602 | JUNCAO FOFO 45 GR C/FLANGES PN-10/16 DN 300X200 | UN | 0 | 1150.49
S00003603 | JUNCAO FOFO 45 GR C/FLANGES PN-10/16 DN 300X300 | UN | 0 | 1643.64
S00003604 | JUNCAO FOFO 45 GR C/FLANGES PN-10 DN 400X400 | UN | 0 | 2539.44
S00003607 | JUNCAO FOFO 45 GR C/FLANGES PN-10/16 DN 100X100 | UN | 0 | 258.02
S00003608 | JUNCAO FOFO 45 GR C/FLANGES PN-16 DN 200X100 | UN | 0 | 647.36
S00003609 | JUNCAO FOFO 45 GR C/FLANGES PN-16 DN 200X150 | UN | 0 | 702.45
S00003610 | JUNCAO FOFO 45 GR C/FLANGES PN-16 DN 200X200 | UN | 0 | 753.4
S00003611 | JUNCAO FOFO 45 GR C/FLANGES PN-16 DN 250X200 | UN | 0 | 1046.78
S00003612 | JUNCAO FOFO 45 GR C/FLANGES PN-16 DN 250X250 | UN | 0 | 1257.14
S00003613 | JUNCAO FOFO 45 GR C/FLANGES PN-16 DN 300X200 | UN | 0 | 1491.16
S00003614 | JUNCAO FOFO 45 GR C/FLANGES PN-16 DN 400X300 | UN | 0 | 2216.52
S00003615 | JUNCAO FOFO 45 GR C/FLANGES PN-16 DN 400X400 | UN | 0 | 2774.31
S00003617 | JUNCAO FOFO 45 GR C/FLANGES PN-25 DN 100X100 | UN | 0 | 258.02
S00003618 | JUNCAO FOFO 45 GR C/FLANGES PN-25 DN 150X150 | UN | 0 | 451.26
S00003619 | JUNCAO FOFO 45 GR C/FLANGES PN-25 DN 200X100 | UN | 0 | 716.22
S00003620 | JUNCAO FOFO 45 GR C/FLANGES PN-25 DN 200X200 | UN | 0 | 991.7
S00003621 | JUNCAO FOFO 45 GR C/FLANGES PN-25 DN 250X200 | UN | 0 | 1156.97
S00003622 | JUNCAO FOFO 45 GR C/FLANGES PN-25 DN 300X200 | UN | 0 | 1490.86
S00003623 | JUNCAO FOFO 45 GR C/FLANGES PN-25 DN 400X300 | UN | 0 | 3009.17
S00003624 | JUNCAO FOFO 45 GR C/FLANGES PN-25 DN 400X400 | UN | 0 | 3351.67
0
0
FRANARIN - PLEO |  | Listagem de Insumos | 0
|  | (Geral) | 0
Código Insumo |  | Un | 0 | Valor
S00003625 | JUNCAO FOFO 45 GR C/FLANGES PN-25 DN 300X300 | UN | 0 | 2238.76
S00003626 | JUNCAO FOFO 45 GR C/FLANGES PN-25 DN 250X250 | UN | 0 | 1257.14
S00003627 | JUNCAO FOFO 45 GR C/FLANGES PN-25 DN 250X150 | UN | 0 | 1088.11
S00003628 | JUNCAO FOFO 45 GR C/FLANGES PN-25 DN 200X150 | UN | 0 | 771.32
S00003629 | JUNCAO FOFO 45 GR C/FLANGES PN-25 DN 150X100 | UN | 0 | 495.84
S00003632 | JUNCAO FOFO 45 GR C/FLANGES PN 10/16/25 DN 50X50 | UN | 0 | 106.69
S00003633 | JUNCAO FOFO 45 GR C/FLANGES PN-16 DN 300X300 | UN | 0 | 2238.76
S00003634 | JUNCAO FOFO 45 GR C/FLANGES PN-16 DN 250X150 | UN | 0 | 991.68
S00003635 | JUNCAO FOFO 45 GR C/FLANGES PN-10/16 DN 150X150 | UN | 0 | 451.26
S00003637 | JUNCAO FOFO 45 GR C/FLANGES PN-10/16/25 DN 80X 80 | UN | 0 | 189.89
S00003638 | JUNCAO FOFO 45 GR C/FLANGES PN-10 DN 400X300 | UN | 0 | 1876.94
S00003639 | JUNCAO FOFO 45 GR C/FLANGES PN-10/16 DN 200X150 | UN | 0 | 702.45
S00003645 | JUNCAO PVC 45G NBR 10569 P/ REDE COLET ESG JE BBB DN 300MM | UN | 0 | 282.17
S00003646 | JUNCAO PVC 45G NBR 10569 P/ REDE COLET ESG JE BBB DN 350MM | UN | 0 | 414.87
S00003647 | JUNCAO PVC 45G NBR 10569 P/ REDE COLET ESG JE BBB DN 400MM | UN | 0 | 563.23
S00003649 | JUNCAO PVC 45G NBR 10569 P/ REDE COLET ESG JE BBB DN 150MM | UN | 0 | 35.65
S00003650 | JUNCAO PVC 45G NBR 10569 P/ REDE COLET ESG JE BBB DN 250MM | UN | 0 | 172.5
S00003651 | JUNCAO PVC 45G NBR 10569 P/ REDE COLET ESG JE BBB DN 200MM | UN | 0 | 59.19
S00003653 | JUNCAO PVC 45G NBR 10569 P/ REDE COLET ESG JE BBB DN 100MM | UN | 0 | 17.98
S00003654 | JUNCAO 45G PVC C/ ROSCA 1/2" | UN | 0 | 5.34
S00003655 | JUNCAO 45G PVC C/ ROSCA 1 1/2" | UN | 0 | 9.81
S00003656 | JUNCAO DUPLA PVC SOLD P/ ESG PREDIAL DN 75MM | UN | 0 | 11.16
S00003657 | JUNCAO 45G PVC C/ ROSCA 1 1/4" | UN | 0 | 8.29
S00003658 | JUNCAO SIMPLES PVC P/ ESG PREDIAL DN 75X75MM | UN | 0 | 9.56
S00003659 | JUNCAO SIMPLES PVC P/ ESG PREDIAL DN 100X50MM | UN | 0 | 7.43
S00003660 | JUNCAO SIMPLES PVC P/ ESG PREDIAL DN 100X75MM | UN | 0 | 13.12
S00003661 | JUNCAO SIMPLES PVC P/ ESG PREDIAL DN 75X50MM | UN | 0 | 7.52
S00003662 | JUNCAO SIMPLES PVC P/ ESG PREDIAL DN 50X50MM | UN | 0 | 4.8
S00003663 | JUNCAO 45G PVC C/ ROSCA 1" | UN | 0 | 6.67
S00003664 | JUNCAO 45G PVC C/ ROSCA 3/4" | UN | 0 | 6.18
S00003665 | JUNCAO 45G PVC C/ ROSCA 2" | UN | 0 | 17.56
S00003666 | JUNCAO PVC SOLD 45G P/ ESG PREDIAL DN 40MM | UN | 0 | 2.18
S00003668 | JUNCAO DUPLA PVC SOLD P/ ESG PREDIAL DN 100MM | UN | 0 | 22.19
S00003669 | JUNCAO INVERTIDA PVC SOLD P/ ESG PREDIAL REDUCAO 75 X 50MM | UN | 0 | 6.14
S00003670 | JUNCAO SIMPLES PVC P/ ESG PREDIAL DN 100X100MM | UN | 0 | 12.63
S00003671 | JUNTA DILATACAO PLASTICA P/ PISO H=20MM E=3,0MM | M | 0 | 1
S00003672 | JUNTA DILATACAO PLASTICA P/ PISO H=10MM E=4,0MM | M | 0 | 0.84
S00003673 | JUNTA DILATACAO PLASTICA P/ PISO H=25MM E=4,0MM | M | 0 | 1.1
S00003674 | JUNTA DILATACAO ELASTICA (PVC) P/ CONCRETO (FUGENBAND) O-120/3 PRESSAO | M | 0 | 43.47
S00003676 | JUNTA DILATACAO ELASTICA (PVC) P/ CONCRETO (FUGENBAND) O-350/10 PRESSA | M | 0 | 304.8
S00003677 | JUNTA DILATACAO ELASTICA (PVC) P/ CONCRETO (FUGENBAND) M-350/6 PRESSAO | M | 0 | 263.47
S00003678 | JUNTA DILATACAO JEENE JJ0813M (-5/+10MM) - INCL EXEC/LABIOS POLIMERICO | M | 0 | 23.63
S00003679 | JUNTA DILATACAO ELASTICA (PVC) P/ CONCRETO (FUGENBAND) O-350/6 PRESSAO | M | 0 | 286.53
S00003681 | JUNTA DILATACAO ELASTICA (PVC) P/ CONCRETO (FUGENBAND) O-220/6 PRESSAO | M | 0 | 107.76
S00003718 | JUNTA GIBAULT FOFO DN 50 | UN | 0 | 94.15
S00003719 | JUNTA GIBAULT FOFO DN 80 | UN | 0 | 97.36
S00003720 | JUNTA GIBAULT FOFO DN 100 | UN | 0 | 99
S00003721 | JUNTA GIBAULT FOFO DN 150 | UN | 0 | 170.5
S00003722 | JUNTA GIBAULT FOFO DN 200 | UN | 0 | 286.02
S00003723 | JUNTA GIBAULT FOFO DN 250 | UN | 0 | 302.52
S00003724 | JUNTA GIBAULT FOFO DN 300 | UN | 0 | 407.27
S00003725 | JUNTA GIBAULT FOFO DN 350 | UN | 0 | 594.02
S00003726 | JUNTA GIBAULT FOFO DN 500 | UN | 0 | 1006.55
S00003727 | JUNTA GIBAULT FOFO DN 600 | UN | 0 | 1529.07
S00003728 | JUNTA GIBAULT FOFO DN 400 | UN | 0 | 665.52
S00003729 | KIT CAVALETE DE PVC COM REGISTRO DE ESFERA DE 1/2" | UN | 0 | 37.37
S00003731 | LADRILHO HIDRAULICO 20 X 20CM - LISO COR NATURAL | M2 | 0 | 36
S00003732 | LADRILHO HIDRAULICO 30 X 30CM - LISO COR NATURAL | M2 | 0 | 53.46
S00003733 | LADRILHO HIDRAULICO 20 X 20CM - LISO 2 CORES | M2 | 0 | 39.83
S00003734 | LADRILHO HIDRAULICO LISO 20 X 20CM COR NATURAL | M2 | 0 | 34.47
S00003735 | LADRILHO HIDRAULICO 25 X 25CM - LISO COR NATURAL | M2 | 0 | 44.58
S00003736 | LAJE PRE-MOLDADA DE FORRO CONVENCIONAL SOBRECARGA 100KG/M2 VAO ATE 3, | M2 | 0 | 22.75
S00003737 | LAJE PRE-MOLDADA DE PISO CONVENCIONAL SOBRECARGA 350KG/M2 VAO ATE 4,50 | M2 | 0 | 30.87
S00003738 | LAJE PRE-MOLDADA DE PISO CONVENCIONAL SOBRECARGA 350KG/M2 VAO ATE 5,00 | M2 | 0 | 32.18
S00003739 | LAJE PRE-MOLDADA DE PISO CONVENCIONAL SOBRECARGA 200KG/M2 VAO ATE 5,0 | M2 | 0 | 29.25
S00003740 | LAJE PRE-MOLDADA DE PISO TRELICADA SOBRECARGA 200KG/M2 VAO ATE 7,00M | M2 | 0 | 58.5
S00003741 | LAJE PRE-MOLDADA DE FORRO CONVENCIONAL SOBRECARGA 100KG/M2 VAO ATE 4, | M2 | 0 | 26
0
0
FRANARIN - PLEO |  | Listagem de Insumos | 0
|  | (Geral) | 0
Código Insumo |  | Un | 0 | Valor
S00003742 | LAJE PRE-MOLDADA DE FORRO TRELICADA SOBRECARGA 100KG/M2 VAO ATE 6,00M | M2 | 0 | 40.62
S00003743 | LAJE PRE-MOLDADA DE PISO CONVENCIONAL SOBRECARGA 200KG/M2 VAO ATE 3,5 | M2 | 0 | 24.38
S00003744 | LAJE PRE-MOLDADA DE PISO CONVENCIONAL SOBRECARGA 200KG/M2 VAO ATE 4,5 | M2 | 0 | 26.65
S00003745 | LAJE PRE-MOLDADA DE FORRO CONVENCIONAL SOBRECARGA 100KG/M2 VAO ATE 5, | M2 | 0 | 27.63
S00003746 | LAJE PRE-MOLDADA DE PISO TRELICADA C/ H=16CM P/ APOIO SIMPLES SOBRECAR | M2 | 0 | 49.33
S00003747 | LAJE PRE-MOLDADA DE PISO CONVENCIONAL SOBRECARGA 350KG/M2 VAO ATE 3,5 | M2 | 0 | 29.58
S00003748 | LAJE PRE-MOLDADA DE PISO TRELICADA SOBRECARGA 100KG/M2 VAO ATE 7,00M | M2 | 0 | 48.75
S00003749 | LAMPADA VAPOR MERCURIO 250W | UN | 0 | 22.08
S00003750 | LAMPADA MISTA 250W BASE E - 27 | UN | 0 | 15.39
S00003751 | LAMPADA VAPOR MERCURIO 400W | UN | 0 | 33.26
S00003752 | LAMPADA VAPOR METALICO 400W BASE E-40 | UN | 0 | 92.9
S00003753 | LAMPADA FLUORESCENTE 20W | UN | 0 | 4.08
S00003754 | LAMPADA FLUORESCENTE 40W | UN | 0 | 4.08
S00003755 | LAMPADA MISTA 160W BASE E - 27 | UN | 0 | 11.75
S00003756 | LAMPADA MISTA 500W BASE E - 40 | UN | 0 | 34.47
S00003757 | LAMPADA VAPOR SODIO 250W | UN | 0 | 36.87
S00003758 | LAMPADA VAPOR SODIO 400W | UN | 0 | 44.09
S00003760 | LAMPADA VAPOR MERCURIO 700W | UN | 0 | 200.41
S00003763 | LAMPADA INCANDESCENTE 100W | UN | 0 | 1.22
S00003764 | LAMPADA INCANDESCENTE 60W | UN | 0 | 0.95
S00003767 | LIXA P/ PAREDE OU MADEIRA | UN | 0 | 0.47
S00003768 | LIXA P/ FERRO | UN | 0 | 2.13
S00003777 | LONA PLASTICA PRETA, ESPESSURA 150 MICRAS | M2 | 0 | 0.79
S00003779 | LONA PLASTICA PRETA L ARGURA 8M, ESPESSURA 150 MICRAS | M | 0 | 5.49
S00003780 | LUMINARIA CALHA SOBREPOR EM CHAPA ACO C/ 1 LAMPADA FLUORESCENTE 40W -P | UN | 0 | 32.05
S00003784 | LUMINARIA CALHA SOBREPOR EM CHAPA ACO C/ 4 LAMPADAS FLUORESCENTES 40WP | UN | 0 | 87.8
S00003785 | LUMINARIA CALHA SOBREPOR EM CHAPA ACO C/ 4 LAMPADAS FLUORESCENTES 20WP | UN | 0 | 75.41
S00003786 | LUMINARIA CALHA SOBREPOR EM CHAPA ACO C/ 3 LAMPADAS FLUORESCENTES 4OWP | UN | 0 | 68.49
S00003787 | LUMINARIA FECHADA P/ ILUMINACAO PUBLICA, TIPO X-35 PETERCO OU EQUIV,VA | UN | 0 | 206.5
S00003788 | LUMINARIA CALHA SOBREPOR EM CHAPA ACO C/ 1 LAMPADA FLUORESCENTE 20WPAR | UN | 0 | 28.03
S00003793 | LUMINARIA PROVA DE TEMPO E GASES, TIPO YLC-16/2 CASTIMETAL OU EQUIV ( | UN | 0 | 88.88
S00003794 | LUMINARIA PROVA DE TEMPO E GASES, TIPO YLC-16/3 CASTIMETAL OU EQUIV ( | UN | 0 | 114.93
S00003798 | LUMINARIA ABERTA P/ ILUMINACAO PUBLICA, TIPO X-57 PETERCO OU EQUIV | UN | 0 | 26.03
S00003799 | LUMINARIA CALHA SOBREPOR EM CHAPA ACO C/ 2 LAMPADAS FLUORESCENTES 40WP | UN | 0 | 47.54
S00003803 | LUMINARIA PLAFONIER SOBREPOR ARO/BASE METALICA C/ GLOBO ESFERICO VIDRO | UN | 0 | 16.82
S00003805 | LUMINARIA ABERTA P/ ILUMINACAO PUBLICA, TIPO X-68 PETERCO OU EQUIV, C/ | UN | 0 | 29.9
S00003806 | LUMINARIA AQUATIC PIAL REF. 60456 BRANCA | UN | 0 | 90.17
S00003807 | LUMINARIA PROVA DE TEMPO E GASES, TIPO YLC-16/1 CASTIMETAL OU EQUIV, C | DE | 0 | 69.03
S00003811 | LUMINARIA CALHA SOBREPOR EM CHAPA ACO C/ 2 LAMPADAS FLUORESCENTES 20WE | UN | 0 | 45.19
S00003812 | LUMINARIA CALHA SOBREPOR EM CHAPA ACO C/ 3 LAMPADAS FLUORESCENTES 2OWP | UN | 0 | 72.14
S00003813 | LUVA CERAMICA P/ REDE ESG BB DN 75MM | UN | 0 | 12.04
S00003814 | LUVA CERAMICA P/ REDE ESG BB DN 250MM | UN | 0 | 33.29
S00003815 | LUVA CERAMICA P/ REDE ESG BB DN 400MM | UN | 0 | 93.33
S00003816 | LUVA CERAMICA P/ REDE ESG BB DN 450MM | UN | 0 | 126.45
S00003819 | LUVA CERAMICA P/ REDE ESG BB DN 100MM | UN | 0 | 13.02
S00003820 | LUVA CERAMICA P/ REDE ESG BB DN 150MM | UN | 0 | 13.02
S00003821 | LUVA CERAMICA P/ REDE ESG BB DN 200MM | UN | 0 | 21.13
S00003822 | LUVA CERAMICA P/ REDE ESG BB DN 300MM | UN | 0 | 51.12
S00003823 | LUVA CERAMICA P/ REDE ESG BB DN 350MM | UN | 0 | 69.24
S00003825 | LUVA CORRER PVC PBA NBR 10351 P/REDE AGUA DN 50 - 60MM | UN | 0 | 13.39
S00003826 | LUVA CORRER PVC PBA NBR 10351 P/REDE AGUA DN 100 - 110MM | UN | 0 | 56.75
S00003827 | LUVA CORRER PVC PBA NBR 10351 P/REDE AGUA DN 75 - 85MM | UN | 0 | 37.39
S00003829 | LUVA CORRER PVC PBA NBR 10351 P/REDE AGUA DN 65 - 75MM | UN | 0 | 26.99
S00003830 | LUVA CORRER PVC JE NBR 10569 P/ REDE COLET ESG DN 250MM | UN | 0 | 288.76
S00003831 | LUVA CORRER PVC JE NBR 10569 P/ REDE COLET ESG DN 300MM | UN | 0 | 500.48
S00003833 | LUVA CORRER PVC JE NBR 10569 P/ REDE COLET ESG DN 100MM | UN | 0 | 17.77
S00003834 | LUVA CORRER PVC JE NBR 10569 P/ REDE COLET ESG DN 125MM | UN | 0 | 53.2
S00003835 | LUVA CORRER PVC JE NBR 10569 P/ REDE COLET ESG DN 150MM | UN | 0 | 69.27
S00003836 | LUVA CORRER PVC JE NBR 10569 P/ REDE COLET ESG DN 200MM | UN | 0 | 107.07
S00003837 | LUVA SIMPLES PVC PBA JE NBR 10351 P/ REDE AGUA DN 100/DE 11 | 0MM UN | 0 | 54.8
S00003838 | LUVA CORRER PVC DEFOFO JE DN 150 | UN | 0 | 218.87
S00003839 | LUVA CORRER PVC DEFOFO JE DN 250 | UN | 0 | 571.5
S00003840 | LUVA CORRER PVC DEFOFO JE DN 100 | UN | 0 | 166.96
S00003841 | LUVA CORRER PVC JE NBR 10569 P/ REDE COLET ESG DN 350MM | UN | 0 | 667.03
S00003842 | LUVA CORRER PVC JE NBR 10569 P/ REDE COLET ESG DN 400MM | UN | 0 | 856.65
S00003843 | LUVA CORRER PVC DEFOFO JE DN 300 | UN | 0 | 827.6
S00003844 | LUVA CORRER PVC DEFOFO JE DN 200 | UN | 0 | 312.3
0
0
FRANARIN - PLEO |  | Listagem de Insumos | 0
|  | (Geral) | 0
Código Insumo |  | Un | 0 | Valor
S00003845 | LUVA SIMPLES PVC PBA JE NBR 10351 P/ REDE AGUA DN 50/DE 60M M | UN | 0 | 16.48
S00003846 | LUVA CORRER PVC P/TUBO ROSCAVEL P/AGUA FRIA PREDIAL 1/2" | UN | 0 | 5.41
S00003847 | LUVA CORRER PVC SOLD P/AGUA FRIA PREDIAL 50 MM | UN | 0 | 18.87
S00003848 | LUVA CORRER PVC P/ ESG PREDIAL DN 50MM | UN | 0 | 4.47
S00003850 | LUVA REDUCAO PVC SOLD P/AGUA FRIA PREDIAL 60 MM X 50 MM | UN | 0 | 4.78
S00003854 | LUVA CORRER PVC SOLD P/AGUA FRIA PREDIAL 20 MM | UN | 0 | 5.1
S00003855 | LUVA PVC SOLDAVEL C/ BUCHA LATAO 20 MM X 1/2" | UN | 0 | 3.22
S00003856 | LUVA REDUCAO PVC SOLDAVEL / ROSCA P/AGUA FRIA PREDIAL 25MM X 1/2" | UN | 0 | 1.16
S00003859 | LUVA PVC SOLDAVEL / ROSCA P/AGUA FRIA PREDIAL 20MM X 1/2" | UN | 0 | 0.67
S00003860 | LUVA PVC SOLDAVEL / ROSCA P/AGUA FRIA PREDIAL 32MM X 1" | UN | 0 | 2.37
S00003861 | LUVA PVC SOLD P/AGUA FRIA PREDIAL 20 MM | UN | 0 | 0.4
S00003862 | LUVA PVC SOLD P/AGUA FRIA PREDIAL 40 MM | UN | 0 | 2.24
S00003863 | LUVA PVC SOLD P/AGUA FRIA PREDIAL 50 MM | UN | 0 | 2.01
S00003864 | LUVA PVC SOLD P/AGUA FRIA PREDIAL 60 MM | UN | 0 | 8.45
S00003865 | LUVA PVC SOLD P/AGUA FRIA PREDIAL 75 MM | UN | 0 | 10.86
S00003866 | LUVA PVC SOLD P/AGUA FRIA PREDIAL 85 MM | UN | 0 | 30.9
S00003867 | LUVA PVC SOLD P/AGUA FRIA PREDIAL 110 MM | UN | 0 | 42.07
S00003868 | LUVA REDUCAO PVC SOLD P/AGUA FRIA PREDIAL 25 MM X 20 MM | UN | 0 | 0.72
S00003869 | LUVA REDUCAO PVC SOLD P/AGUA FRIA PREDIAL 32 MM X 25 MM | UN | 0 | 1.79
S00003870 | LUVA PVC SOLDAVEL C/ BUCHA LATAO 25 MM X 3/4" | UN | 0 | 4.29
S00003871 | LUVA PVC SOLDAVEL / ROSCA P/AGUA FRIA PREDIAL 50MM X 1.1/2" | UN | 0 | 16.23
S00003872 | LUVA REDUCAO PVC SOLD P/AGUA FRIA PREDIAL 40 MM X 32 MM | UN | 0 | 2.1
S00003873 | LUVA CORRER PVC SOLD P/AGUA FRIA PREDIAL 25 MM | UN | 0 | 6.93
S00003874 | LUVA REDUCAO PVC SOLDAVEL / ROSCA C/ BUCHA LATAO 25MM X 1/2" | UN | 0 | 3.49
S00003875 | LUVA SIMPLES PVC P/ ESG PREDIAL DN 50MM | UN | 0 | 1.74
S00003876 | LUVA PVC C/ROSCA P/AGUA FRIA PREDIAL 1" | UN | 0 | 1.74
S00003877 | LUVA PVC C/ROSCA P/AGUA FRIA PREDIAL 1.1/4" | UN | 0 | 3.02
S00003878 | LUVA PVC C/ROSCA P/AGUA FRIA PREDIAL 1.1/2" | UN | 0 | 3.26
S00003879 | LUVA PVC C/ROSCA P/AGUA FRIA PREDIAL 2" | UN | 0 | 6.63
S00003880 | LUVA PVC C/ROSCA P/AGUA FRIA PREDIAL 3" | UN | 0 | 11.74
S00003883 | LUVA PVC C/ROSCA P/AGUA FRIA PREDIAL 1/2" | UN | 0 | 0.58
S00003884 | LUVA PVC C/ROSCA P/AGUA FRIA PREDIAL 3/4" | UN | 0 | 0.89
S00003886 | LUVA CORRER PVC P/TUBO ROSCAVEL P/AGUA FRIA PREDIAL 3/4'' | UN | 0 | 7.6
S00003889 | LUVA REDUCAO PVC C/ROSCA P/AGUA FRIA PREDIAL 3/4" X 1/2" | UN | 0 | 1.34
S00003893 | LUVA CORRER PVC P/ESG PREDIAL DN 100MM | UN | 0 | 14.31
S00003895 | LUVA CORRER PVC P/ ESG PREDIAL DN 75MM | UN | 0 | 6.84
S00003897 | LUVA SIMPLES PVC SOLD P/ ESG PREDIAL DN 40MM | UN | 0 | 0.85
S00003898 | LUVA SIMPLES PVC P/ ESG PREDIAL DN 75MM | UN | 0 | 2.95
S00003899 | LUVA SIMPLES PVC P/ ESG PREDIAL DN 100MM | UN | 0 | 3.62
S00003900 | LUVA CORRER PVC P/TUBO ROSCAVEL P/AGUA FRIA PREDIAL 1.1/2" | UN | 0 | 15.29
S00003901 | LUVA PVC C/ROSCA P/AGUA FRIA PREDIAL 4" | UN | 0 | 19.65
S00003902 | LUVA PVC C/ROSCA P/AGUA FRIA PREDIAL 2.1/2" | UN | 0 | 9.73
S00003903 | LUVA PVC SOLD P/AGUA FRIA PREDIAL 32 MM | UN | 0 | 0.94
S00003904 | LUVA PVC SOLD P/AGUA FRIA PREDIAL 25 MM | UN | 0 | 0.49
S00003905 | LUVA PVC SOLDAVEL / ROSCA P/AGUA FRIA PREDIAL 40MM X 1.1/4" | UN | 0 | 6.66
S00003906 | LUVA PVC SOLDAVEL / ROSCA P/AGUA FRIA PREDIAL 25MM X 3/4" | UN | 0 | 0.8
S00003907 | LUVA REDUCAO PVC C/ROSCA P/AGUA FRIA PREDIAL 1" X 3/4" | UN | 0 | 1.83
S00003908 | LUVA FERRO GALV ROSCA 1/2" | UN | 0 | 2.42
S00003909 | LUVA FERRO GALV ROSCA 3/4" | UN | 0 | 3.53
S00003910 | LUVA FERRO GALV ROSCA 1" | UN | 0 | 5.2
S00003911 | LUVA FERRO GALV ROSCA 1.1/4" | UN | 0 | 7.36
S00003912 | LUVA FERRO GALV ROSCA 2" | UN | 0 | 14.91
S00003913 | LUVA FERRO GALV ROSCA 2.1/2' | UN | 0 | 28.54
S00003914 | LUVA FERRO GALV ROSCA 3" | UN | 0 | 42.11
S00003915 | LUVA FERRO GALV ROSCA 4' | UN | 0 | 62.35
S00003916 | LUVA FERRO GALV ROSCA 5" | UN | 0 | 122.38
S00003917 | LUVA FERRO GALV ROSCA 6" | UN | 0 | 174.69
S00003919 | LUVA REDUCAO FERRO GALV ROSCA 1" X 3/4" | UN | 0 | 5.3
S00003920 | LUVA REDUCAO FERRO GALV ROSCA 1.1/4" X 3/4" | UN | 0 | 7.16
S00003921 | LUVA REDUCAO FERRO GALV ROSCA 1.1/4" X 1" | UN | 0 | 7.29
S00003922 | LUVA REDUCAO FERRO GALV ROSCA 1.1/2" X 1/2" | UN | 0 | 8.86
S00003923 | LUVA REDUCAO FERRO GALV ROSCA 1.1/2" X 3/4" | UN | 0 | 9.58
S00003924 | LUVA REDUCAO FERRO GALV ROSCA 1.1/2" X 1" | UN | 0 | 9.87
S00003925 | LUVA REDUCAO FERRO GALV ROSCA 2" X 1" | UN | 0 | 14.84
S00003926 | LUVA REDUCAO FERRO GALV ROSCA 2" X 1.1/2" | UN | 0 | 15.01
S00003927 | LUVA REDUCAO FERRO GALV ROSCA 2.1/2" X 1.1/2" | UN | 0 | 27.95
S00003928 | LUVA REDUCAO FERRO GALV ROSCA 2.1/2" X 2" | UN | 0 | 27.95
0
0
FRANARIN - PLEO |  | Listagem de Insumos | 0
|  | (Geral) | 0
Código Insumo |  | Un | 0 | Valor
S00003929 | LUVA REDUCAO FERRO GALV ROSCA 3" X 1.1/2" | UN | 0 | 40.74
S00003930 | LUVA REDUCAO FERRO GALV ROSCA 3" X 2" | UN | 0 | 40.74
S00003931 | LUVA REDUCAO FERRO GALV ROSCA 3" X 2.1/2" | UN | 0 | 40.74
S00003932 | LUVA REDUCAO FERRO GALV ROSCA 4" X 2.1/2" | UN | 0 | 60.81
S00003933 | LUVA REDUCAO FERRO GALV ROSCA 4" X 2" | UN | 0 | 60.81
S00003934 | LUVA REDUCAO FERRO GALV ROSCA 4" X 3" | UN | 0 | 61.86
S00003935 | LUVA REDUCAO FERRO GALV ROSCA 2" X 1.1/4" | UN | 0 | 14.97
S00003936 | LUVA REDUCAO FERRO GALV ROSCA 1.1/2" X 1.1/4" | UN | 0 | 9.74
S00003937 | LUVA REDUCAO FERRO GALV ROSCA 1.1/4" X 1/2" | UN | 0 | 7.16
S00003938 | LUVA REDUCAO FERRO GALV ROSCA 1" X 1/2" | UN | 0 | 5.23
S00003939 | LUVA FERRO GALV ROSCA 1.1/2" | UN | 0 | 9.91
S00003989 | MADEIRA LEI SERRADA APARELHADA | M3 | 0 | 3295
S00003990 | TABUA MADEIRA LEI 2,5 X 25,0CM (1 X 10") APARELHADA | M | 0 | 20.63
S00003992 | TABUA MADEIRA LEI 2,5 X 30,0CM (1 X 12") APARELHADA | M | 0 | 24.75
S00003993 | TABUA MADEIRA LEI E = 2,5CM (1") APARELHADA | M2 | 0 | 82.38
S00003997 | ¦EM PROCESSO DE DESATIVAÇÃO¦ MADEIRA DE LEI 1A QUALIDADE SERRADA NAO A | M3 | 0 | 1989.33
S00004000 | ¦EM PROCESSO DE DESATIVAÇÃO¦ MADEIRA IPE SERRADA 1A QUALIDADE NAO APAR | M3 | 0 | 3106.26
S00004004 | ¦EM PROCESSO DE DESATIVAÇÃO¦ MADEIRA 2A QUALIDADE SERRADA NAO APARELHA | M3 | 0 | 520
S00004006 | ¦EM PROCESSO DE DESATIVAÇÃO¦ MADEIRA PINHO SERRADA 3A QUALIDADE NAO AP | M3 | 0 | 326.6
S00004011 | GEOTEXTIL NAO TECIDO AGULHADO DE FILAMENTOS CONTINUOS 100% POLIESTER | M2 | 0 | 5.51
S00004012 | GEOTEXTIL NAO TECIDO AGULHADO DE FILAMENTOS CONTINUOS 100% POLIESTER | M2 | 0 | 10.29
S00004013 | GEOTEXTIL NAO TECIDO AGULHADO DE FILAMENTOS CONTINUOS 100% POLIESTERBI | M2 | 0 | 4.17
S00004014 | MANTA IMPERMEABILIZANTE A BASE DE ASFALTO MODIFICADO C/ POLIMEROS DE A | M2 | 0 | 25.46
S00004015 | MANTA IMPERMEABILIZANTE A BASE DE ASFALTO MODIFICADO C/ POLIMEROS DE A | M2 | 0 | 29.41
S00004016 | MANTA IMPERMEABILIZANTE A BASE DE ASFALTO C/ POLIMEROS DE APP TIPOEQUI | M2 | 0 | 19.12
S00004017 | MANTA IMPERMEABILIZANTE A BASE DE ASFALTO MODIFICADO C/ POLIMEROS DE A | M2 | 0 | 31.77
S00004018 | GEOTEXTIL NAO TECIDO AGULHADO DE FILAMENTOS CONTINUOS 100% POLIESTER | M2 | 0 | 16
S00004019 | GEOTEXTIL NAO TECIDO AGULHADO DE FILAMENTOS CONTINUOS 100% POLIESTER | M2 | 0 | 8.41
S00004020 | GEOTEXTIL NAO TECIDO AGULHADO DE FILAMENTOS CONTINUOS 100% POLIESTER | M2 | 0 | 13.1
S00004021 | GEOTEXTIL NAO TECIDO AGULHADO DE FILAMENTOS CONTINUOS 100% POLIESTERBI | M2 | 0 | 5.99
S00004022 | MANTA BUTILICA E = 0,8 MM | M2 | 0 | 47.8
S00004023 | MANTA P/ IMPERMEABILIZACAO TIPO SIKADUR COMBIFLEX-SIKA | M2 | 0 | 98.21
S00004030 | VEU POLIESTER | M2 | 0 | 8.19
S00004031 | VEU FIBRA DE VIDRO AEROGLASS/RHODIA OU SIMILAR 0,04 KG/M2 | M2 | 0 | 3.19
S00004033 | FELTRO ASFALTICO 15 LIBRAS TIPO VITFELTRO 15, ASFALTOS VITORIA OU EQUI | M2 | 0 | 11.63
S00004035 | MAQUINA DE CORTAR ASFALTO/CONCRETO A GASOLINA POT * 10HP * C/ DISCOEQU | H | 0 | 2.84
S00004036 | MAQUINA DE DOBRAR ACO DIAM ATE 1 1/2" TIPO NEOCONDE OU EQUIV (MANUAL | H | 0 | 4.26
S00004037 | MAQUINA DE CORTAR ACO TIPO SOGEMAT OU EQUIV (MANUAL) | H | 0 | 4.26
S00004040 | MARTELETE OU ROMPEDOR PNEUMATICO TIPO ATLAS COPCO TEX-31 , 27 KG OU | H | 0 | 3.94
S00004043 | MARTELETE OU ROMPEDOR PNEUMATICO TIPO ATLAS COPCO TEX-43,36 A 44 KG | H | 0 | 4.29
S00004044 | MARTELETE OU ROMPEDOR PNEUMATICO TIPO ATLAS COPCO TEX-32 32,6 KG OU | H | 0 | 4.12
S00004045 | MARTELETE OU ROMPEDOR PNEUMATICO TIPO ATLAS COPCO 27 A 44KG INCLUSIV( | H | 0 | 5.73
S00004046 | MARTELO DEMOLIDOR PNEUMÁTICO MANUAL, MARCA ATLAS COPCO, MODELO TEX-270 | UN | 0 | 5200
S00004047 | MASSA CORRIDA A BASE LATEX PVA | GL | 0 | 18.5
S00004048 | MASSA CORRIDA A BASE LATEX PVA | L | 0 | 5.14
S00004049 | MASSA EPOXI | L | 0 | 26.02
S00004051 | MASSA CORRIDA A BASE LATEX PVA | Lt | 0 | 65.49
S00004052 | MASSA ACRILICA | Lt | 0 | 135.19
S00004053 | MASSA BASE A OLEO | GL | 0 | 34.87
S00004054 | MASSA A OLEO P/ MADEIRAS - LATA DE 18 L | Lt | 0 | 161.35
S00004056 | MASSA ACRILICA P/ PAREDES INTERIOR/EXTERIOR | GL | 0 | 25.85
S00004058 | MECÂNICO DE EQUIPAMENTOS PESADOS | H | 0 | 14.87
S00004059 | MEIO-FIO OU GUIA DE CONCRETO PRÉ-MOLDADO DE 30 X 15 X 12 CM E COMPRIME | M | 0 | 15.15
S00004061 | MEIO FIO RETO DE CONCRETO 80 X 45 X 18 X 12CM | UN | 0 | 14.45
S00004062 | MEIO-FIO CONCRETO PRE MOLDADO 100 X 30 X 15CM | UN | 0 | 13.4
S00004064 | MEIO FIO RETO DE CONCRETO ( PADRAO DNER ) 1M | UN | 0 | 15.15
S00004065 | MEIO FIO RETO DE CONCRETO 100 X 27 X 12CM | UN | 0 | 14.22
S00004069 | MESTRE DE OBRAS | H | 0 | 25.99
S00004083 | ENCARREGADO GERAL | H | 0 | 15.38
S00004084 | BOMBA SUBMERSIVEL P/ DRENAGEM/ESGOTAMENTO, ELETRICA TRIFASICA ATE 2CV2 | H | 0 | 1.13
S00004085 | BOMBA SUBMERSIVEL P/ DRENAGEM/ESGOTAMENTO, ELETRICA TRIFASICA= 24M, Q= | H | 0 | 1.44
S00004086 | BOMBA SUBMERSIVEL P/ DRENAGEM/ESGOTAMENTO, ELETRICA TRIFASICA25M, Q= 1 | H | 0 | 1.88
S00004087 | MOTOCICLETA HONDA CG 125 - 16 HP | UN | 0 | 8200
S00004089 | MOTONIVELADORA 185 A 200HP (INCL MANUT/OPERACAO) | H | 0 | 189.73
S00004090 | MOTONIVELADORA - POTÊNCIA 140HP PESO OPERACIONAL 12,5T | UN | 0 | 551000
S00004091 | MOTONIVELADORA 140 A 155HP (INCL MANUT/OPERACAO) | H | 0 | 175.5
S00004092 | MOTONIVELADORA ATE 130HP (INCL MANUT/OPERACAO) | H | 0 | 161.27
0
0
FRANARIN - PLEO |  | Listagem de Insumos | 0
|  | (Geral) | 0
Código Insumo |  | Un | 0 | Valor
S00004093 | MOTORISTA DE CAMINHAO | H | 0 | 13.81
S00004094 | MOTORISTA DE CAMINHAO E CARRETA | H | 0 | 14.61
S00004095 | MOTORISTA DE VEICULO LEVE | H | 0 | 13.73
S00004096 | MOTORISTA OPERADOR DE MUNCK | H | 0 | 14.87
S00004097 | MOTORISTA DE VEICULO PESADO | H | 0 | 14.87
S00004099 | MOTOESCREIPER CATERPILLAR 621 330HP OU EQUIV CAP. 15,3M3/23T (INCL M | H | 0 | 162
S00004102 | MOURÃO RETO DE CONCRETO PRÉ-MOLDADO 10 X 10CM, H=3M, PARA CERCAS | UN | 0 | 33
S00004103 | MOURAO CONCRETO RETO TP ALAMBRADO 10 X 10CM H = 3,25M | UN | 0 | 30.97
S00004107 | MOURAO CONCRETO RETO 15X15CM H = 2,30M | UN | 0 | 27.53
S00004108 | MOURAO CONCRETO RETO 10X10CM H = 2M | UN | 0 | 23.3
S00004110 | ESCORA OU MOURAO DE CONCRETO 10X10CM H = 2,45M | UN | 0 | 34.09
S00004111 | ESCORA OU MOURAO DE CONCRETO 10X10CM H = 2,30M | UN | 0 | 22.52
S00004112 | MOURAO CONCRETO RETO SECAO TRIANGULAR 12 CM H = 2,2M | UN | 0 | 23.3
S00004114 | MOURAO CONCRETO "T" H = 2,78M P/ 8FIOS + 0,45M P/ 3FIOS" | UN | 0 | 33.94
S00004115 | PECA DE MADEIRA ROLICA D = 15CM COMPRIM= ATE 3,0M PARA CERCA | M | 0 | 3.8
S00004119 | ¦EM PROCESSO DE DESATIVAÇÃO¦ PECA DE MADEIRA ROLICA D = 19CM PARA CERC | M | 0 | 5.75
S00004126 | MUFLA TERMINAL PRIMARIA UNIPOLAR USO EXTERNO PARA CABO 10/16MM2 ISOL,D | UN | 0 | 179
S00004127 | MUFLA TERMINAL PRIMARIA UNIPOLAR USO EXTERNO PARA CABO 25/70MM2 ISOL,D | UN | 0 | 179.72
S00004133 | MUFLA TERMINAL PRIMARIA UNIPOLAR USO EXTERNO PARA CABO 35/120MM2 ISOLD | UN | 0 | 246.4
S00004135 | MUFLA TERMINAL PRIMARIA UNIPOLAR USO EXTERNO PARA CABO 35/70MM2 ISOL.D | UN | 0 | 271.04
S00004140 | MUFLA TERMINAL PRIMARIA UNIPOLAR USO EXTERNO, TERMOCONTRATIL, PARA CAE | UN | 0 | 214.51
S00004145 | MUFLA TERMINAL PRIMARIA UNIPOLAR USO EXTERNO PARA CABO 50/185MM2 ISOL | UN | 0 | 214.51
S00004146 | MUFLA TERMINAL PRIMARIA UNIPOLAR USO EXTERNO PARA CABO 10/16MM2 ISOL.D | UN | 0 | 194.94
S00004152 | MUFLA TERMINAL PRIMARIA UNIPOLAR USO INTERNO PARA CABO 25/70MM2 ISOL.D | UN | 0 | 219.58
S00004154 | MUFLA TERMINAL PRIMARIA UNIPOLAR USO INTERNO PARA CABO 25/70MM2 ISOLSI | UN | 0 | 219.58
S00004161 | MUFLA TERMINAL PRIMARIA UNIPOLAR USO INTERNO PARA CABO 35/70MM2 ISOLAB | UN | 0 | 223.21
S00004167 | MUFLA TERMINAL PRIMARIA UNIPOLAR USO INTERNO PARA CABO 50/185MM2BORRAC | UN | 0 | 212.66
S00004168 | MUFLA TERMINAL PRIMARIA UNIPOLAR USO INTERNO PARA CABO 35/120MM2 ISOLB | UN | 0 | 231.9
S00004177 | NIPEL FERRO GALV ROSCA 1/2" | UN | 0 | 1.9
S00004178 | NIPEL FERRO GALV ROSCA 3/4" | UN | 0 | 2.71
S00004179 | NIPEL FERRO GALV ROSCA 1" | UN | 0 | 4.58
S00004180 | NIPEL FERRO GALV ROSCA 1.1/4" | UN | 0 | 6.38
S00004181 | NIPEL FERRO GALV ROSCA 2" | UN | 0 | 15.73
S00004182 | NIPEL FERRO GALV ROSCA 3" | UN | 0 | 31.91
S00004183 | NIPEL FERRO GALV ROSCA 4" | UN | 0 | 50.12
S00004184 | NIPEL FERRO GALV ROSCA 5" | UN | 0 | 90.01
S00004185 | NIPEL FERRO GALV ROSCA 6" | UN | 0 | 109.99
S00004186 | NIPEL REDUCAO FERRO GALV ROSCA 1/2" X 1/4" | UN | 0 | 1.9
S00004187 | NIPEL REDUCAO FERRO GALV ROSCA 3/4" X 1/2" | UN | 0 | 2.71
S00004188 | NIPEL REDUCAO FERRO GALV ROSCA 1" X 1/2" | UN | 0 | 4.51
S00004189 | NIPEL REDUCAO FERRO GALV ROSCA 1" X 3/4" | UN | 0 | 4.41
S00004190 | NIPEL REDUCAO FERRO GALV ROSCA 1.1/4" X 3/4" | UN | 0 | 6.15
S00004191 | NIPEL REDUCAO FERRO GALV ROSCA 1.1/2" X 3/4" | UN | 0 | 7.13
S00004192 | NIPEL REDUCAO FERRO GALV ROSCA 1.1/2" X 1" | UN | 0 | 7.13
S00004193 | NIPEL REDUCAO FERRO GALV ROSCA 2" X 1.1/4" | UN | 0 | 15.37
S00004194 | NIPEL REDUCAO FERRO GALV ROSCA 2" X 1.1/2" | UN | 0 | 15.37
S00004195 | NIPEL REDUCAO FERRO GALV ROSCA 2.1/2" X 1.1/4" | UN | 0 | 22.1
S00004196 | NIPEL REDUCAO FERRO GALV ROSCA 2.1/2" X 1.1/2" | UN | 0 | 21.84
S00004197 | NIPEL REDUCAO FERRO GALV ROSCA 2.1/2" X 2" | UN | 0 | 21.84
S00004198 | NIPEL REDUCAO FERRO GALV ROSCA 3" X 1.1/2" | UN | 0 | 31.52
S00004202 | NIPEL REDUCAO FERRO GALV ROSCA 3" X 2.1/2" | UN | 0 | 31.52
S00004203 | NIPEL REDUCAO FERRO GALV ROSCA 3" X 2" | UN | 0 | 31.52
S00004204 | NIPEL REDUCAO FERRO GALV ROSCA 2" X 1" | UN | 0 | 15.37
S00004205 | NIPEL REDUCAO FERRO GALV ROSCA 1.1/2" X 1.1/4" | UN | 0 | 7.19
S00004206 | NIPEL REDUCAO FERRO GALV ROSCA 1.1/4" X 1" | UN | 0 | 6.31
S00004207 | NIPEL REDUCAO FERRO GALV ROSCA 1.1/4" X 1/2" | UN | 0 | 5.98
S00004208 | NIPEL FERRO GALV ROSCA 2.1/2" | UN | 0 | 22.46
S00004209 | NIPEL FERRO GALV ROSCA 1.1/2" | UN | 0 | 7.23
S00004210 | NIPEL PVC C/ C/ ROSCA P/ AGUA FRIA PREDIAL 1/2" | UN | 0 | 0.5
S00004211 | NIPEL PVC C/ C/ ROSCA P/ AGUA FRIA PREDIAL 3/4" | UN | 0 | 0.5
S00004212 | NIPEL PVC C/ C/ ROSCA P/ AGUA FRIA PREDIAL 1" | UN | 0 | 1.29
S00004213 | NIPEL PVC C/ C/ ROSCA P/ AGUA FRIA PREDIAL 2" | UN | 0 | 5.7
S00004214 | NIPEL PVC C/ C/ ROSCA P/ AGUA FRIA PREDIAL 1.1/2" | UN | 0 | 3.22
S00004215 | NIPEL PVC C/ C/ ROSCA P/ AGUA FRIA PREDIAL 1.1/4" | UN | 0 | 2.91
S00004221 | OLEO DIESEL COMBUSTIVEL COMUM | L | 0 | 2.32
S00004222 | GASOLINA COMUM | L | 0 | 4.06
S00004223 | ETANOL | L | 0 | 2.9
0
0
FRANARIN - PLEO |  | Listagem de Insumos | 0
|  | (Geral) | 0
Código Insumo |  | Un | 0 | Valor
S00004224 | QUEROSENE | L | 0 | 2.61
S00004226 | GAS DE COZINHA - GLP | KG | 0 | 3.75
S00004227 | ÓLEO LUBRIFICANTE PARA MOTORES DE EQUIPAMENTOS PESADOS (CAMINHÕES, TRA | L | 0 | 7.86
S00004228 | OLEO QUEIMADO | L | 0 | 0.15
S00004229 | GRAXA LUBRIFICANTE | KG | 0 | 9.41
S00004230 | OPERADOR DE MAQUINAS E EQUIPAMENTOS | H | 0 | 14.18
S00004233 | OPERADOR DE USINA DE ASFALTO, DE SOLOS OU DE CONCRETO | H | 0 | 14.87
S00004234 | OPERADOR DE ESCAVADEIRA | H | 0 | 13.48
S00004235 | CAVOUQUEIRO OU OPERADOR PERFURATRIZ/ROMPEDOR | H | 0 | 14.87
S00004237 | TRATORISTA | H | 0 | 14.83
S00004238 | OPERADOR DE ROLO COMPACTADOR | H | 0 | 13.48
S00004239 | OPERADOR DE MOTONIVELADORA | H | 0 | 14.78
S00004240 | OPERADOR DE MOTO-ESCREIPER | H | 0 | 13.48
S00004242 | OPERADOR DE ACABADORA | H | 0 | 13.48
S00004243 | OPERADOR DE BETONEIRA ( CAMINHÃO) | H | 0 | 13.44
S00004244 | MACARIQUEIRO | H | 0 | 14.87
S00004248 | OPERADOR DE PA CARREGADEIRA | H | 0 | 14.51
S00004250 | OPERADOR DE COMPRESSOR OU COMPRESSORISTA | H | 0 | 12.99
S00004251 | OPERADOR JATO DE AREIA OU JATISTA | H | 0 | 12.87
S00004252 | OPERADOR PARA BATE ESTACAS | H | 0 | 12.9
S00004253 | OPERADOR DE GUINCHO | H | 0 | 13.44
S00004254 | OPERADOR DE GUINDASTE | H | 0 | 14.69
S00004257 | OPERADOR DE MARTELETE OU MARTELETEIRO | H | 0 | 12.87
S00004259 | PA CARREGADEIRA SOBRE PNEUS * 170 HP * CAP. * 3 M 3 * PESO OPERACIONAN | F | 0 | 193.23
S00004260 | PA CARREGADEIRA SOBRE PNEUS * 105 HP CAP. 1,91M3 * TIPO CASE W - 20 EM | H | 0 | 137.25
S00004261 | PA CARREGADEIRA SOBRE PNEUS * 105 HP * CAP. 1,72M3 * PESO OPERACIONALN | I | 0 | 154.59
S00004262 | PA CARREGADEIRA SOBRE RODAS CATERPILLAR 924 F - POTENCIA 105 HP - CAPM | UN | 0 | 305000
S00004263 | PA CARREGADEIRA SOBRE RODAS CATERPILLAR 950 G - POTENCIA 180 HP - CAPM | UN | 0 | 572927.25
S00004266 | COPIA HELIOGRAFICA | M2 | 0 | 12.04
S00004267 | PAPELEIRA DE LOUCA BRANCA | UN | 0 | 17.8
S00004268 | PORTA TOALHA DE LOUCA BRANCA C/ BASTAO PLASTICO | UN | 0 | 15.67
S00004269 | SABONETEIRA LOUCA BRANCA 15 X 15CM | UN | 0 | 18.17
S00004270 | SABONETEIRA LOUCA BRANCA 7,5 X 15CM | UN | 0 | 13.11
S00004271 | CABIDE DE LOUCA BRANCA SIMPLES TP GANCHO | UN | 0 | 7.82
S00004272 | PARA-RAIOS DE BAIXA TENSAO, TENSAO DE OPERACAO 275V ( VN = 220V ) E 1 | 5 | 0 | 74.57
S00004273 | PARA-RAIOS DE DISTRIBUICAO TIPO VALVULA DE OXIDO DE ZINCO, TENSAO NOM | UN | 0 | 536.71
S00004274 | CAPTOR FRANKLIN 350MM, 1 DESCIDA DE CABO, LATAO NIQUELADO OU CROMADO | UN | 0 | 55.93
S00004276 | PARA-RAIOS DE DISTRIBUICAO TIPO VALVULA DE OXIDO DE ZINCO, TENSAO NOM | UN | 0 | 201.96
S00004299 | PARAFUSO ZINCADO ROSCA SOBERBA 5/16" X 110MM P/ TELHA FIBROCIMENTO | UN | 0 | 0.45
S00004300 | PARAFUSO ZINCADO ROSCA SOBERBA 5/16" X 50MM P/ TELHA FIBROCIMENTO | UN | 0 | 0.26
S00004301 | PARAFUSO ZINCADO ROSCA SOBERBA 5/16" X 85MM P/ TELHA FIBROCIMENTO | UN | 0 | 0.42
S00004302 | PARAFUSO ZINCADO ROSCA SOBERBA 5/16" X 250MM P/ TELHA FIBROCIMENTO | UN | 0 | 1.11
S00004304 | PARAFUSO ZINCADO ROSCA SOBERBA 5/16" X 150MM P/ TELHA FIBROCIMENTO | UN | 0 | 0.58
S00004305 | PARAFUSO ZINCADO ROSCA SOBERBA 5/16" X 180MM P/ TELHA FIBROCIMENTO | UN | 0 | 1.32
S00004306 | PARAFUSO ZINCADO ROSCA SOBERBA 5/16" X 200MM P/ TELHA FIBROCIMENTO | UN | 0 | 0.85
S00004307 | PLACA DE VENTILACAO P/ TELHA FIBROCIMENTO CANALETE 90 OU KALHETAO | UN | 0 | 3.24
S00004308 | PARAFUSO ZINCADO ROSCA SOBERBA 5/16" X 230MM P/ TELHA FIBROCIMENTO | UN | 0 | 1.01
S00004309 | PLACA DE VENTILACAO P/ TELHA FIBROCIMENTO CANALETE 49 KALHETA | UN | 0 | 1.25
S00004310 | FIXADOR ABA AUTO TRAVANTE P/ TELHA CANALETE 90 OU KALHETAO | UN | 0 | 1.27
S00004311 | FIXADOR ABA SIMPLES P/ TELHA CANALETA 49 OU KALHETA | UN | 0 | 0.93
S00004312 | FIXADOR ABA SIMPLES P/ TELHA CANALETA 90 OU KALHETAO | UN | 0 | 1.27
S00004313 | HASTE RETA P/ GANCHO FG C/ ROSCA - 5/16" X 35CM - P/ FIXACAO TELHA FIB | E | 0 | 1.46
S00004314 | HASTE RETA P/ GANCHO FG C/ ROSCA - 5/16" X 45CM - P/ FIXACAO TELHA FIB | E | 0 | 1.27
S00004315 | GANCHO CHATO EM FG L=110MM P/ RECOBRIMENTO=100MM SECAO 1/8X1/2" (3MMXF | UN | 0 | 1.72
S00004316 | HASTE RETA P/ GANCHO FG C/ ROSCA - 1/4" X 40CM - P/ FIXACAO TELHA FIBR | UN | 0 | 1.06
S00004317 | HASTE RETA P/ GANCHO FG C/ ROSCA - 5/16" X 40CM - P/ FIXACAO TELHA FIB | UN | 0 | 1.06
S00004318 | PARAFUSO ZINCADO- 5/16" X 85MM - P/ TELHA FIBROC CANALETE 90 - INCL B | UN | 0 | 0.21
S00004319 | AFASTADOR P/ TELHA FIBROCIMENTO CANALETE 90 OU KALHETAO | UN | 0 | 0.26
S00004320 | PARAFUSO ZINCADO - 5/16" X 250MM - P/ TELHA FIBROC CANALETE 49 - INCL | UN | 0 | 0.21
S00004329 | PARAFUSO SEXTAVADO ZINCADO ROSCA INTEIRA 1/2" X 2" | UN | 0 | 0.77
S00004330 | PORCA ZINCADA SEXTAVADA 5/16" | UN | 0 | 0.09
S00004331 | PARAFUSO SEXTAVADO ZINCADO ROSCA INTEIRA 5/8" X 2.1/4" " | UN | 0 | 1.18
S00004332 | PARAFUSO SEXTAVADO ZINCADO ROSCA INTEIRA 3/8" X 2" " | UN | 0 | 0.27
S00004333 | PARAFUSO LATAO ROSCA SOBERBA CAB CHATA FENDA SIMPLES 3,2 X 16MM | UN | 0 | 1.21
S00004334 | PARAFUSO FRANCES ZINCADO 1/2" X 15" C/ PORCA E ARRUELA LISA/MEDIA | UN | 0 | 4.59
S00004335 | PARAFUSO FRANCES ZINCADO 1/2" X 12" C/ PORCA E ARRUELA LISA/MEDIA | UN | 0 | 3.11
S00004336 | PARAFUSO SEXTAVADO ZINCADO ROSCA INTEIRA 5/8" X 3" C/ PORCA E ARRUELA | UN | 0 | 1.36
0
0
FRANARIN - PLEO |  | Listagem de Insumos | 0
|  | (Geral) | 0
Código Insumo |  | Un | 0 | Valor
S00004337 | PORCA ZINCADA QUADRADA 16 MM | UN | 0 | 0.39
S00004339 | PORCA ZINCADA SEXTAVADA 1/2" | UN | 0 | 0.36
S00004340 | PORCA ZINCADA SEXTAVADA 5/8" | UN | 0 | 0.36
S00004341 | PORCA ZINCADA QUADRADA 10 MM | UN | 0 | 0.18
S00004342 | PORCA ZINCADA SEXTAVADA 3/8" | UN | 0 | 0.15
S00004343 | PARAFUSO FRANCES ZINCADO 1/2" X 4" C/ PORCA E ARRUELA | UN | 0 | 1.36
S00004344 | PARAFUSO FRANCES METRICO ZINCADO 12 X 150MM, INCL PORCA SEXT E ARRUEL | UN | 0 | 0.86
S00004346 | PARAFUSO SEXTAVADO FERRO POLIDO ROSCA PARCIAL 5/8" X 6" C/ PORCA E AR | UN | 0 | 2.96
S00004350 | BUCHA NYLON S-8 C/ PARAF ROSCA SOBERBA ACO ZINCADO CAB CHATA FENDA SIM | UN | 0 | 0.36
S00004351 | PARAFUSO NIQUELADO P/ FIXAR PECA SANITARIA - INCL PORCA CEGA, ARRUELA | UN | 0 | 1.48
S00004354 | PARAFUSO SEXTAVADO ZINCADO GRAU 5 ROSCA INTEIRA 1.1/2" X 4" " | UN | 0 | 0.8
S00004356 | PARAFUSO ROSCA SOBERBA ZINCADO CAB CHATA FENDA SIMPLES 4,8 X 45MM (1. | UN | 0 | 0.06
S00004358 | PARAFUSO LATAO ROSCA SOBERBA CAB CHATA FENDA SIMPLES 4,8 X 65MM (NR.1 | UN | 0 | 0.89
S00004359 | ARRUELA PLASTICA 4 X 16 | UN | 0 | 0.2
S00004360 | BRACADEIRA C/ PARAFUSO D = 3/4" | UN | 0 | 1.04
S00004361 | BRACADEIRA C/ PARAFUSO D = 1 1/2" | UN | 0 | 2.01
S00004362 | BRACADEIRA C/ PARAFUSO D = 1" | UN | 0 | 1.18
S00004363 | BRACADEIRA C/ PARAFUSO D = 1/2" | UN | 0 | 0.95
S00004364 | BRACADEIRA C/ PARAFUSO D = 2 1/2" | UN | 0 | 2.52
S00004365 | BRACADEIRA C/ PARAFUSO D = 2" | UN | 0 | 2.49
S00004366 | BRACADEIRA C/ PARAFUSO D = 3 1/2" | UN | 0 | 3.26
S00004367 | BRACADEIRA C/ PARAFUSO D = 3" | UN | 0 | 2.96
S00004368 | BRACADEIRA 3/4" X 1/4" | UN | 0 | 1.45
S00004371 | BRACADEIRA C/ PARAFUSO D = 1 1/4" | UN | 0 | 1.98
S00004372 | BRACADEIRA C/ PARAFUSO D = 4" | UN | 0 | 3.58
S00004374 | BUCHA NYLON S-10 | UN | 0 | 0.37
S00004375 | BUCHA NYLON S-6 | UN | 0 | 0.1
S00004376 | BUCHA NYLON S-8 | UN | 0 | 0.2
S00004377 | PARAFUSO ROSCA SOBERBA ZINCADO CAB CHATA FENDA SIMPLES 4,2 X 30MM | UN | 0 | 0.09
S00004378 | PARAFUSO ROSCA SOBERBA ACO ZINC CABECA CHATA FENDA SIMPLES 7 X 65MM | UN | 0 | 0.33
S00004379 | PARAFUSO ROSCA SOBERBA ZINCADO CAB CHATA FENDA SIMPLES 2,5 X 10MM (3/ | UN | 0 | 0.83
S00004380 | PARAFUSO ZINCADO ROSCA SOBERBA 5/16" X 120MM P/ TELHA FIBROCIMENTO | UN | 0 | 1.06
S00004381 | PARAFUSO ROSCA SOBERBA ACO ZINC CABECA CHATA FENDA SIMPLES 8 X 100MM | UN | 0 | 0.44
S00004382 | PARAFUSO SEXTAVADO ROSCA SOBERBA ZINCADO 5/16" X 80MM | UN | 0 | 0.39
S00004383 | PARAFUSO FRANCES METRICO ZINCADO 12 X 140MM, INCL PORCA SEXT E ARRUEL | UN | 0 | 1.66
S00004384 | PARAFUSO NIQUELADO P/ FIXAR PECA SANITARIA - INCL PORCA CEGA, ARRUELA | UN | 0 | 5.92
S00004385 | PARALELEPIPEDO GRANITICO OU BASALTICO - 30 A 35 PECAS/M2 (SEM FRETE) | MI | 0 | 700
S00004386 | PARALELEPIPEDO GRANITICO OU BASALTICO - 30 A 35 PECAS/M2 (SEM FRETE) | UN | 0 | 0.7
S00004390 | PARALELEPIPEDO GRANITICO - 33 PECAS/M2 | M2 | 0 | 23.1
S00004392 | MEIO-FIO OU GUIA GRANITICO OU BASALTICO | M | 0 | 19.6
S00004396 | PASTILHA CERAMICA ESMALTADA QUADRADA 1" | M2 | 0 | 38.45
S00004397 | PASTILHA CERAMICA FOSCA QUADRADA 1" | M2 | 0 | 38.15
S00004400 | PECA DE MADEIRA NATIVA/REGIONAL 5,0 X 7,5 CM (2 X 3") NAO APARELHADA | M | 0 | 7.85
S00004401 | PECA DE MADEIRA LEI NATIVA/REGIONAL 1 X 8 CM NAO APARELHADA | M | 0 | 2.43
S00004403 | PECA DE MADEIRA DE LEI NATIVA/REGIONAL 1 X 5 CM NAO APARELHADA | M | 0 | 1.56
S00004405 | PECA DE MADEIRA DE LEI NATIVA/REGIONAL 2,5 X 7 CM NAO APARELHADA | M | 0 | 5.37
S00004407 | PECA DE MADEIRA DE LEI NATIVA/REGIONAL 1,5 X 4 CM NAO APARELHADA | M | 0 | 1.87
S00004408 | PECA DE MADEIRA DE LEI NATIVA/REGIONAL 1,5 X 5 CM (1/2 X 2") NAO APAR | M | 0 | 2.31
S00004410 | PECA DE MADEIRA DE LEI NATIVA/REGIONAL 2 X 5 CM NAO APARELHADA | M | 0 | 3.06
S00004412 | PECA DE MADEIRA DE LEI NATIVA/REGIONAL1 X 3 CM NAO APARELHADA | M | 0 | 0.94
S00004413 | PECA DE MADEIRA DE LEI NATIVA/REGIONAL 2,5 X 4 CM NAO APARELHADA | M | 0 | 3.06
S00004415 | PECA DE MADEIRA LEI NATIVA/REGIONAL 2,5 X 5 CM NAO APARELHADA | M | 0 | 3.87
S00004417 | PECA DE MADEIRA LEI NATIVA/REGIONAL 2,5 X 7,5 CM (1 X 3") NAO APARELH | M | 0 | 5.81
S00004418 | PECA DE MADEIRA DE LEI NATIVA/REGIONAL 5 X 5 X10 CM (APROX) P/ FIXACA | UN | 0 | 0.75
S00004419 | PECA DE MADEIRA DE LEI NATIVA/REGIONAL 10 X 10 X 3 CM P/ FIXACAO DE E | UN | 0 | 0.94
S00004420 | PECA DE MADEIRA DE LEI NATIVA/REGIONAL 10 X 20 X 3 CM P/ FIXACAO DE E | UN | 0 | 1.87
S00004421 | PECA DE MADEIRA DE LEI NATIVA/REGIONAL 10 X 15 X 3 CM P/ FIXACAO DE E | UN | 0 | 1.37
S00004425 | PECA DE MADEIRA DE LEI NATIVA/REGIONAL 6 X 12 CM NAO APARELHADA | M | 0 | 14.33
S00004427 | PECA DE MADEIRA DE LEI NATIVA/REGIONAL 7,0 X 12,5 CM NAO APARELHADA | M | 0 | 18.4
S00004429 | PECA DE MADEIRA DE LEI NATIVA/REGIONAL 7,5 X 10,0 CM NAO APARELHADA | M | 0 | 15.75
S00004430 | PECA DE MADEIRA DE LEI NATIVA/REGIONAL 5 X 6 CM NAO APARELHADA | M | 0 | 5.96
S00004431 | PECA DE MADEIRA DE LEI NATIVA/REGIONAL 8 X 8 CM NAO APARELHADA | M | 0 | 12.75
S00004432 | PECA DE MADEIRA DE LEI NATIVA/REGIONAL 1,5 X 10,0 CM NAO APARELHADA | M | 0 | 4.62
S00004433 | PECA DE MADEIRA DE LEI NATIVA/REGIONAL 7,5 X 7,5 CM NAO APARELHADA | M | 0 | 11.18
S00004435 | TABUA MADEIRA NATIVA/REGIONAL 3,5 X 20,0 CM NAO APARELHADA (P/FORMA) | M | 0 | 5.91
S00004436 | TABUA MADEIRA NATIVA/REGIONAL 3,5 X 20 CM (1.1/2" X 9") NAO APARELHADA | M | 0 | 7.88
S00004437 | PRANCHA MADEIRA NATIVA/REGIONAL 7,5 X 22,5 CM NAO APARELHADA (P/FORMA) | M | 0 | 11.81
0
0
FRANARIN - PLEO |  | Listagem de Insumos | 0
|  | (Geral) | 0
Código Insumo |  | Un | 0 | Valor
S00004438 | ¦EM PROCESSO DE DESATIVAÇÃO¦ PECA DE MADEIRA (PINHO) 1A QUALIDADE 3 X | M | 0 | 3.16
S00004439 | PECA DE MADEIRA DE LEI 1A QUALIDADE 2,5 X 30CM NAO APARELHADA | M | 0 | 19.67
S00004440 | PECA DE MADEIRA DE LEI NATIVA/REGIONAL 3 X 16 CM NAO APARELHADA | M | 0 | 9.55
S00004442 | PECA DE MADEIRA DE LEI NATIVA/REGIONAL 8 X 18 CM NAO APARELHADA | M | 0 | 28.66
S00004443 | PECA DE MADEIRA DE LEI NATIVA/REGIONAL 5 X 13 CM (2 X 5") NAO APAREL | M | 0 | 12.95
S00004445 | ¦EM PROCESSO DE DESATIVAÇÃO¦ PECA DE MADEIRA DE LEI 1A QUALIDADE 2,5 X | M | 0 | 7.24
S00004448 | PEÇA DE MADEIRA 3A./4A QUALIDADE 7,5 X 12,50 CM (3X5") NÃO APARELHADA | M | 0 | 3.95
S00004449 | PECA DE MADEIRA DE LEI NATIVA/REGIONAL 4 X 8 CM NAO APARELHADA | M | 0 | 6.35
S00004453 | PECA DE MADEIRA DE LEI NATIVA/REGIONAL 5 X 5 CM NAO APARELHADA | M | 0 | 4.97
S00004458 | PECA DE MADEIRA DE LEI NATIVA/REGIONAL 1 X 2 CM NAO APARELHADA | M | 0 | 0.62
S00004460 | PECA DE MADEIRA DE LEI NATIVA/REGIONAL 2,5 X 10,0 CM (1 X 4") NAO APA | M | 0 | 7.68
S00004462 | PECA DE MADEIRA DE LEI NATIVA/REGIONAL 6 X 25 CM NAO APARELHADA | M2 | 0 | 119.36
S00004463 | PECA DE MADEIRA DE LEI NATIVA/REGIONAL 4 X 30 CM NAO APARELHADA | M3 | 0 | 1989.33
S00004464 | PECA DE MADEIRA DE LEI NATIVA/REGIONAL 3 X 6 CM NAO APARELHADA | M | 0 | 3.59
S00004465 | PECA DE MADEIRA DE LEI NATIVA/REGIONAL 5,0 X 22,5 CM (2 X 9") NAO APA | M | 0 | 22.4
S00004466 | PECA DE MADEIRA DE LEI NATIVA/REGIONAL 5 X 15 CM NAO APARELHADA | M | 0 | 14.92
S00004468 | PECA DE MADEIRA DE LEI NATIVA/REGIONAL 4 X 30 CM NAO APARELHADA | M2 | 0 | 79.57
S00004470 | PECA DE MADEIRA DE LEI NATIVA/REGIONAL 7,5 X 40,0 CM (3 X 16") NAO AP | M | 0 | 59.68
S00004471 | ¦EM PROCESSO DE DESATIVAÇÃO¦ PECA DE MADEIRA DE LEI 1A QUALIDADE 6 X 1 | M | 0 | 19.11
S00004472 | PECA DE MADEIRA DE LEI NATIVA/REGIONAL 6 X 16 CM NAO APARELHADA | M | 0 | 19.78
S00004473 | PECA DE MADEIRA DE LEI NATIVA/REGIONAL 7,5 X 12,5 CM (3 X 5") NAO APA | M | 0 | 18.66
S00004477 | PECA DE MADEIRA DE LEI NATIVA/REGIONAL 4 X 10 CM NAO APARELHADA | M | 0 | 7.98
S00004478 | PECA DE MADEIRA DE LEI 1A QUALIDADE 7,5 X 15CM (3X6") NAO APARELHADA | M | 0 | 21.92
S00004479 | PECA DE MADEIRA DE LEI NATIVA/REGIONAL 8 X 12 CM NAO APARELHADA | M | 0 | 19.11
S00004481 | PECA DE MADEIRA DE LEI NATIVA/REGIONAL 7,5 X 15,0 CM (3 X 6") NAO APA | M | 0 | 23.6
S00004485 | PECA DE MADEIRA LEI NATIVA/REGIONAL 4 X 6 CM (1 1/2'' X 2 1/2'') NAO | M | 0 | 4.78
S00004487 | PECA DE MADEIRA DE LEI NATIVA/REGIONAL 5 X 10 CM NAO APARELHADA | M | 0 | 6.94
S00004490 | PECA DE MADEIRA DE LEI NATIVA/REGIONAL 8 X 16 CM NAO APARELHADA | M | 0 | 25.46
S00004491 | PECA DE MADEIRA 3A/4A QUALIDADE 7,5 X 7,5CM (3X3) NAO APARELHADA | M | 0 | 2.16
S00004492 | PECA DE MADEIRA 2A QUALIDADE 8 X 8CM NAO APARELHADA | M | 0 | 3.26
S00004493 | ¦EM PROCESSO DE DESATIVAÇÃO¦ PECA DE MADEIRA 2A QUALIDADE 7,5 X 7,5CM | M | 0 | 2.01
S00004496 | CAIBRO DE MADEIRA NATIVA/REGIONAL 5 X 5 CM NAO APARELHADA (P/FORMA) | M | 0 | 1.26
S00004497 | ¦EM PROCESSO DE DESATIVAÇÃO¦ PECA DE MADEIRA 3A QUALIDADE 10 X 10CM N | M | 0 | 3.01
S00004500 | ¦EM PROCESSO DE DESATIVAÇÃO¦ PECA DE MADEIRA 3A/4A QUALIDADE 7,5 X 10 | M | 0 | 3.35
S00004502 | PECA DE MADEIRA 2A QUALIDADE 2,5 X 5CM NAO APARELHADA | M | 0 | 0.76
S00004504 | ¦EM PROCESSO DE DESATIVAÇÃO¦ PECA DE MADEIRA 3A QUALIDADE 1,4 X 7CM N | M | 0 | 0.74
S00004505 | PECA DE MADEIRA 3A/4A QUALIDADE 1 X 7CM NAO APARELHADA | M | 0 | 0.86
S00004506 | PECA DE MADEIRA 2A QUALIDADE 2,5 X 10CM NAO APARELHADA | M | 0 | 1.34
S00004509 | ¦EM PROCESSO DE DESATIVAÇÃO¦ PECA DE MADEIRA 3A QUALIDADE 2,5 X 10CM | M | 0 | 1.11
S00004510 | PECA DE MADEIRA 3A QUALIDADE 1,5 X 4CM NAO APARELHADA | M | 0 | 0.6
S00004512 | ¦EM PROCESSO DE DESATIVAÇÃO¦ PECA DE MADEIRA 3A/4A QUALIDADE 2,5 X 5C | M | 0 | 0.68
S00004513 | PECA DE MADEIRA 3A/4A NATIVA/REGIONAL 5 X 5 CM | M | 0 | 0.82
S00004515 | PECA DE MADEIRA 2A QUALIDADE 7,5 X 10CM NÃO APARELHADA | M | 0 | 3.32
S00004517 | PECA DE MADEIRA NATIVA/REGIONAL 2,5 X 7,0 CM (SARRAFO-P/FORMA) | M | 0 | 0.57
S00004704 | PEDRA ARDOSIA CINZA 20 X 40CM E = 1CM | M2 | 0 | 32.63
S00004705 | PEDRA BASALTO CINZA IRREGULAR | M2 | 0 | 63.75
S00004708 | PEDRA PORTUGUESA PRETA | M2 | 0 | 41.25
S00004709 | PEDRA RACHAO P/ REVESTIMENTO | M2 | 0 | 176.25
S00004710 | PEDRA SAO TOME 20 X 40CM | M2 | 0 | 133.13
S00004712 | PEDRA C/SUPERF LISA NAO TRABALHADA P/ REVESTIMENTO | M2 | 0 | 82.5
S00004714 | PEDRA SABAO | M2 | 0 | 150
S00004715 | PEDRA ARDOSIA CINZA IRREGULAR | M2 | 0 | 25.5
S00004716 | MOSAICO PORTUGUES | M2 | 0 | 61.88
S00004717 | PEDRA PORTUGUESA BRANCA | M2 | 0 | 71.25
S00004718 | PEDRA BRITADA N. 2 OU 25 MM - POSTO PEDREIRA / FORNECEDOR (SEM FRETE) | M3 | 0 | 48.25
S00004720 | PEDRA BRITADA N. 0 PEDRISCO OU CASCALHINHO - POSTO PEDREIRA / FORNECE | M3 | 0 | 49.65
S00004721 | PEDRA BRITADA N. 1 OU 19 MM - POSTO PEDREIRA / FORNECEDOR (SEM FRETE) | M3 | 0 | 49.96
S00004722 | PEDRA BRITADA N. 3 OU 38 MM - POSTO PEDREIRA / FORNECEDOR (SEM FRETE) | M3 | 0 | 43.44
S00004723 | PEDRA BRITADA N. 4 OU 50 MM - POSTO PEDREIRA / FORNECEDOR (SEM FRETE) | M3 | 0 | 41.89
S00004727 | PEDRA BRITADA N. 05 OU 75 MM - POSTO PEDREIRA / FORNECEDOR (SEM FRETE | M3 | 0 | 32.58
S00004729 | PEDRA BRITADA GRADUADA, CLASSIFICADA - POSTO PEDREIRA / FORNECEDOR (S | M3 | 0 | 49.65
S00004730 | PEDRA-DE-MÃO OU PEDRA RACHÃO P/ MURO ARRIMO/FUNDAÇÃO/ENROCAMENTO ETCFO | M3 | 0 | 39.1
S00004734 | SEIXO ROLADO PARA APLICAÇÃO EM CONCRETO - POSTO PEDREIRA / FORNECEDOR | M3 | 0 | 68.26
S00004741 | PÓ-DE-PEDRA - POSTO PEDREIRA / FORNECEDOR (SEM FRETE) | M3 | 0 | 40.34
S00004743 | CASCALHO DE CAVA | M3 | 0 | 92.19
S00004744 | CASCALHO DE RIO | M3 | 0 | 75.43
S00004745 | CASCALHO LAVADO | M3 | 0 | 113.14
0
0
FRANARIN - PLEO |  | Listagem de Insumos | 0
|  | (Geral) | 0
Código Insumo |  | Un | 0 | Valor
S00004746 | CASCALHO, PEDREGULHO OU PICARRA (MATERIAL DE JAZIDA PARA BASE DE PAVIM | M3 | 0 | 44
S00004748 | PEDRA BRITADA BICA CORRIDA (NÃO CLASSIFICADA) - POSTO PEDREIRA / FORN | M3 | 0 | 44.99
S00004750 | PEDREIRO | H | 0 | 10.52
S00004751 | PASTILHEIRO | H | 0 | 10.52
S00004752 | POCEIRO | H | 0 | 12.49
S00004755 | MARMORISTA/GRANITEIRO | H | 0 | 10.52
S00004757 | ¦EM PROCESSO DE DESATIVÇÃO¦ ASFALTADOR/PROFISSIONAL QUALIFICADO | H | 0 | 11.72
S00004758 | CALAFETADOR/CALAFATE | H | 0 | 10.52
S00004759 | CALCETEIRO | H | 0 | 9.12
S00004760 | AZULEJISTA OU LADRILHISTA | H | 0 | 9.97
S00004763 | TAQUEADOR OU TAQUEIRO | H | 0 | 10.52
S00004764 | PERFIL ACO ESTRUTURAL "I" - 10" X 4 5/8" (QUALQUER ESPESSURA) | KG | 0 | 3.8
S00004765 | PERFIL ACO ESTRUTURAL "I" - 4" X 2 5/8" ESP=6,43 MM (12,65 KG/M) | M | 0 | 44.9
S00004766 | PERFIL ACO ESTRUTURAL "I" - 6" X 3 3/8" (QUALQUER ESPESSURA) | KG | 0 | 3.55
S00004767 | PERFIL ACO ESTRUTURAL "I" - 6" X 3 3/8" ESP=8,71 MM (21,95 KG/M) | M | 0 | 78.69
S00004768 | PERFIL ACO ESTRUTURAL "I" - 8" X 4" (QUALQUER ESPESSURA) | KG | 0 | 3.94
S00004769 | PERFIL ACO ESTRUTURAL "I" - 8" X 4" ESP=8,86 MM (30,50 KG/M) | M | 0 | 126.83
S00004773 | PERFIL ACO ESTRUTURAL "I" - 10" X 4 5/8" ESP=11,35 MM (44,65 KG/M) | M | 0 | 176.07
S00004774 | PERFIL ACO ESTRUTURAL "I" - 12" X 5 1/4" (QUALQUER ESPESSURA) | KG | 0 | 4.45
S00004775 | PERFIL ACO ESTRUTURAL "I" - 12" X 5 1/4" ESP=11,68 MM (60,71 KG/M) | M | 0 | 263.34
S00004776 | PERFIL ACO ESTRUTURAL "I" - 12" X 5 1/4" ESP=14,35 MM (66,97 KG/M) | M | 0 | 288.1
S00004777 | CANTONEIRA ACO ABAS IGUAIS (QUALQUER BITOLA) E = 1/4" | KG | 0 | 2.98
S00004778 | PERFURATRIZ PNEUMÁTICA PARA ROCHA, DE 17KG - (LOCAÇÃO) | H | 0 | 4.05
S00004780 | PERFURATRIZ PNEUMATICA P/ ROCHA TIPO ATLAS COPCO RH-658 - 24,0KG OU E | H | 0 | 4.41
S00004783 | PINTOR | H | 0 | 10.52
S00004785 | PINTOR PARA TINTA EPOXI | H | 0 | 10.52
S00004786 | PISO EM GRANILITE, MARMORITE OU GRANITINA - ESP = 8 MM | M2 | 0 | 50
S00004787 | GRANILHA DE MARMORE BRANCO | KG | 0 | 0.67
S00004790 | PISO VINILICO EM PLACAS 30 X 30CM, C/ FLASH, ESP = 2,0MM | M2 | 0 | 37.5
S00004791 | COLA CONTATO P/ CHAPA VINÍLICA/BORRACHA | KG | 0 | 20.65
S00004792 | PISO VINÍLICO EM PLACAS DE 30 X 30CM, C/ FLASH, ESP = 3,2MM | M2 | 0 | 63.9
S00004794 | PISO DE BORRACHA DE 500 X 500 X 14 MM SPORTGOMA P/ ARGAMASSA PRETO PL | M2 | 0 | 139.15
S00004795 | PISO DE BORRACHA 500 X 500 X 15 MM PASTILHADO P/ ARGAMASSA AI.15 PLUR | M2 | 0 | 193.82
S00004796 | PISO BORRACHA 500 X 500 X 7 MM FRISADO P/ ARGAMASSA A.45 PLURIGOMA PR | M2 | 0 | 111.21
S00004797 | PISO BORRACHA 500 X 500 X 7 MM PASTILHADO P/ ARGAMASSA A.15 PLURIGOMA | M2 | 0 | 110.75
S00004798 | PISO BORRACHA 500 X 500 X 7 MM CANELADO P/ ARGAMASSA A.25 PLURIGOMA P | M2 | 0 | 111.21
S00004799 | PISO BORRACHA 500 X 500 X 15 MM CANELADO P/ ARGAMASSA AI.25 PLURIGOMA | M2 | 0 | 209.44
S00004800 | PISO BORRACHA 500 X 500 X 3,5 MM PASTILHADO P/ COLA G.15 PLURIGOMA PR | M2 | 0 | 25.56
S00004801 | PISO BORRACHA 500 X 500 X 3,5 MM CANELADO P/ COLA G.25 PLURIGOMA PRET | M2 | 0 | 49.52
S00004802 | PISO BORRACHA 500 X 500 X 3,5 MM FRISADO P/ COLA G.45 PLURIGOMA PRETO | M2 | 0 | 49.52
S00004803 | RODAPE BORRACHA LISO H = 7CM P/ ARGAMASSA RCI.70 ESP = 2,0MM | M | 0 | 16.39
S00004804 | RODAPE VINILICO 5CM E = 1MM | M | 0 | 5.23
S00004805 | TESTEIRA BORRACHA LISA TDI P/ PISO 65 X 33MM ESP = 15MM P/ ARGAMASSA | M | 0 | 22.72
S00004806 | TESTEIRA VINILICA - PECA 5M | M | 0 | 11.36
S00004807 | TESTEIRA BORRACHA LISA TDCI P/ PISO 65X33MM ESP = 8,5MM P/ ARGAMASSA | M | 0 | 13.63
S00004812 | PLACA GESSO 60 X 60CM E=12MM P/FORRO | M2 | 0 | 10.15
S00004813 | PLACA DE OBRA (IDENTIFICACAO) PARA CONSTRUCAO CIVIL EM CHAPA GALVANIZA | M2 | 0 | 211
S00004814 | APARELHO SINALIZADOR DE SAIDA DE GARAGEM COMPLETO C/ CELULA FOTOELETRI | UN | 0 | 261.63
S00004815 | BALDE VERMELHO P/ SINALIZACAO | UN | 0 | 3.46
S00004817 | CONE DE SINALIZACAO MEDIO DE BORRACHA | UN | 0 | 39.02
S00004818 | PLACA DE MÁRMORE BRANCO CLÁSSICO POLIDO DE 30 X 30 CM, E= 2 CM PARA PI | M2 | 0 | 215
S00004819 | PLACA MARMORE BRANCO COMUM 15 X 30CM E = 3CM, POLIDO P/ REVESTIMENTO | M2 | 0 | 233.41
S00004820 | PLACA MARMORE BRANCO COMUM 15 X 30CM E = 2,5CM, POLIDO P/ REVESTIMENTO | M2 | 0 | 207.48
S00004821 | PLACA MARMORE BRANCO 30 X 30CM E = 3CM, P/ PISO, POLIDO | M2 | 0 | 319.1
S00004822 | PLACA MARMORE BRANCO 15 X 30CM E = 2CM, POLIDO PARA REVESTIMENTO | M2 | 0 | 228.23
S00004823 | COLA IBERE P/ MARMORE/GRANITO | KG | 0 | 26.87
S00004824 | GRANA DE MARMORE | KG | 0 | 0.73
S00004825 | PEITORIL MARMORE BRANCO L = 25CM ESP = 3CM, POLIDO | M | 0 | 111.52
S00004826 | PEITORIL MARMORE BRANCO L = 15CM ESP = 3CM, POLIDO | M | 0 | 82.21
S00004827 | SOLEIRA MARMORE BRANCO L = 25CM E = 3CM, POLIDO | M | 0 | 110.22
S00004828 | SOLEIRA MARMORE BRANCO L = 15CM E = 3CM, POLIDO | M | 0 | 49.29
S00004829 | RODAPE MARMORE BRANCO COMUM H = 7CM, ESP = 2CM, POLIDO | M | 0 | 36.31
S00004830 | RODAPE MARMORE BRANCO COMUM H = 5CM, ESP = 2CM, POLIDO | M | 0 | 25.94
S00004888 | PLUG OU BUJAO FERRO GALV 1/2" | UN | 0 | 1.21
S00004889 | PLUG OU BUJAO FERRO GALV 3/4" | UN | 0 | 1.9
S00004890 | PLUG OU BUJAO FERRO GALV 1" | UN | 0 | 2.71
S00004891 | PLUG OU BUJAO FERRO GALV 2" | UN | 0 | 8.04
0
0
FRANARIN - PLEO |  | Listagem de Insumos | 0
|  | (Geral) | 0
Código Insumo |  | Un | 0 | Valor
S00004892 | PLUG OU BUJAO FERRO GALV 3" | UN | 0 | 20.79
S00004893 | PLUG OU BUJAO FERRO GALV 1 1/2" | UN | 0 | 5.3
S00004894 | PLUG OU BUJAO FERRO GALV 1 1/4" | UN | 0 | 4.09
S00004895 | PLUG PVC C/ROSCA P/ AGUA FRIA PREDIAL 1/2" | UN | 0 | 0.27
S00004896 | PLUG PVC C/ROSCA P/ AGUA FRIA PREDIAL 3/4" | UN | 0 | 0.41
S00004897 | PLUG PVC C/ROSCA P/ AGUA FRIA PREDIAL 1" | UN | 0 | 0.95
S00004898 | PLUG PVC C/ROSCA P/ AGUA FRIA PREDIAL 1.1/4" | UN | 0 | 1.01
S00004899 | PLUG PVC C/ROSCA P/ AGUA FRIA PREDIAL 2" | UN | 0 | 3.29
S00004900 | PLUG PVC C/ROSCA P/ AGUA FRIA PREDIAL 1.1/2" | UN | 0 | 2.91
S00004902 | PLUG PVC NBR 10569 P/ REDE COLET ESG JE DN 150MM | UN | 0 | 63.05
S00004903 | PLUG PVC NBR 10569 P/ REDE COLET ESG JE DN 350MM | UN | 0 | 457.95
S00004904 | PLUG PVC NBR 10569 P/ REDE COLET ESG JE DN 300MM | UN | 0 | 355.65
S00004905 | PLUG PVC NBR 10569 P/ REDE COLET ESG JE DN 400MM | UN | 0 | 592.85
S00004906 | PLUG PVC NBR 10569 P/ REDE COLET ESG JE DN 125MM | UN | 0 | 53.41
S00004907 | PLUG PVC NBR 10569 P/ REDE COLET ESG JE DN 100MM | UN | 0 | 45.45
S00004908 | PLUG PVC NBR 10569 P/ REDE COLET ESG JE DN 200MM | UN | 0 | 93.04
S00004909 | PLUG PVC NBR 10569 P/ REDE COLET ESG JE DN 250MM | UN | 0 | 158.62
S00004910 | PORTA ACO ENROLAR CHAPA 24 RAIADA LARGA - ACAB GALV NATURAL - 2,0 X 2, | M2 | 0 | 300
S00004911 | PORTA ACO ENROLAR CHAPA 22 RAIADA LARGA - ACAB GALV NATURAL - 2,0 X 2, | M2 | 0 | 312
S00004912 | CANTONEIRA ACO 3 X 3 X 1/4" | KG | 0 | 3.01
S00004913 | PORTA ACO ENROLAR CHAPA 24 ONDULADA/PERFIL MEIA CANA - ACAB GALV NATUR | UN | 0 | 1554
S00004914 | PORTA ALUMINIO ABRIR, PERFIL SERIE 25, CHAPA CORRUGADA C/ GUARNICAO 87 | M2 | 0 | 466.03
S00004917 | PORTA ALUMINIO ABRIR, PERFIL SERIE 25, TP VENEZIANA C/ GUARNICAO 87 X | M2 | 0 | 468.2
S00004922 | PORTA DE CORRER EM ALUMÍNIO SÉRIE 25, COM DUAS FOLHAS PARA VIDRO,E VID | NI | 0 | 364.64
S00004923 | PORTA ALUMINIO CORRER, PERFIL SERIE 16, FOLHAS P/ VIDRO C/ GUARNICAO 1 | M2 | 0 | 407.95
S00004929 | PORTA FERRO ABRIR TP CHAPA C/ GUARNICAO COMPLETA 87 X 210CM | M2 | 0 | 281.43
S00004930 | PORTA FERRO ABRIR TP BARRA CHATA C/ REQUADRO E GUARNICAO COMPLETA 87 X | M2 | 0 | 237.77
S00004931 | PORTA FERRO ABRIR TP CHAPA C/ GUARNICAO 70 X 210CM | UN | 0 | 254.14
S00004936 | PORTA FERRO ABRIR TP GRADE C/ CHAPA, C/ GUARNICAO 87 X 210CM | M2 | 0 | 227.13
S00004937 | PORTA FERRO ABRIR TP CHAPA C/ GUARNICAO 60 X 210CM | UN | 0 | 496.39
S00004938 | PORTA FERRO ABRIR TP CHAPA C/ GUARNICAO 80 X 210CM | UN | 0 | 509.8
S00004939 | PORTA FERRO ABRIR TP QUADRICULADA C/ GUARNICAO 87 X 210CM | M2 | 0 | 282.53
S00004940 | PORTA FERRO CORRER TP CHAPA C/ GUARNICAO 1FL P/ VIDRO COMPLETA 87 X 21 | M2 | 0 | 285.83
S00004941 | PORTA FERRO CORRER TP CHAPA C/ GUARNICAO 2FLS COMPLETA 160 X 210CM | M2 | 0 | 254.74
S00004943 | PORTA ACO ENROLAR CHAPA 24 VAZADA TIJOLINHO OU EQUIV C/ RETANG OU CIRC | M2 | 0 | 519
S00004944 | PORTA ACO ENROLAR TIPO GRADE - FABRICADA C/ PERFIL "U" VIRADO/CHAPA 16 | M2 | 0 | 465
S00004946 | PORTAO FERRO ABRIR EM TELA 1 FOLHA 95 X 210CM | UN | 0 | 439.37
S00004947 | PORTAO FERRO ABRIR CHAPA GALVANIZADA NUM 18 | M2 | 0 | 268.32
S00004948 | PORTAO FERRO C/ VARA 1/2" C/REQUADRO | M2 | 0 | 187.82
S00004950 | PORTAO FERRO ABRIR EM TELA 2 FOLHAS 420 X 210CM | UN | 0 | 1744.06
S00004952 | PORTA MADEIRA SEMI-OCA ALMOFADADA REGIONAL 1A 70 X 210 X 3,5 CM | M2 | 0 | 280.57
S00004953 | PORTA MADEIRA SEMI-OCA ALMOFADADA REGIONAL 2A 80 X 210 X 3CM | M2 | 0 | 143.71
S00004954 | PORTA MADEIRA SEMI-OCA ALMOFADADA REGIONAL 1A 80 X 210 X 3CM | M2 | 0 | 172.45
S00004958 | PORTA MADEIRA SEMI-OCA ALMOFADADA REGIONAL 2A 80 X 210 X 3,5 | M2 | 0 | 225.33
S00004962 | PORTA MADEIRA SEMI-OCA ALMOFADADA REGIONAL 1A 70 X 210 X | UN | 0 | 217.2
S00004964 | PORTA MADEIRA SEMI-OCA ALMOFADADA REGIONAL 1A 80 X 210 X 3CM | UN | 0 | 289.71
S00004967 | PORTA MADEIRA REGIONAL 2A VENEZIANA 80 X 210 X 3,5CM | M2 | 0 | 250.61
S00004968 | PORTA MADEIRA REGIONAL 1A VENEZIANA 70 X 210 X 3,5CM | M2 | 0 | 210.78
S00004969 | PORTA MADEIRA REGIONAL 1A VENEZIANA 80 X 210 X 3CM | M2 | 0 | 278.34
S00004977 | PORTA MADEIRA REGIONAL 2A VENEZIANA 80 X 210 X 3CM | M2 | 0 | 229.21
S00004981 | PORTA MADEIRA COMPENSADA LISA PARA CERA OU VERNIZ 70 X 210 X 3,5 CM | UN | 0 | 107.5
S00004982 | PORTA MADEIRA COMPENSADA LISA PARA PINTURA 100 X 210 X 3,5 CM | UN | 0 | 107.32
S00004987 | PORTA MADEIRA COMPENSADA LISA PARA CERA OU VERNIZ 90 X 210 X 3,5CM | UN | 0 | 125.42
S00004989 | PORTA MADEIRA COMPENSADA LISA PARA CERA OU VERNIZ 100 X 210 X 3,5CM | UN | 0 | 134.46
S00004992 | PORTA MADEIRA COMPENSADA LISA PARA CERA OU VERNIZ 80 X 210 X 3,5CM | UN | 0 | 111.91
S00004997 | PORTA MADEIRA MACICA REGIONAL 1A MEXICANA E = 3 CM | M2 | 0 | 243.44
S00004998 | PORTA MADEIRA MACICA REGIONAL 1A MEXICANA 80 X 210 X 3,5CM | M2 | 0 | 286.33
S00005000 | PORTA MADEIRA MACICA REGIONAL 2A MEXICANA 80 X 210 X 3,5CM | M2 | 0 | 213.78
S00005001 | PORTA MADEIRA REGIONAL 1A CORRER P/ VIDRO E = 3CM | M2 | 0 | 434.56
S00005002 | PORTA MADEIRA REGIONAL 3A CORRER P/ VIDRO E = 3CM | M2 | 0 | 281.55
S00005003 | PORTA MADEIRA REGIONAL 3A CORRER P/ VIDRO E = 3,5CM | M2 | 0 | 287.18
S00005004 | PORTA MADEIRA REGIONAL 2A CORRER P/ VIDRO E = 3,5CM | M2 | 0 | 373.63
S00005005 | PORTA MADEIRA REGIONAL 2A CORRER P/ VIDRO E = 3CM | M2 | 0 | 373.63
S00005016 | PORTA MADEIRA MACICA REGIONAL MEXICANA 80 X 210 X 3CM | M2 | 0 | 210.79
S00005020 | PORTA MADEIRA COMPENSADA LISA PARA CERA OU VERNIZ 60 X 210 X 3,5CM | UN | 0 | 104.47
S00005028 | PORTA MADEIRA REGIONAL 1A CORRER P/ VIDRO E = 3,5CM | M2 | 0 | 459.85
S00005031 | PORTA EM VIDRO TEMPERADO INCOLOR DE ABRIR (FURO E RECORTE) 1 FOLHA E | M2 | 0 | 205
0
0
FRANARIN - PLEO |  | Listagem de Insumos | 0
|  | (Geral) | 0
Código Insumo |  | Un | 0 | Valor
S00005032 | PAINEL FIXO VIDRO TEMPERADO INCOLOR E = 10 MM, SEM COLOCAÇÃO | M2 | 0 | 189.98
S00005033 | POSTE DE CONCRETO DUPLO T, TIPO B , 300KG, H = 9M DE ACORDO COM NBR 84 | UN | 0 | 535.54
S00005034 | POSTE DE CONCRETO CIRCULAR, 600KG, H = 10M DE ACORDO COM NBR 8451 | UN | 0 | 1155.73
S00005035 | POSTE DE CONCRETO CIRCULAR, 400KG, H = 11M DE ACORDO COM NBR 8451 | UN | 0 | 980.41
S00005036 | POSTE DE CONCRETO CIRCULAR, 400KG, H = 14M DE ACORDO COM NBR 8451 | UN | 0 | 1360.67
S00005037 | POSTE DE CONCRETO DUPLO T, TIPO D, 100KG, H = 7M DE ACORDO COM NBR 845 | UN | 0 | 235.3
S00005038 | POSTE DE CONCRETO DUPLO T, TIPO D, 200KG, H = 9M DE ACORDO COM NBR 845 | UN | 0 | 381.55
S00005039 | POSTE DE CONCRETO DUPLO T, TIPO D, 400KG, H = 9M DE ACORDO COM NBR 845 | UN | 0 | 590.59
S00005040 | POSTE DE CONCRETO CIRCULAR, 100KG, H = 5M DE ACORDO COM NBR 8451 | UN | 0 | 201.71
S00005041 | POSTE DE CONCRETO CIRCULAR, 300KG, H = 5M DE ACORDO COM NBR 8451 | UN | 0 | 284.01
S00005042 | POSTE DE CONCRETO CIRCULAR, 200KG, H = 7M DE ACORDO COM NBR 8451 | UN | 0 | 358.17
S00005043 | POSTE DE CONCRETO CIRCULAR, 300KG, H = 7M DE ACORDO COM NBR 8451 | UN | 0 | 461.27
S00005044 | POSTE DE CONCRETO CIRCULAR, 200KG, H = 9M DE ACORDO COM NBR 8451 | UN | 0 | 510.01
S00005045 | POSTE DE CONCRETO CIRCULAR, 200KG, H = 11M DE ACORDO COM NBR 8451 | UN | 0 | 678.55
S00005046 | POSTE DE CONCRETO CIRCULAR, 400KG, H = 5M DE ACORDO COM NBR 8451 | UN | 0 | 313.6
S00005047 | CHAVE FUSIVEL DE DISTRIBUICAO 15,0KV/100A | UN | 0 | 166.83
S00005048 | CHAVE FUSIVEL DE DISTRIBUICAO 34,5KV/100A | UN | 0 | 224.76
S00005049 | POSTE DE CONCRETO DUPLO T, TIPO D, 150KG, H = 9M DE ACORDO COM NBR 845 | UN | 0 | 347.13
S00005050 | POSTE FERRO GALV FLANGEADO RETO H = 2.50M | UN | 0 | 231.6
S00005051 | POSTE FERRO GALV FLANGEADO CURVO SIMPLES CONICO CONTINUO, C/ BASE H = | UN | 0 | 872.37
S00005052 | POSTE FERRO GALV FLANGEADO CURVO SIMPLES CONICO CONTINUO, C/ BASE H = | UN | 0 | 635.5
S00005053 | POSTE DE CONCRETO CIRCULAR, 300KG, H = 9M DE ACORDO COM NBR 8451 | UN | 0 | 648.1
S00005054 | POSTE DE CONCRETO CIRCULAR, 100KG, H = 7M DE ACORDO COM NBR 8451 | UN | 0 | 297.59
S00005055 | POSTE DE CONCRETO CIRCULAR, 300KG, H = 11M DE ACORDO COM NBR 8451 | UN | 0 | 833.27
S00005056 | POSTE DE CONCRETO DUPLO T ,TIPO B, 500KG, H = 9M DE ACORDO COM NBR 845 | UN | 0 | 682.82
S00005057 | POSTE DE CONCRETO DUPLO T, TIPO B, 300KG, H = 10M DE ACORDO COM NBR 84 | UN | 0 | 607.23
S00005058 | POSTE DE CONCRETO CIRCULAR, 400KG, H = 7M DE ACORDO COM NBR 8451 | UN | 0 | 489.38
S00005059 | POSTE DE CONCRETO CIRCULAR, 400KG, H = 9M DE ACORDO COM NBR 8451 | UN | 0 | 692.7
S00005060 | POSTE DE CONCRETO CIRCULAR, 200KG, H = 5M DE ACORDO COM NBR 8451 | UN | 0 | 221.54
S00005061 | PREGO POLIDO COM CABECA 18 X 27 | KG | 0 | 7.52
S00005062 | PREGO POLIDO COM CABECA 3 X 9 | KG | 0 | 8.61
S00005063 | PREGO POLIDO COM CABECA 1 1/2 X 14 | KG | 0 | 6.74
S00005064 | PREGO POLIDO COM CABECA 2 1/2 X 10 | KG | 0 | 7.52
S00005065 | PREGO POLIDO COM CABECA 10 X 10 | KG | 0 | 11.74
S00005066 | PREGO POLIDO COM CABECA 12 X 12 | KG | 0 | 9.39
S00005067 | PREGO POLIDO COM CABECA 16 X 24 | KG | 0 | 7.74
S00005068 | PREGO POLIDO COM CABECA 17 X 21 | KG | 0 | 7.39
S00005069 | PREGO POLIDO COM CABECA 17 X 27 | KG | 0 | 6.95
S00005070 | PREGO POLIDO COM CABECA 17 X 30 | KG | 0 | 6.69
S00005071 | PREGO POLIDO COM CABECA 18 X 24 | KG | 0 | 6.95
S00005072 | PREGO POLIDO COM CABECA 1" X 17" | KG | 0 | 13.91
S00005073 | PREGO POLIDO COM CABECA 17 X 24 | KG | 0 | 7.04
S00005074 | PREGO POLIDO COM CABECA 1 1/2" X 13" | KG | 0 | 9.13
S00005075 | PREGO POLIDO COM CABECA 18 X 30 | KG | 0 | 7
S00005076 | GRAMPO POLIDO P/ FIXACAO CERCA DE ARAME FARPADO | KG | 0 | 9.13
S00005077 | GRAMPO POLIDO P/ FIXACAO CERCA DE ARAME GALVANIZADO | KG | 0 | 8.52
S00005078 | PREGO POLIDO COM CABECA 2 1/2" X 12" | KG | 0 | 8.04
S00005080 | PUXADOR ZAMAK CENTRAL P/ ESQUADRIA ALUMINIO | UN | 0 | 9.77
S00005081 | BORBOLETA LATAO FUNDIDO CROMADO P/ JANELA MADEIRA TP GUILHOTINA | PA | 0 | 29.52
S00005082 | BORBOLETA FERRO CROMADO P/ JANELA MADEIRA TP GUILHOTINA | PA | 0 | 11.17
S00005085 | CADEADO LATAO CROMADO H = 35MM / 5 PINOS / HASTE CROMADA H = 30MM | UN | 0 | 16.88
S00005086 | CORRENTE DE FERRO E = 1/2'' | KG | 0 | 14.66
S00005088 | PORTA CADEADO ZINCADO OXIDADO PRETO | UN | 0 | 5.06
S00005089 | CADEADO ACO GRAFITADO OXIDADO ENVERNIZADO 45MM | UN | 0 | 23.21
S00005090 | CADEADO LATAO CROMADO H = 25MM | UN | 0 | 11.21
S00005091 | CARRANCA FERRO CROMADO 40MM | UN | 0 | 14.22
S00005092 | GONZO FERRO CROMADO EMBUTIR 1/2" P/ JANELA PIVOTANTE (CAPELINHA) | PA | 0 | 9.01
S00005093 | LEVANTADOR LATAO FUNDIDO CROMADO PESO MINIMO 35G P/ JAN GUILHOTINA | PA | 0 | 21.02
S00005095 | QUADRO DE DISTRIBUICAO DE EMBUTIR SEM BARRAMENTO, SEM PORTA, P/4 DISJU | UN | 0 | 18.72
S00005097 | QUADRO DE DISTRIBUICAO DE EMBUTIR C/ BARRAMENTO TRIFASICO P/ 40 DISJUN | A | 0 | 395.69
S00005101 | QUADRO DE DISTRIBUICAO DE EMBUTIR C/ BARRAMENTO TRIFASICO P/ 30 DISJUN | A | 0 | 240.66
S00005102 | RALO SECO PVC QUADRADO 100 X 100 X 53 MM SAIDA 40MM C/GRELHA BRANCA | UN | 0 | 6.66
S00005103 | CAIXA SIFONADA PVC 100 X 100 X 50MM C/ GRELHA REDONDA BRANCA | UN | 0 | 10.76
S00005104 | REBITE DE ALUMINIO VAZADO DE REPUXO, 3,2 X 8MM - (1KG=1025UNID) | KG | 0 | 34.57
S00005318 | SOLVENTE DILUENTE A BASE DE AGUARRAS | L | 0 | 8.49
S00005320 | REMOVEDOR DE TINTA OLEO/ESMALTE VERNIZ | L | 0 | 25.99
S00005327 | PIGMENTO TP PO XADREZ | KG | 0 | 31.19
0
0
FRANARIN - PLEO |  | Listagem de Insumos | 0
|  | (Geral) | 0
Código Insumo |  | Un | 0 | Valor
S00005328 | PIGMENTO CONCENTRADO PARA TINTA PVA BISNAGA 60ML | UN | 0 | 4.16
S00005329 | PIGMENTO CONCENTRADO PARA TINTA TIPO CORALCOR BISNAGA 28CM3 | UN | 0 | 5.02
S00005330 | DILUENTE EPOXI | L | 0 | 28.62
S00005333 | OLEO DE LINHACA | L | 0 | 13.69
S00006005 | REGISTRO GAVETA 3/4" REF 1509-C - C/ CANOPLA ACAB CROMADO SIMPLES | UN | 0 | 61.95
S00006006 | REGISTRO GAVETA 1/2" REF 1509-C - C/ CANOPLA ACAB CROMADO SIMPLES | UN | 0 | 60.87
S00006010 | REGISTRO GAVETA 1.1/2" BRUTO LATAO REF 1502-B | UN | 0 | 64.37
S00006011 | REGISTRO GAVETA 2.1/2" BRUTO LATAO REF 1502-B | UN | 0 | 242.57
S00006012 | REGISTRO GAVETA 3" BRUTO LATAO REF 1502-B | UN | 0 | 368.38
S00006013 | REGISTRO GAVETA 1" REF 1509-C - C/ CANOPLA ACAB CROMADO SIMPLES | UN | 0 | 74.1
S00006014 | REGISTRO GAVETA 1.1/4" REF 1509-C - C/ CANOPLA ACAB CROMADO SIMPLES | UN | 0 | 112.71
S00006015 | REGISTRO GAVETA 1.1/2" REF 1509-C - C/ CANOPLA ACAB CROMADO SIMPLES | UN | 0 | 121
S00006016 | REGISTRO GAVETA 3/4" BRUTO LATAO REF 1502-B | UN | 0 | 26.61
S00006017 | REGISTRO GAVETA 1.1/4" BRUTO LATAO REF 1502-B | UN | 0 | 51.14
S00006019 | REGISTRO GAVETA 1" BRUTO LATAO REF 1502-B | UN | 0 | 37.56
S00006020 | REGISTRO GAVETA 1/2" BRUTO LATAO REF 1502-B | UN | 0 | 26.7
S00006021 | REGISTRO PRESSAO 1/2" REF 1416 - C/ CANOPLA ACAB CROMADO SIMPLES | UN | 0 | 55.96
S00006024 | REGISTRO PRESSAO 3/4" REF 1416 - C/ CANOPLA ACAB CROMADO SIMPLES | UN | 0 | 61.2
S00006027 | REGISTRO GAVETA 4" BRUTO LATAO REF 1502-B | UN | 0 | 627.75
S00006028 | REGISTRO GAVETA 2" BRUTO LATAO REF 1502-B | UN | 0 | 96.48
S00006029 | REGISTRO DE ESFERA PVC DE 1/2 CABEÇA QUADRADA, COM ROSCA - NB 5648 | UN | 0 | 9.96
S00006031 | REGISTRO PVC ESFERA BORB C/ROSCA REF 3/4" | UN | 0 | 9.84
S00006032 | REGISTRO PVC ESFERA VS ROSCAVEL DN 3/4" | UN | 0 | 12.46
S00006033 | REGISTRO PVC ESFERA CAB QUAD C/ROSCA REF 3/4" | UN | 0 | 13.1
S00006034 | REGISTRO PASSEIO PVC P/ POLIET PE-5 20 MM | UN | 0 | 6.14
S00006036 | REGISTRO PVC ESFERA BORB C/ROSCA REF 1/2" | UN | 0 | 8.36
S00006037 | REGISTRO PVC PRESSAO S-30 SOLDAVEL 20MM | UN | 0 | 13.18
S00006038 | REGISTRO PVC PRESSAO S-30 ROSCAVEL REF 1/2" | UN | 0 | 13.89
S00006042 | RETROESCAVADEIRA C/ CARREGADEIRA SOBRE PNEUS 76HP TRANSMISSAO MECANICM | H | 0 | 72.9
S00006043 | RETROESCAVADEIRA SOBRE RODAS, TRAÇÃO 4X2, POTÊNCIA MÍN. 70HP, CAÇAMBAO | H | 0 | 81
S00006044 | RETROESCAVADEIRA C/ CARREGADEIRA SOBRE PNEUS 75HP C/CONVERSOR DE TORQM | H | 0 | 90.72
S00006046 | RETROESCAVADEIRA SOBRE RODAS, TRAÇÃO 4X4, POTÊNCIA MÍN. 70HP, CAÇAMBAO | UN | 0 | 204600
S00006047 | ROLO COMPACTADOR PE DE CARNEIRO VIBRATORIO REBOCAVEL, PESO 5T, FORCADY | H | 0 | 47.56
S00006048 | ROLO COMPACTADOR PE DE CARNEIRO VIBRATORIO REBOCAVEL PESO 6,7T, FORCDY | H | 0 | 50.96
S00006049 | ROLO COMPACTADOR LISO VIBRATORIO REBOCAVEL PESO 6,7T, FORCA IMPACTOOU | H | 0 | 50.96
S00006050 | ROLO COMPACTADOR LISO VIBRATORIO REBOCAVEL PESO 5T, FORCA IMPACTO 15EQ | H | 0 | 47.56
S00006051 | ROLO COMPACTADOR DE PNEUS, PRESSAO VARIAVEL, AUTOPROPELIDO 94HP, PESSE | H | 0 | 122.3
S00006052 | ROLO COMPACTADOR VIBRATORIO LISO AUTOPROPELIDO 65HP, FORCA IMPACTO 1EQ | H | 0 | 122.3
S00006054 | ROLO COMPACTADOR ESTATICO LISO AUTOPROPELIDO 58,5HP, FORCA IMPACTO 6EQ | H | 0 | 100.56
S00006056 | ROLO COMPACTADOR VIBRATORIO LISO AUTOPROPELIDO 76HP, FORCA IMPACTO 1EQ | H | 0 | 116.19
S00006058 | ROLO COMPACTADOR VIBRATORIO LISO AUTOPROPELIDO 101HP P/ ASFALTO, PES19 | H | 0 | 122.3
S00006059 | ROLO COMPACTADOR VIBRATORIO LISO AUTOPROPELIDO 83HP, FORCA IMPACTO 1EQ | H | 0 | 120.94
S00006060 | ROLO COMPACTADOR VIBRATORIO PE DE CARNEIRO AUTOPROPELIDO 83HP, FORCAVA | H | 0 | 122.3
S00006062 | ROLO COMPACTADOR VIBRATORIO PE DE CARNEIRO AUTOPROPELIDO 125HP PESOTIP | H | 0 | 137.25
S00006063 | ROLO COMPACTADOR DE PNEUS, PRESSAO VARIAVEL, AUTOPROPELIDO 145HP, PEP/ | H | 0 | 149.48
S00006065 | ROLO COMPACTADOR VIBRATORIO LISO AUTOPROPELIDO 101HP P/ SOLOS, PESOTIP | H | 0 | 122.3
S00006066 | ROLO COMPACTADOR DE PNEUS ESTÁTICO PARA ASFALTO, PRESSÃO VARIÁVEL, DPO | UN | 0 | 328328.35
S00006067 | ROLO COMPACTADOR VIBRATÓRIO TANDEM AÇO LISO, MULLER, MODELO RT-82H,SEM | UN | 0 | 180328.34
S00006068 | ROLO COMPACTADOR VIBRATÓRIO DE UM CILINDRO AÇO LISO, DYNAPAC, MODELOPE | UN | 0 | 243036.35
S00006069 | ROLO COMPACTADOR VIBRATÓRIO REBOCÁVEL AÇO LISO, CMV, MODELO CVR-15L,IM | UN | 0 | 69867.91
S00006070 | ROLO COMPACTADOR VIBRATÓRIO PÉ DE CARNEIRO (OPERADO POR CONTROLE REMLP | UN | 0 | 50278.25
S00006071 | LIMPADORA A VACUO CONSMAQ MOD. SF P/ LIMPEZA SANITARIA/INDUSTRIAL C/ E | UN | 0 | 505027.03
S00006075 | EQUIPAMENTO P/ LIMPEZA/DESOBSTRUCAO DE GALERIAS DE AGUAS PLUVIAIS TIPO | UN | 0 | 505027.03
S00006076 | SAIBRO PARA ARGAMASSA ( COLETADO NO COMÉRCIO ) | M3 | 0 | 31.67
S00006077 | MATERIAL PARA ATERRO/REATERRO (BARRO, ARGILA) - RETIRADO NA JAZIDA - | M3 | 0 | 6.88
S00006079 | ARGILA, ARGILA VERMELHA OU ARGILA ARENOSA - RETIRADA NA JAZIDA - SEM T | M3 | 0 | 6.88
S00006081 | MATERIAL PARA ATERRO/ REATERRO (BARRO, ARGILA OU SAIBRO) - COM TRANSPO | M3 | 0 | 14.57
S00006082 | SALARIO MINIMO NACIONAL HORA (SEM ENCARGOS SOCIAS) | H | 0 | 3.1
S00006083 | SELADOR LATEX PVA | GL | 0 | 18.49
S00006085 | SELADOR ACRILICO | L | 0 | 4.41
S00006086 | FUNDO SINTETICO NIVELADOR BRANCO FOSCO PARA MADEIRA | GL | 0 | 47.44
S00006087 | SELADOR ACRILICO P/ PAREDES INTERIOR/EXTERIOR | GL | 0 | 17.57
S00006089 | FUNDO PREPARADOR DE PAREDES(ACRILICO) | GL | 0 | 27
S00006090 | SELADOR LATEX PVA | L | 0 | 5.14
S00006091 | LIQUIDO P/ BRILHO BASE PVA (INTERIORES/EXTERIORES) | L | 0 | 6.02
S00006092 | JUNTA PLASTICA DE VEDACAO - BISNAGA 250G | KG | 0 | 17.8
S00006093 | VEDANTE ACRILICO PARA TRINCAS - BISNAGA 90G | UN | 0 | 10.47
0
0
FRANARIN - PLEO |  | Listagem de Insumos | 0
|  | (Geral) | 0
Código Insumo |  | Un | 0 | Valor
S00006094 | VEDANTE ACRILICO PARA TRINCAS | KG | 0 | 10.76
S00006097 | SELIM CERAMICO 90G DN 100X100MM | UN | 0 | 13.58
S00006098 | SELIM CERAMICO 90G DN 200X100MM | UN | 0 | 15.17
S00006099 | SELIM CERAMICO 90G DN 200X150MM | UN | 0 | 18.42
S00006100 | SELIM CERAMICO 90G DN 250X150MM | UN | 0 | 21.69
S00006101 | SELIM CERAMICO 90G DN 300X150MM | UN | 0 | 25.3
S00006102 | SELIM CERAMICO 90G DN 250X100MM | UN | 0 | 18.42
S00006103 | SELIM CERAMICO 90G DN 150X100MM | UN | 0 | 14.32
S00006104 | SELIM CERAMICO 90G DN 300X100MM | UN | 0 | 21.69
S00006105 | SELIM PVC 90G C/ TRAVAS NBR 10569 P/ REDE COLET ESG DN 125X100MM | UN | 0 | 30.21
S00006106 | SELIM PVC 90G C/ TRAVAS NBR 10569 P/ REDE COLET ESG DN 150X100MM | UN | 0 | 30.65
S00006107 | SELIM PVC 90G ELASTICO NBR 10569 P/ REDE COLET ESG DN 200X100MM | UN | 0 | 50.64
S00006108 | SELIM PVC 90G ELASTICO NBR 10569 P/ REDE COLET ESG DN 250X100MM | UN | 0 | 53.28
S00006109 | SELIM PVC 90G ELASTICO NBR 10569 P/ REDE COLET ESG DN 300X100MM | UN | 0 | 53.82
S00006110 | SERRALHEIRO | H | 0 | 10.52
S00006111 | SERVENTE | H | 0 | 7.62
S00006113 | ¦EM PROCESSO DE DESATIVAÇÃO¦ AJUDANTE DE ELETRICISTA | H | 0 | 8.34
S00006114 | AJUDANTE DE ARMADOR | H | 0 | 8.25
S00006115 | ¦EM PROCESSO DE DESATIVAÇÃO¦ AJUDANTE | H | 0 | 7.62
S00006116 | ¦EM PROCESSO DE DESATIVAÇÃO¦ AJUDANTE DE ENCANADOR | H | 0 | 8.4
S00006117 | AJUDANTE DE CARPINTEIRO | H | 0 | 8.25
S00006121 | AUXILIAR DE SERVICOS GERAIS | H | 0 | 7.73
S00006122 | APONTADOR OU APROPRIADOR | H | 0 | 14.61
S00006124 | LUBRIFICADOR | H | 0 | 9.03
S00006127 | AJUDANTE DE PEDREIRO | H | 0 | 8.25
S00006128 | ¦EM PROCESSO DE DESATIVAÇÃO¦ AJUDANTE GERAL | H | 0 | 7.62
S00006129 | ¦EM PROCESSO DE DESATIVAÇÃO¦ AJUDANTE INSTALADOR ELETRICO | H | 0 | 8.34
S00006130 | ¦EM PROCESSO DE DESATIVAÇÃO¦ AJUDANTE INSTALADOR HIDRAULICO | H | 0 | 8.4
S00006133 | ¦EM PROCESSO DE DESATIVAÇÃO¦ SERVENTE C/ INSALUBRIDADE | H | 0 | 8.78
S00006136 | SIFAO EM METAL CROMADO 1 1/2 X 1 1/2" | UN | 0 | 86.35
S00006137 | SIFAO EM METAL CROMADO 1 X 1 1/2" | UN | 0 | 85.36
S00006138 | VEDACAO PVC 100 MM P/SAIDA VASO SANITARIO TIPO EG-27 TIGRE OU SIMILAR | UN | 0 | 3.2
S00006140 | BOLSA DE LIGACAO EM PVC FLEXIVEL P/ VASO SANITARIO 1.1/2" (40MM) | UN | 0 | 1.65
S00006141 | ENGATE OU RABICHO FLEXIVEL PLASTICO (PVC OU ABS) BRANCO 1/2" X 30CM | UN | 0 | 2.16
S00006142 | CONJUNTO LIGACAO PLASTICA P/ VASO SANITARIO (ESPUDE + TUBO + CANOPLA) | UN | 0 | 10.89
S00006145 | SIFAO PLASTICO P/ LAVATORIO/PIA TIPO COPO 40 MM | UN | 0 | 6.65
S00006146 | SIFAO PLASTICO P/ LAVATORIO/PIA TIPO COPO 1 1/4" | UN | 0 | 6.98
S00006147 | SIFAO EM METAL CROMADO 1 X 1" | UN | 0 | 82.92
S00006148 | SIFAO PLASTICO FLEXIVEL P/ COLUNA 1 1/2" | UN | 0 | 6.21
S00006149 | SIFAO PLASTICO P/ LAVATORIO/PIA TIPO COPO 1" | UN | 0 | 7.06
S00006150 | SIFAO EM METAL CROMADO 1 1/2 X 2" | UN | 0 | 107.36
S00006152 | VALVULA EM PLASTICO BRANCO 1.1/4" X 1.1/2" C/SAIDA LISA 40MM P/ TANQUE | UN | 0 | 2.02
S00006153 | VALVULA EM PLASTICO BRANCO 1" S/ UNHO (P/ PIA, TANQUE OU LAVAT SEM LAD | UN | 0 | 1.81
S00006154 | VALVULA EM PLASTICO CROMADO 1" S/UNHO C/LADRAO P/LAVATORIO | UN | 0 | 4.9
S00006155 | VALVULA PLASTICO CROMADO TIPO AMERICANA 3.1/2" X 1.1/2" SEM ADAPTADOR | UN | 0 | 3.63
S00006156 | VALVULA EM PLASTICO BRANCO 1.1/4" X 1.1/2" P/ TANQUE | UN | 0 | 4.03
S00006157 | VALVULA EM METAL CROMADO TIPO AMERICANA 3.1/2" X 1.1/2" P/ PIA DE COZ | UN | 0 | 36.88
S00006158 | VALVULA EM PLASTICO BRANCO 1" SEM UNHO C/ LADRAO P/ LAVATORIO | UN | 0 | 2.02
S00006160 | SOLDADOR | H | 0 | 12.13
S00006166 | SOLDADOR A (P/ SOLDA A SER TESTADA C/RAIOS X) | H | 0 | 12.13
S00006173 | SONDADOR | H | 0 | 14.8
S00006175 | TECNICO DE SONDAGEM | H | 0 | 23.14
S00006176 | ¦EM PROCESSO DE DESATIVAÇÃO¦ OPERADOR DE SONDAGEM | H | 0 | 14.82
S00006178 | TABUA MADEIRA LEI 1A QUALIDADE MACHO/FEMEA 10 X 2,0CM P/ PISO | M2 | 0 | 92.7
S00006180 | TABUA MADEIRA LEI 1A QUALIDADE MACHO/FEMEA 15 X 2,0CM P/ PISO | M2 | 0 | 85
S00006182 | TABUA MADEIRA LEI 1A QUALIDADE MACHO/FEMEA 20 X 2,0CM P/ PISO | M2 | 0 | 93.19
S00006183 | RODAPE MADEIRA LEI 1A QUALIDADE 7 X 2CM | M | 0 | 7.98
S00006185 | RODAPE MADEIRA LEI 1A QUALIDADE 5 X 2CM | M | 0 | 6.18
S00006186 | RODAPE MADEIRA LEI 1A QUALIDADE 7 X 1,5CM | M | 0 | 6.94
S00006188 | ¦EM PROCESSO DE DESATIVAÇÃO¦ TABUA MADEIRA 3A QUALIDADE 2,5 X 30CM (1 | M2 | 0 | 30.82
S00006189 | TABUA MADEIRA 2A QUALIDADE 2,5 X 30,0CM (1 X 12") NAO APARELHADA | M | 0 | 9.74
S00006193 | TABUA MADEIRA 2A QUALIDADE 2,5 X 20,0CM (1 X 8") NAO APARELHADA | M | 0 | 6.49
S00006194 | PECA DE MADEIRA 2A QUALIDADE 2,5 X 15CM (1X6") NAO APARELHADA | M | 0 | 4.53
S00006204 | PECA DE MADEIRA 1A QUALIDADE 2,5 X 15CM (1 X 6") NAO APARELHADA | M | 0 | 7.24
S00006205 | ¦EM PROCESSO DE DESATIVAÇÃO¦ TABUA MADEIRA 1A QUALIDADE 2,5 X 30,0CM | M | 0 | 11.8
S00006206 | ¦EM PROCESSO DE DESATIVAÇÃO¦ TABUA MADEIRA 1A QUALIDADE 2,5 X 30CM (1 | M2 | 0 | 39.35
S00006207 | TABUA MADEIRA 1A QUALIDADE 2,5 X 20,0CM (1 X 8") NAO APARELHADA | M | 0 | 7.87
0
0
FRANARIN - PLEO |  | Listagem de Insumos | 0
|  | (Geral) | 0
Código Insumo |  | Un | 0 | Valor
S00006212 | ¦EM PROCESSO DE DESATIVAÇÃO¦ TABUA MADEIRA 3A QUALIDADE 2,5 X 30,0CM | M | 0 | 9.25
S00006214 | TACO DE IPE 7 X 21CM | M2 | 0 | 43.2
S00006215 | TACO DE PEROBA 7 X 21CM | M2 | 0 | 49.53
S00006216 | TACO PARQUET IPE CERNE | UN | 0 | 41.27
S00006217 | PARQUET PAULISTA TIPO MOSAICO 20 X 20 CM | M2 | 0 | 55.03
S00006236 | TAMPAO FOFO 80KG CARGA MAX 3900KG DIAM ABERT 528MM P/ POCO VISITA DE R | UN | 0 | 300.44
S00006240 | TAMPAO FOFO 83KG CARGA MAX 30000KG DIAM ABERT 600MM P/ POCO VISITA DEE | UN | 0 | 543.11
S00006243 | TAMPAO FOFO 83KG CARGA MAX 12500KG DIAM ABERT 600MM P/ POCO VISITA DEE | UN | 0 | 942.93
S00006249 | TAMPAO PVC P/ TIL EB-644 P/ REDE COLET ESG DN 100MM | UN | 0 | 118.1
S00006250 | TAMPAO PVC P/ TIL EB-644 P/ REDE COLET ESG DN 125MM | UN | 0 | 157.18
S00006251 | TAMPAO PVC P/ TIL EB-644 P/ REDE COLET ESG DN 150MM | UN | 0 | 181.22
S00006252 | TAMPAO PVC P/ TIL EB-644 P/ REDE COLET ESG DN 200MM | UN | 0 | 231.25
S00006253 | TANQUE SIMPLES PRE-MOLDADO DE CONCRETO | UN | 0 | 41.78
S00006254 | TE CERAMICO90G ESG BBP DN100 X100 | UN | 0 | 15.17
S00006255 | TE CERAMICO90G ESG BBP DN150 X100 | UN | 0 | 15.17
S00006256 | TE CERAMICO90G ESG BBP DN200 X100 | UN | 0 | 24.91
S00006257 | TE CERAMICO90G ESG BBP DN200 X150 | UN | 0 | 32.73
S00006258 | TE CERAMICO90G ESG BBP DN200 X200 | UN | 0 | 42.5
S00006259 | TE CERAMICO90G ESG BBP DN250 X100 | UN | 0 | 40.38
S00006260 | TE CERAMICO90G ESG BBP DN250 X200 | UN | 0 | 68.18
S00006261 | TE CERAMICO90G ESG BBP DN300 X100 | UN | 0 | 62.78
S00006262 | TE CERAMICO90G ESG BBP DN300 X150 | UN | 0 | 73.52
S00006263 | TE CERAMICO90G ESG BBP DN300 X250 | UN | 0 | 120.43
S00006264 | TE CERAMICO90G ESG BBP DN300 X300 | UN | 0 | 130.25
S00006265 | TE CERAMICO90G ESG BBP DN350 X100 | UN | 0 | 109.83
S00006266 | TE CERAMICO90G ESG BBP DN350 X150 | UN | 0 | 135.39
S00006267 | TE CERAMICO90G ESG BBP DN350 X200 | UN | 0 | 192.92
S00006268 | TE CERAMICO90G ESG BBP DN350 X250 | UN | 0 | 225.8
S00006269 | TE CERAMICO90G ESG BBP DN350 X300 | UN | 0 | 234.83
S00006270 | TE CERAMICO90G ESG BBP DN350 X350 | UN | 0 | 244.54
S00006271 | TE CERAMICO90G ESG BBP DN375 X150 | UN | 0 | 141.65
S00006272 | TE CERAMICO90G ESG BBP DN375 X200 | UN | 0 | 201.8
S00006273 | TE CERAMICO90G ESG BBP DN375 X300 | UN | 0 | 240.85
S00006274 | TE CERAMICO90G ESG BBP DN375 X350 | UN | 0 | 249.88
S00006275 | TE CERAMICO90G ESG BBP DN375 X375 | UN | 0 | 255.79
S00006276 | TE CERAMICO90G ESG BBP DN400 X150 | UN | 0 | 178.19
S00006277 | TE CERAMICO90G ESG BBP DN400 X300 | UN | 0 | 301.06
S00006278 | TE CERAMICO90G ESG BBP DN400 X350 | UN | 0 | 313.11
S00006279 | TE CERAMICO90G ESG BBP DN400 X400 | UN | 0 | 321.78
S00006280 | TE CERAMICO90G ESG BBP DN250 X150 | UN | 0 | 49.76
S00006281 | TE CERAMICO90G ESG BBP DN150 X150 | UN | 0 | 18.33
S00006282 | TE CERAMICO90G ESG BBP DN375 X250 | UN | 0 | 228.81
S00006283 | TE CERAMICO90G ESG BBP DN375 X100 | UN | 0 | 114.91
S00006284 | TE CERAMICO90G ESG BBP DN300 X200 | UN | 0 | 102.72
S00006285 | TE CERAMICO90G ESG BBP DN250 X250 | UN | 0 | 88.16
S00006286 | TE CERAMICO90G ESG BBP DN450 X150 | UN | 0 | 262.84
S00006287 | TE CERAMICO90G ESG BBP DN450 X200 | UN | 0 | 374.41
S00006288 | TE CERAMICO90G ESG BBP DN450 X250 | UN | 0 | 406.44
S00006289 | TE CERAMICO90G ESG BBP DN450 X100 | UN | 0 | 213.17
S00006290 | TE CERAMICO90G ESG BBP DN400 X375 | UN | 0 | 316.12
S00006291 | TE CERAMICO90G ESG BBP DN400 X250 | UN | 0 | 286.01
S00006292 | TE CERAMICO90G ESG BBP DN400 X200 | UN | 0 | 253.84
S00006294 | TE FERRO GALVANIZADO 90G 1/2" | UN | 0 | 3.43
S00006295 | TE FERRO GALVANIZADO 90G 3/4" | UN | 0 | 5.2
S00006296 | TE FERRO GALVANIZADO 90G 1.1/4" | UN | 0 | 13.54
S00006297 | TE FERRO GALVANIZADO 90G 1.1/2" | UN | 0 | 15.43
S00006298 | TE FERRO GALVANIZADO 90G 2" | UN | 0 | 28.02
S00006299 | TE FERRO GALVANIZADO 90G 2.1/2" | UN | 0 | 49.34
S00006300 | TE FERRO GALVANIZADO 90G 4" | UN | 0 | 121.92
S00006301 | TE FERRO GALVANIZADO 90G 6" | UN | 0 | 328.3
S00006302 | TE REDUCAO FERRO GALV 90G ROSCA 3/4" X 1/2" | UN | 0 | 5.23
S00006303 | TE REDUCAO FERRO GALV 90G ROSCA 1" X 3/4" | UN | 0 | 8.73
S00006304 | TE REDUCAO FERRO GALV 90G ROSCA 1.1/2" X 3/4" | UN | 0 | 15.01
S00006305 | TE REDUCAO FERRO GALV 90G ROSCA 2" X 1" | UN | 0 | 27.1
S00006306 | TE REDUCAO FERRO GALV 90G ROSCA 2" X 1.1/4" | UN | 0 | 27.43
S00006307 | TE REDUCAO FERRO GALV 90G ROSCA 2.1/2" X 1" | UN | 0 | 49.34
S00006308 | TE REDUCAO FERRO GALV 90G ROSCA 2.1/2" X 1.1/2" | UN | 0 | 49.53
0
0
FRANARIN - PLEO |  | Listagem de Insumos | 0
|  | (Geral) | 0
Código Insumo |  | Un | 0 | Valor
S00006309 | TE REDUCAO FERRO GALV 90G ROSCA 2.1/2" X 2" | UN | 0 | 49.34
S00006310 | TE REDUCAO FERRO GALV 90G ROSCA 3" X 1" | UN | 0 | 62.45
S00006311 | TE REDUCAO FERRO GALV 90G ROSCA 3" X 1.1/4" | UN | 0 | 63.23
S00006312 | TE REDUCAO FERRO GALV 90G ROSCA 3" X 1.1/2" | UN | 0 | 64.02
S00006313 | TE REDUCAO FERRO GALV 90G C/ ROSCA 3" X 2" | UN | 0 | 64.02
S00006314 | TE REDUCAO FERRO GALV 90G C/ ROSCA 3" X 2.1/2" | UN | 0 | 64.54
S00006315 | TE REDUCAO FERRO GALV 90G C/ ROSCA 4" X 2" | UN | 0 | 119.96
S00006316 | TE REDUCAO FERRO GALV 90G C/ ROSCA 4" X 3" | UN | 0 | 119.96
S00006317 | TE REDUCAO FERRO GALV 90G ROSCA 2.1/2" X 1.1/4" | UN | 0 | 48.95
S00006318 | TE REDUCAO FERRO GALV 90G ROSCA 2" X 1.1/2" | UN | 0 | 27.89
S00006319 | TE REDUCAO FERRO GALV 90G ROSCA 1.1/2" X 1" | UN | 0 | 15.37
S00006320 | TE REDUCAO FERRO GALV 90G ROSCA 1" X 1/2" | UN | 0 | 8.53
S00006321 | TE FERRO GALVANIZADO 90G 5" | UN | 0 | 229.23
S00006322 | TE FERRO GALVANIZADO 90G 3" | UN | 0 | 64.02
S00006323 | TE FERRO GALVANIZADO 90G 1" | UN | 0 | 8.76
S00007048 | TE PVC PBA NBR 10351 P/ REDE AGUA 90G BBB DN 50/ DE 60MM | UN | 0 | 21.64
S00007049 | TE PVC PBA NBR 10351 P/ REDE AGUA 90G BBB DN 100/ DE 110MM | UN | 0 | 100.73
S00007060 | TE PVC 90G NBR 10569 P/ REDE COLET ESG JE BBB DN 250MM | UN | 0 | 806.32
S00007061 | TE PVC 90G NBR 10569 P/ REDE COLET ESG JE BBB DN 300MM | UN | 0 | 1237.33
S00007065 | TE PVC 90G NBR 10569 P/ REDE COLET ESG JE BBB DN 400MM | UN | 0 | 1368.18
S00007066 | TE REDUCAO PVC 90G NBR 10569 P/ REDE COLET ESG JE BBB DN 200 X 150MM | UN | 0 | 247.67
S00007068 | TE REDUCAO PVC 90G NBR 10569 P/ REDE COLET ESG JE BBB DN 250 X 150MM | UN | 0 | 437.8
S00007069 | TE PVC 90G NBR 10569 P/ REDE COLET ESG JE BBB DN 150MM | UN | 0 | 124.29
S00007070 | TE PVC 90G NBR 10569 P/ REDE COLET ESG JE BBB DN 200MM | UN | 0 | 211.31
S00007082 | TE PVC 90G NBR 10569 P/ REDE COLET ESG JE BBB DN 100MM | UN | 0 | 75.42
S00007083 | TE PVC 90G NBR 10569 P/ REDE COLET ESG JE BBB DN 125MM | UN | 0 | 131.49
S00007088 | TE PVC PBA NBR 10351 P/ REDE AGUA 90G BBB DN 75/ DE 85MM | UN | 0 | 54.24
S00007091 | TE SANITARIO PVC P/ ESG PREDIAL DN 100 X 100MM | UN | 0 | 9.18
S00007094 | TE PVC C/ROSCA 90G P/ AGUA FRIA PREDIAL 1" | UN | 0 | 4.53
S00007097 | TE SANITARIO PVC P/ ESG PREDIAL DN 50 X 50MM | UN | 0 | 3.61
S00007098 | TE PVC C/ROSCA 90G P/ AGUA FRIA PREDIAL 1/2" | UN | 0 | 1.32
S00007103 | TE PVC SOLD 90G C/ ROSCA NA BOLSA CENTRAL 32MM X 3/4" | UN | 0 | 5.61
S00007104 | TE REDUCAO PVC SOLD 90G P/ AGUA FRIA PREDIAL 25 MM X 20 MM | UN | 0 | 1.66
S00007105 | TE INSPECAO PVC P/ ESG PREDIAL 100 X 75MM | UN | 0 | 24.05
S00007106 | TE REDUCAO PVC SOLD 90G P/ AGUA FRIA PREDIAL 110 MM X 60 MM | UN | 0 | 58.28
S00007108 | TE REDUCAO PVC SOLD 90G P/ AGUA FRIA PREDIAL 50 MM X 20 MM | UN | 0 | 6.02
S00007109 | TE PVC SOLD 90G C/ ROSCA NA BOLSA CENTRAL 20MM X 1/2" | UN | 0 | 1.37
S00007110 | TE PVC C/ROSCA 90G P/ AGUA FRIA PREDIAL 2" | UN | 0 | 19.03
S00007114 | TE PVC SOLD 90G C/ BUCHA LATAO NA BOLSA CENTRAL 32MM X 3/4" | UN | 0 | 10.05
S00007116 | TE PVC SOLD 90G P/ ESG PREDIAL BBB DN 40MM | UN | 0 | 1.74
S00007117 | TE PVC C/ROSCA 90G P/ AGUA FRIA PREDIAL 1.1/4" | UN | 0 | 9.65
S00007118 | TE PVC C/ROSCA 90G P/ AGUA FRIA PREDIAL 1.1/2" | UN | 0 | 10.35
S00007119 | TE REDUCAO PVC C/ ROSCA 90G P/ AGUA FRIA PREDIAL 1 X 3/4" | UN | 0 | 3.74
S00007120 | TE REDUCAO PVC C/ ROSCA 90G P/ AGUA FRIA PREDIAL 3/4 X 1/2" | UN | 0 | 2.53
S00007121 | TE PVC SOLD 90G C/ BUCHA LATAO NA BOLSA CENTRAL 20MM X 1/2" | UN | 0 | 5.36
S00007122 | TE PVC SOLD 90G C/ BUCHA LATAO NA BOLSA CENTRAL 25MM X 3/4" | UN | 0 | 6.06
S00007123 | TE PVC C/ROSCA 90G P/ AGUA FRIA PREDIAL 3/4" | UN | 0 | 1.51
S00007126 | TE REDUCAO PVC C/ ROSCA 90G P/ AGUA FRIA PREDIAL 1.1/2" X 3/4" | UN | 0 | 8.53
S00007128 | TE REDUCAO PVC SOLD 90G P/ AGUA FRIA PREDIAL 40 MM X 32 MM | UN | 0 | 4.44
S00007129 | TE REDUCAO PVC SOLD 90G P/ AGUA FRIA PREDIAL 50 MM X 25 MM | UN | 0 | 5.07
S00007130 | TE REDUCAO PVC SOLD 90G P/ AGUA FRIA PREDIAL 50 MM X 32 MM | UN | 0 | 7.93
S00007131 | TE REDUCAO PVC SOLD 90G P/ AGUA FRIA PREDIAL 50 MM X 40 MM | UN | 0 | 9.89
S00007132 | TE REDUCAO PVC SOLD 90G P/ AGUA FRIA PREDIAL 75 MM X 50 MM | UN | 0 | 21.93
S00007133 | TE REDUCAO PVC SOLD 90G P/ AGUA FRIA PREDIAL 85 MM X 60 MM | UN | 0 | 47.06
S00007135 | TE PVC SOLD 90G C/ ROSCA NA BOLSA CENTRAL 25MM X 1/2" | UN | 0 | 2.16
S00007136 | TE REDUCAO PVC SOLD 90G P/ AGUA FRIA PREDIAL 32 MM X 25 MM | UN | 0 | 3.2
S00007137 | TE PVC SOLD 90G C/ BUCHA LATAO NA BOLSA CENTRAL 25MM X 1/2" | UN | 0 | 5.94
S00007138 | TE PVC SOLD 90G P/ AGUA FRIA PREDIAL 20MM | UN | 0 | 0.54
S00007139 | TE PVC SOLD 90G P/ AGUA FRIA PREDIAL 25MM | UN | 0 | 0.62
S00007140 | TE PVC SOLD 90G P/ AGUA FRIA PREDIAL 32MM | UN | 0 | 1.87
S00007141 | TE PVC SOLD 90G P/ AGUA FRIA PREDIAL 40MM | UN | 0 | 4.78
S00007142 | TE PVC SOLD 90G P/ AGUA FRIA PREDIAL 50MM | UN | 0 | 4.98
S00007143 | TE PVC SOLD 90G P/ AGUA FRIA PREDIAL 60MM | UN | 0 | 19.11
S00007144 | TE PVC SOLD 90G P/ AGUA FRIA PREDIAL 75MM | UN | 0 | 31.57
S00007145 | TE PVC SOLD 90G P/ AGUA FRIA PREDIAL 85MM | UN | 0 | 43.53
S00007146 | TE PVC SOLD 90G P/ AGUA FRIA PREDIAL 110MM | UN | 0 | 89.97
S00007153 | TECNICO DE LABORATORIO | H | 0 | 19.26
0
0
FRANARIN - PLEO |  | Listagem de Insumos | 0
|  | (Geral) | 0
Código Insumo |  | Un | 0 | Valor
S00007154 | TELA ACO SOLDADA NERVURADA CA-60, Q-138, (2,20 KG/M2), DIÂMETRO DO FIO | KG | 0 | 5.86
S00007155 | TELA ACO SOLDADA NERVURADA CA-60, Q-138, (2,20KG/M2), DIÂMETRO DO FIOM | M2 | 0 | 13.03
S00007156 | TELA ACO SOLDADA NERVURADA CA-60, Q-196, (3,11 KG/M2), DIÂMETRO DO FIO | M2 | 0 | 16.81
S00007158 | TELA DE ARAME GALVANIZADO, DIÂMETRO DO FIO = 2,77 MM (12 BWG), ESPAÇAM | H= | 0 | 11.64
S00007161 | TELA METAL EXPANDIDO DEPLOYE MALHA LOSANGO 3/4" CORDAO 0,9MM ESP 0,6MM | M2 | 0 | 1.22
S00007162 | TELA ARAME GALV FIO 10 BWG (3,4MM) MALHA 2" (5 X 5CM) QUADRADA OU LOSA | M2 | 0 | 16.93
S00007164 | TELA ARAME GALV PRENSADO FIO 12 (2,77MM) MALHA 2" (5 X 5CM) | M2 | 0 | 15.87
S00007167 | TELA ARAME GALV FIO 14 BWG (2,11MM) MALHA 2" (5x5cm) QUADRADA OU LOSAN | M2 | 0 | 7.59
S00007169 | TELA DE ESTUQUE - TIPO STANDARD | M2 | 0 | 1.56
S00007170 | TELA DE NYLON OU PLÁSTICA COM MALHA DE 5 MM, TIPO FACHADEIRA, PARA PRO | M2 | 0 | 1.55
S00007172 | TELHA CERAMICA TIPO CANAL COMP = 50CM - 26UN/M2 | UN | 0 | 0.75
S00007173 | TELHA CERAMICA TIPO COLONIAL COMP = 46,0 A 50,0CM - 25 A 27 UN/M2 | MI | 0 | 1300
S00007175 | TELHA CERAMICA TIPO ROMANA COMP = 41CM - 18UN/M2 | UN | 0 | 0.9
S00007176 | TELHA CERAMICA TIPO COLONIAL COMP = 46,0 A 50,0CM - 25 A 27 UN/M2 | UN | 0 | 1.3
S00007177 | TELHA CERAMICA TIPO CAPANAL - 17UN/M2 | UN | 0 | 0.75
S00007178 | TELHA CERAMICA TIPO PAULISTINHA (TRAPEZOIDAL) - 26UN/M2 | UN | 0 | 1.6
S00007180 | TELHA CERAMICA TIPO PAULISTA - 26UN/M2 | UN | 0 | 1.6
S00007181 | CUMEEIRA P/ TELHA CERAMICA | UN | 0 | 2.24
S00007183 | TELHA CERAMICA TIPO FRANCESA - 16UN/M2 | UN | 0 | 1.23
S00007184 | TELHA FIBRA VIDRO ONDULADA COLORIDA 2,44 X0,50M E = 0,6MM | M2 | 0 | 20.45
S00007186 | TELHA DE FIBROCIMENTO ONDULADA E=6MM, DE 1,83 X 1,10M (SEM AMIANTO) | UN | 0 | 32.5
S00007188 | TELHA FIBROCIMENTO ONDULADA 8MM 2,13 X 1,10M | UN | 0 | 46.53
S00007189 | TELHA FIBROCIMENTO ONDULADA 8MM 2,44 X 1,10M | UN | 0 | 55.14
S00007190 | TELHA FIBROCIMENTO ONDULADA 4 MM 1,22 X 0,50 M | UN | 0 | 5.08
S00007191 | TELHA FIBROCIMENTO ONDULADA 4 MM 2,44 X 0,50 M | UN | 0 | 9.98
S00007192 | TELHA FIBROCIMENTO ONDULADA 8MM 1,53 X 1,10M | UN | 0 | 35.31
S00007193 | TELHA FIBROCIMENTO ONDULADA 8MM 1,83 X 1,10M | UN | 0 | 37.82
S00007194 | TELHA FIBROCIMENTO ONDULADA 6MM - 2,44 X 1,10M | M2 | 0 | 15.61
S00007195 | TELHA FIBROCIMENTO ONDULADA 6MM 1,53 X 1,10M | UN | 0 | 26.73
S00007196 | TELHA FIBROCIMENTO ONDULADA 6MM 2,13 X 1,10M | UN | 0 | 36.73
S00007197 | TELHA FIBROCIMENTO ONDULADA 6MM - 3,66 X 1,10M | UN | 0 | 59.83
S00007198 | TELHA FIBROCIMENTO ONDULADA 8MM - 3,66 X 1,10M | M2 | 0 | 21.09
S00007200 | TELHA FIBROCIMENTO ONDULADA 8MM 1,22 X 1,10M | UN | 0 | 28.12
S00007202 | TELHA FIBROCIMENTO 8MM 3,70 X 1,06 M | M2 | 0 | 30.47
S00007207 | TELHA FIBROCIMENTO ONDULADA 6MM 2,44 X 1,10M | UN | 0 | 41.9
S00007208 | TELHA FIBROCIMENTO ONDULADA 6MM 1,22 X 1,10M | UN | 0 | 21.01
S00007210 | TELHA ESTRUTURAL FIBROCIMENTO CANALETE 49 OU KALHETA, 1 ABA C = 4,50M | UN | 0 | 110.89
S00007211 | TELHA ESTRUTURAL FIBROCIMENTO CANALETE 90 OU KALHETAO C = 3,70M | UN | 0 | 136.02
S00007212 | TELHA ESTRUTURAL FIBROCIMENTO CANALETE 49 OU KALHETA C = 7,20 M | UN | 0 | 172.63
S00007213 | TELHA FIBROCIMENTO ONDULADA 4 MM 2,44 X 0,50 M | M2 | 0 | 9.7
S00007214 | CUMEEIRA SHED P/ TELHA FIBROCIMENTO ONDULADA | UN | 0 | 27.06
S00007215 | CUMEEIRA NORMAL P/ TELHA FIBROCIMENTO CANALETE 49 OU KALHETA | UN | 0 | 17.69
S00007216 | CUMEEIRA NORMAL P/ TELHA FIBROCIMENTO CANALETE 90 OU KALHETAO | UN | 0 | 39.76
S00007219 | CUMEEIRA UNIVERSAL P/ TELHA FIBROCIMENTO ONDULADA (6MM - 110 X 21CM) | UN | 0 | 30.53
S00007220 | TELHA ESTRUTURAL FIBROCIMENTO CANALETE 90 OU KALHETAO C = 7,40M | UN | 0 | 267.47
S00007221 | TELHA ESTRUTURAL FIBROCIMENTO CANALETE 49 OU KALHETA, 1 ABA C = 4,5CM | M2 | 0 | 47.3
S00007223 | TELHA ESTRUTURAL FIBROCIMENTO CANALETE 49 OU KALHETA, 1 ABA C = 2,50M | UN | 0 | 65.73
S00007224 | TELHA ESTRUTURAL FIBROCIMENTO CANALETE 49 OU KALHETA, 1 ABA C = 4,00M | UN | 0 | 100.37
S00007225 | TELHA ESTRUTURAL FIBROCIMENTO CANALETE 49 OU KALHETA, 1 ABA C = 5,00M | UN | 0 | 122.14
S00007226 | TELHA ESTRUTURAL FIBROCIMENTO CANALETE 49 OU KALHETA, 1 ABA C = 5,50M | UN | 0 | 133.33
S00007227 | TELHA ESTRUTURAL FIBROCIMENTO CANALETE 49 OU KALHETA, 1 ABA C = 6,50M | UN | 0 | 153.28
S00007228 | TELHA ESTRUTURAL FIBROCIMENTO CANALETE 90 OU KALHETAO, C = 6,70M | M2 | 0 | 35.82
S00007229 | TELHA ESTRUTURAL FIBROCIMENTO CANALETE 90 OU KALHETAO C = 3,00M | UN | 0 | 111.38
S00007230 | TELHA ESTRUTURAL FIBROCIMENTO CANALETE 90 OU KALHETAO C = 4,60M | UN | 0 | 169.27
S00007231 | TELHA ESTRUTURAL FIBROCIMENTO CANALETE 90 OU KALHETAO C = 6,00M | UN | 0 | 208.27
S00007232 | TELHA ESTRUTURAL FIBROCIMENTO CANALETE 90 OU KALHETAO C = 6,70M | UN | 0 | 242.01
S00007233 | TELHA ESTRUTURAL FIBROCIMENTO CANALETE 90 OU KALHETAO C = 9,20M | UN | 0 | 340.36
S00007234 | TELHA ESTRUTURAL FIBROCIMENTO CANALETE 49 OU KALHETA, 1 ABA C = 3,60M | UN | 0 | 91.51
S00007235 | TELHA ESTRUTURAL FIBROCIMENTO CANALETE 49 OU KALHETA, 1 ABA C = 3,00M | UN | 0 | 76.03
S00007236 | TELHA ESTRUTURAL FIBROCIMENTO CANALETE 49 OU KALHETA, 1 ABA C = 6,00M | UN | 0 | 144.81
S00007237 | RUFO P/ TELHA FIBROCIMENTO ONDULADA | UN | 0 | 22.83
S00007238 | TELHA ALUMINIO ONDULADA E = 0,5MM | M2 | 0 | 25
S00007239 | TELHA ALUMINIO ONDULADA E = 0,6MM | M2 | 0 | 28.51
S00007240 | TELHA ALUMINIO ONDULADA E = 0,7MM | M2 | 0 | 35.06
S00007241 | CUMEEIRA ALUMINIO ONDULADA ESP = 0,8MM LARG = 1,12M | M2 | 0 | 36.83
S00007243 | TELHA ACO ZINCADO TRAPEZOIDAL ESP=0,5MM | M2 | 0 | 24.57
S00007244 | CHAPA ZINCADA P/ CALHA DE AGUAS PLUVIAIS - E = 0,5MM X L = 0,50M | M | 0 | 10.34
0
0
FRANARIN - PLEO |  | Listagem de Insumos | 0
|  | (Geral) | 0
Código Insumo |  | Un | 0 | Valor
S00007245 | TELHA VIDRO TIPO FRANCESA (38 X 24CM) | UN | 0 | 35
S00007246 | TELHA VIDRO TIPO CANAL OU COLONIAL (C = 46 A 50,0CM) | UN | 0 | 44.75
S00007247 | TEODOLITO C/ PRECISAO +/- 6 SEGUNDOS, INCLUSIVE TRIPE TIPO WILD T-1 OU | H | 0 | 2.32
S00007250 | TRENA EM FIBRA DE VIDRO L = 30M | H | 0 | 0.21
S00007252 | NIVEL OTICO C/ PRECISAO +/- 0,7MM TIPO WILD NA-2 OU EQUIV | H | 0 | 1.34
S00007253 | TERRA VEGETAL | M3 | 0 | 84
S00007255 | TIJOLO CERAMICO MACICO 5 X 10 X 20CM | MI | 0 | 295
S00007256 | TIJOLO CERAMICO MACICO APARENTE 2 FUROS 6,5 X 10 X 20CM | UN | 0 | 0.43
S00007258 | TIJOLO CERAMICO MACICO 5 X 10 X 20CM | UN | 0 | 0.3
S00007260 | TIJOLO CERAMICO MACICO APARENTE 6 X 12 X 24CM | UN | 0 | 0.57
S00007262 | TIJOLO CERAMICO MACICO APARENTE 5,5 X 11X 23CM | MI | 0 | 561.9
S00007265 | ¦EM PROCESSO DE DESATIVAÇÃO¦ TIJOLO CERAMICO FURADO 8 FUROS 10 X 18 X | UN | 0 | 0.53
S00007266 | BLOCO CERÂMICO VEDACÃO 10 FUROS - 9 X 19 X 19 CM | MI | 0 | 470
S00007267 | BLOCO CERAMICO VEDAÇÃO 6 FUROS - 9 X 14 X 19 CM | UN | 0 | 0.41
S00007268 | BLOCO CERAMICO VEDAÇÃO 8 FUROS - 9 X 19 X 29 CM | UN | 0 | 0.56
S00007269 | BLOCO CERAMICO VEDAÇÃO 6 FUROS - 9 X 9 X 19 CM | UN | 0 | 0.39
S00007270 | BLOCO CERAMICO VEDAÇÃO 4 FUROS - 9 X 9 X 19 CM | UN | 0 | 0.41
S00007271 | BLOCO CERÂMICO VEDAÇÃO 8 FUROS - 9 X 19 X 19 CM | UN | 0 | 0.47
S00007272 | ELEMENTO VAZADO CERAMICO 9 X 20 X 20CM | UN | 0 | 1.88
S00007273 | ELEMENTO VAZADO CERAMICO 7 X 20 X 20CM | UN | 0 | 1.88
S00007274 | TIL PVC LIGACAO PREDIAL NBR 10569 P/REDE COLET ESG JE BBB DN 100 X 100 | UN | 0 | 56.12
S00007275 | TIL PVC RADIAL NBR 10569 P/REDE COLET ESG JE BBB DN 150X200MM | UN | 0 | 533.79
S00007276 | TIL PVC PASSAGEM NBR 10569 P/REDE COLET ESG JE BBB DN 200X150MM | UN | 0 | 295.57
S00007277 | TIL PVC PASSAGEM NBR 10569 P/REDE COLET ESG JE BBB DN 250X150MM | UN | 0 | 351.3
S00007278 | TIL PVC PASSAGEM NBR 10569 P/REDE COLET ESG JE BBB DN 300X150MM | UN | 0 | 526.65
S00007280 | TIL PVC PASSAGEM NBR 10569 P/REDE COLET ESG JE BBB DN 100X100MM | UN | 0 | 204.61
S00007281 | TIL PVC PASSAGEM NBR 10569 P/REDE COLET ESG JE BBB DN 125X125MM | UN | 0 | 206.26
S00007282 | TIL PVC PASSAGEM NBR 10569 P/REDE COLET ESG JE BBB DN 150X150MM | UN | 0 | 208.02
S00007283 | TIL PVC RADIAL NBR 10569 P/REDE COLET ESG JE BBB DN 250X200MM | UN | 0 | 650.87
S00007284 | TIL PVC RADIAL NBR 10569 P/REDE COLET ESG JE BBB DN 300X200MM | UN | 0 | 736.7
S00007285 | TIL PVC RADIAL NBR 10569 P/REDE COLET ESG JE BBB DN 200X200MM | UN | 0 | 583.72
S00007286 | TIL PVC RADIAL NBR 10569 P/REDE COLET ESG JE BBB DN 125X200MM | UN | 0 | 288.36
S00007287 | TINTA A OLEO BRILHANTE | GL | 0 | 44
S00007288 | TINTA ESMALTE SINTETICO FOSCO | L | 0 | 19.12
S00007290 | TINTA ESMALTE SINTETICO ACETINADO | GL | 0 | 67.28
S00007292 | TINTA ESMALTE SINTETICO ALTO BRILHO | L | 0 | 17.63
S00007293 | TINTA GRAFITE ESMALTE PROTETORA DE SUPERFICIE METALICA | L | 0 | 18.16
S00007294 | TINTA ESMALTE SINTETICO ALTO BRILHO | GL | 0 | 63.46
S00007295 | TINTA PROTETORA SUPERFICIE METALICA GRAFITE | GL | 0 | 65.39
S00007300 | TINTA ALUMINIO ESMALTE PROTETORA SUPERFICIE METALICA | GL | 0 | 75.28
S00007303 | TINTA EPOXI | GL | 0 | 150.7
S00007304 | TINTA EPOXI | L | 0 | 41.87
S00007306 | TINTA PROTETORA SUPERFICIE METALICA ALUMINIO | L | 0 | 21.53
S00007307 | FUNDO ANTICORROSIVO TIPO ZARCAO OU EQUIV | L | 0 | 16.45
S00007308 | FUNDO ANTICORROSIVO TIPO ZARCAO OU EQUIV | GL | 0 | 59.21
S00007311 | TINTA ESMALTE SINTETICO ACETINADO | L | 0 | 18.69
S00007312 | TINTA ESMALTE SINTETICO FOSCO | GL | 0 | 68.84
S00007313 | TINTA BETUMINOSA P/ CONCRETO E ALVENARIA TP NEUTROL 45 OTTO BAUMGART | L | 0 | 8.02
S00007314 | TINTA À BASE DE BORRACHA CLORADA - CORES | L | 0 | 39.15
S00007315 | REVESTIMENTO DE ALUMINIO LIQUIDO TP ALUMINATION OTTO BAUGART OU MARCA | L | 0 | 25.45
S00007316 | HIDROFUGANTE INCOLOR P/ FACHADAS TP ACQUELLA OTTO BAUMGART OU MARCA EQ | L | 0 | 13.19
S00007317 | MASTIQUE BETUMINOSO P/ VEDACAO TP CARBOPLASTICO 3 OTTO BAUMGART OU MAR | KG | 0 | 8.51
S00007318 | TINTA BETUMINOSA BASE EMULSAO TP NEGROLIN OTTO BAUMGART OU MARCA EQUI | KG | 0 | 5.14
S00007319 | TINTA ASFALTICA P/ CONCRETO E ARGAMASSA TIPO NEUTROLIN OTTO BAUMGART | L | 0 | 6.2
S00007320 | TINTA ASFALTICA P/ CONCRETO E ARGAMASSA - GALAO 3,6L | L | 0 | 13.13
S00007321 | MASTIQUE ELASTICO BASE SILICONE TP SILIFLEX OTTO BAUMGART OU MARCA EQU | 31 | 0 | 20.93
S00007322 | MEMBRANA LIQUIDA P/ IMPERM. DE COBERTURA TIPO VEDAPREN BRANCO, OTTO BA | KG | 0 | 13.26
S00007323 | MASSA BETUMINOSA P/ ISOLAMENTOS, TIPO ISOLIT OTTO BAUMGART OU MARCA EQ | KG | 0 | 4.07
S00007324 | RESINA BASE EPOXI COMPOUND OTTO BAUMGART OU MARCA EQUIVALENTE | KG | 0 | 33.26
S00007325 | IMPERMEABILIZANTE P/ CONCRETO E ARGAMASSA TP VEDACIT OTTO BAUMGART OU | KG | 0 | 5.5
S00007326 | MASSA BETUMINOSA P/ CONSERTO DE TRINCAS E CALHAS METALICAS TP CARBOPLA | KG | 0 | 14.32
S00007328 | MASSA BETUMINOSA P/ IMPERMEABILIZACAO TP CARBOLASTICO NUM 1- OTTO BAUM | KG | 0 | 15.03
S00007331 | EMULSAO ASFALTICA C/ ELASTOMERO VEDAPREN, PRETO, TIPO OTTO BAUMGART OU | KG | 0 | 9.57
S00007332 | AGENTE DE DESFORMA P/ CONCRETO TP DESMOL CD - OTTO BAUMGART OU MARCA E | L | 0 | 6.99
S00007333 | ADESIVO ESTRUTURAL BASE EPOXI TP COMPOUND ADESIVO OTTO BAUMGART OU MAR | KG | 0 | 30.56
S00007334 | ADESIVO P/ ARGAMASSAS E CHAPISCO - TP BIANCO OTTO BAUMGART OU MARCA EQ | L | 0 | 6.81
S00007335 | ADESIVO P/ TRINCA / FISSURA ESTRUTURA COMPOUND INJECAO - OTTO BAUMGART | KG | 0 | 55.24
0
0
FRANARIN - PLEO |  | Listagem de Insumos | 0
|  | (Geral) | 0
Código Insumo |  | Un | 0 | Valor
S00007337 | TINTA BASE RESINA EPOXI TP COBERIT EPOXY OTTO BAUMGART OU MARCA | L | 0 | 34.74
S00007338 | TINTA A BASE EPOXI/ALCATRAO COMPOUND COALTAR - OTTO BAUMGART OU MARCA | KG | 0 | 22.11
S00007340 | IMUNIZANTE P/MADEIRA TIPO PENTOX SUPER INCOLOR DA MONTANA OU MARCA EQU | L | 0 | 20.26
S00007341 | IMUNIZANTE INCOLOR PARA MADEIRAS APARELHADAS PENETROL OTTO BAUMGART OU | L | 0 | 16.38
S00007342 | TINTA MINERAL IMPERMEAVEL PO - TIPO CIMENTOL OTTO BAUMGART OU MARCA E | KG | 0 | 3.36
S00007343 | TINTA PARA SINALIZAÇÃO HORIZONTAL À BASE DE RESINA ACRÍLICA , TIPO CB | L | 0 | 25.45
S00007344 | TINTA LATEX PVA | GL | 0 | 49.2
S00007345 | TINTA LATEX PVA | L | 0 | 13.23
S00007347 | TINTA ACRILICA PARA PISO | GL | 0 | 41.25
S00007348 | TINTA ACRILICA PARA PISO | L | 0 | 11.46
S00007350 | TINTA ACRILICA P/CERAMICA | L | 0 | 24.75
S00007352 | RESINA ACRILICA | GL | 0 | 77.09
S00007353 | RESINA ACRILICA | L | 0 | 27.73
S00007354 | RESINA DE POLIESTER TIPO ALBA | KG | 0 | 49.09
S00007355 | TINTA LATEX ACRILICA | GL | 0 | 61.22
S00007356 | TINTA LATEX ACRILICA | L | 0 | 16.41
S00007360 | TINTA TEXTURIZADA ACRILICA P/ PINTURA INTERNA/EXTERNA | L | 0 | 12.72
S00007362 | TINTA MINERAL IMPERMEAVEL EM PO - SUPER CONSERVADO "P" SIKA | KG | 0 | 6.68
S00007363 | TINTA HIDRACOR | KG | 0 | 3.06
S00007364 | TINTA HIDRACOR | L | 0 | 0.76
S00007370 | GUINCHO MANUAL DE ARRASTE CAPACIDADE DE 2 T COM 20 M DE CABO DE AÇO | H | 0 | 1.24
S00007373 | GUINCHO MANUAL DE ARRASTE CAP. * 3T * C/ 20M DE CABO DE ACO, TIPO TIR | H | 0 | 1.33
S00007524 | TOMADA EMBUTIR 3P + T 30A/440V REF 56403 USO INDUSTRIAL SEM PLACA, P | UN | 0 | 13.57
S00007525 | TOMADA EMBUTIR 3P + T 30A/440V REF 56404 USO INDUSTRIAL C/ PLACA, PI | UN | 0 | 17.38
S00007526 | TOMADA EMBUTIR P/ TELEFONE PADRAO TELEBRAS C/ PLACA, TIPO SILENTOQUE | UN | 0 | 8.79
S00007527 | TOMADA TELEFONE 4P TELEBRAS S/PLACA PIAL OU SIMILAR | UN | 0 | 7.19
S00007528 | TOMADA EMBUTIR 2P UNIVERSAL REDONDA 10A/250V C/ PLACA, TIPO SILENTOQ | UN | 0 | 4.53
S00007529 | TOMADA EMBUTIR 2P + T 15A/250V C/PLACA, TIPO SILENTOQUE OU EQUIV | UN | 0 | 10.6
S00007531 | TOMADA EMBUTIR 3P 20A/250V C/PLACA, TIPO SILENTOQUE PIAL OU EQUIV | UN | 0 | 9.33
S00007533 | TOMADA EMBUTIR 2P UNIVERSAL 10A/250V S/PLACA, TIPO SILENTOQUE PIAL O | UN | 0 | 3.11
S00007535 | TOMADA DUPLA EMBUTIR 2 X 2P UNIVERSAL 10A/250V C/PLACA, TIPO SILENTO | UN | 0 | 7.74
S00007536 | TOMADA DUPLA EMBUTIR 2 X 2P UNIVERSAL 10A/250V S/PLACA, TIPO SILENTO | UN | 0 | 7
S00007539 | TAMPA S/ EQUIPAMENTO 2 TECLAS P/ CONDUTORES 1/2'' OU 3/4'', TIPO C11 M | UN | 0 | 1.44
S00007543 | TAMPA CEGA EM PVC P/CONDULETE 4 X 2" | UN | 0 | 2.88
S00007546 | INTERRUPTOR EMBUTIR 4 POLOS USO INDUSTRIAL | UN | 0 | 369.4
S00007547 | CONJUNTO EMBUTIR 2 INTERRUPTORES SIMPLES 10A/250V S/ PLACA, TP SILENT | UN | 0 | 6.26
S00007549 | ESPELHO EM PVC 4X2" | UN | 0 | 1.36
S00007550 | CONJUNTO EMBUTIR 1 INTERRUPTOR SIMPLES 1 INTERRUPTOR PARALELO 10A/250P | UN | 0 | 8.38
S00007551 | ESPELHO EM PVC 4X4" | UN | 0 | 2.97
S00007552 | TAMPA CEGA EM LATAO POLIDO PARA CONDULETE EM LIGA DE ALUMINIO 4 X 4" | UN | 0 | 17.83
S00007554 | CONJUNTO EMBUTIR 2 INTERRUPTORES SIMPLES 1 TOMADA 2P UNIVERSAL 10A/25P | UN | 0 | 9.06
S00007555 | INTERRUPTOR SIMPLES EMBUTIR 10A/250V C/PLACA, TIPO SILENTOQUE PIAL O | UN | 0 | 4.26
S00007556 | CONJUNTO EMBUTIR 1 INTERRUPTOR SIMPLES 1 TOMADA 2P UNIVERSAL 10A/250VP | UN | 0 | 8.13
S00007557 | INTERRUPTOR PARALELO EMBUTIR 10A/250V C/ PLACA, TIPO SILENTOQUE PIAL | UN | 0 | 5.6
S00007558 | CONJUNTO EMBUTIR 2 INTERRUPTORES SIMPLES 1 TOMADA 2P UNIVERSAL 10A/25P | UN | 0 | 10.75
S00007559 | CONJUNTO EMBUTIR 2 INTERRUPTORES SIMPLES 10A/250V C/ PLACA, TP SILENT | UN | 0 | 7.33
S00007560 | CONJUNTO EMBUTIR 3 INTERRUPTORES SIMPLES 10A/250V C/ PLACA, TP SILENT | UN | 0 | 10.11
S00007561 | CONJUNTO EMBUTIR 3 INTERRUPTORES SIMPLES 10A/250V S/ PLACA, TP SILENT | UN | 0 | 8.57
S00007562 | CONJUNTO EMBUTIR 1 INTERRUPTOR SIMPLES 1 TOMADA 2P UNIVERSAL 10A/250VP | UN | 0 | 6.73
S00007563 | INTERRUPTOR PARALELO EMBUTIR 10A/250V S/ PLACA, TIPO SILENTOQUE PIAL | UN | 0 | 4.28
S00007564 | INTERRUPTOR SIMPLES EMBUTIR 10A/250V S/PLACA, TIPO SILENTOQUE PIAL O | UN | 0 | 2.92
S00007567 | CONJUNTO EMBUTIR 2 INTERRUPTORES PARALELOS 10A/250V C/ PLACA, TP SILE | UN | 0 | 10.19
S00007568 | BUCHA NYLON S-10 C/ PARAFUSO ACO ZINC ROSCA SOBERBA CAB CHATA | UN | 0 | 0.67
S00007569 | HASTE ANCORA DE 16MM X 2,35MM (5/8" X 8") | UN | 0 | 17.06
S00007571 | TERMINAL AEREO EM ACO GALV DN 3/8'', COMPRIM= 300MM C/ BASE DE FIXACAO | UN | 0 | 8.2
S00007572 | SUPORTE ISOLADOR REFORCADO ROSCA SOBERBA EM FG C/ ISOLADOR | UN | 0 | 7.19
S00007574 | SECCIONADOR PRE-FORMADO P/ CERCA ARAME REF PLP SIMILAR | UN | 0 | 2.73
S00007575 | SECCIONADOR 3P SOB CARG ICF 630A 600V C/BASE UNIELETRO | UN | 0 | 2222.06
S00007576 | SUPORTE DT 185 X 95MM X 5/16" P/TRANSFORMADOR | UN | 0 | 40.54
S00007581 | SAPATILHA EM ACO GALV P/ CABOS DN ATE 5/8" | UN | 0 | 0.98
S00007583 | BUCHA NYLON S-8 C/ PARAFUSO ACO ZINC CAB CHATA ROSCA SOBERBA | 4,8 UN | 0 | 0.33
S00007584 | BUCHA NYLON S-12 C/ PARAFUSO ACO ZINC CAB SEXTAVADA ROSCA SOBERBA 5/1 | UN | 0 | 1
S00007588 | AUTOMATICO DE BOIA SUPERIOR 10A/250V | UN | 0 | 38
S00007592 | TOPOGRAFO | H | 0 | 26.91
S00007595 | NIVELADOR | H | 0 | 12.29
S00007600 | APARELHO MISTURADOR CROMADO P/ BIDE C/ DUCHA | CJ | 0 | 340.88
S00007602 | TORNEIRA METAL AMARELO 3/4" CURTA REF 1128 P/ JARDIM | UN | 0 | 18.33
0
0
FRANARIN - PLEO |  | Listagem de Insumos | 0
|  | (Geral) | 0
Código Insumo |  | Un | 0 | Valor
S00007603 | TORNEIRA METAL AMARELO 1/2" OU 3/4" CURTA REF 1120 P/ TANQUE | UN | 0 | 15.96
S00007604 | TORNEIRA CROMADA 1/2" OU 3/4" REF 1126 P/ TANQUE - PADRAO POPULAR | UN | 0 | 20.85
S00007606 | TORNEIRA DE BOIA REAL 3/4" C/ BALAO METALICO | UN | 0 | 45.08
S00007607 | CHUVEIRO ELETRICO PLASTICO/PVC CROMADO TIPO DUCHA 110/220V | UN | 0 | 43.47
S00007608 | CHUVEIRO PLASTICO BRANCO SIMPLES | UN | 0 | 6.69
S00007610 | TRANSFORMADOR TRIFASICO 13,8KV/220-127V; 30 KVA IMERSO EM OLEO MINER | UN | 0 | 3817.64
S00007611 | TRANSFORMADOR TRIFASICO 13,8KV/220-127V; 75KVA IMERSO EM OLEO MINERA | UN | 0 | 5700.51
S00007612 | TRANSFORMADOR TRIFASICO 13,8KV/220-127V; 750KVA IMERSO EM OLEO MINER | UN | 0 | 40092.52
S00007613 | TRANSFORMADOR TRIFASICO 13,8KV/220-127V; 1000KVA IMERSO EM OLEO MINE | UN | 0 | 59249.8
S00007614 | TRANSFORMADOR TRIFASICO 13,8KV/220-127V; 150KVA IMERSO EM OLEO MINER | UN | 0 | 8542.71
S00007615 | TRANSFORMADOR TRIFASICO 13,8KV/220-127V; 300KVA IMERSO EM OLEO MINER | UN | 0 | 15132.06
S00007616 | TRANSFORMADOR TRIFASICO 13,8KV/220-127V; 500KVA IMERSO EM OLEO MINER | UN | 0 | 22654.8
S00007617 | TRANSFORMADOR TRIFASICO 13,8KV/220-127V; 45 KVA IMERSO EM OLEO MINER | UN | 0 | 4448.67
S00007618 | TRANSFORMADOR TRIFASICO 13,8KV/220-127V; 1500KVA IMERSO EM OLEO MINE | UN | 0 | 91724.93
S00007619 | TRANSFORMADOR TRIFASICO 13,8KV/220-127V; 112,5KVA IMERSO EM OLEO MIN | UN | 0 | 7361.52
S00007620 | TRANSFORMADOR TRIFASICO 13,8KV/220-127V; 225KVA IMERSO EM OLEO MINER | UN | 0 | 12291.73
S00007622 | TRATOR DE ESTEIRAS CATERPILLAR D5G -POT.99HP, PESO OPERACIONAL | UN | 0 | 346859.1
S00007623 | TRATOR DE ESTEIRAS CATERPILLAR D8R COM LAMINA - POTENCIA 305 HP - PE | UN | 0 | 1596987
S00007624 | TRATOR DE ESTEIRAS CATERPILLAR D6M 153HP PESO OPERACIONAL 15T, C/ RO | UN | 0 | 630000
S00007625 | TRATOR DE ESTEIRAS KOMATSU,NACIONAL , MOD D61-EX-12, POT 165 HP, PES5, | UN | 0 | 614117.7
S00007626 | TRATOR DE ESTEIRAS ATE 90HP C/ LAMINA PESO OPERACIONAL * 9T * (INCL | H | 0 | 146.25
S00007628 | TRATOR DE ESTEIRAS 110 A 160HP C/ LAMINA PESO OPERACIONAL * 13T * (I | H | 0 | 174.34
S00007629 | TRATOR DE ESTEIRAS 160 A 300HP C/ LAMINA PESO OPERACIONAL * 16T * (I | H | 0 | 220.83
S00007640 | TRATOR DE PNEUS MASSEY FERGUSSON MF-290, 82CV, TRACAO 4 X 2, PESO C/ | UN | 0 | 98899
S00007641 | TRATOR DE PNEUS ACIMA DE 75HP (INCL MANUT/OPERACAO) | H | 0 | 81
S00007642 | TRATOR DE PNEUS ATE 75HP (INCL MANUT/OPERACAO) | H | 0 | 48.6
S00007660 | TUBO CHAPA PRETA E = 1/4" - 30" - 175KG | M | 0 | 1234.18
S00007661 | TUBO ACO PRETO SEM COSTURA SCHEDULE 40/NBR 5590 DN INT 8" E = 8,18MM | M | 0 | 397.58
S00007664 | TUBO ACO PRETO SEM COSTURA SCHEDULE 20 DN INT 12" E = 6,35MM - 49,57KG | M | 0 | 461.76
S00007665 | TUBO ACO PRETO SEM COSTURA SCHEDULE 20 DN INT 10" E = 6,35MM - 41,74KG | M | 0 | 360.61
S00007666 | TUBO CHAPA PRETA E = 3/16" - 22" - 88KG | M | 0 | 620.61
S00007667 | TUBO CHAPA PRETA E = 3/16" - 26" - 147KG | M | 0 | 1036.71
S00007668 | TUBO CHAPA PRETA E = 3/16" - 20" - 71KG | M | 0 | 500.72
S00007670 | TUBO CHAPA PRETA E = 3/16" - 18" - 53KG | M | 0 | 373.78
S00007671 | TUBO CHAPA PRETA E = 3/16" - 16" - 47KG | M | 0 | 331.46
S00007672 | TUBO ACO PRETO SEM COSTURA SCHEDULE 40/NBR 5590 DN INT 6" E = 7,11MM | M | 0 | 215.92
S00007676 | TUBO CHAPA PRETA E = 3/8" - 30" -177KG | M | 0 | 1248.28
S00007681 | TUBO CHAPA PRETA E = 3/16" - 12" - 36KG | M | 0 | 253.89
S00007682 | TUBO CHAPA PRETA E = 3/16" - 14" - 42KG | M | 0 | 296.2
S00007685 | TUBO CHAPA PRETA E = 3/8" - 20" -117 KG | M | 0 | 825.13
S00007686 | TUBO CHAPA PRETA E = 3/8" - 26" -153 KG | M | 0 | 1079.02
S00007689 | TUBO ACO PRETO SEM COSTURA SCHEDULE 40/NBR 5590 DN INT 10" E = 9,27MM | M | 0 | 567.19
S00007690 | TUBO ACO PRETO SEM COSTURA SCHEDULE 20 DN INT 8" E = 6,35MM - 33,27KG/ | M | 0 | 264
S00007691 | TUBO ACO GALV C/ COSTURA DIN 2440/NBR 5580 CLASSE MEDIA DN 1/2" (15M | M | 0 | 8.29
S00007692 | TUBO ACO GALV C/ COSTURA DIN 2440/NBR 5580 CLASSE MEDIA DN 5" (125MM | M | 0 | 114.17
S00007693 | TUBO ACO GALV C/ COSTURA DIN 2440/NBR 5580 CLASSE MEDIA DN 4" (100MM | M | 0 | 82.83
S00007694 | TUBO ACO GALV C/ COSTURA DIN 2440/NBR 5580 CLASSE MEDIA DN 3" (80MM) | M | 0 | 51.22
S00007695 | TUBO ACO GALV C/ COSTURA DIN 2440/NBR 5580 CLASSE MEDIA DN 6" (150MM | M | 0 | 128.33
S00007696 | TUBO ACO GALV C/ COSTURA DIN 2440/NBR 5580 CLASSE MEDIA DN 2" (50MM) | M | 0 | 34.16
S00007697 | TUBO ACO GALV C/ COSTURA DIN 2440/NBR 5580 CLASSE MEDIA DN 1.1/2" (4 | M | 0 | 24.45
S00007698 | TUBO ACO GALV C/ COSTURA DIN 2440/NBR 5580 CLASSE MEDIA DN 1.1/4" (3 | M | 0 | 22.14
S00007700 | TUBO ACO GALV C/ COSTURA DIN 2440/NBR 5580 CLASSE MEDIA DN 3/4" (20M | M | 0 | 11.31
S00007701 | TUBO ACO GALV C/ COSTURA DIN 2440/NBR 5580 CLASSE MEDIA DN 2.1/2" (6 | M | 0 | 45.19
S00007702 | TUBO CERAMICA ESG EB-5 PB DN 75 | M | 0 | 8.88
S00007703 | TUBO CERAMICA ESG EB-5 PB DN 150 | M | 0 | 12.69
S00007704 | TUBO CERAMICA ESG EB-5 PB DN 250 | M | 0 | 36.54
S00007705 | TUBO CERAMICA ESG EB-5 PB DN 300 | M | 0 | 55.25
S00007706 | TUBO CERAMICA ESG EB-5 PB DN 100 | M | 0 | 9.15
S00007707 | TUBO CERAMICA ESG EB-5 PB DN 350 | M | 0 | 75.27
S00007708 | TUBO CERAMICA ESG EB-5 PB DN 200 | M | 0 | 21.25
S00007709 | TUBO CERAMICA ESG EB-5 PB DN 450 | M | 0 | 138.49
S00007711 | TUBO CERAMICA ESG EB-5 PB DN 400 | M | 0 | 98.23
S00007712 | TUBO CERAMICA ESG EB-5 PB DN 375 | M | 0 | 82.88
S00007714 | TUBO CONCRETO ARMADO CLASSE PA-1 PB NBR-8890/2007 DN 500MM PARA ÁGUA | M | 0 | 80.46
S00007718 | TUBO CONCRETO ARMADO CLASSE EA-2 PB JE NBR-8890/2007 DN 2000MM P/ ESG | M | 0 | 1846.96
S00007720 | TUBO CONCRETO ARMADO CLASSE EA-2 PB JE NBR-8890/2007 DN 1000MM P/ ESG | M | 0 | 420.28
S00007722 | TUBO CONCRETO ARMADO CLASSE PA-2 PB NBR-8890/2007 DN 700 MM PARA ÁGUA | M | 0 | 163.6
0
0
FRANARIN - PLEO |  | Listagem de Insumos | 0
|  | (Geral) | 0
Código Insumo |  | Un | 0 | Valor
S00007723 | TUBO CONCRETO ARMADO CLASSE EA-2 PB JE NBR-8890/2007 DN 1500MM P/ ESG | M | 0 | 1030.08
S00007725 | TUBO CONCRETO ARMADO CLASSE PA-1 PB NBR-8890/2007 DN 600MM PARA ÁGUA | M | 0 | 95
S00007727 | TUBO CONCRETO ARMADO CLASSE PA-2 PB NBR-8890/2007 DN 2000 MM PARA ÁGU | M | 0 | 1421.6
S00007729 | TUBO CONCRETO ARMADO CLASSE EA-3 PB JE NBR-8890/2007 DN 1200MM P/ ESG | M | 0 | 769.78
S00007730 | TUBO CONCRETO ARMADO CLASSE EA-3 PB JE NBR-8890/2007 DN 1500MM P/ ESG | M | 0 | 1214.26
S00007731 | TUBO CONCRETO ARMADO CLASSE EA-3 PB JE NBR-8890/2007 DN 2000MM P/ ESG | M | 0 | 2221.52
S00007733 | TUBO CONCRETO ARMADO CLASSE EA-3 PB JE NBR-8890/2007 DN 700MM P/ ESG | M | 0 | 317.99
S00007734 | TUBO CONCRETO ARMADO CLASSE EA-3 PB JE NBR-8890/2007 DN 900MM P/ ESG | M | 0 | 468.07
S00007735 | TUBO CONCRETO ARMADO CLASSE EA-3 PB JE NBR-8890/2007 DN 1000MM P/ ESG | M | 0 | 539.71
S00007740 | TUBO CONCRETO ARMADO CLASSE EA-2 PB JE NBR-8890/2007 DN 400MM P/ ESG | M | 0 | 112.35
S00007741 | TUBO CONCRETO ARMADO CLASSE EA-2 PB JE NBR-8890/2007 DN 500MM P/ ESG | M | 0 | 154.47
S00007742 | TUBO CONCRETO ARMADO CLASSE PA-1 PB NBR-8890/2007 DN 700MM PARA ÁGUAS | M | 0 | 154.99
S00007743 | TUBO CONCRETO ARMADO CLASSE EA-3 PB JE NBR-8890/2007 DN 600MM P/ ESG | M | 0 | 263.58
S00007744 | TUBO CONCRETO ARMADO CLASSE EA-2 PB JE NBR-8890/2007 DN 700MM P/ ESG | M | 0 | 247.98
S00007745 | TUBO CONCRETO ARMADO CLASSE PA-1 PB NBR-8890/2007 DN 400MM PARA ÁGUAS | M | 0 | 64.92
S00007749 | TUBO CONCRETO ARMADO CLASSE EA-2 PB JE NBR-8890/2007 DN 1200MM P/ ESG | M | 0 | 650.27
S00007750 | TUBO CONCRETO ARMADO CLASSE PA-1 PB NBR-8890/2007 DN 800MM PARA ÁGUAS | M | 0 | 163.6
S00007752 | TUBO CONCRETO ARMADO CLASSE PA-2 PB NBR-8890/2007 DN 500 MM PARA ÁGUA | M | 0 | 91.27
S00007753 | TUBO CONCRETO ARMADO CLASSE PA-1 PB NBR-8890/2007 DN 1000MM PARA ÁGUA | M | 0 | 250.38
S00007754 | TUBO CONCRETO ARMADO CLASSE EA-2 PB JE NBR-8890/2007 DN 900MM P/ ESG | M | 0 | 392.64
S00007755 | TUBO CONCRETO ARMADO CLASSE EA-3 PB JE NBR-8890/2007 DN 400MM P/ ESG | M | 0 | 150.25
S00007756 | TUBO CONCRETO ARMADO CLASSE PA-1 PB NBR-8890/2007 DN 900MM PARA ÁGUAS | M | 0 | 246.26
S00007757 | TUBO CONCRETO ARMADO CLASSE PA-1 PB NBR-8890/2007 DN 1200MM PARA ÁGUA | M | 0 | 294.17
S00007758 | TUBO CONCRETO ARMADO CLASSE PA-1 PB NBR-8890/2007 DN 1500MM PARA ÁGUA | M | 0 | 526.96
S00007759 | TUBO CONCRETO ARMADO CLASSE PA-1 PB NBR-8890/2007 DN 2000MM PARA ÁGUA | M | 0 | 1305.36
S00007760 | TUBO CONCRETO ARMADO CLASSE PA-2 PB NBR-8890/2007 DN 300 MM PARA ÁGUA | M | 0 | 56.83
S00007761 | TUBO CONCRETO ARMADO CLASSE PA-2 PB NBR-8890/2007 DN 400 MM PARA ÁGUA | M | 0 | 65.44
S00007762 | TUBO CONCRETO ARMADO CLASSE PA-2 PB NBR-8890/2007 DN 600 MM PARA ÁGUA | M | 0 | 113.14
S00007763 | TUBO CONCRETO ARMADO CLASSE PA-2 PB NBR-8890/2007 DN 800 MM PARA ÁGUA | M | 0 | 172.21
S00007764 | TUBO CONCRETO ARMADO CLASSE PA-2 PB NBR-8890/2007 DN 900 MM PARA ÁGUA | M | 0 | 267.79
S00007765 | TUBO CONCRETO ARMADO CLASSE PA-2 PB NBR-8890/2007 DN 1000 MM PARA ÁGU | M | 0 | 288.63
S00007766 | TUBO CONCRETO ARMADO CLASSE PA-2 PB NBR-8890/2007 DN 1200MM PARA ÁGUA | M | 0 | 416.62
S00007767 | TUBO CONCRETO ARMADO CLASSE PA-2 PB NBR-8890/2007 DN 1500 MM PARA ÁGU | M | 0 | 564.08
S00007773 | TUBO CONCRETO ARMADO CLASSE EA-2 PB JE NBR-8890/2007 DN 800MM P/ ESG | M | 0 | 286.56
S00007774 | TUBO CONCRETO ARMADO CLASSE EA-2 PB JE NBR-8890/2007 DN 600MM P/ ESG | M | 0 | 176.86
S00007775 | TUBO CONCRETO ARMADO CLASSE EA-3 PB JE NBR-8890/2007 DN 800MM P/ ESG | M | 0 | 366.51
S00007776 | TUBO CONCRETO ARMADO CLASSE EA-3 PB JE NBR-8890/2007 DN 500MM P/ ESG | M | 0 | 196.57
S00007778 | TUBO CONCRETO SIMPLES CLASSE- PS1, PB NBR-8890 DN 200MM P/AGUAS PLUVI | M | 0 | 14.44
S00007781 | TUBO CONCRETO SIMPLES CLASSE -PS1 PB NBR-8890 DN 400 MM P/AGUAS PLUVI | M | 0 | 25.52
S00007783 | TUBO CONCRETO SIMPLES CLASSE -PS2 PB NBR-8890 DN 200MM P/AGUAS PLUVIA | M | 0 | 16.11
S00007785 | TUBO CONCRETO SIMPLES CLASSE - PS2 PB NBR-8890 DN 400MM P/AGUAS PLUVI | M | 0 | 27.78
S00007790 | TUBO CONCRETO SIMPLES CLASSE - PS2 PB NBR-8890 DN 300MM P/AGUAS PLUVI | M | 0 | 21.11
S00007791 | TUBO CONCRETO SIMPLES CLASSE - PS1 PB NBR-8890 DN 600MM P/AGUAS PLUVI | M | 0 | 44.44
S00007792 | TUBO CONCRETO SIMPLES CLASSE - PS2 PB NBR-8890 DN 500MM P/AGUAS PLUVI | M | 0 | 41.11
S00007793 | TUBO CONCRETO SIMPLES CLASSE - PS2 PB NBR-8890 DN 600MM P/AGUAS PLUVI | M | 0 | 53.33
S00007795 | TUBO CONCRETO SIMPLES CLASSE - PS1, PB NBR-8890 DN 500MM P/AGUAS PLUV | M | 0 | 38.89
S00007796 | TUBO CONCRETO SIMPLES CLASSE PS1, PB NBR-8890 DN 300MM P/AGUAS PLUVIA | M | 0 | 20
S00009813 | TUBO DE POLIETILENO DE ALTA DENSIDADE, PEAD, PE-80, NBR-8417, DIAMETRP | M | 0 | 1.44
S00009815 | TUBO DE POLIETILENO DE ALTA DENSIDADE, PEAD, PE-80, NBR-8417 32 MM, DP | M | 0 | 3.01
S00009817 | TUBO PVC EB-644 P/ REDE COLET ESG JE DN 100MM | M | 0 | 11.86
S00009818 | TUBO PVC EB-644 P/ REDE COLET ESG JE DN 150MM | M | 0 | 24.87
S00009819 | TUBO PVC EB 644 P/ REDE COLET ESG JE DN 200MM | M | 0 | 38.44
S00009820 | TUBO PVC EB-644 P/ REDE COLET ESG JE DN 250MM | M | 0 | 65.54
S00009821 | TUBO PVC EB-644 P/ REDE COLET ESG JE DN 300MM | M | 0 | 102.77
S00009822 | TUBO PVC EB-644 P/ REDE COLET ESG JE DN 350MM | M | 0 | 131.98
S00009823 | TUBO PVC EB-644 P/ REDE COLET ESG JE DN 400MM | M | 0 | 168.43
S00009824 | TUBO PVC EB-644 P/ REDE COLET ESG JE DN 125MM | M | 0 | 15.16
S00009825 | TUBO PVC DEFOFO EB-1208 P/ REDE AGUA JE 1 MPA DN 100MM | M | 0 | 37.81
S00009826 | TUBO PVC DEFOFO EB-1208 P/ REDE AGUA JE 1 MPA DN 250MM | M | 0 | 198.81
S00009827 | TUBO PVC DEFOFO EB-1208 P/ REDE AGUA JE 1 MPA DN 300MM | M | 0 | 281.2
S00009828 | TUBO PVC DEFOFO EB-1208 P/ REDE AGUA JE 1 MPA DN 150MM | M | 0 | 76.77
S00009829 | TUBO PVC DEFOFO EB-1208 P/ REDE AGUA JE 1 MPA DN 200MM | M | 0 | 130.65
S00009830 | TUBO PVC DRENAGEM CORRUGADO FLEXIVEL PERFURADO DN 65 | M | 0 | 12.3
S00009833 | TUBO PVC DRENAGEM CORRUGADO FLEXIVEL PERFURADO DN 100 OU 110 | M | 0 | 41.96
S00009834 | TUBO PVC DRENAGEM CORRUGADO RIGIDO PERFURADO DN 150 | M | 0 | 87.86
S00009835 | TUBO PVC SERIE NORMAL - ESGOTO PREDIAL DN 40MM - NBR 5688 | M | 0 | 2.52
S00009836 | TUBO PVC SERIE NORMAL - ESGOTO PREDIAL DN 100MM - NBR 5688 | M | 0 | 7.3
0
0
FRANARIN - PLEO |  | Listagem de Insumos | 0
|  | (Geral) | 0
Código Insumo |  | Un | 0 | Valor
S00009837 | TUBO PVC SERIE NORMAL - ESGOTO PREDIAL DN 75MM - NBR 5688 | M | 0 | 6.03
S00009838 | TUBO PVC SERIE NORMAL - ESGOTO PREDIAL DN 50MM - NBR 5688 | M | 0 | 4.77
S00009839 | TUBO PVC PBV SERIE R P/ ESG OU AGUAS PLUVIAIS PREDIAL DN 75MM | M | 0 | 10.56
S00009840 | TUBO PVC PBV SERIE R P/ ESG OU AGUAS PLUVIAIS PREDIAL DN 150MM | M | 0 | 35.78
S00009841 | TUBO PVC PBV SERIE R P/ ESG OU AGUAS PLUVIAIS PREDIAL DN 100MM | M | 0 | 15.03
S00009844 | TUBO PVC PBA 12 JE NBR 5647 P/REDE AGUA DN 50/DE 60 MM | M | 0 | 8.35
S00009845 | TUBO PVC PBA 12 JE NBR 5647 P/REDE AGUA DN 65/DE 75 MM | M | 0 | 13.14
S00009846 | TUBO PVC PBA 12 JE NBR 5647 P/REDE AGUA DN 75/DE 85 MM | M | 0 | 17.05
S00009847 | TUBO PVC PBA 12 JE NBR 5647 P/REDE AGUA DN 100/DE 110 MM | M | 0 | 27.54
S00009850 | TUBO PVC DE REVESTIMENTO GEOMECANICO NERVURADO REFORCADO DN 150MM - C | M | 0 | 299.09
S00009851 | TUBO PVC DE REVESTIMENTO GEOMECANICO NERVURADO STANDARD DN 206MM - CO | M | 0 | 432.09
S00009853 | TUBO PVC DE REVESTIMENTO GEOMECANICO NERVURADO REFORCADO DN 200MM - C | M | 0 | 533.43
S00009854 | TUBO PVC DE REVESTIMENTO GEOMECANICO NERVURADO STANDARD DN 154MM - CO | M | 0 | 268.34
S00009855 | TUBO PVC DE REVESTIMENTO GEOMECANICO NERVURADO STANDARD DN 250MM - CO | M | 0 | 777.71
S00009856 | TUBO PVC ROSCAVEL EB-892 P/ AGUA FRIA PREDIAL 1/2" | M | 0 | 3.5
S00009857 | TUBO PVC ROSCAVEL EB-892 P/ AGUA FRIA PREDIAL 3" | M | 0 | 49.32
S00009858 | TUBO PVC ROSCAVEL EB-892 P/ AGUA FRIA PREDIAL 6" | M | 0 | 90.24
S00009859 | TUBO PVC ROSCAVEL EB-892 P/ AGUA FRIA PREDIAL 3/4" | M | 0 | 4.55
S00009860 | TUBO PVC ROSCAVEL EB-892 P/ AGUA FRIA PREDIAL 2" | M | 0 | 19.01
S00009861 | TUBO PVC ROSCAVEL EB-892 P/ AGUA FRIA PREDIAL 1 1/4" | M | 0 | 10.48
S00009862 | TUBO PVC ROSCAVEL EB-892 P/ AGUA FRIA PREDIAL 1 1/2" | M | 0 | 12.62
S00009863 | TUBO PVC ROSCAVEL EB-892 P/ AGUA FRIA PREDIAL 2 1/2" | M | 0 | 38.05
S00009864 | TUBO PVC ROSCAVEL EB-892 P/ AGUA FRIA PREDIAL 4" | M | 0 | 58.24
S00009865 | TUBO PVC ROSCAVEL EB-892 P/ AGUA FRIA PREDIAL 5" | M | 0 | 82.98
S00009866 | TUBO PVC ROSCAVEL EB-892 P/ AGUA FRIA PREDIAL 1" | M | 0 | 9.25
S00009867 | TUBO PVC SOLDAVEL EB-892 P/AGUA FRIA PREDIAL DN 20MM | M | 0 | 1.65
S00009868 | TUBO PVC SOLDAVEL EB-892 P/AGUA FRIA PREDIAL DN 25MM | M | 0 | 2.24
S00009869 | TUBO PVC SOLDAVEL EB-892 P/AGUA FRIA PREDIAL DN 32MM | M | 0 | 5.11
S00009870 | TUBO PVC SOLDAVEL EB-892 P/AGUA FRIA PREDIAL DN 110MM | M | 0 | 47.77
S00009871 | TUBO PVC SOLDAVEL EB-892 P/AGUA FRIA PREDIAL DN 75MM | M | 0 | 23.27
S00009872 | TUBO PVC SOLDAVEL EB-892 P/AGUA FRIA PREDIAL DN 85MM | M | 0 | 31.33
S00009873 | TUBO PVC SOLDAVEL EB-892 P/AGUA FRIA PREDIAL DN 60MM | M | 0 | 15.18
S00009874 | TUBO PVC SOLDAVEL EB-892 P/AGUA FRIA PREDIAL DN 40MM | M | 0 | 6.96
S00009875 | TUBO PVC SOLDAVEL EB-892 P/AGUA FRIA PREDIAL DN 50MM | M | 0 | 8.17
S00009876 | TUBO DE PVC , TIPO LEVE, DN = 125 MM PARA VENTILAÇÃO / EXAUSTÃO | M | 0 | 17.86
S00009877 | TUBO PVC TIPO LEVE PBL DN 250MM PARA VENTILAÇÃO / EXAUSTÃO | M | 0 | 43
S00009878 | TUBO PVC TIPO LEVE PBL DN 300MM PARA VENTILAÇÃO / EXAUSTÃO | M | 0 | 53.83
S00009879 | TUBO PVC TIPO LEVE PBL DN 400MM PARA VENTILAÇÃO / EXAUSTÃO | M | 0 | 132.94
S00009880 | TUBO PVC TIPO LEVE PBL DN 200MM | M | 0 | 27.07
S00009881 | TUBO PVC TIPO LEVE PBL DN 150MM | M | 0 | 21.62
S00009882 | TUBO PVC TIPO LEVE PBL DN 450MM PARA VENTILAÇÃO / EXAUSTÃO | M | 0 | 225.36
S00009883 | UNIAO FERRO GALV ROSCA 1/2" | UN | 0 | 10.76
S00009884 | UNIAO FERRO GALV ROSCA 1 1/2" | UN | 0 | 30.08
S00009885 | UNIAO FERRO GALV ROSCA 3/4" | UN | 0 | 15.01
S00009886 | UNIAO FERRO GALV ROSCA 1" | UN | 0 | 16.84
S00009887 | UNIAO FERRO GALV ROSCA 2" | UN | 0 | 45.97
S00009888 | UNIAO FERRO GALV ROSCA 1 1/4" | UN | 0 | 25.86
S00009889 | UNIAO FERRO GALV ROSCA 2 1/2" | UN | 0 | 71.11
S00009890 | UNIAO FERRO GALV ROSCA 3" | UN | 0 | 104.79
S00009891 | UNIAO FERRO GALV ROSCA 4" | UN | 0 | 140.49
S00009892 | UNIAO PVC C/ROSCA P/AGUA FRIA PREDIAL 1/2" | UN | 0 | 3.43
S00009893 | UNIAO PVC C/ROSCA P/AGUA FRIA PREDIAL 2" | UN | 0 | 33.45
S00009894 | UNIAO PVC SOLD P/AGUA FRIA PREDIAL 40MM | UN | 0 | 15.3
S00009895 | UNIAO PVC SOLD P/AGUA FRIA PREDIAL 32MM | UN | 0 | 7.76
S00009896 | UNIAO PVC C/ROSCA P/AGUA FRIA PREDIAL 1 1/4" | UN | 0 | 17.75
S00009897 | UNIAO PVC SOLD P/AGUA FRIA PREDIAL 50MM | UN | 0 | 17.06
S00009898 | UNIAO PVC C/ROSCA P/AGUA FRIA PREDIAL 2 1/2" | UN | 0 | 36.55
S00009899 | UNIAO PVC C/ROSCA P/AGUA FRIA PREDIAL 3/4" | UN | 0 | 4.69
S00009900 | UNIAO PVC C/ROSCA P/AGUA FRIA PREDIAL 1" | UN | 0 | 8.03
S00009901 | UNIAO PVC C/ROSCA P/AGUA FRIA PREDIAL 1 1/2" | UN | 0 | 14.73
S00009902 | UNIAO PVC C/ROSCA P/AGUA FRIA PREDIAL 3" | UN | 0 | 55.5
S00009905 | UNIAO PVC SOLD P/AGUA FRIA PREDIAL 20MM | UN | 0 | 3.66
S00009906 | UNIAO PVC SOLD P/AGUA FRIA PREDIAL 25MM | UN | 0 | 3.75
S00009907 | UNIAO PVC SOLD P/AGUA FRIA PREDIAL 85MM | UN | 0 | 174.12
S00009908 | UNIAO PVC SOLD P/AGUA FRIA PREDIAL 110MM | UN | 0 | 277.2
S00009909 | UNIAO PVC SOLD P/AGUA FRIA PREDIAL 75MM | UN | 0 | 117.3
S00009910 | UNIAO PVC SOLD P/AGUA FRIA PREDIAL 60MM | UN | 0 | 37.64
0
0
FRANARIN - PLEO |  | Listagem de Insumos | 0
|  | (Geral) | 0
Código Insumo |  | Un | 0 | Valor
S00009911 | UNIAO PVC C/ROSCA P/AGUA FRIA PREDIAL 4" | UN | 0 | 86.24
S00009912 | USINA DE ASFALTO A QUENTE FIXA CONTINUA TIPO CONTRA-FLUXO CIBER MOD. | UN | 0 | 1478225.5
S00009914 | USINA DE CONCRETO FIXA CAP 90 A 120M3/H, CIBI , MODELO ASTRA S/H1 , | UN | 0 | 309942
S00009921 | USINA MISTURADORA DE SOLOS CIBER USC-50 P, DOSADORES TRIPLOS, CALHA20 | UN | 0 | 877124.32
S00010228 | VÁLVULA DE DESCARGA DE *1 1/2"* COM REGISTRO E ACABAMENTO EM METAL CR | UN | 0 | 146.64
S00010229 | VALVULA PE C/ CRIVO BRONZE 3/4" | UN | 0 | 28.26
S00010230 | VALVULA PE C/ CRIVO BRONZE 4" | UN | 0 | 301.04
S00010231 | VALVULA PE C/ CRIVO BRONZE 2 1/2" | UN | 0 | 137.41
S00010232 | VALVULA PE C/ CRIVO BRONZE 2" | UN | 0 | 76.51
S00010233 | VALVULA PE C/ CRIVO BRONZE 1 1/4" | UN | 0 | 48.07
S00010234 | VALVULA PE C/ CRIVO BRONZE 1" | UN | 0 | 32.4
S00010235 | VALVULA PE C/ CRIVO BRONZE 3" | UN | 0 | 181.12
S00010236 | VALVULA PE C/ CRIVO BRONZE 1 1/2" | UN | 0 | 55.25
S00010404 | VÁLVULA DE RETENÇÃO HORIZONTAL, DE BRONZE (PN-25) 1/2", 400 PSI, TAMPE | UN | 0 | 120.97
S00010405 | VALVULA RETENCAO HORIZONTAL BRONZE (PN-25) 2 1/2" 400PSI TAMPA C/ PORC | UN | 0 | 544.43
S00010406 | VALVULA RETENCAO HORIZONTAL BRONZE (PN-25) 3" 400PSI TAMPA C/ PORCA DE | UN | 0 | 639.02
S00010407 | VALVULA RETENCAO HORIZONTAL BRONZE (PN-25) 4" 400PSI TAMPA C/ PORCA DE | UN | 0 | 1241.33
S00010408 | VALVULA RETENCAO HORIZONTAL BRONZE (PN-25) 2" 400PSI TAMPA C/ PORCA DE | UN | 0 | 411.25
S00010409 | VALVULA RETENCAO HORIZONTAL BRONZE (PN-25) 1 1/2" 400PSI TAMPA C/ PORC | UN | 0 | 280.15
S00010410 | VALVULA RETENCAO HORIZONTAL BRONZE (PN-25) 1" 400PSI TAMPA C/ PORCA DE | UN | 0 | 166.33
S00010411 | VALVULA RETENCAO HORIZONTAL BRONZE (PN-25) 1 1/4" 400PSI TAMPA C/ PORC | UN | 0 | 240.67
S00010412 | VALVULA RETENCAO HORIZONTAL BRONZE (PN-25) 3/4" 400PSI TAMPA C/ PORCAR | UN | 0 | 122.55
S00010413 | VALVULA RETENCAO VERTICAL BRONZE (PN-16) 3/4" 200PSI - EXTREMIDADES C/ | UN | 0 | 87.25
S00010414 | VALVULA RETENCAO VERTICAL BRONZE (PN-16) 3" 200PSI - EXTREMIDADES C/ R | UN | 0 | 477.74
S00010415 | VALVULA RETENCAO VERTICAL BRONZE (PN-16) 4" 200PSI - EXTREMIDADES C/ R | UN | 0 | 924.36
S00010416 | VALVULA RETENCAO VERTICAL BRONZE (PN-16) 1 1/2" 200PSI - EXTREMIDADES | UN | 0 | 163.93
S00010417 | VALVULA RETENCAO VERTICAL BRONZE (PN-16) 2" 200PSI - EXTREMIDADES C/ R | UN | 0 | 216.25
S00010418 | VALVULA RETENCAO VERTICAL BRONZE (PN-16) 1" 200PSI - EXTREMIDADES C/ R | UN | 0 | 101.23
S00010419 | VALVULA RETENCAO VERTICAL BRONZE (PN-16) 1 1/4" 200PSI - EXTREMIDADES | UN | 0 | 131.22
S00010420 | VASO SANITARIO SIFONADO LOUCA BRANCA - PADRAO POPULAR | UN | 0 | 84.18
S00010421 | VASO SANITARIO SIFONADO LOUCA COR - PADRAO MEDIO | UN | 0 | 90.86
S00010422 | VASO SANITARIO SIFONADO C/CAIXA ACOPLADA LOUCA BRANCA - PADRAO MEDIO | UN | 0 | 211.58
S00010423 | TANQUE LOUCA BRANCA SUSPENSO - 18L OU EQUIV | UN | 0 | 130.42
S00010424 | TANQUE LOUCA BRANCA C/COLUNA - 22L OU EQUIV | UN | 0 | 153.62
S00010425 | LAVATORIO LOUCA BRANCA SUSPENSO 29,5 X 39,0CM OU EQUIV-PADRAO POPULAR | UN | 0 | 37.8
S00010426 | LAVATORIO LOUCA BRANCA C/ COLUNA MEDINDO 45 X 55CM OU EQUIV - PADRAO M | UN | 0 | 81.51
S00010427 | LAVATORIO/CUBA DE SOBREPOR OVAL LOUCA BRANCA 50 X 55CM OU EQUIV - C/ L | UN | 0 | 48.56
S00010428 | LAVATORIO/CUBA DE SOBREPOR OVAL LOUCA COR 50 X 55CM OU EQUIV - C/ LADR | UN | 0 | 50.16
S00010429 | LAVATORIO LOUCA COR SUSPENSO 29,5 X 39CM OU EQUIV - PADRAO POPULAR | UN | 0 | 40.76
S00010430 | MICTORIO SIFONADO LOUCA COR C/PERTENCES | UN | 0 | 126.74
S00010431 | LAVATORIO LOUCA COR C/ COLUNA MEDINDO 45 X 55CM OU EQUIV - PADRAO MEDI | UN | 0 | 85.43
S00010432 | MICTORIO SIFONADO LOUCA BRANCA C/PERTENCES | UN | 0 | 124.58
S00010433 | VASSOURA MECANICA REBOCAVEL C/ ESCOVA CILINDRICA LARGURA VARRIMENTO =U | UN | 0 | 28634.88
S00010435 | VASSOURA MECANICA REBOCAVEL C/ LARGURA DE VARRIMENTO 2,66M TIPO FERLEX | H | 0 | 9.05
S00010438 | VENTOSA SIMPLES FOFO C/ FLANGES PN-10/16/25 DN 50 | UN | 0 | 220.5
S00010439 | VENTOSA SIMPLES FOFO C/ROSCA PN-25 DN 2 | UN | 0 | 220.5
S00010441 | VENTOSA SIMPLES FOFO C/ROSCA PN-25 DN 1 1/2 | UN | 0 | 224.44
S00010442 | VENTOSA SIMPLES FOFO C/ROSCA PN-25 DN 3/4 | UN | 0 | 224.44
S00010443 | VENTOSA SIMPLES FOFO C/ROSCA PN-25 DN 1 | UN | 0 | 224.44
S00010444 | VENTOSA SIMPLES FOFO C/ROSCA PN-25 DN 1 1/4 | UN | 0 | 224.44
S00010447 | VENTOSA TRIPLICE FUNCAO FOFO C/ FLANGES PN-10/16/25 DN 50 | UN | 0 | 805.89
S00010448 | VENTOSA TRIPLICE FUNCAO FOFO C/ FLANGES PN-25 DN 100 | UN | 0 | 1344.72
S00010451 | VENTOSA TRIPLICE FUNCAO FOFO C/ FLANGES PN-10/16 DN 150 | UN | 0 | 1926.79
S00010458 | VENTOSA TRIPLICE FUNCAO FOFO C/ FLANGES PN-10/16 DN 100 | UN | 0 | 1344.72
S00010459 | VENTOSA TRIPLICE FUNCAO FOFO C/ FLANGES PN-10 DN 200 | UN | 0 | 2938.76
S00010462 | VENTOSA TRIPLICE FUNCAO FOFO C/ FLANGES PN-16 DN 200 | UN | 0 | 2938.76
S00010464 | VENTOSA TRIPLICE FUNCAO FOFO C/ FLANGES PN-25 DN 150 | UN | 0 | 1926.79
S00010465 | VENTOSA TRIPLICE FUNCAO FOFO C/ FLANGES PN-25 DN 200 | UN | 0 | 2938.76
S00010471 | VERNIZ POLIURETANO BRILHANTE INCOLOR | GL | 0 | 61
S00010472 | VERNIZ SINTETICO BRILHANTE | GL | 0 | 58.85
S00010473 | VERNIZ SINTETICO FOSCO | GL | 0 | 70.97
S00010474 | GOMALACA | KG | 0 | 17.1
S00010475 | VERNIZ COPAL | L | 0 | 16.33
S00010476 | VERNIZ COPAL | GL | 0 | 51.31
S00010477 | SYNTEKO C/ CATALIZADOR | L | 0 | 20.91
S00010478 | VERNIZ POLIURETANO BRILHANTE | L | 0 | 20.31
S00010479 | VERNIZ POLIURETANO FOSCO | GL | 0 | 71.23
0
0
FRANARIN - PLEO |  | Listagem de Insumos | 0
|  | (Geral) | 0
Código Insumo |  | Un | 0 | Valor
S00010480 | VERNIZ POLIURETANO FOSCO | L | 0 | 23.01
S00010481 | VERNIZ SINTETICO BRILHANTE | L | 0 | 19.44
S00010482 | VERNIZ SINTETICO FOSCO | L | 0 | 23.32
S00010483 | SOLUÇÃO DE SILICONE HIDRORREPELENE PARA APLICAÇÃO EM TIJOLOS E CONCR | L | 0 | 20.71
S00010484 | SOLUÇÃO DE SILICONE HIDRORREPELENTE PARA SER APLICADO EM CONCRETOS E | GL | 0 | 74.54
S00010485 | VIBRADOR DE IMERSAO C/ MOTOR ELETRICO 2HP MONOFASICO QUALQUER DIAM C/ | H | 0 | 1.28
S00010486 | VIBRADOR DE IMERSAO C/ MOTOR DIESEL 4,5HP DIAM 48MM C/ MANGOTE | H | 0 | 2.56
S00010487 | VIBRADOR DE IMERSAO C/ MOTOR ELETRICO TRIFASICO ACIMA DE 2HP QUALQUER | H | 0 | 1.13
S00010488 | VIBROACABADORA DE ASFALTO SOBRE ESTEIRAS, CIBER, MOD. AF 5000, (LARGU5 | UN | 0 | 703146
S00010489 | VIDRACEIRO | H | 0 | 10.52
S00010490 | VIDRO LISO INCOLOR 3MM - SEM COLOCACAO | M2 | 0 | 42
S00010491 | VIDRO LISO INCOLOR 6MM - SEM COLOCACAO | M2 | 0 | 111.3
S00010492 | VIDRO LISO INCOLOR 4MM - SEM COLOCACAO | M2 | 0 | 56
S00010493 | VIDRO LISO INCOLOR 5MM - SEM COLOCACAO | M2 | 0 | 74.2
S00010494 | VIDRO LISO INCOLOR 2MM - SEM COLOCACAO | M2 | 0 | 30.8
S00010496 | VIDRO COMUM LAMINADO LISO INCOLOR DUPLO, ESPESSURA TOTAL 6MM (cada ca | M2 | 0 | 206.98
S00010497 | VIDRO COMUM LAMINADO LISO INCOLOR TRIPLO, ESPESSURA TOTAL 12MM (cada | M2 | 0 | 343
S00010498 | MASSA PARA VIDRO | KG | 0 | 2.8
S00010499 | VIDRO MARTELADO 4 MM - SEM COLOCACAO | M2 | 0 | 42
S00010500 | VIDRO CANELADO 4 MM - SEM COLOCACAO | M2 | 0 | 42
S00010501 | VIDRO TEMPERADO VERDE E= 6MM, SEM COLOCAÇÃO | M2 | 0 | 134.71
S00010502 | VIDRO TEMPERADO VERDE E=10MM, SEM COLOCAÇÃO | M2 | 0 | 207.24
S00010503 | VIDRO TEMPERADO VERDE E=8MM, SEM COLOCAÇÃO | M2 | 0 | 171.84
S00010504 | VIDRO COMUM LAMINADO LISO INCOLOR TRIPLO, ESPESSURA TOTAL 15MM (cada | M2 | 0 | 448
S00010505 | VIDRO TEMPERADO INCOLOR E=6MM, SEM COLOCAÇÃO | M2 | 0 | 120.89
S00010506 | VIDRO TEMPERADO INCOLOR E=8MM, SEM COLOCAÇÃO | M2 | 0 | 145.26
S00010507 | VIDRO TEMPERADO INCOLOR E=10MM, SEM COLOCAÇÃO | M2 | 0 | 172.7
S00010508 | VIGIA NOTURNO | H | 0 | 11.73
S00010510 | CRUZETA DE MADEIRA DE LEI, COMPRIM= 2,4M SECAO TRANSVERSAL 90 X 115MM | UN | 0 | 105.62
S00010511 | CIMENTO PORTLAND COMPOSTO CP II-32 | 50 | 0 | 21.75
S00010512 | MOTORISTA DE CAMINHAO - PISO MENSAL (ENCARGO SOCIAL MENSALISTA) | ME | 0 | 2431.95
S00010513 | SERVENTE - PISO MENSAL (ENCARGO SOCIAL MENSALISTA) | ME | 0 | 1340.76
S00010515 | CERAMICA ESMALTADA EXTRA OU 1A QUALID P/ PAREDE 20 X 20CM PEI-4 - LIN | M2 | 0 | 13.59
S00010516 | CERAMICA ESMALTADA EXTRA OU 1A QUALID P/ PAREDE 20 X 20CM PEI-4 - LIN | M2 | 0 | 12.39
S00010518 | RETARDO PARA CORDEL DETONANTE | UN | 0 | 23.57
S00010519 | CERAMICA TP GRES EXTRA OU 1A QUALIDADE P/ PISO PEI-4 | M2 | 0 | 13.39
S00010520 | CERAMICA TP GRES COMERCIAL OU 2A QUALIDADE P/ PISO PEI-3 | M2 | 0 | 11.52
S00010521 | CAIXA DE INCENDIO/ABRIGO DE MANGUEIRAS EM CHAPA SAE 1020 LAMINADA A FR | UN | 0 | 158.52
S00010522 | CERAMICA TP GRES EXTRA OU 1A QUALIDADE 20 X 20CM P/ PAREDE PEI-4 | M2 | 0 | 13.7
S00010526 | ANDAIME SUSPENSO PLATAFORMA C/ 1,50M DE LARGURA CAP. CARGA ATE 500 KG | ME | 0 | 145
S00010527 | ANDAIME METALICO TUBULAR DE ENCAIXE TIPO TORRE, C/ LARGURA ATE 2M, ALT | M/ | 0 | 15
S00010528 | ANDAIME METALICO TUBULAR DE ENCAIXE TIPO TORRE, C/ LARGURA ATE 2M, ALT | M2 | 0 | 12.86
S00010529 | ANDAIME METALICO TUBULAR DE ENCAIXE TIPO TORRE, C/ LARGURA ATE 2M, ALT | KG | 0 | 0.49
S00010531 | BETONEIRA 320L ELETRICA TRIFASICA 3HP C/ CARREGADOR MECANICO | H | 0 | 2.52
S00010532 | BETONEIRA 320L ELETRICA TRIFASICA 3HP S/ CARREGADOR MECANICO | H | 0 | 1.08
S00010533 | BETONEIRA 580L ELETRICA TRIFASICA 7,5HP C/ CARREGADOR MECANICO | H | 0 | 3.6
S00010534 | BETONEIRA 320 LITROS, COM CARREGADOR, MOTOR ELÉTRICO TRIFÁSICA DE 3 H | UN | 0 | 3316.72
S00010535 | BETONEIRA 320 A 400 LITROS, SEM CARREGADOR, MOTOR ELÉTRICO TRIFÁSICO | UN | 0 | 2990
S00010536 | BETONEIRA 580 LITROS, SEM CARREGADOR, MOTOR ELÉTRICO TRIFÁSICO DE 7, | UN | 0 | 10633.31
S00010537 | BETONEIRA 320 LITROS, SEM CARREGADOR, MOTOR A DIESEL DE 5,5 HP | UN | 0 | 5888.07
S00010539 | BETONEIRA 580 LITROS, COM CARREGADOR, MOTOR A DIESEL DE 7,5 HP | UN | 0 | 19992.27
S00010540 | ASFALTO DILUIDO A GRANEL CR-250 P/ PAVIMENTACAO ASFALTICA | KG | 0 | 1.59
S00010541 | CALHA CONCRETO SIMPLES D = 30 CM PARA ÁGUA PLUVIAL | M | 0 | 11.67
S00010542 | CALHA CONCRETO SIMPLES D = 40 CM PARA ÁGUA PLUVIAL | M | 0 | 15.56
S00010543 | CALHA CONCRETO SIMPLES D = 50 CM PARA ÁGUA PLUVIAL | M | 0 | 22.89
S00010544 | CALHA CONCRETO SIMPLES D = 60 CM PARA ÁGUA PLUVIAL | M | 0 | 29.89
S00010545 | CALHA CONCRETO SIMPLES D = 80 CM PARA ÁGUA PLUVIAL | M | 0 | 55
S00010553 | PORTA MADEIRA COMPENSADA LISA PARA PINTURA 60 X 210 X 3,5CM | UN | 0 | 65.34
S00010554 | PORTA MADEIRA COMPENSADA LISA PARA PINTURA 70 X 210 X 3,5CM | UN | 0 | 66.13
S00010555 | PORTA MADEIRA COMPENSADA LISA PARA PINTURA 80 X 210 X 3,5CM | UN | 0 | 67.22
S00010556 | PORTA MADEIRA COMPENSADA LISA PARA PINTURA 90 X 210 X 3,5CM | UN | 0 | 84.24
S00010559 | ROCADEIRA COSTAL MARCA SHINDAIWA MOD BP-35 OU SIMILAR C/ MOTOR A GASO | UN | 0 | 2199
S00010560 | ANTRACITO | M3 | 0 | 2896.04
S00010561 | HEXAMETAFOSFATO DE SODIO | KG | 0 | 3.32
S00010564 | ¦EM PROCESSO DE DESATIVAÇÃO¦ MADEIRA LEI 2A QUALIDADE SERRADA APARELHA | M3 | 0 | 2207.65
S00010565 | ¦EM PROCESSO DE DESATIVAÇÃO¦ MADEIRA LEI 3A QUALIDADE SERRADA APARELHA | M3 | 0 | 1746.35
S00010566 | TABUA MADEIRA 1A QUALIDADE 2,5 X 23,0CM (1 X 9") NAO APARELHADA | M | 0 | 9.4
0
0
FRANARIN - PLEO |  | Listagem de Insumos | 0
|  | (Geral) | 0
Código Insumo |  | Un | 0 | Valor
S00010567 | TABUA MADEIRA 3A QUALIDADE 2,5 X 23,0CM (1 X 9") NAO APARELHADA | M | 0 | 6.61
S00010568 | ¦EM PROCESSO DE DESATIVAÇÃO¦ TABUA MADEIRA 3A QUALIDADE 2,5 X 15,0CM | M | 0 | 4.53
S00010569 | CAIXA DE PASSAGEM OCTOGONAL 4" X 4" FUNDO MOVEL, EM CHAPA GALVANIZADA" | UN | 0 | 1.91
S00010571 | DIVISORIA (N3) PAINEL/VIDRO/PAINEL VERMICULITA E=35MM - MONTANTE/RODAP | M2 | 0 | 186.06
S00010572 | ¦EM PROCESSO DE DESATIVAÇÃO¦ ELEMENTO VAZADO CERAMICO 10 X 10 X 10CM | UN | 0 | 1.45
S00010575 | BOMBA AUTO-ASPIRANTE C/ MOTOR ELETRICO MONOFASICO 1/4 CV BOCAIS 3/4"** | UN | 0 | 563.98
S00010577 | ELEMENTO VAZADO CONCRETO 50 X 50 X 5 CM C/ FUROS QUADRADOS | UN | 0 | 17.83
S00010578 | ELEMENTO VAZADO NEO-REX 22-B - 33 X 33 X 10 CM | UN | 0 | 13.35
S00010579 | ELEMENTO VAZADO NEO-REX 17-G - 39 X 29 X 10 CM | UN | 0 | 7.82
S00010580 | ELEMENTO VAZADO NEO-REX 22-C - 29 X 29 X 06 CM | UN | 0 | 7.5
S00010582 | ELEMENTO VAZADO NEO-REX 59 - 40 X 10 X 10 CM | UN | 0 | 5.83
S00010583 | ELEMENTO VAZADO NEO-REX 72-A - 39 X 22 X 15 CM | UN | 0 | 8.94
S00010587 | BOMBA SUBMERSA 4" P/ POCO PROFUNDO ELETRICA MONOFASICA 1/2CV SAIDA 1SS | UN | 0 | 3167.26
S00010588 | BOMBA SUBMERSIVEL P/ DRENAGEM ELETRICA TRIFASICA 1CV SAIDA 2'' C/ 5MSD | UN | 0 | 2055.94
S00010589 | BOMBA SUBMERSIVEL P/ DRENAGEM ELETRICA TRIFASICA 2CV SAIDA 2'' C/ 5MSD | UN | 0 | 2175.62
S00010591 | BOMBA SUBMERSIVEL P/ DRENAGEM SCHNEIDER BCS-220, 1CV TRIFÁSICA, SAIAM | UN | 0 | 2437.95
S00010592 | BOMBA SUBMERSIVEL SCHNEIDER BCS-220 1CV TRIFASICA, SAIDA 2", C/1,5M29 | UN | 0 | 2462
S00010597 | MOTONIVELADORA - POTÊNCIA 185HP PESO OPERACIONAL 14,7T | UN | 0 | 774347.85
S00010598 | TRATOR DE PNEUS MASSEY FERGUSSON MF-25OX STANDARD 51HP**CAIXA** | UN | 0 | 63944.14
S00010601 | USINA DE ASFALTO À QUENTE FIXA, TIPO "CONTRA FLUXO" TEREX, MOD. MAGNT | UN | 0 | 2518475.84
S00010603 | ELEMENTO VAZADO NEO-REX 2-A - 26 X 14 X 8 CM | UN | 0 | 6.79
S00010604 | ELEMENTO VAZADO CONCRETO 20 X 10 X 7CM | UN | 0 | 3.66
S00010605 | ELEMENTO VAZADO CONCRETO 10 X 10 X 10CM | UN | 0 | 2.17
S00010607 | ELEMENTO VAZADO CONCRETO 33 X 11CM - E = 10CM | UN | 0 | 3.81
S00010608 | MESA VIBRATORIA MVM - 2,0 X 1,0M MOTOR ELETRICO 3CV - 2POLOS MARCA MEN | UN | 0 | 3950
S00010609 | CAVALO MECANICO SCANIA LA4X2NA STANDART - POT MAX =360HP - CABINE CP14 | UN | 0 | 337616
S00010610 | BLOCO ESTRUTURAL CERAMICO - 14 X 19 X 29 CM - 4,0 MPA - NBR 15270 | UN | 0 | 1.36
S00010613 | ¦EM PROCESSO DE DESATIVAÇÃO¦ TIJOLO CERAMICO FURADO 3 FUROS 10 X 15 X | UN | 0 | 0.27
S00010615 | VOLKSWAGEN GOL 1.0 MOTOR A GASOLINA**CAIXA** | UN | 0 | 36704.66
S00010617 | TIJOLO CERAMICO REFRATARIO 6,3 X 11,4 X 22,9CM | UN | 0 | 2.8
S00010619 | CAMINHAO BASCULANTE 4,0M3 TOCO FORD F-12000 S270 MOTOR CUMMINS 162CVMA | UN | 0 | 132406.46
S00010621 | CAMINHÃO TOCO VOLKSWAGEN 13 180 E, 180 CV, PBT=13000 KG - CARGA UTILE | UN | 0 | 167753.08
S00010623 | CAMINHÃO TOCO FORD F-4000, POTENCIA 120 CV, PBT = 6800 KG, CARGAENT | UN | 0 | 99910.75
S00010625 | CAMINHAO PIPA TRUCADO 14.000L (C/ TERCEIRO EIXO) VOLKSWAGEN 17.210 -23 | UN | 0 | 214004.29
S00010627 | CAMINHAO PIPA 3.000L TOCO MERCEDES BENZ 712 C - POTENCIA 122CE | UN | 0 | 146302.71
S00010628 | MARMORE ACINZENTADO POLIDO P/ DIVISORIA E = 3CM | M2 | 0 | 580.94
S00010629 | MARMORE BRANCO POLIDO P/ DIVISORIAS E = 3CM | M2 | 0 | 565.38
S00010630 | CAVALO MECANICO SCANIA GA4X2NZ STANDART - POT MAX =322HP - CABINE CP14 | UN | 0 | 327340.8
S00010631 | CAMINHÃO TOCO FORD CARGO 815 E, 150 CV, PBT= 8250 KG , CAEN | UN | 0 | 114839.93
S00010634 | EMPILHADEIRA C/ TORRE TRIPLEX 4,80M 189 DE ELEVACAO C/ DESLOCADOR LATE | UN | 0 | 97256.32
S00010635 | EMPILHADEIRA C/ TORRE TRIPLEX 4,80M 189" DE ELEVACAO C/ DESLOCADOR LAT | UN | 0 | 96010.47
S00010636 | EMPILHADEIRA C/ TORRE TRIPLEX 4,80M 189" DE ELEVACAO C/ DESLOCADOR LAT | UN | 0 | 155692.78
S00010637 | EMPILHADEIRA C/ TORRE TRIPLEX 4,80M 189" DE ELEVACAO C/ DESLOCADOR LAT | UN | 0 | 175570.03
S00010638 | EMPILHADEIRA C/ TORRE TRIPLEX 4,80M 189" DE ELEVACAO C/ DESLOCADOR LAT | UN | 0 | 233150.63
S00010639 | EMPILHADEIRA C/ TORRE TRIPLEX 4,80M 189" DE ELEVACAO C/ DESLOCADOR LAT | / | 0 | 241324.05
S00010640 | REGUA VIBRATORIA DE CONCRETO TRELISSADA EQUIPADA COM MOTOR A GASOLINA | UN | 0 | 9144.93
S00010642 | ROLO COMPACTADOR DE PNEUS ESTÁTICO, PRESSÃO VARIÁVEL, POTÊNCIA 111HP9, | UN | 0 | 320220
S00010645 | ROLO COMPACTADOR VIBRATÓRIO DE UM CILINDRO LISO DE AÇO PARA SOLOS, DPO | UN | 0 | 243036.35
S00010646 | ROLO COMPACTADOR VIBRATÓRIO DE UM CILINDRO AÇO LISO, MULLER, MODELOPES | UN | 0 | 211961.14
S00010652 | HIDRO-JATEADORA CONSMAQ MOD JT P/ DESOBSTRUCAO GALERIAS AGUAS PLUVIAIS | UN | 0 | 760607.39
S00010653 | LIMPADORA DE SUCCAO C/ ASPIRADORA MECANICA USIMECA MOD US-8600, CAP 8, | UN | 0 | 505027.03
S00010655 | EQUIPAMENTO P/ LIMPEZA DE FOSSAS C/ USO DE VACUO TIPO SEWER JET-PROMIN | UN | 0 | 206124.47
S00010658 | ALISADORA DE CONCRETO WACKER MOD CT 36/ADT C/ MOTOR A GASOLINA 5,5HP | UN | 0 | 6410
S00010664 | ROCADEIRA REBOCAVEL LAVRALE MOD RDU 130/540**CAIXA** | UN | 0 | 4694.62
S00010667 | CONTAINER 220 X 620CM PADRAO SIMPLES (S/ DIVISORIAS) TIPO CANTEIRO MO | UN | 0 | 7668
S00010683 | ESCAVADEIRA HIDRAULICA SOBRE ESTEIRA FIAT ALLIS MOD. FX-215LC IM | UN | 0 | 494941.2
S00010684 | ESCAVADEIRA HIDRAULICA SOBRE ESTEIRA KOMATSU MOD. PC-200-6 C/ CACAMBAP | UN | 0 | 450668.4
S00010685 | ESCAVADEIRA HIDRAULICA SOBRE ESTEIRA KOMATSU MOD. PC 150 SE-5 105HP, P | UN | 0 | 390000
S00010691 | SOLVENTE P/ COLA FORMICA EMB 1/4 GL | UN | 0 | 7.09
S00010696 | RETROESCAVADEIRA C/ CARREGADEIRA SOBRE RODAS MAXION MOD 750-4WD, TRAC0 | UN | 0 | 194370
S00010697 | RETROESCAVADEIRA C/ CARREGADEIRA SOBRE RODAS MAXION MOD. 750 - 2WD, 7 | UN | 0 | 179417.83
S00010698 | PLACA PRE-MOLDADA DE GRANILITE, MARMORITE OU GRANITINA ESP = 3CM P/ PA | M2 | 0 | 105.04
S00010700 | ARADO REVERSIVEL MARCA LAVRALE MOD. AR - 3 X 2" / TM, REBOCAVEL**CAIXA | UN | 0 | 8724.47
S00010701 | GRADE DE DISCO MARCA MARCHESAN (TATU) MOD. GA - 20X24" C/ 20 | UN | 0 | 19062
S00010702 | GRADE DE DISCO MECANICA MARCA MARCHESAN (TATU), MOD.GAM 24X24", REBOCA | UN | 0 | 23712.86
S00010705 | GUINCHO ELETRICO DE COLUNA * 2,5 HP * C/ EMBREAGEM, TRIFASICO * CAP . | UN | 0 | 5522.57
S00010708 | CARPETE DE NYLON E = 4,5MM DURAFELTI COLOCADO | M2 | 0 | 41.45
0
0
FRANARIN - PLEO |  | Listagem de Insumos | 0
|  | (Geral) | 0
Código Insumo |  | Un | 0 | Valor
S00010709 | CARPETE DE NYLON E = 10MM COLOCADO | M2 | 0 | 74.24
S00010710 | CARPETE DE NYLON E = 6MM COLOCADO | M2 | 0 | 49
S00010711 | CACO CERAMICO | M2 | 0 | 3.81
S00010712 | GUINDAUTO HIDRAULICO MADAL MD-6501, CARGA MAX 3,25T (A 2M) E 1,62T (AM | UN | 0 | 24395.17
S00010713 | GUINDASTE HIDRAULICO VEICULAR, C/LANÇA TELESCÓPICA DE ACIONAMENTO HIDM | UN | 0 | 272305.78
S00010715 | ¦EM PROCESSO DE DESATIVAÇÃO¦ TABUA DE EUCALIPTO 1A QUALIDADE LARG. 30 | UN | 0 | 19.37
S00010717 | TABUA DE PINUS 1A QUALIDADE 10 X 300CM | UN | 0 | 6.49
S00010718 | TABUA DE PINUS 1A QUALIDADE 20 X 300CM | UN | 0 | 12.98
S00010719 | TABUA DE PINUS 1A QUALIDADE 30 X 300CM | UN | 0 | 23.02
S00010720 | TABUA MADEIRA LEI 1,5 X 20,0CM (1/2 X 8") APARELHADA | M | 0 | 9.89
S00010721 | CACO DE MARMORE PARA PISO | M2 | 0 | 12.97
S00010722 | MARMORE ACINZENTADO POLIDO P/ PISO 20 X 30CM E = 2CM | M2 | 0 | 233.41
S00010723 | MARMORE BRANCO POLIDO P/ PISO 20 X 30CM E = 2CM | M2 | 0 | 228.23
S00010730 | PEDRA ARDOSIA CINZA 30 X 30 X 1CM | M2 | 0 | 30
S00010731 | PEDRA ARDOSIA CINZA 40 X 40 X 1CM | M2 | 0 | 30
S00010732 | PEDRA GRANITICA ALMOFADADA ESP = 5 A 6CM P/ REVESTIMENTO | M2 | 0 | 101.25
S00010733 | PEDRA GRANITICA RACHINHA ESP=2 A 3CM IRREGULAR P/ REVESTIMENTO | M2 | 0 | 90
S00010734 | PEDRA GRANITICA RACHINHA ESP=2 A 3CM SERRADA P/ REVESTIMENTO | M2 | 0 | 136.88
S00010735 | PEDRA ITACOLOMI DO NORTE NATURAL | M2 | 0 | 103.13
S00010736 | PEDRA ITACOLOMI DO NORTE SERRADA | M2 | 0 | 115.13
S00010737 | PEDRA MIRACEMA | M2 | 0 | 75
S00010738 | PEDRA PIRENOPOLIS C/ CORTE MANUAL - RETALHO COR AVERMELHADA | M2 | 0 | 73.5
S00010740 | TALHA ELETRICA 3T | UN | 0 | 11120.38
S00010741 | GUINCHO DE ARRASTE MANUAL TIRFOR TUL-30, CAP. 3T, C/ 20M DE CABO DE A | UN | 0 | 10052.03
S00010742 | TALHA MANUAL 2T | UN | 0 | 988.16
S00010743 | TROLEY MANUAL CAP. 1T | UN | 0 | 586.22
S00010744 | CARRETA P/ PERFURACAO SOBRE ESTEIRA, A AR COMPRIMIDO ATLAS COPCO ROC 4 | UN | 0 | 403600
S00010747 | MARTELO PERFURADOR PNEUMÁTICO MANUAL, MARCA ATLAS COPCO, MODELO RH 658 | UN | 0 | 5506.75
S00010748 | ESCORA METALICA C/ ALTURA REGULAVEL=1,80 a 2,80M CAP CARGA = 1300KGF | KG | 0 | 0.54
S00010749 | ESCORA METALICA C/ ALTURA REGULAVEL=1,80 a 2,80M CAP CARGA = 1300KGF | M/ | 0 | 2.14
S00010753 | BOMBA PRESSURIZADORA ELETRICA ATE 2HP, 1 1/2" | H | 0 | 0.71
S00010754 | MAQUINA JATO AREIA PNEUMATICA, 270 KG | H | 0 | 3.6
S00010758 | ROLO COMPACTADOR VIBRATORIO LISO TANDEM AUTOPROPELIDO 11 CV, PESO 1,DY | H | 0 | 95.12
S00010761 | ESMERILHADEIRA ELETRICA INDUSTRIAL PORTATIL | H | 0 | 0.51
S00010763 | MOTOSSERRA A GASOLINA PORTATIL TIPO HUSQVARNA MOD. 61 OU SIMILAR | H | 0 | 2.55
S00010764 | MAQUINA ELETRICA P/ POLIMENTO DE PISO | H | 0 | 3.12
S00010765 | CURVA PVC LONGA 45G P/ ESG PREDIAL DN 50MM | UN | 0 | 8.56
S00010767 | CURVA PVC LONGA 45G P/ ESG PREDIAL DN 75MM | UN | 0 | 18.92
S00010775 | CONTAINER 220 X 620CM P/ ESCRITORIO C/ 1 WCB COMPLETO TIPO CANTEIRO M | ME | 0 | 455
S00010776 | CONTAINER 2,30 X 6,00 M PARA ESCRITORIO SEM DIVISORIAS INTERNAS | ME | 0 | 430.63
S00010777 | CONTAINER 2,30 X 4,30 M PARA SANITARIO COM 3 BACIAS, 4 CHUVEIROS, 1 L | ME | 0 | 632.13
S00010778 | CONTAINER 2,30 X 6,00 M PARA SANITARIO COM 4 BACIAS, 8 CHUVEIROS, 1 L | ME | 0 | 666.25
S00010779 | CONTAINER 2,30 X 4,30 M PARA SANITÁRIO COM 5 BACIAS, 1 LAVATORIO E 4 | ME | 0 | 682.5
S00010780 | EXTREMIDADE P/ HIDROMETRO PVC C/ BUCHA LATAO CURTA 1/2" | UN | 0 | 13.24
S00010781 | EXTREMIDADE P/ HIDROMETRO PVC C/ BUCHA LATAO CURTA 3/4" | UN | 0 | 17.71
S00010790 | BANCADA P/ DISCO SERRA C/ MOTOR ELETRICO TRIFASICO 3 A 5HP C/ CHAVE E | H | 0 | 0.87
S00010798 | GRADE DE DISCO 20 X 24" | H | 0 | 13.22
S00010800 | ESCAVADEIRA HIDRAULICA SOBRE ESTEIRA 146 A 169HP CAP. 2M3 TIPO KOMATS( | H | 0 | 282.43
S00010807 | GUINDASTE AUTO-PROPELIDO, SOBRE PNEUS, C/ LANCA TELESCOPICA CAP * 35TM | H | 0 | 215.16
S00010809 | TALHA ELETRICA 3 T | H | 0 | 0.63
S00010811 | TALHA MANUAL PARA ELEVAÇÃO DE CARGAS DE 2 T - (LOCAÇÃO) | H | 0 | 0.83
S00010814 | FORMICIDA GRANULADA | KG | 0 | 10.38
S00010815 | HERBICIDA ROUND UP | L | 0 | 19.03
S00010816 | HERBICIDA SELETIVO TORDON 2,4D DOWAGROSCIENCES | L | 0 | 38.93
S00010817 | INSETICIDA RESIDUAL DIMECRON 500 DA CIBA | L | 0 | 16.43
S00010818 | CAPIM BRAQUEARA DECUMBENS OU BRAQUIARINHA - VALOR CULTURAL (VC) = 30 | KG | 0 | 15.44
S00010826 | ARBUSTO REGIONAL DE 50 A 100CM DE ALTURA | UN | 0 | 11.87
S00010833 | DEGRAU BORRACHA SINTETICA 50 X 32 CM X 4,5MM, PASTILHADO PLURIGOMA | M | 0 | 22.72
S00010835 | JOELHO PVC C/ BOLSA E ANEL P/ ESG PREDIAL 90G DN 40MM X 1.1/2" | UN | 0 | 1.91
S00010836 | JOELHO PVC C/ VISITA P/ ESG PREDIAL 90G DN 100 X 50MM | UN | 0 | 10.18
S00010840 | GRANITO AMENDOA E = 2 CM ,POLIDO E LUSTRADO, PARA PISO | M2 | 0 | 270
S00010841 | GRANITO CINZA POLIDO PARA PISO E = 2 CM | M2 | 0 | 221.08
S00010842 | GRANITO PRETO TIJUCA E = 2 CM PARA PISO | M2 | 0 | 309.71
S00010848 | PLACA DE INAUGURACAO DURALUMINIO 40 X 60CM | UN | 0 | 379.19
S00010849 | PLACA DE INAUGURACAO EM BRONZE 35 X 50CM | UN | 0 | 1956.39
S00010850 | PLACA DE NUMERACAO DE CHAPA GALVANIZADA NUM 18 12 X 18CM | UN | 0 | 47.26
S00010851 | PLACA ACRILICO P/IDENTIFICACAO 25 X 8CM E=4MM | UN | 0 | 56.37
0
0
FRANARIN - PLEO |  | Listagem de Insumos | 0
|  | (Geral) | 0
Código Insumo |  | Un | 0 | Valor
S00010852 | RODAPE BORRACHA SINTETICA 7CM X 1MM SUPERFICIE LISA | M | 0 | 11.08
S00010853 | LETRA ACO INOX H = 20 CM CHAPA 22 | UN | 0 | 70.54
S00010854 | RODAPE MADEIRA LEI 1A QUALIDADE 10 X 2CM CANTO BOLEADO | M | 0 | 10.41
S00010855 | PEITORIL PRE-MOLDADO DE GRANILITE, MARMORITE OU GRANITINA L = 15CM | M | 0 | 42.02
S00010856 | SOLEIRA PREMOLDADA DE GRANILITE, MARMORITE OU GRANITINA - LARG = 15 C | M | 0 | 42.02
S00010857 | RODAPE ARDOSIA CINZA 10 X 1CM | M | 0 | 7.5
S00010865 | JUNCAO PVC PBA NBR 10251 P/ REDE AGUA BBB DN 50/DE 60 MM | UN | 0 | 17.29
S00010885 | CAIXA DE INCENDIO/ABRIGO DE MANGUEIRAS EM CHAPA SAE 1020 LAMINADA A FR | UN | 0 | 205.04
S00010886 | EXTINTOR DE INCENDIO C/ CARGA DE AGUA PRESSURIZADA AP 10L | UN | 0 | 122.1
S00010888 | EXTINTOR DE INCENDIO C/ CARGA GAS CARBONICO CO2 4KG | UN | 0 | 352.72
S00010889 | EXTINTOR DE INCENDIO C/ CARGA GAS CARBONICO CO2 6KG | UN | 0 | 431.71
S00010890 | EXTINTOR DE INCENDIO C/ CARGA DE PO QUIMICO SECO PQS 12KG | UN | 0 | 184.5
S00010891 | EXTINTOR DE INCENDIO C/ CARGA DE PO QUIMICO SECO PQS 4KG | UN | 0 | 106.41
S00010892 | EXTINTOR DE INCENDIO C/ CARGA DE PO QUIMICO SECO PQS 6KG | UN | 0 | 132
S00010899 | ADAPTADOR EM LATAO P/ INSTALACAO PREDIAL DE COMBATE A INCENDIO ENGATEI | UN | 0 | 37.86
S00010900 | ADAPTADOR EM LATAO P/ INSTALACAO PREDIAL DE COMBATE A INCENDIO ENGATEI | UN | 0 | 22.24
S00010902 | ESGUICHO EM LATAO JATO SOLIDO P/ INSTALACAO PREDIAL COMBATE A INCENDI1 | UN | 0 | 28.15
S00010903 | ESGUICHO EM LATAO JATO SOLIDO P/ INSTALACAO PREDIAL COMBATE A INCENDI1 | UN | 0 | 70.37
S00010904 | REGISTRO OU VÁLVULA GLOBO ANGULAR DE LATÃO, 45 GRAUS, D = 2 1/2", PARA | UN | 0 | 107.5
S00010905 | TAMPAO LATAO C/ CORRENTE P/ INSTALACAO PREDIAL COMBATE A INCENDIO ENGA | UN | 0 | 47.12
S00010908 | JUNCAO INVERTIDA PVC SOLD P/ ESG PREDIAL REDUCAO 100 X 50MM | UN | 0 | 9.52
S00010909 | JUNCAO INVERTIDA PVC SOLD P/ ESG PREDIAL REDUCAO 100 X 75MM | UN | 0 | 15.7
S00010911 | JUNCAO INVERTIDA PVC SOLD P/ ESG PREDIAL 75MM | UN | 0 | 21.26
S00010914 | TELA ACO SOLDADA L-92 15X30CM CA-60 FIO 4,2X3,4MM 0,99KG/M2 LARG=2,45M | KG | 0 | 15.4
S00010915 | TELA ACO SOLDADA NERVURADA CA - 60, Q-61, (0,97 KG/M2), DIÂMETRO DO FI | 0 | 0 | 5.82
S00010916 | TELA ACO SOLDADA NERVURADA CA - 60, Q-92 (1,48 KG/M2), DIÂMETRO DO FIO | KG | 0 | 5.77
S00010917 | TELA ACO SOLDADA NERVURADA CA-60, Q-61, (0,97 KG/M2), DIÂMETRO DO FIOM | M2 | 0 | 5.65
S00010919 | TELA ACO SOLDADA Q-47 15X15CM FIO 3,0 X 3,0MM 0,75KG/M2 | M2 | 0 | 17.46
S00010920 | TELA SOLDADA ARAME GALVANIZADO 12 BWG (2,77MM) MALHA 15 X 5CM | M2 | 0 | 10.22
S00010921 | HIDRANTE COLUNA FOFO COMPLETO DN 100 C/REGISTRO CUNHA DE BORRACHA / CU | UN | 0 | 2782.5
S00010922 | HIDRANTE COLUNA FOFO COMPLETO DN 80 C/REGISTRO CUNHA DE BORRACHA /TAM | UN | 0 | 2475.12
S00010923 | HIDRANTE SUBTERRANEO FERRO FUNDIDO C/ CURVA CURTA E CAIXA DN 75 MM | UN | 0 | 2388.97
S00010924 | HIDRANTE SUBTERRANEO FERRO FUNDIDO C/ CURVA LONGA E CAIXA DN 75 MM | UN | 0 | 2568.44
S00010925 | TELA ARAME GALV FIO 10 BWG (3,4MM) MALHA 8 X 8CM QUADRADA OU LOSANGO H | M2 | 0 | 11.9
S00010926 | TELA ARAME GALV FIO 12 BWG (2,77MM) MALHA 1.1/2" (4 X 4CM) QUADRADA OU | M2 | 0 | 14.55
S00010927 | TELA ARAME GALV FIO 12 BWG (2,77MM) MALHA 8 X 8CM QUADRADA OU LOSANGO | M2 | 0 | 7.67
S00010928 | TELA ARAME GALV FIO 14 BWG (2,11MM) MALHA 8 X 8CM QUADRADA OU LOSANGO | M2 | 0 | 6.56
S00010929 | TELA ARAME GALV FIO 18 BWG (1,24MM) MALHA 2 X 2CM QUADRADA OU LOSANGO | M2 | 0 | 12.7
S00010931 | TELA ARAME GALV FIO 24 BWG MALHA 1/2" P/ VIVEIROS | M2 | 0 | 6.53
S00010932 | TELA ARAME GALV FIO 8 BWG (4,19MM) MALHA 2" (5X5CM) QUADRADA OU LOSAN | M2 | 0 | 31.75
S00010933 | TELA ARAME GALV FIO 12 BWG (2,77MM) MALHA 4" (10 X 10CM) QUADRADA OU L | M2 | 0 | 9.02
S00010935 | TELA ARAME GALV REVESTIDO C/ PVC FIO 12 BWG (2,77MM) MALHA 3" (7,5 X 7 | M2 | 0 | 12.91
S00010936 | TELA METAL REFORCADA FIO 12 BWG (2,77MM) MALHA QUADRADA 3 X 3CM | M2 | 0 | 25.11
S00010937 | TELA ARAME GALV REVESTIDO C/ PVC FIO 14 BWG (2,11MM) MALHA 2" (5 X 5CM | M2 | 0 | 12.01
S00010938 | MEIO PORTICO CONCRETO ARMADO PRE-MOLDADO TP PLR L=15M, H = 6M P/ GALPO | UN | 0 | 2579.16
S00010939 | PORTICO CONCRETO ARMADO PRE-MOLDADO TP PAY L=15M, H = 6M P/ GALPOES | UN | 0 | 5158.33
S00010940 | PORTICO CONCRETO ARMADO PRE-MOLDADO TP PAY L=24M, H = 9M P/ GALPOES | UN | 0 | 13160.34
S00010951 | CANTONEIRA ACO ABAS DESIGUAIS (QUALQUER BITOLA) E = 3/16" | KG | 0 | 3.26
S00010952 | CANTONEIRA ACO ABAS IGUAIS (QUALQUER BITOLA) E = 1/8" | KG | 0 | 3.26
S00010953 | CANTONEIRA ACO ABAS IGUAIS (QUALQUER BITOLA) E = 3/16" | KG | 0 | 3.3
S00010956 | BASE P/ MASTRO DE PARA-RAIOS - 2" | UN | 0 | 62.35
S00010957 | CHAPA ACO GROSSA PRETA 3/4"(19,05MM) 149,39KG/M2' | KG | 0 | 2.82
S00010962 | PERFIL ACO ESTRUTURAL "H" - 6" X 6" (QUALQUER ESPESSURA) | KG | 0 | 4.66
S00010963 | PERFIL ACO ESTRUTURAL "I" - 8" X 4" ESP=11,20 MM (34,22 KG/M) | M | 0 | 145.98
S00010964 | PERFIL ACO ESTRUTURAL "U" - 15" X 3 3/8" (QUALQUER ESPESSURA) | KG | 0 | 4.66
S00010965 | PERFIL ACO ESTRUTURAL "U" - 4" X 1 5/8" ESP=6,27 MM (9,30 KG/M) | M | 0 | 32.67
S00010966 | PERFIL ACO ESTRUTURAL "U" - 6" X 2" (QUALQUER ESPESSURA) | KG | 0 | 3.66
S00010997 | ELETRODO AWS E-7018 (OK 48.04; WI 718) D=4MM (SOLDA ELETRICA) | KG | 0 | 15.4
S00010998 | ELETRODO AWS E-6010 (0K 22.50; WI 610) D = 4MM ( SOLDA ELETRICA ) | KG | 0 | 15.93
S00010999 | ELETRODO AWS E-6013 (OK 46.00; WI 613) D = 4MM ( SOLDA ELETRICA ) | KG | 0 | 13.98
S00011002 | ELETRODO AWS E-6013 (OK 46.00; WI 613) D = 2,5MM ( SOLDA ELETRICA ) | KG | 0 | 16.21
S00011013 | CUMEEIRA ARTICULADA P/ TELHA FIBROC. CANALETE 49 OU KALHETA - ABA EXTE | UN | 0 | 19.74
S00011014 | CUMEEIRA ARTICULADA P/ TELHA FIBROC. CANALETE 49 OU KALHETA - ABA INTE | UN | 0 | 18.14
S00011015 | CUMEEIRA NORMAL DE EXTREMIDADE OU TERMINAL P/ TELHA FIBROCIMENTO CANAL | UN | 0 | 47.59
S00011016 | CUMEEIRA NORMAL P/ TELHA FIBROCIMENTO | UN | 0 | 30.02
S00011017 | CUMEEIRA ARTICULADA SUPERIOR P/ TELHA FIBROCIMENTO 4MM | UN | 0 | 5.23
S00011026 | CHAPA GALV PLANA 14GSG 1,994MM 16,020KG/M2 | KG | 0 | 4.37
0
0
FRANARIN - PLEO |  | Listagem de Insumos | 0
|  | (Geral) | 0
Código Insumo |  | Un | 0 | Valor
S00011027 | CHAPA GALV PLANA 16GSG 1,613MM 12,969KG/M2 | KG | 0 | 4.47
S00011029 | HASTE RETA P/ GANCHO FG C/ ROSCA - 1/4" X 30CM - P/ FIXACAO TELHA META | DE | 0 | 0.53
S00011032 | GRAMPO U DE 5/8" N8 EM FG" | UN | 0 | 6.75
S00011033 | SUPORTE PARA CALHA DE 150 MM EM FG | UN | 0 | 9.37
S00011045 | LUVA SIMPLES PVC PBA JE NBR 10351 P/ REDE AGUA DN 75/DE 85 MM | UN | 0 | 29.87
S00011046 | CHAPA GALV PLANA 18GSG 1,311MM 10,528KG/M2 | KG | 0 | 4.47
S00011047 | CHAPA GALV PLANA 19GSG 1,158MM 9,307KG/M2 | KG | 0 | 4.37
S00011049 | CHAPA GALV PLANA 22GSG 0,853MM 6,866KG/M2 | KG | 0 | 4.37
S00011051 | CHAPA GALV PLANA 26GSG 0,551MM 4,425KG/M2 | KG | 0 | 4.79
S00011054 | PARAFUSO ROSCA SOBERBA ZINCADO CAB CHATA FENDA SIMPLES 3,2 X 20MM (3/ | UN | 0 | 0.08
S00011055 | PARAFUSO ROSCA SOBERBA ZINCADO CAB CHATA FENDA SIMPLES 3,5 X 25MM (1" | UN | 0 | 0.05
S00011056 | PARAFUSO ROSCA SOBERBA ZINCADO CAB CHATA FENDA SIMPLES 3,8 X 30MM (1. | UN | 0 | 0.08
S00011057 | PARAFUSO ROSCA SOBERBA ZINCADO CAB CHATA FENDA SIMPLES 4,8 X 40MM (1. | UN | 0 | 0.11
S00011058 | PARAFUSO ROSCA SOBERBA ZINCADO CAB CHATA FENDA SIMPLES 5,5 X 65MM (2. | UN | 0 | 0.29
S00011059 | PARAFUSO ROSCA SOBERBA ZINCADO CAB CHATA FENDA SIMPLES 5,5 X 50MM (2" | UN | 0 | 0.16
S00011060 | TIRANTE EM FG P/ CONTRAVENTAMENTO DE TELHA CANALETE 90 - 1/4" X 400M | UN | 0 | 15.67
S00011061 | CHAPA GALV PLANA 30GSG 0,399MM 3,204KG/M2 | KG | 0 | 5.28
S00011062 | CHAPA LISA PRENSADA DE FIBROCIMENTO 10 MM - 1,2 X 3,0 M | M2 | 0 | 55.43
S00011063 | CHAPA LISA PRENSADA DE FIBROCIMENTO 6MM - 1,20 X 2,0M | M2 | 0 | 34.98
S00011064 | RUFO P/ TELHA FIBROCIMENTO CANALETE 90 OU KALHETAO | UN | 0 | 10.79
S00011065 | TAMPAO P/ TELHA FIBROCIMENTO CANALETE 90 | UN | 0 | 9.13
S00011066 | TAMPAO P/ TELHA FIBROCIMENTO CANALETE 49 OU KATELHA | UN | 0 | 6.26
S00011067 | TELHA ALUMINIO TRAPEZOIDAL E = 0,5 MM | KG | 0 | 17.53
S00011068 | TELHA ALUMINIO TRAPEZOIDAL E = 0,7 MM | KG | 0 | 19.79
S00011071 | PLUG PVC P/ ESG PREDIAL 100MM | UN | 0 | 4.43
S00011072 | PLUG PVC P/ ESG PREDIAL 50MM | UN | 0 | 1.62
S00011073 | PLUG PVC P/ ESG PREDIAL 75MM | UN | 0 | 3.71
S00011075 | AREIA P/ LEITO FILTRANTE (1,68 A 0,42MM) - POSTO JAZIDA / FORNECEDOR ( | M3 | 0 | 777.14
S00011076 | AREIA PRETA P/ EMBOCO - POSTO JAZIDA / FORNECEDOR (SEM FRETE) | M3 | 0 | 93.03
S00011077 | AREIA SELECIONADA P/ LEITO FILTRANTE - D = 0,5 A 0,7 MM - POSTO JAZIDA | M3 | 0 | 795.34
S00011078 | AREIA SELECIONADA P/ LEITO FILTRANTE - D = 0,7 A 1 MM - POSTO JAZIDA / | M3 | 0 | 795.34
S00011079 | MATERIAL FILTRANTE (PEDREGULHO) 2,4 A 0,6 MM - POSTO PEDREIRA / FORNEC | M3 | 0 | 519.05
S00011080 | MATERIAL FILTRANTE (PEDREGULHO) 15,4 A 9,6 MM - POSTO PEDREIRA / FORNE | M3 | 0 | 540.98
S00011081 | MATERIAL FILTRANTE (PEDREGULHO) 25,4 A 15,4 MM - POSTO PEDREIRA / FORN | M3 | 0 | 562.92
S00011082 | MATERIAL FILTRANTE (PEDREGULHO) 38,0 A 25,4 MM - POSTO PEDREIRA / FORN | M3 | 0 | 584.85
S00011083 | MATERIAL FILTRANTE (PEDREGULHO) 4,8 A 2,4 MM - POSTO PEDREIRA / FORNEC | M3 | 0 | 519.05
S00011084 | MATERIAL FILTRANTE (PEDREGULHO) 9,6 A 4,8 MM - POSTO PEDREIRA / FORNEC | M3 | 0 | 540.98
S00011086 | REJEITO DE MINÉRIO (SIR) - POSTO PEDREIRA / FORNECEDOR (SEM FRETE) | M3 | 0 | 21.57
S00011087 | TELHA CERAMICA TIPO COLONIAL DE 2A. QUALIDADE COMP = 46 A 50,0CM - 25 | UN | 0 | 0.65
S00011088 | TELHA CERAMICA TIPO PLAN COMP = 46 A 50,0CM - 26 A 33UN/M2 | UN | 0 | 0.79
S00011089 | PEDRA DE ALVENARIA DE UMA FACE - POSTO PEDREIRA / FORNECEDOR (SEM FRE | M3 | 0 | 78.63
S00011091 | PINGADEIRA PLASTICA P/ TELHA FIBROCIMENTO CANALETE 49 OU KALHETA | UN | 0 | 0.2
S00011092 | PINGADEIRA PLASTICA P/ TELHA FIBROCIMENTO CANALETE 90 | UN | 0 | 0.22
S00011094 | PLACA DE VEDACAO NERVURA P/ TELHA FIBROCIMENTO CANALETE 90 | UN | 0 | 7.71
S00011096 | PÓ DE MÁRMORE - POSTO PEDREIRA / FORNECEDOR (SEM FRETE) | KG | 0 | 0.1
S00011107 | ARAME GALVANIZADO 6 BWG - 5,16MM - 157,00 G/M | KG | 0 | 7.74
S00011109 | CIMENTO ASFALTICO DE PETROLEO A GRANEL 30/45 | KG | 0 | 1.56
S00011112 | CHAPA ALUMINIO P/ CALHA E = 0,5MM L = 0,3M | KG | 0 | 19.9
S00011113 | CHAPA ALUMINIO P/ CALHA E = 0,8MM L = 0,5M | KG | 0 | 20.08
S00011114 | CHAPA ALUMINIO P/ CALHA E = 0,8MM L = 0,6M | M | 0 | 24.19
S00011115 | CHAPA ALUMÍNIO PARA CALHA E = 0,8 MM L = 1,0 M | M | 0 | 45.82
S00011116 | DOMUS INDIVIDUAL EM ACRILICO | UN | 0 | 350.38
S00011117 | BLOCO SEXTAVADO P/PAVIMENTAÇÃO, EM CONCRETO COM 35MPA (TIPO BLOKRET)AC | UN | 0 | 3.15
S00011118 | BLOCO SEXTAVADO P/ PAVIMENTAÇÃO, EM CONCRETO DE 35 MPA (TIPO BLOKRETAC | UN | 0 | 3.6
S00011119 | BLOCO SEXTAVADO P/ PAVIMENTAÇÃO,EM CONCRETO DE 35 MPA, DE 30 X 30 X/ 9 | M2 | 0 | 36.24
S00011120 | PEDRA GRANITICA OU BASALTICA FACETADA 20 X 20 X 20CM | UN | 0 | 1.75
S00011122 | CHAPA ALUMINIO E = 3MM | KG | 0 | 20.72
S00011123 | CHAPA ALUMINIO E = 4MM | KG | 0 | 20.47
S00011125 | CHAPA ALUMINIO E = 6MM | KG | 0 | 20.33
S00011130 | CHAPA MADEIRA COMPENSADA CEDRO/CEDRINHO, SUMAUMA, VIROLA BRANCA OU EQU | M2 | 0 | 14.25
S00011131 | CHAPA MADEIRA COMPENSADA CEDRO/CEDRINHO, SUMAUMA, VIROLA BRANCA OU EQU | M2 | 0 | 29.51
S00011132 | CHAPA MADEIRA COMPENSADA CEDRO/CEDRINHO, SUMAUMA, VIROLA BRANCA OU EQU | M2 | 0 | 33.51
S00011134 | CHAPA MADEIRA COMPENSADA NAVAL (C/ COLA FENOLICA) 2,2 X 1,6M X 10MM | M2 | 0 | 24.26
S00011135 | CHAPA MADEIRA COMPENSADA NAVAL (C/ COLA FENOLICA) 2,2 X 1,6M X 12MM | M2 | 0 | 28.4
S00011136 | CHAPA MADEIRA COMPENSADA NAVAL (C/ COLA FENOLICA) 2,2 X 1,6M X 15MM | M2 | 0 | 34.22
S00011137 | CHAPA MADEIRA COMPENSADA NAVAL (C/ COLA FENOLICA) | 2,2 X 1,6M X 2 M2 | 0 | 45.69
S00011138 | OLEO COMBUSTIVEL BPF A GRANEL | L | 0 | 0.99
0
0
FRANARIN - PLEO |  | Listagem de Insumos | 0
|  | (Geral) | 0
Código Insumo |  | Un | 0 | Valor
S00011139 | CONCRETO USINADO BOMBEADO FCK = 16,5 MPA | M3 | 0 | 313.03
S00011140 | CONCRETO USINADO BOMBEADO FCK = 21,0 MPA | M3 | 0 | 338.93
S00011141 | ¦EM PROCESSO DE DESATIVAÇÃO¦ CONCRETO USINADO BOMBEADO FCK = 22,5 MPA | M3 | 0 | 346.14
S00011142 | CONCRETO USINADO BOMBEADO FCK = 24,0 MPA | M3 | 0 | 342.71
S00011143 | CONCRETO USINADO BOMBEADO FCK = 26,0 MPA | M3 | 0 | 372.04
S00011144 | CONCRETO USINADO BOMBEADO FCK = 28,0 MPA | M3 | 0 | 372.81
S00011145 | CONCRETO USINADO BOMBEADO FCK = 35,0 MPA | M3 | 0 | 395.64
S00011146 | CONCRETO USINADO FCK = 15,0 MPA, AUTO-ADENSAVEL C/ SLUMP 22 CM | M3 | 0 | 354.46
S00011147 | CONCRETO USINADO FCK = 20,0 MPA, AUTO-ADENSAVEL C/ SLUMP 22 CM | M3 | 0 | 394.03
S00011149 | PRIMER EPOXI | GL | 0 | 148.75
S00011151 | PORTA CHAPA DOBRADA ACO PRE-ZINCADO OU C/ ADICAO DE COBRE ABRIR C/ VEN | M2 | 0 | 195.94
S00011152 | PORTA CHAPA DOBRADA ACO PRE-ZINCADO OU C/ ADICAO DE COBRE ABRIR C/ TRA | M2 | 0 | 212.45
S00011153 | PORTA CHAPA DOBRADA ACO PRE-ZINCADO OU C/ ADICAO DE COBRE ABRIR C/ POS | M2 | 0 | 365.51
S00011154 | PORTA CORTA FOGO 0,90X2,10X0,04M | UN | 0 | 637.25
S00011155 | PORTA METALICA ABRIR TIPO VENEZIANA C/ GUARNICAO COMPLETA 87 X 210CM | M2 | 0 | 270.06
S00011156 | PORTA PANTOGRAFICA EM ACO PERFIL "U" | M2 | 0 | 264.96
S00011157 | WASH PRIMER PARA TINTA AUTOMOTIVA | GL | 0 | 108.41
S00011161 | CAL HIDRATADA P/ PINTURA | KG | 0 | 1.1
S00011162 | FIXADOR DE CAL TIPO GLOBOFIX OU EQUIV | UN | 0 | 2.04
S00011163 | TINTA PARA SINALIZAÇÃO HORIZONTAL, À BASE DE RESINA ACRÍLICA, EMULSIO- | GL | 0 | 127.27
S00011168 | LACA INCOLOR CONCENTRADA PARA MADEIRA | GL | 0 | 55.98
S00011169 | VERNIZ ACRILICO EM PO | KG | 0 | 60.64
S00011171 | VERNIZ ISOTERPOXI | L | 0 | 58.72
S00011174 | PRIMER UNIVERSAL-FUNDO ANTICORROSIVO TP ZARCAO | Lt | 0 | 371.65
S00011183 | BASCULANTE ACO 100 X 100 X 8 CM - 4 BASCULAS | UN | 0 | 116.98
S00011184 | BASCULANTE ACO 100 X 150 X 8 - 4 BASCULAS | UN | 0 | 252.7
S00011185 | VIDRO PLANO ARMADO E = 7MM - SEM COLOCACAO | M2 | 0 | 161
S00011186 | ESPELHO CRISTAL E = 4 MM | M2 | 0 | 145.6
S00011187 | VIDRO LISO FUME E = 4MM - COLOCADO | M2 | 0 | 94.26
S00011188 | VIDRO LISO FUME E = 4MM - SEM COLOCACAO | M2 | 0 | 75.6
S00011189 | VIDRO LISO FUME E = 6MM - SEM COLOCACAO | M2 | 0 | 126
S00011190 | BASCULANTE CHAPA AÇO DOBRADA GALVANIZADO A FOGO 60 X 60 CM (3/4" X 1/ | UN | 0 | 88
S00011192 | BASCULANTE EM CANTONEIRA DE FERRO 5/8" X 1/8" - 4 BANDEIRAS (2 FIXAS, | UN | 0 | 274.99
S00011193 | JANELA VENEZIANA DE CORRER EM CHAPA DOBRADA ACO (3/4" X 1/8") COM TRAT | M2 | 0 | 161.61
S00011194 | JANELA VENEZIANA DE CORRER EM CHAPA DOBRADA ACO (3/4" X 1/8") COM TRAT | M2 | 0 | 343.62
S00011197 | JANELA CHAPA DOBRADA ACO GALVANIZADO A FOGO, DE CORRER, 2 FLS P/ VID | UN | 0 | 478.84
S00011199 | JANELA CHAPA DOBRADA ACO GALVANIZADO A FOGO, DE CORRER, 4 FLS, COM DDE | UN | 0 | 458.83
S00011226 | JANELA CHAPA DOBRADA ACO GALVANIZADO A FOGO, DE CORRER, 4 FLS, SEM DDE | UN | 0 | 247.29
S00011227 | JANELA CHAPA DOBRADA ACO GALVANIZADO A FOGO, CORRER 4 FLS, SEM DIVIS20 | UN | 0 | 315.02
S00011231 | BASCULANTE EM CANTONEIRA DE FERRO 3/4" X 1/8" - 80 X 80CM | M2 | 0 | 439.01
S00011234 | RALO QUADRADO FOFO C/ REQUADRO 200 X 200MM P/ PATIO | UN | 0 | 34.9
S00011235 | GRELHA FOFO P/ CANALETA 15 X 150 X 1000MM P/ GARAGEM E ESTACIONAMENTO | UN | 0 | 53.16
S00011236 | GRELHA FOFO P/ CANALETA 15 X 200 X 1000MM P/ GARAGEM E ESTACIONAMENTO | UN | 0 | 69.33
S00011241 | CAIXA DE FERRO FUNDIDO P/ REGISTRO NA RUA - 38,5 X 38,5 X 22CM - 59KG | UN | 0 | 337.47
S00011242 | DEGRAU FF P/ POCO VISITA N.2 / 2,5KG | UN | 0 | 46.22
S00011243 | DEGRAU FF P/ POCO VISITA N.3 / 7,0KG | UN | 0 | 46.22
S00011244 | GRELHA FOFO ARTICULADA C/ REQUADRO P/ CAIXA RALO 290 X 870MM 135KG CAA | UN | 0 | 392.89
S00011245 | GRELHA FOFO C/ REQUADRO P/ CAIXA RALO 290 X 870MM 135KG CARGA MAX 10.P | UN | 0 | 362.84
S00011246 | CAIXA DE PASSAGEM N 1 PADRAO TELEBRAS DIM 10 X10 X 5CM EM CHAPA DE ACO | UN | 0 | 9.47
S00011247 | CAIXA DE PASSAGEM P/ TELEFONE EM CHAPA DE ACO GALV 150 X 150 X 15CM | UN | 0 | 858.13
S00011248 | CAIXA DE PASSAGEM P/ TELEFONE EM CHAPA DE ACO GALV 200 X 200 X 15CM | UN | 0 | 1170.39
S00011249 | CAIXA DE PASSAGEM P/ TELEFONE EM CHAPA DE ACO GALV 200 X 200 X 21,8CM | UN | 0 | 1636.79
S00011250 | CAIXA DE PASSAGEM N 2 PADRAO TELEBRAS DIM 20 X 20 X 12CM EM CHAPA DE A | UN | 0 | 46.4
S00011251 | CAIXA DE PASSAGEM N 3 PADRAO TELEBRAS DIM 40 X 40 X 12CM EM CHAPA DE A | UN | 0 | 84.03
S00011252 | CAIXA DE PASSAGEM PADRAO TELESP/TELEBRAS DIM 50 X 50 X 12CM EM CHAPA D | UN | 0 | 95.51
S00011253 | CAIXA DE PASSAGEM N 4 PADRAO TELEBRAS DIM 60 X 60 X 12CM EM CHAPA DE A | UN | 0 | 133.49
S00011254 | CAIXA DE PASSAGEM P/ TELEFONE EM CHAPA DE ACO GALV 60 X 60 X 15CM | UN | 0 | 141.27
S00011255 | CAIXA DE PASSAGEM N 5 PADRAO TELEBRAS DIM 80 X 80 X 12CM EM CHAPA DE A | UN | 0 | 197.4
S00011256 | CAIXA DE PASSAGEM P/ TELEFONE EM CHAPA DE ACO GALV 80 X 80 X 15CM | UN | 0 | 235.16
S00011267 | ARRUELA DE LATAO FURO D=34 MM ESP=2,5 MM DIAM FURO=17 MM | UN | 0 | 0.98
S00011270 | BRACADEIRA FIXACAO CABO PARA-RAIO - SIMPLES | UN | 0 | 4.15
S00011271 | BOMBA SUBMERSIVEL P/ DRENAGEM FLYGT B 2102 MT ELETRICA TRIFASICA 8,2HM | UN | 0 | 17038.02
S00011272 | ALCA PRE-FORMADA DE DISTRIBUICAO DG-4542 PLP | UN | 0 | 2.79
S00011273 | ALCA PRE-FORMADA DE DISTRIBUICAO P/ CONDUTORES DE ALUMINIO # 1/0; 6/1 | UN | 0 | 4.88
S00011274 | ALCA PRE-FORMADA DE SERVICO SG-4500 PLP | UN | 0 | 2.69
S00011275 | ALCA PRE-FORMADA DE SERVICO P/ CONDUTORES DE ALUMINIO # 4; 6/1 CAA" | UN | 0 | 1.66
S00011276 | CAMINHAO BASCULANTE 5,0M3 TOCO MERCEDES BENZ 1718 K - POTENCIA 170CVMA | UN | 0 | 239627.14
0
0
FRANARIN - PLEO |  | Listagem de Insumos | 0
|  | (Geral) | 0
Código Insumo |  | Un | 0 | Valor
S00011277 | CAMINHAO BASCULANTE 6,0M3 TOCO MERCEDES BENZ 1720 K - POTENCIA 211CVMA | UN | 0 | 205709.99
S00011278 | CAMINHÃO TOCO MERCEDES BENS ATEGO 1418/ 48, DIST. ENTRE EIXOS 4760 MKG | UN | 0 | 173267.94
S00011279 | CAMINHÃO TOCO MERCEDES BENZ ATEGO 1718 / 54 , POTÊNCIA 177 CV , PBT =5 | UN | 0 | 217879.83
S00011280 | MAQUINA DE CORTAR ASFALTO/CONCRETO, TIPO CLIPPER C 84, COM MOTOR A20" | UN | 0 | 6187.75
S00011281 | SOQUETE COMPACTADOR DYNAPAC LC-71 3HP A GASOLINA, PESO 72KG | UN | 0 | 8368.65
S00011282 | ROLO COMPACTADOR VIBRATÓRIO TANDEM CILINDROS LISOS DE AÇO, DYNAPAC,23, | UN | 0 | 44938.81
S00011284 | GRELHA BOCA DE LOBO FOFO 95KG C/REQUADRO ARTICULADA 290 X 870MM P/CAI7 | UN | 0 | 312
S00011289 | TAMPAO T-5 AR (5,0Kg) 20 X 20CM P/ CAIXA DE REGISTRO | UN | 0 | 28.65
S00011290 | TAMPAO FOFO 125 KG P/ POCO VISITA | UN | 0 | 392.89
S00011291 | TAMPAO FOFO 175 KG P/ POCO VISITA T-175 | UN | 0 | 508.44
S00011292 | TAMPAO FOFO 30 X 40 CM S/INSCRICAO | UN | 0 | 124.8
S00011293 | TAMPAO FOFO 40X50CM C/INSCRICAO "INCENDIO" | UN | 0 | 191.82
S00011296 | TAMPAO FOFO 170KG CARGA MAX 30000KG DIAM ABERT 900MM P/ POCO VISITA DE | UN | 0 | 2639.29
S00011298 | TAMPAO FOFO P/ CAIXA REGISTRO T-34 (34 KG) | UN | 0 | 144.67
S00011299 | TAMPA FOFO TIPO R2 PADRAO TELEBRAS 545 X 1104MM 75KG CARGA MAX 2000KG | UN | 0 | 339.73
S00011301 | TAMPAO FOFO ARTICULADO83KG CARGA MAX 12500KG DIAM ABERT 600MM P/ POCOP | UN | 0 | 998.4
S00011303 | TAMPAO FOFO T-100 D=745MM 79,5KG | UN | 0 | 248.33
S00011315 | TAMPAO FOFO T-16 (7KG) - 30x30CM (P/ CAIXA DE INSPECAO) | UN | 0 | 57.31
S00011316 | TAMPAO FOFO 33KG CARGA MAX 12500KG DIAM ABERT 500MM P/ POCO VISITA DEE | UN | 0 | 268.09
S00011321 | REDUCAO PVC PBA JE PB P/REDE AGUA DN 100 X 50/DE 110 X 60MM | UN | 0 | 21.36
S00011323 | REDUCAO PVC PBA JE PB P/REDE AGUA DN 100 X 75/DE 110 X 85MM | UN | 0 | 25.52
S00011359 | ESMERILHADEIRA ANGULAR ELÉTRICA (8500 RPM; POTÊNCIA DE 2400 W ) PARA DL | UN | 0 | 620.5
S00011360 | GERADOR MARCA TRAMONTINI OU SIMILAR , 4KVA A GASOLINA 8HP PORTATIL | UN | 0 | 3327.5
S00011364 | PORTA EUCATEX EUCADUR PRONTA PARA PINTURA 60 X 210 X 3,5CM | UN | 0 | 136.45
S00011365 | PORTA EUCATEX EUCADUR PRONTA PARA PINTURA 70 X 210 X 3,5CM | UN | 0 | 140.22
S00011366 | PORTA EUCATEX EUCADUR PRONTA PARA PINTURA 80 X 210 X 3,5CM | UN | 0 | 91.55
S00011367 | PORTA EUCAPLAC CHAPA PINTADA COR 80X210CM E=35MM - EUCATEX | M2 | 0 | 171.59
S00011378 | TE REDUCAO PVC PBA NBR 10351 P/ REDE AGUA BBB JE DN 100 X 50 /DE 110 X | UN | 0 | 81.61
S00011379 | TE REDUCAO PVC PBA NBR 10351 P/ REDE AGUA BBB JE DN 100 X 75 /DE 110 X | UN | 0 | 89.13
S00011381 | PORTA MADEIRA REGIONAL 2A VENEZIANA E = 3CM /POSTIGO/ PREVISAO P/ VI | M2 | 0 | 453.88
S00011411 | ESTACA CONCRETO PRE-MOLDADO INCLUSIVE CRAVACAO E EMENDAS 130T | M | 0 | 242.2
S00011412 | ESTACA CONCRETO PRE-MOLDADO INCLUSIVE CRAVACAO E EMENDAS 170T | M | 0 | 324.33
S00011413 | ESTACA CONCRETO PRE-MOLDADO INCLUSIVE CRAVACAO E EMENDAS 35T | M | 0 | 89.37
S00011414 | ESTACA CONCRETO PRE-MOLDADO INCLUSIVE CRAVACAO E EMENDAS 45T | M | 0 | 105
S00011416 | ESTACA CONCRETO PRE-MOLDADO INCLUSIVE CRAVACAO E EMENDAS 75T | M | 0 | 144.57
S00011417 | ESTACA CONCRETO PRE-MOLDADO INCLUSIVE CRAVACAO E EMENDAS 95T | M | 0 | 185.73
S00011419 | ESTACA CONCRETO PRE-MOLDADO OCTOGONAL DN = 36CM INCL. EMENDAS 55 A 60 | M | 0 | 152.83
S00011421 | TRILHO SEMI-NOVO PARA ESTACAS | KG | 0 | 2.58
S00011426 | DINAMITE GELATINOSA 1" - 75%" | KG | 0 | 8.61
S00011427 | POLVORA NEGRA | KG | 0 | 17.73
S00011428 | ESPOLETA ELETRICA N.8 FIO DE COBRE C/ 3,0M | UN | 0 | 18.96
S00011429 | ESTOPIM DUPLO | M | 0 | 2.24
S00011439 | DOBRADICA FERRO GALV 1 3/4 X 2" SEM ANEIS | UN | 0 | 0.93
S00011440 | DOBRADICA FERRO GALV 3 X 3" SEM ANEIS | UN | 0 | 3.11
S00011441 | DOBRADICA FERRO GALV 4 X 3" COM ANEIS | UN | 0 | 3.48
S00011443 | DOBRADICA FERRO POLIDO OU GALV 3 X 3" E=2MM PINO SOLTO OU REVERSIVEL | UN | 0 | 4.71
S00011445 | DOBRADICA LATAO CROMADO 2 1/2 X 1 3/8" SEM ANEIS | UN | 0 | 5.1
S00011446 | DOBRADICA LATAO CROMADO 3 X 3 1/2" C/ ANEIS | UN | 0 | 14.12
S00011447 | DOBRADICA LATAO CROMADO 3 X 3" C/ ANEIS | UN | 0 | 13.64
S00011449 | DOBRADICA TP PIANO FERRO LATONADO 1" X 3M P/ PORTA ARMARIO | UN | 0 | 11.41
S00011450 | DOBRADICA TP PIANO LATAO POLIDO 1" X 3M P/ PORTA ARMARIO | UN | 0 | 22.89
S00011451 | DOBRADICA "VAI-E-VEM LATAO POLIDO 3" | UN | 0 | 33.59
S00011455 | FERROLHO/FECHO/TARJETA OU TRINCO PINO REDONDO 8" SOBREPOR FERRO | UN | 0 | 11.97
S00011456 | FERROLHO/FECHO/TARJETA OU TRINCO PINO REDONDO 12" SOBREPOR FERRO | UN | 0 | 14.88
S00011457 | TARJETA TIPO LIVRE/OCUPADO P/ PORTA BANHEIRO | UN | 0 | 23.11
S00011458 | FECHO SEGURANCA TP BATOM LATAO CROMADO P/ PORTA EXT | UN | 0 | 25.39
S00011461 | FECHO CHATO SOBREPOR FERRO ZINCADO/NIQUEL/GALV OU POLIDO - 5" | UN | 0 | 5.49
S00011462 | GONZO SOBREPOR LATAO P/ JANELA PIVOTANTE (CAPELINHA) | PA | 0 | 14.25
S00011467 | FECHADURA SOBREPOR FERRO PINTADO CHAVE GRANDE | UN | 0 | 8.16
S00011468 | FECHADURA TIPO LA FONTE 218 CILINDRO CROMADA P/ ARMARIO E GAVETA ESP A | UN | 0 | 45.12
S00011469 | FECHADURA C/ CILINDRO ACABAMENTO POLIDO OU CROMADO P/ MOVEIS | UN | 0 | 8.55
S00011470 | FECHADURA EMBUTIR TIPO LA FONTE 119 CILINDRO CROMADA C/ LINGUETA P/ AR | UN | 0 | 99.96
S00011473 | FECHADURA SOBREPOR C/ CILINDRO FERRO CROMADO OU PINTADO | UN | 0 | 31.91
S00011474 | FECHADURA EMBUTIR TIPO GORGES LA FONTE 1010 OU EQUIV CROMADA P/ ARMARI | UN | 0 | 49.64
S00011475 | FECHADURA BICO PAPAGAIO C/ CILINDRO P/ PORTA CORRER EXTERNA INCL CONCH | CJ | 0 | 104.42
S00011476 | FECHADURA LA FONTE 1515-ST2-55MM TIPO GORGES P/ PORTA INTERNA (SOMENTE | UN | 0 | 66.94
S00011477 | FECHADURA TUBULAR CILINDRO CENTRAL 70MM COMPLETA - TP LA FONTE 30 CR O | CJ | 0 | 474.75
0
0
FRANARIN - PLEO |  | Listagem de Insumos | 0
|  | (Geral) | 0
Código Insumo |  | Un | 0 | Valor
S00011478 | FECHADURA LA FONTE 330-ST-55MM C/ CILINDRO P/ PORTA EXT (SOMENTE A MAQ | UN | 0 | 291.23
S00011479 | FECHADURA LA FONTE 330-ST2-40MM C/ CILINDRO P/ PORTA EXT (SOMENTE A MA | UN | 0 | 107.84
S00011480 | FECHADURA EMBUTIR REFORCADA (DE SEGURANCA) C/ CILINDRO P/ PORTA EXT, C | CJ | 0 | 113.05
S00011481 | FECHADURA LA FONTE 7070-ST2-40MM P/ PORTA DE BANHEIRO (SOMENTE A MAQUI | UN | 0 | 63.86
S00011482 | FECHADURA BICO PAPAGAIO P/ PORTA CORRER INTERNA CHAVE BIPARTIDA - ACAB | CJ | 0 | 62.25
S00011483 | FECHADURA EMBUTIR REFORCADA (DE SEGURANCA) C/ CILINDRO P/ PORTA EXT, C | CJ | 0 | 195.01
S00011484 | FECHADURA SOBREPOR C/ CILINDRO LATAO CROMADO OU POLIDO | UN | 0 | 96.76
S00011493 | TE REDUCAO PVC PBA NBR 10351 P/ REDE AGUA BBB JE DN 75 X 50 /DE 85 X 6 | UN | 0 | 45.11
S00011499 | MOLA HIDRAULICA DE PISO P/ VIDRO TEMPERADO 10MM | UN | 0 | 750.41
S00011518 | MACANETA TIPO BOLA - ACAB SUPERIOR (LINHA LUXO) | PA | 0 | 82.84
S00011519 | MACANETA ALAVANCA - ACAB PADRAO MEDIO | PA | 0 | 26.71
S00011520 | MACANETA ALAVANCA - LINHA POPULAR | PA | 0 | 7.24
S00011522 | PUXADOR CONCHA LATAO CROMADO OU POLIDO P/ PORTA/JAN CORRER C/ FURO P/ | UN | 0 | 8.94
S00011523 | PUXADOR CONCHA LATAO CROMADO OU POLIDO P/ PORTA/JAN CORRER - 3 X 9CM | UN | 0 | 8.23
S00011524 | PUXADOR TUBULAR DE CENTRO P/ JANELAS - LATAO CROMADO | UN | 0 | 11.4
S00011540 | FECHO CHATO SOBREPOR FERRO ZINCADO/NIQUEL/GALV OU POLIDO - 8" | UN | 0 | 9.15
S00011543 | FERROLHO/FECHO/TARJETA OU TRINCO PINO REDONDO 4"(10CM) SOBREPOR LATAOO | UN | 0 | 17.38
S00011552 | CANALETA ALUMINIO 1 X 1CM P/ PORTA /JANELA CORRER | M | 0 | 5.88
S00011554 | ENTRADA LATAO CROMADO TIPO 303 LA FONTE P/ FECHADURA PORTA INTERNA | UN | 0 | 4.93
S00011557 | ESPELHO P/ FECHADURA EXTERNA EMBUTIR - ACAB PADRAO MEDIO | PA | 0 | 14.05
S00011558 | ESPELHO P/ FECHADURA EXTERNA EMBUTIR - LINHA POPULAR | PA | 0 | 11.46
S00011559 | GUIA LATAO CROMADO 3/4'' P/ PORTA/JAN CORRER | UN | 0 | 5.78
S00011560 | MOLA FECHA PORTA P/ PORTA C/ LARGURA ATE 90CM | UN | 0 | 171.99
S00011561 | MOLA FECHA PORTA P/ PORTA C/ LARGURA 91 A 100CM | UN | 0 | 208.64
S00011571 | MOLA FECHA PORTA P/ PORTA C/ LARGURA MAIOR QUE 100CM | UN | 0 | 227.78
S00011572 | CALCO/PRENDEDOR LATAO CROMADO P/ PORTA | UN | 0 | 15.53
S00011573 | RODIZIO LATAO 6MM C/ ROLAMENTO SKF | UN | 0 | 14.71
S00011575 | ROLDANA FIXA DUPLA LATAO C/ ROLAMENTO P/ PORTA/JAN CORRER | UN | 0 | 26.98
S00011576 | ROLDANA LATAO P/ JANELA GUILHOTINA | UN | 0 | 28.34
S00011577 | ROSETA LATAO CROMADO TIPO 303 LA FONTE P/ FECHADURA PORTA | UN | 0 | 4.92
S00011578 | ROSETA LATAO CROMADO TIPO 203 LA FONTE P/ FECHADURA PORTA | UN | 0 | 7.21
S00011580 | TRILHO QUADRADO ALUMINIO 1/4'' P/ RODIZIOS | M | 0 | 10.62
S00011581 | TRILHO "U" ALUMINIO 40 X 40MM P/ ROLDANA | M | 0 | 5.86
S00011582 | EXTENSOR/HASTE DE COMANDO 25MM ALUMINIO | UN | 0 | 5.52
S00011583 | FORRO TP PACOTE CHAPAS FIBRA MAD SOFT PINT BRANCA TEXT 484 X 1234MM EP | M2 | 0 | 172.25
S00011584 | CHAPA RIGIDA FIBRAS MAD PRENSADA A QUENTE TIPO EUCADUR LISA 1,22 X 2,4 | UN | 0 | 94.61
S00011585 | FORRO EM PLACAS COMPOSTAS POR VERMICULITA EXPANDIDA E LA MINERAL, 15M | M2 | 0 | 147.7
S00011586 | FORRO PARALINE 200/10 REGUAS ABERTAS LISAS PERFURADAS EM ACO GALV (CO | M2 | 0 | 212
S00011587 | FORRO PVC EM PLACAS LARG=10CM E=8MM COMP=6M LISO (INCLUSIVE COLOCACAOD | M2 | 0 | 36.5
S00011588 | GABIAO MANTA/COLCHAO 6 X 8CM FIO 2MM REVESTIDO C/ PVC 4 X 2 X 0,23M | UN | 0 | 446.37
S00011589 | TELA ARAME GALV REVEST C/ PVC FIO 14 BWG (2,11MM) MALHA 6 X 8CM P/GABI | UN | 0 | 468.95
S00011590 | GABIAO MANTA (COLCHAO) MALHA HEXAGONAL 8 X 10 CM (ZN/AL), FIO 2,0 MM, | UN | 0 | 468.95
S00011591 | GABIAO MANTA (COLCHAO) MALHA HEXAGONAL 6 X 8 CM (ZN/AL), FIO 2,0 MM, | UN | 0 | 629.46
S00011592 | GABIAO TIPO CAIXA MALHA HEXAGONAL 8 X 10 CM (ZN/AL + PVC), FIO 2,4 MM | UN | 0 | 176.87
S00011593 | GABIAO TIPO CAIXA MALHA HEXAGONAL 8 X 10 CM (ZN/AL + PVC), FIO 2,4 M | UN | 0 | 249.95
S00011594 | GABIAO SACO MALHA HEXAGONAL 8 X 10 CM (ZN/AL + PVC), FIO 2,4 MM, | UN | 0 | 133.98
S00011596 | GABIAO TIPO CAIXA MALHA HEXAGONAL 8 X 10 CM (ZN/AL), FIO 2,7 MM, DIM | UN | 0 | 148.16
S00011597 | GABIAO TIPO CAIXA MALHA HEXAGONAL 8 X 10 CM (ZN/AL), FIO 2,7 MM, DIM | UN | 0 | 212.96
S00011599 | GABIAO SACO MALHA HEXAGONAL 8 X 10 CM (ZN/AL), FIO 2,7 MM, DIM 4,0 X | UN | 0 | 170.1
S00011601 | COLA ADESIVA P/ MANTA BUTILICA TIPO COPILFIX OU MARCA EQUIVALENTE | L | 0 | 22.69
S00011602 | REVESTIMENTO BASE EPOXI E CIMENTO P/ PISO MONOLITICO, COM ALTA RESISS | KG | 0 | 60.1
S00011604 | MASSA EPOXI P/ REPAROS, TIPO DUREPOXI OU MARCA EQUIVALENTE, EMBALAGEM | UN | 0 | 10.2
S00011607 | FELTRO ONDALIT LARGURA = 1,00 M | M | 0 | 8.22
S00011608 | IMPERMEABILIZANTE ELASTICO BASE RESINA TERMOPLASTICA DENVER LP54 OU EQ | KG | 0 | 12.97
S00011609 | SOLUÇÃO ASFÁLTICA ELASTOMÉRICA PARA IMPRIMAÇÃO, APLICAÇÃO À QUENTE OUO | KG | 0 | 7.74
S00011610 | SOLUÇÃO ASFÁLTICA ELASTOMÉRICA IMPERMEABILIZANTE, APLICAÇÃO A FRIO -EQ | KG | 0 | 8.66
S00011611 | GUINDAUTO HIDRAULICO MADAL MD-15501, CARGA MAX 7,7 TON. (A 5,52M), AS | UN | 0 | 72817.6
S00011613 | VOLKSWAGEN KOMBI STANDARD PICK UP A GASOLINA REFRIG A AR, 55CV, C/ INJ | UN | 0 | 47229.42
S00011614 | ESPUMA DE POLIURETANO E=20 A 25MM TEMP DE TRABALHO -50 A +100 GC DENS | M2 | 0 | 41.16
S00011615 | ISOPOR E = 1CM - PLACA 100X50CM P/ JUNTA DILATACAO | M2 | 0 | 2.67
S00011616 | MARTELO DEMOLIDOR PNEUMÁTICO MANUAL, MARCA ATLAS COPCO, MODELO TEX 3 | UN | 0 | 6241.82
S00011617 | JUNTA LATAO P/ PISO H =15MM E=3MM | KG | 0 | 5.18
S00011618 | JUNTA DILATACAO ELASTICA (PVC) P/ CONCRETO (FUGENBAND) O-350/10-I PRES | M | 0 | 357.65
S00011619 | FITA OU CINTA DE CALDEACAO P/ MANTA BUTILICA | M | 0 | 2.39
S00011621 | MANTA IMPERMEABILIZANTE A BASE DE ASFALTO MODIFICADO C/ ELASTOMEROS DE | M2 | 0 | 28.07
S00011622 | SELANTE À BASE DE ALCATRAO E POLIURETANO SIKAFLEX T-68 OU EQUIVALENTE | KG | 0 | 37.18
S00011625 | EMULPRIMER - TINTA PRIMARIA BETUMINOSA EM SUSPENSAO AQUOSA | KG | 0 | 4.8
0
0
FRANARIN - PLEO |  | Listagem de Insumos | 0
|  | (Geral) | 0
Código Insumo |  | Un | 0 | Valor
S00011626 | SIKAGARD 63 CL P/ REVESTIMENTO SUPERFICIES CONCRETO OU METALICAS | GL | 0 | 376.8
S00011628 | VERNIZ PROTETOR TIPO SIKA ACRIL OU MARCA EQUIVALENTE | L | 0 | 25.93
S00011630 | TINTA À DE BASE BORRACHA CLORADA - CORES | GL | 0 | 140.96
S00011632 | TINTA BASE BORRACHA CLORADA TIPO PERCLOR 100 OU MARCA EQUIVALENTE | GL | 0 | 226.42
S00011638 | CAIXA CONCRETO ARMADO P/AR CONDICIONADO 18000BTU | UN | 0 | 65.75
S00011639 | CAIXA SARJETA PREMOLDADA 1,4 X 0,6 X 0,4 M | UN | 0 | 119.1
S00011641 | LAJOTA CERAMICA 20 X 30 CM P/ LAJE PRE-MOLDADA | M2 | 0 | 10.34
S00011643 | VIGOTA CONCRETO ARMADO PRE-MOLDADO 0,10X0,10X1,00M | UN | 0 | 7.31
S00011644 | LAJE CONCR ARMAD PREMOLD CIRCULAR P/ TRANSICAO POCO VISITA DN 1200MM, | UN | 0 | 196.95
S00011645 | LAJE CONCR ARMAD PREMOLD CIRCULAR P/ TRANSICAO POCO VISITA DN 900 MM, | UN | 0 | 130
S00011646 | LAJE CONCR ARMAD PREMOLD CIRCULAR P/TAMPA POCO VISITA DN 700 MM, ESP | UN | 0 | 55.54
S00011647 | LAJE EXCENTRICA CONC ARM PRE-MOLDADO DN 1,00M FURO=0,53M E=12CM | UN | 0 | 180.37
S00011648 | LAJE EXCENTRICA CONC ARM PRE-MOLDADO DN 1,10M FURO=0,60M E=12CM | UN | 0 | 182
S00011649 | LAJE EXCENTRICA CONC ARM PRE-MOLDADO DN 1,20M FURO=0,53M E=12CM | UN | 0 | 191.1
S00011650 | LAJE EXCENTRICA CONC ARM PRE-MOLDADO DN 1,50M FURO=0,53M E=15CM | UN | 0 | 217.75
S00011651 | PERFURATRIZ A AR COMPRIMIDO ATLAS COPCO RH-571 17,8KG MANUAL DIAM 3,0 | UN | 0 | 4300
S00011652 | VIBRADOR DE IMERSAO MARCA DYNAPAC MOD. AZ - 25, DIAM 25MM, OU SIMILAR | UN | 0 | 2140
S00011653 | SALARIO MINIMO NACIONAL MENSAL (SEM ENCARGOS SOCIAIS) | ME | 0 | 678
S00011655 | TE SANITARIO PVC P/ ESG PREDIAL DN 100X50MM | UN | 0 | 8.43
S00011656 | TE SANITARIO PVC P/ ESG PREDIAL DN 100X75MM | UN | 0 | 8.02
S00011657 | TE SANITARIO PVC P/ ESG PREDIAL DN 75X50 MM | UN | 0 | 6.77
S00011658 | TE SANITARIO PVC P/ ESG PREDIAL DN 75X75 MM | UN | 0 | 9.35
S00011659 | CANALETA ENTRADA P/ TIL C/ ANEL DE FIXACAO PVC EB-644 P/ REDE COLET E | UN | 0 | 26.37
S00011660 | CANALETA ENTRADA P/ TIL C/ ANEL DE FIXACAO PVC EB-644 P/ REDE COLET E | UN | 0 | 31.39
S00011661 | CANALETA ENTRADA P/ TIL C/ ANEL DE FIXACAO PVC EB-644 P/ REDE COLET E | UN | 0 | 44.29
S00011662 | CANALETA ENTRADA P/ TIL C/ ANEL DE FIXACAO PVC EB-644 P/ REDE COLET E | UN | 0 | 44.39
S00011663 | TIL TUBO QUEDA PVC NBR 10569 P/ REDE COLET ESG BBB JE DN 100 X 100MM | UN | 0 | 86.42
S00011664 | TIL TUBO QUEDA PVC NBR 10569 P/ REDE COLET ESG BBB JE DN 125 X 125MM | UN | 0 | 109.32
S00011665 | TIL TUBO QUEDA PVC NBR 10569 P/ REDE COLET ESG BBB JE DN 150 X 150MM | UN | 0 | 156.96
S00011666 | TIL TUBO QUEDA PVC NBR 10569 P/ REDE COLET ESG BBB JE DN 200 X 150MM | UN | 0 | 195.86
S00011667 | TIL TUBO QUEDA PVC NBR 10569 P/ REDE COLET ESG BBB JE DN 250 X 150MM | UN | 0 | 274.25
S00011668 | TIL TUBO QUEDA PVC NBR 10569 P/ REDE COLET ESG BBB JE DN 300 X 150MM | UN | 0 | 346.35
S00011669 | REGISTRO PVC ESFERA VS ROSCAVEL DN 1 1/4" | UN | 0 | 23.61
S00011670 | REGISTRO PVC ESFERA VS ROSCAVEL DN 1/2" | UN | 0 | 10.4
S00011671 | REGISTRO PVC ESFERA VS ROSCAVEL DN 2" | UN | 0 | 41.55
S00011672 | REGISTRO PVC ESFERA VS ROSCAVEL DN 1 1/2" | UN | 0 | 28.53
S00011673 | REGISTRO PVC ESFERA VS SOLDAVEL DN 20 | UN | 0 | 9.81
S00011674 | REGISTRO PVC ESFERA VS SOLDAVEL DN 25 | UN | 0 | 12.63
S00011675 | REGISTRO PVC ESFERA VS SOLDAVEL DN 32 | UN | 0 | 17.61
S00011676 | REGISTRO PVC ESFERA VS SOLDAVEL DN 40 | UN | 0 | 23.33
S00011677 | REGISTRO PVC ESFERA VS SOLDAVEL DN 50 | UN | 0 | 27.7
S00011678 | REGISTRO PVC ESFERA VS SOLDAVEL DN 60 | UN | 0 | 48.35
S00011679 | BRACO OU HASTE C/CANOPLA PLASTICA 1/2" P/ CHUVEIRO ELETRICO" | UN | 0 | 5.44
S00011680 | BRACO OU HASTE C/CANOPLA PLASTICA 1/2" P/ CHUVEIRO SIMPLES | UN | 0 | 4.8
S00011681 | ENGATE OU RABICHO FLEXIVEL PLASTICO (PVC OU ABS) BRANCO 1/2" X 40CM | UN | 0 | 5.01
S00011683 | ENGATE OU RABICHO FLEXIVEL EM METAL CROMADO 1/2" x 30CM | UN | 0 | 20.97
S00011684 | ENGATE OU RABICHO FLEXIVEL EM METAL CROMADO 1/2" x 40CM | UN | 0 | 23.07
S00011685 | BRACO OU HASTE C/CANOPLA METAL CROMADO 1/2" P/ CHUVEIRO SIMPLES | UN | 0 | 14.03
S00011686 | CONJUNTO DE LIGACAO (TUBO+CANOPLA+ANEL) EM PLASTICO BRANCO (POLIETILEP | UN | 0 | 3.49
S00011687 | BANCA ACO INOX L=60 CM | M | 0 | 192.37
S00011688 | TANQUE ACO INOX CHAPA 22/304 52X54X30CM | UN | 0 | 162.66
S00011689 | BANCA ACO INOX L=70 CM | M | 0 | 236.82
S00011690 | TANQUE MARMORE SINTETICO 22L | UN | 0 | 117.96
S00011691 | MARMORE ACINZENTADO POLIDO P/ BANCADA E = 2,5CM | M2 | 0 | 414.96
S00011692 | MARMORE BRANCO POLIDO P/ BANCADA E = 3CM | M2 | 0 | 490.17
S00011693 | BANCA GRANILITE P/ PIA OU LAVATORIO (SEM CUBA) | M2 | 0 | 394.71
S00011694 | CAIXA DESCARGA PLASTICA, EMBUTIR, COMPLETA, COM ESPELHO CROMADO - CAPA | UN | 0 | 141.13
S00011696 | LAVATORIO (OU CUBA) DE SOBREPOR | UN | 0 | 54.55
S00011697 | MICTORIO COLETIVO ACO INOX 380 X 250MM | M | 0 | 344.87
S00011698 | MICTORIO COLETIVO ACO INOX 58 X 30CM | M | 0 | 443.63
S00011699 | MICTORIO ACO INOX 50 X50 X45CM | UN | 0 | 281.76
S00011703 | PAPELEIRA CROMADA | UN | 0 | 33.47
S00011707 | RALO SEMI-ESFERICO FOFO TP ABACAXI D = 75MM P/ LAJES, CALHAS ETC | UN | 0 | 18.49
S00011708 | RALO SEMI-ESFERICO FOFO TP ABACAXI D = 100MM P/ LAJES, CALHAS ETC | UN | 0 | 18.72
S00011709 | RALO SEMI-ESFERICO FOFO TP ABACAXI D = 150MM P/ LAJES, CALHAS ETC | UN | 0 | 32.12
S00011710 | RALO SEMI-ESFERICO FOFO TP ABACAXI D = 200MM P/ LAJES, CALHAS ETC | UN | 0 | 69.33
S00011711 | RALO SECO PVC CONICO 100 X 40 MM C/GRELHA QUADRADA BRANCA | UN | 0 | 8.01
0
0
FRANARIN - PLEO |  | Listagem de Insumos | 0
|  | (Geral) | 0
Código Insumo |  | Un | 0 | Valor
S00011712 | CAIXA SIFONADA DE PVC, 150 X 150 X 50MM, COM GRELHA QUADRADA BRANCA - | UN | 0 | 19.95
S00011713 | CAIXA SIFONADA PVC 150 X 150 X 50MM C/ TAMPA CEGA QUADRADA BRANCA | UN | 0 | 22.42
S00011714 | CAIXA SIFONADA PVC 150 X 185 X 75MM C/ GRELHA QUADRADA BRANCA | UN | 0 | 24.66
S00011715 | CAIXA SIFONADA PVC 150 X 185 X 75MM C/ TAMPA CEGA QUADRADA BRANCA | UN | 0 | 26.8
S00011716 | CAIXA SIFONADA PVC 100 X 100 X 40MM C/ GRELHA REDONDA BRANCA | UN | 0 | 10.5
S00011717 | CAIXA SIFONADA PVC 150 X 150 X 50MM C/ GRELHA REDONDA BRANCA | UN | 0 | 18.83
S00011718 | REGISTRO PVC PRESSAO S-30 ROSCAVEL DN 3/4" | UN | 0 | 15.35
S00011719 | REGISTRO PVC PRESSAO S-30 SOLDAVEL DN 25 MM | UN | 0 | 14.62
S00011730 | TAMPA CEGA EM ACO INOX P/ RALO SIFONADO 20 X 20CM | UN | 0 | 28.27
S00011731 | GRELHA PVC BRANCA QUADRADA 150X150MM | UN | 0 | 3.84
S00011732 | GRELHA PVC CROMADA REDONDA 150MM | UN | 0 | 10.5
S00011733 | PROLONGAMENTO PVC EB=608 P/ CX SIFONADA 100MMX10CM | UN | 0 | 1.28
S00011734 | PROLONGAMENTO PVC EB=608 P/ CX SIFONADA 100MMX15CM | UN | 0 | 1.79
S00011735 | PROLONGAMENTO PVC EB=608 P/ CX SIFONADA 100MMX20CM | UN | 0 | 2.37
S00011736 | PROLONGAMENTO PVC EB-608 P/ CX SIFONADA 150MMX10CM | UN | 0 | 2.72
S00011737 | PROLONGAMENTO PVC EB-608 P/ CX SIFONADA 150MMX15CM | UN | 0 | 4.03
S00011738 | PROLONGAMENTO PVC EB-608 P/ CX SIFONADA 150MMX20CM | UN | 0 | 4.9
S00011739 | RALO SECO PVC CONICO 100 X 40 MM C/GRELHA REDONDA BRANCA | UN | 0 | 5.99
S00011741 | RALO SIFONADO PVC CILINDRICO 100 X 40 MM C/GRELHA REDONDA BRANCA | UN | 0 | 5.12
S00011742 | RALO SIFONADO PVC CILINDRICO 100X40MM C/GRELHA REDONDA BRANCA | UN | 0 | 6.4
S00011743 | RALO SIFONADO PVC REDONDO CONICO 100X40MM C/ GRELHA PVC BRANCA | UN | 0 | 6.4
S00011744 | RALO SIFONADO PVC CONICO 100X40MM C/GRELHA REDONDA BRANCA | UN | 0 | 6.18
S00011745 | RALO SIFONADO PVC QUADRADO 100X100X53MM SAIDA 40MM C/GRELHA BRANCA | UN | 0 | 6.98
S00011746 | VALVULA DE ESFERA EM BRONZE REF 1552-B 1" BRUTA | UN | 0 | 52.77
S00011747 | VALVULA DE ESFERA EM BRONZE REF 1552-B 2" BRUTA | UN | 0 | 147.68
S00011748 | VALVULA DE ESFERA EM BRONZE REF 1552-B 1/2" BRUTA | UN | 0 | 32.2
S00011749 | VALVULA DE ESFERA EM BRONZE REF 1552-B 3/4" BRUTA | UN | 0 | 38.02
S00011750 | VALVULA DE ESFERA EM BRONZE REF 1552-B 1 1/4" BRUTA | UN | 0 | 78.76
S00011751 | VALVULA DE ESFERA EM BRONZE REF 1552-B 1 1/2" BRUTA | UN | 0 | 94.79
S00011752 | REGISTRO PRESSAO 1/2" BRUTO REF 1400 | UN | 0 | 24.92
S00011753 | REGISTRO PRESSAO 3/4" BRUTO REF 1400 | UN | 0 | 26.05
S00011756 | REGISTRO OU REGULADOR P/ GAS COZINHA MARCA ALIANCA REF 76506/1 | UN | 0 | 21.58
S00011757 | SABONETEIRA EM METAL CROMADO TP CONCHA DE SOBREPOR | UN | 0 | 29.79
S00011758 | SABONETEIRA EM VIDRO C/ SUPORTE EM ACO INOX P/ SABAO LIQUIDO | UN | 0 | 22.37
S00011760 | SIFAO EM METAL CROMADO 1 X 1 1/4" | UN | 0 | 108.04
S00011761 | ASSENTO P/ VASO SANITARIO INFANTIL DE PLASTICO | UN | 0 | 17.32
S00011762 | TORNEIRA CROMADA 1/2" OU 3/4" REF 1153 P/ JARDIM/TANQUE - PADRAO ALT | UN | 0 | 71.55
S00011763 | TORNEIRA DE BOIA REAL 1.1/2" C/ BALAO PLASTICO | UN | 0 | 110.82
S00011764 | TORNEIRA DE BOIA REAL 1.1/4" C/ BALAO PLASTICO | UN | 0 | 94.37
S00011765 | TORNEIRA DE BOIA VAZAO TOTAL 1" C/ BALAO PLASTICO OU METALICO | UN | 0 | 62.08
S00011766 | TORNEIRA DE BOIA VAZAO TOTAL 1/2" C/ BALAO PLASTICO OU METALICO | UN | 0 | 43.63
S00011767 | TORNEIRA DE BOIA REAL 2" C/ BALAO PLASTICO | UN | 0 | 131.71
S00011769 | APARELHO MISTURADOR CROMADO P/ LAVATORIO REF 1875 | UN | 0 | 298.95
S00011770 | APARELHO MISTURADOR CROMADO P/ CHUVEIRO 3/4" REF 2116 | UN | 0 | 136.63
S00011771 | APARELHO MISTURADOR CROMADO P/ PIA REF 1258 | UN | 0 | 413.18
S00011772 | TORNEIRA CROMADA TUBO MOVEL P/ BANCADA 1/2" OU 3/4" REF 1167 P/ PIA | UN | 0 | 254.07
S00011773 | TORNEIRA CROMADA TUBO MOVEL P/ PAREDE 1/2" OU 3/4" REF 1168 P/ PIA C | UN | 0 | 147.49
S00011775 | TORNEIRA CROMADA 1/2" OU 3/4" REF 1157 P/ PIA COZ - C/ AREJADOR - PA | UN | 0 | 127.33
S00011777 | TORNEIRA ELETRICA P/ COZINHA | UN | 0 | 149.41
S00011778 | TORNEIRA OU REGISTRO CROMADO 1/2" OU 3/4" REF 1147 P/ FILTRO - PADRA | UN | 0 | 30.94
S00011781 | VALVULA DESCARGA 1 1/4" C/ REGISTRO - ACABAMENTO EM METAL CROMADO | UN | 0 | 146.64
S00011783 | VALVULA DESCARGA 1 1/2" EM PVC - ACABAMENTO EM PLASTICO CROMADO TIPO | UN | 0 | 75.96
S00011784 | BACIA TURCA BRANCA 51 X 71CM | UN | 0 | 106.6
S00011785 | BACIA TURCA C/SIFAO 60 X 48 X 37CM | UN | 0 | 119.33
S00011786 | VASO SANITARIO SIFONADO INFANTIL - BRANCO | UN | 0 | 100.4
S00011787 | VASO SANITARIO SIFONADO INFANTIL - COR | UN | 0 | 107.38
S00011788 | BACIA TURCA CELITE 003. 006 - SIFAO INTEGRADO | UN | 0 | 112.08
S00011789 | ANEL PARA GUIA DE 10MM PARA FIO FE-160 | UN | 0 | 3.51
S00011790 | PARAFUSO M16 (ROSCA MAQUINA D=16MM) X 450MM CAB QUADRADA - Z INCAGEM | UN | 0 | 8.02
S00011791 | BANCA GRANITO PRETO 100 X 60CM, E = 2CM, C/1 ABERTURA | UN | 0 | 382.2
S00011792 | BANCA GRANITO PRETO 200 X 60CM, E = 3CM, C/2 ABERTURAS | UN | 0 | 953.89
S00011793 | BANCA GRANITO PRETO 200 X 60CM, ESP = 2CM, SEM ABERTURA | UN | 0 | 667.06
S00011794 | GRANITO AMENDOA POLIDO PARA BANCADA ESP = 2 CM | M2 | 0 | 358.51
S00011795 | GRANITO CINZA POLIDO P/BANCADA E=2,5 CM | M2 | 0 | 289.06
S00011796 | GRANITO PRETO TIJUCA POLIDO PARA BANCADA ESP = 2 CM | M2 | 0 | 436.76
S00011797 | BIDE LOUCA BRANCA C/ 3 FUROS - LINHA PADRAO MEDIO | UN | 0 | 83.08
S00011798 | CABO DE COBRE ISOLAMENTO ANTI-CHAMA 450/750V 3 X 10MM2, TP FICAP OU EQ | M | 0 | 21.36
0
0
FRANARIN - PLEO |  | Listagem de Insumos | 0
|  | (Geral) | 0
Código Insumo |  | Un | 0 | Valor
S00011801 | CABO DE COBRE ISOLAMENTO ANTI-CHAMA 450/750V 3 X 16MM2, TP FICAP OU EQ | M | 0 | 28.81
S00011804 | CABO DE COBRE ISOLAMENTO ANTI-CHAMA 450/750V 3 X 25MM2, TP FICAP OU EQ | M | 0 | 42.83
S00011811 | AQUECEDOR DE AGUA ELETRICO HORIZONTAL 200L CILINDRO COBRE / INOX | UN | 0 | 3345.6
S00011814 | AQUECEDOR DE AGUA ELETRICO INDUSTRIAL 500L, TENSAO NOMINAL 220V | UN | 0 | 4299.43
S00011816 | AQUECEDOR DE AGUA ELETRICO HORIZONTAL 100L CILINDRO COBRE / INOX | UN | 0 | 2191.25
S00011818 | CONECTOR PARAFUSO FENDIDO DE BRONZE P/ CABO 10-16MM2 | UN | 0 | 2.99
S00011819 | CONECTOR PARAFUSO FENDIDO DE BRONZE P/ CABO 70-240MM2 | UN | 0 | 52.62
S00011820 | CONECTOR PARAFUSO FENDIDO DE BRONZE P/ CABO 6-10MM2 | UN | 0 | 2.95
S00011821 | CONECTOR PARAFUSO FENDIDO C/ SEPARADOR DE CABOS BIMETALICOS DE COBRE P | UN | 0 | 3.03
S00011822 | TORNEIRA PLASTICO 1/2" P/ PIA | UN | 0 | 7
S00011823 | TORNEIRA DE BOIA PVC 1/2" P/ CAIXA DESCARGA EXTERNA | UN | 0 | 8.01
S00011824 | TORNEIRA DE BOIA VAZAO TOTAL 3/4" C/ BALAO PLASTICO OU METALICO | UN | 0 | 48.96
S00011825 | TORNEIRA DE BOIA REAL 1" C/ BALAO PLASTICO | UN | 0 | 60.09
S00011826 | TORNEIRA DE BOIA REAL 1/2" C/ BALAO METALICO | UN | 0 | 41.75
S00011829 | TORNEIRA DE BOIA REAL 1/2" C/ BALAO PLASTICO | UN | 0 | 13.07
S00011830 | TORNEIRA DE BOIA REAL 3/4" C/ BALAO PLASTICO | UN | 0 | 13.38
S00011831 | TORNEIRA PLASTICA 3/4" P/TANQUE | UN | 0 | 6.69
S00011832 | TORNEIRA PLÁSTICA DE 1/2" PARA LAVATÓRIO | UN | 0 | 7
S00011834 | ¦EM PROCESSO DE DESATIVAÇÃO¦ MADEIRA ANGELIM APARELHADA | M3 | 0 | 3624.5
S00011835 | ¦EM PROCESSO DE DESATIVAÇÃO¦ MADEIRA IPE APARELHADA | M3 | 0 | 6596.59
S00011836 | ¦EM PROCESSO DE DESATIVAÇÃO¦ MADEIRA 2A QUALIDADE SERRADA NAO APARELHA | M3 | 0 | 615.79
S00011837 | GRAMPO LINHA VIVA, DE ALUMINIO CABO PRINCIPAL ( 10 - 120MM2) DERIVACA | UN | 0 | 31.57
S00011838 | TERMINAL A PRESSAO DE BRONZE P/ CABO A BARRA, CABO 240MM2 C/ 1 FURO DE | UN | 0 | 17.51
S00011839 | TERMINAL A PRESSAO DE BRONZE P/ CABO A BARRA, CABO 300MM2 C/ 1 FURO DE | UN | 0 | 13.47
S00011840 | GRAMPO PARALELO DE BRONZE PARA CABO 25MM2 | UN | 0 | 10.1
S00011842 | ¦EM PROCESSO DE DESATIVAÇÃO¦ PECA DE MADEIRA 2A QUALIDADE 2 X 11CM NA | M | 0 | 1.36
S00011844 | PECA DE MADEIRA LEI 4 X 30CM APARELHADA | M | 0 | 47.09
S00011848 | CADERNETA DE TOPOGRAFO | UN | 0 | 4.54
S00011849 | COLA BRANCA | L | 0 | 8.7
S00011851 | PAPEL SULFITE A4 | FL | 0 | 0.03
S00011852 | PAPEL VEGETAL 100G/M2 - 0,80M DE LARGURA | M | 0 | 5.43
S00011853 | PAPEL VEGETAL 65G/M2 - 0,80M DE LARGURA | M | 0 | 4.33
S00011854 | CONECTOR PARAFUSO FENDIDO PARA CABO 35 MM2 | UN | 0 | 3.66
S00011855 | CONECTOR MECANICO SPLIT-BOLT PARA CABO 70 MM2 | UN | 0 | 7.16
S00011856 | CONECTOR PARAFUSO FENDIDO (SPLIT-BOLT) PARA CABO DE 10 MM2 | UN | 0 | 2.61
S00011857 | CONECTOR PARAFUSO FENDIDO PARA CABO 120 MM2 | UN | 0 | 9.68
S00011858 | CONECTOR PARAFUSO FENDIDO PARA CABO 150 MM2 | UN | 0 | 11.87
S00011859 | CONECTOR PARAFUSO FENDIDO PARA CABO 185 MM2 | UN | 0 | 16.84
S00011862 | CONECTOR PARAFUSO FENDIDO PARA CABO 50 MM2 | UN | 0 | 5.22
S00011863 | CONECTOR PARAFUSO FENDIDO PARA CABO 6 MM2 | UN | 0 | 1.85
S00011864 | CONECTOR PARAFUSO FENDIDO PARA CABO 95 MM2 | UN | 0 | 12.21
S00011865 | CAIXA D'AGUA FIBROCIMENTO REDONDA C/ TAMPA 500L | UN | 0 | 132.09
S00011867 | CAIXA D'AGUA FIBROCIMENTO REDONDA C/ TAMPA 750L | UN | 0 | 228.97
S00011868 | CAIXA D'AGUA FIBRA DE VIDRO 1000L | UN | 0 | 256.43
S00011869 | CAIXA D'AGUA FIBRA DE VIDRO 1500L | UN | 0 | 390.19
S00011871 | CAIXA D'AGUA FIBRA DE VIDRO 500L | UN | 0 | 164
S00011872 | TERMINAL A PRESSAO P/ CABO A BARRA, CABO 16 A 25MM2 | UN | 0 | 3.75
S00011873 | TERMINAL A PRESSAO P/ CABO A BARRA, CABO 35MM2 | UN | 0 | 3.92
S00011874 | TERMINAL A PRESSAO P/CABO A BARRA, CABO 50 A 70MM2 | UN | 0 | 5.94
S00011875 | TERMINAL A PRESSAO P/ CABO A BARRA, CABO 95 A120MM2 | UN | 0 | 9.68
S00011876 | TERMINAL A PRESSAO P/ CABO A BARRA, CABO 150 A 180MM2 | UN | 0 | 13.05
S00011877 | TERMINAL A PRESSAO P/ CABO A BARRA, CABO 240 A 300MM2 | UN | 0 | 16.84
S00011880 | CAIXA GORDURA PVC 250 X 230 X 75MM C/ TAMPA E PORTA TAMPA | UN | 0 | 33.91
S00011881 | CAIXA GORDURA SIMPLES CONCRETO PRE MOLDADO CIRCULAR COM TAMPA D = 40CM | UN | 0 | 41.36
S00011882 | CAIXA PARA HIDROMETRO CONCRETO PRE MOLDADO | UN | 0 | 45.61
S00011883 | FOSSA "IMHOFF" PARA 100 CONTRIBUINTES | UN | 0 | 5340.89
S00011884 | FOSSA "IMHOFF" PARA 150 CONTRIBUINTES | UN | 0 | 7660.91
S00011885 | FOSSA "IMHOFF" PARA 200 CONTRIBUINTES | UN | 0 | 9432.89
S00011886 | FOSSA "IMHOFF" PARA 30 CONTRIBUINTES | UN | 0 | 2314.28
S00011887 | FOSSA "IMHOFF" PARA 50 CONTRIBUINTES | UN | 0 | 2800
S00011888 | FOSSA "IMHOFF" PARA 75 CONTRIBUINTES | UN | 0 | 3618.55
S00011889 | FIO/CORDAO COBRE ISOLADO PARALELO OU TORCIDO 2 X 0,75MM2, TIPO PLASTI | M | 0 | 1.15
S00011890 | FIO/CORDAO COBRE ISOLADO PARALELO OU TORCIDO 2 X 1,5MM2, TIPO PLASTIF | M | 0 | 1.67
S00011891 | FIO/CORDAO COBRE ISOLADO PARALELO OU TORCIDO 2 X 2,5MM2, TIPO PLASTIF | M | 0 | 2.36
S00011892 | FIO/CORDAO COBRE ISOLADO PARALELO OU TORCIDO 2 X 4MM2, TIPO PLASTIFLE | M | 0 | 3.81
S00011894 | FILTRO CONCRETO PRE MOLDADO - 0,96 X 1,26 X 1,36 M | UN | 0 | 763.62
S00011895 | SUMIDOURO CONCRETO PRE MOLDADO COMPLETO PARA 10 CONTRIBUINTES | UN | 0 | 712.24
0
0
FRANARIN - PLEO |  | Listagem de Insumos | 0
|  | (Geral) | 0
Código Insumo |  | Un | 0 | Valor
S00011896 | SUMIDOURO CONCRETO PRE MOLDADO COMPLETO PARA 100 CONTRIBUINTES | UN | 0 | 4936.85
S00011897 | SUMIDOURO CONCRETO PRE MOLDADO COMPLETO PARA 150 CONTRIBUINTES | UN | 0 | 5545.12
S00011898 | SUMIDOURO CONCRETO PRE MOLDADO COMPLETO PARA 200 CONTRIBUINTES | UN | 0 | 7036.37
S00011899 | SUMIDOURO CONCRETO PRE MOLDADO COMPLETO PARA 50 CONTRIBUINTES | UN | 0 | 2627.52
S00011900 | SUMIDOURO CONCRETO PRE MOLDADO COMPLETO PARA 75 CONTRIBUINTES | UN | 0 | 3201.97
S00011901 | CABO TELEFÔNICO SEM BLINDAGEM INTERNA CCI 1 PAR | M | 0 | 0.35
S00011902 | CABO TELEFONICO S/ BLINDAGEM INT CCI 2 PARES | M | 0 | 0.57
S00011903 | CABO TELEFONICO S/ BLINDAGEM INT CCI 3 PARES | M | 0 | 0.83
S00011904 | CABO TELEFONICO S/ BLINDAGEM INT CCI 4 PARES | M | 0 | 0.85
S00011905 | CABO TELEFONICO S/ BLINDAGEM INT CCI 5 PARES | M | 0 | 0.92
S00011906 | CABO TELEFONICO S/ BLINDAGEM INT CCI 6 PARES | M | 0 | 1.18
S00011914 | CABO TELEFONICO TP CT 0,50 PARA 100 PARES | M | 0 | 16.8
S00011916 | CABO TELEFONICO TP CTP-APL 0,50 PARA 10 PARES | M | 0 | 3.28
S00011917 | CABO TELEFONICO TP CTP-APL 0,50 PARA 20 PARES | M | 0 | 5.58
S00011918 | CABO TELEFONICO TP CTP-APL 0,50 PARA 30 PARES | M | 0 | 6.56
S00011919 | CABO TELEFONICO USO INTERNO TP CI PARA 10 PARES | M | 0 | 2.6
S00011920 | CABO TELEFONICO USO INTERNO TP CI PARA 20 PARES | M | 0 | 4.18
S00011921 | CABO TELEFONICO USO INTERNO TP CI PARA 30 PARES | M | 0 | 5.84
S00011922 | CABO TELEFONICO USO INTERNO TP CI PARA 50 PARES | M | 0 | 10.19
S00011923 | CABO TELEFONICO USO INTERNO TP CI PARA 75 PARES | M | 0 | 12.53
S00011924 | CABO TELEFONICO USO INTERNO TP CI PARA 200 PARES | M | 0 | 38.43
S00011926 | BRACADEIRA FERRO GALV MODULAR E = 1/2" D = 2 1/2" | UN | 0 | 1.39
S00011927 | BRACADEIRA FERRO GALV MODULAR E = 1/2" D = 2" | UN | 0 | 2.7
S00011928 | BRACADEIRA FERRO GALV MODULAR E = 1/2" D = 3" | UN | 0 | 3.14
S00011929 | ABRACADEIRA FERRO GALV MODULAR E = 1/2 D = 4 | UN | 0 | 4.44
S00011930 | BRACADEIRA ACO INOX 1/4 X 3/4" X 600MM | UN | 0 | 1.84
S00011943 | CINTA GALVANIZADA DE 7 1/2" | UN | 0 | 17.47
S00011944 | CINTA GALVANIZADA DE 8" | UN | 0 | 18.95
S00011945 | BUCHA NYLON S-4 | UN | 0 | 0.07
S00011946 | BUCHA NYLON S-5 | UN | 0 | 0.1
S00011948 | PARAFUSO SEXTAVADO ROSCA SOBERBA ZINCADO 5/16" X 40MM | UN | 0 | 1.13
S00011950 | BUCHA NYLON S-6 C/ PARAFUSO ACO ZINC CAB CHATA ROSCA SOBERBA 4,2 X 45M | UN | 0 | 0.3
S00011953 | PARAFUSO FRANCES ZINCADO 1/4" X 2" C/ PORCA E ARRUELA LISA/MEDIA | UN | 0 | 0.24
S00011955 | PARAFUSO LATAO ACAB CROMADO P/ FIXAR PECA SANITARIA - INCL PORCA CEGAS | UN | 0 | 1.45
S00011960 | PARAFUSO LATAO ROSCA SOBERBA CAB CHATA FENDA SIMPLES 2.5 X 12MM (NR.3 | UN | 0 | 5.92
S00011962 | PARAFUSO SEXTAVADO ZINCADO ROSCA INTEIRA 1/4" X 1/2" | UN | 0 | 0.09
S00011963 | PARAFUSO ACO CHUMBADOR PARABOLT 1/2" X 75MM | UN | 0 | 2.96
S00011964 | PARAFUSO ACO CHUMBADOR PARABOLT 3/8" X 75MM | UN | 0 | 2.46
S00011971 | PORCA ZINCADA SEXTAVADA 24MM | UN | 0 | 2.52
S00011973 | PORCA SEXTAVADA H = 50MM | UN | 0 | 31.45
S00011974 | CHUMBADOR 1/2" C/ PORCA | UN | 0 | 5.72
S00011975 | CHUMBADOR 5/8 X 6" | UN | 0 | 7.85
S00011976 | CHUMBADOR OMEGA C/PARAFUSO OM1404 1/4" | UN | 0 | 2.81
S00011977 | CHUMBADOR URX - TECNART 1/2" | UN | 0 | 5.12
S00011979 | BLOCO VEDACAO CONCRETO POROSO 20 X 20 X 20CM | UN | 0 | 1.76
S00011981 | BLOCO VIDRO INCOLOR VENEZIANA 20 X 10 X 8CM | UN | 0 | 5.28
S00011983 | DIVISORIA CEGA (N1) - PAINEL VERMICULITA E=35MM - MONTANTE/RODAPE PERF | - | 0 | 164.91
S00011984 | DIVISORIA (N2) PAINEL/VIDRO - PAINEL VERMICULITA E=35MM - MONTANTE/ROD | O | 0 | 179.71
S00011985 | DIVISORIA (N3) PAINEL/VIDRO/PAINEL VERMICULITA E=35MM - MONTANTE/RODAP | M2 | 0 | 179.71
S00011986 | DIVISORIA CEGA (N1) - PAINEL VERMICULITA E=35MM - PERFIS SIMPLES ALUMI | M2 | 0 | 200.86
S00011987 | DIVISORIA (N2) PAINEL/VIDRO - PAINEL VERMICULITA E=35MM - PERFIS SIMPL | M2 | 0 | 209.31
S00011991 | HASTE DE TERRA TIPO CANTONEIRA GALVANIZADA L=2,00M | UN | 0 | 36.94
S00011996 | CAIXA PASSAGEM EM CHAPA 18 DE FERRO GALV 5" X 10" X 3" (125 X 250 X 80 | UN | 0 | 2.19
S00012001 | CAIXA PVC OCTOGONAL - 4" | UN | 0 | 3.8
S00012002 | CONJUNTO CONDULETE PVC TIPO "C" C/ 1 INTERRUPTOR SIMPLES CONJUGADO | UN | 0 | 21.43
S00012004 | CONJUNTO CONDULETE PVC TIPO "C" C/ 1 TOMADA 2P + T INCLUSIVE TAMPA" | UN | 0 | 21
S00012005 | CONJUNTO CONDULETE PVC TIPO "C" C/ 2 INTERRUPTORES SIMPLES + TAMPA" | UN | 0 | 19.97
S00012006 | CONJUNTO CONDULETE PVC TIPO "C" C/ 1 INTERRUPTOR BIPOLAR + TAMPA" | UN | 0 | 30.26
S00012007 | CONJUNTO CONDULETE PVC TIPO "C" C/ 2 TOMADAS UNIVERSAL 2P + TAMPA" | UN | 0 | 15.67
S00012008 | CONDULETE TIPO "TB" EM LIGA ALUMINIO P/ ELETRODUTO ROSCADO 3" | UN | 0 | 80.09
S00012010 | CONDULETE PVC TIPO "B" D = 1/2" S/TAMPA" | UN | 0 | 7.74
S00012011 | CONDULETE PVC TIPO "B" D = 3/4" S/TAMPA" | UN | 0 | 7.67
S00012015 | CONDULETE PVC TIPO "LB" D = 1" S/TAMPA" | UN | 0 | 16.96
S00012016 | CONDULETE PVC TIPO "LB" D = 1/2" S/TAMPA" | UN | 0 | 5.13
S00012017 | CONDULETE PVC TIPO "LB" D = 3/4" S/TAMPA" | UN | 0 | 5.19
S00012019 | CONDULETE PVC TIPO "LL" D = 1" S/TAMPA" | UN | 0 | 18.85
S00012020 | CONDULETE PVC TIPO "LL" D = 1/2" S/TAMPA" | UN | 0 | 5.39
0
0
FRANARIN - PLEO |  | Listagem de Insumos | 0
|  | (Geral) | 0
Código Insumo |  | Un | 0 | Valor
S00012021 | CONDULETE PVC TIPO "LL" D = 3/4" S/TAMPA" | UN | 0 | 5.22
S00012024 | CONDULETE PVC TIPO "TA" D = 3/4" S/TAMPA" | UN | 0 | 14.95
S00012025 | CONDULETE PVC TIPO "TB" D = 1/2" S/TAMPA" | UN | 0 | 12.5
S00012026 | CONDULETE PVC TIPO "TB" D = 3/4" S/TAMPA" | UN | 0 | 12.67
S00012029 | CONDULETE PVC TIPO "XA" D = 3/4" S/TAMPA" | UN | 0 | 12.96
S00012030 | JOGO TRANQUETA LATAO CROMADO TIPO 303 LA FONTE P/ FECHADURA PORTA BANH | JG | 0 | 22.08
S00012032 | JOGO TRANQUETA LATAO CROMADO TIPO 203 LA FONTE P/ FECHADURA PORTA BANH | JG | 0 | 19.43
S00012033 | CURVA PVC 180G 1.1/2" P/ ELETRODUTO ROSCAVEL | UN | 0 | 6.36
S00012034 | CURVA PVC 180G 3/4" P/ ELETRODUTO ROSCAVEL | UN | 0 | 2.19
S00012035 | QUADRO DE DISTRIBUICAO DE EMBUTIR SEM BARRAMENTO P/ 3 DISJUNTORES UNIP | UN | 0 | 13.73
S00012038 | QUADRO DE DISTRIBUICAO DE SOBREPOR C/ BARRAMENTO TRIFASICO P/ 18 DISJU | UN | 0 | 219.74
S00012039 | QUADRO DE DISTRIBUICAO DE EMBUTIR C/ BARRAMENTO TRIFASICO P/ 24 DISJUN | A | 0 | 237.41
S00012040 | QUADRO DE DISTRIBUICAO DE SOBREPOR C/ BARRAMENTO TRIFASICO P/ 24 DISJU | UN | 0 | 257.76
S00012041 | QUADRO DE DISTRIBUICAO DE EMBUTIR C/ BARRAMENTO TRIFASICO P/ 32 DISJUN | A | 0 | 371.76
S00012042 | QUADRO DE DISTRIBUICAO DE EMBUTIR C/ BARRAMENTO TRIFASICO P/ 40 DISJUN | A | 0 | 418.45
S00012043 | QUADRO DE DISTRIBUICAO DE EMBUTIR C/ BARRAMENTO TRIFASICO P/ 50 DISJUN | A | 0 | 584.8
S00012045 | QUADRO DE DISTRIBUICAO DE EMBUTIR C/ BARRAMENTO TRIFASICO P/ 60 DISJUN | A | 0 | 725.94
S00012056 | ELETRODUTO METALICO FLEXIVEL TIPO CONDUITE D = 1 1/2" | M | 0 | 13.36
S00012057 | ELETRODUTO METALICO FLEXIVEL TIPO CONDUITE D = 1 1/4" | M | 0 | 11.83
S00012058 | ELETRODUTO METALICO FLEXIVEL TIPO CONDUITE D = 1" | M | 0 | 8.95
S00012059 | ELETRODUTO METALICO FLEXIVEL TIPO CONDUITE D = 1/2" | M | 0 | 6.46
S00012060 | ELETRODUTO METALICO FLEXIVEL TIPO CONDUITE D = 2 1/2" | M | 0 | 22.76
S00012061 | ELETRODUTO METALICO FLEXIVEL TIPO CONDUITE D = 2" | M | 0 | 18.54
S00012062 | ELETRODUTO METALICO FLEXIVEL TIPO CONDUITE D = 3" | M | 0 | 34.2
S00012067 | ELETRODUTO PVC SOLDAVEL NBR-6150 CL B - 60MM | M | 0 | 3.56
S00012070 | ELETRODUTO PVC SOLDAVEL NBR-6150 CL B - 40MM | M | 0 | 2.01
S00012075 | CAIXA P/ MEDICAO DE DEMANDA E ENERGIA REATIVA EM CHAPA 18 ESTAMPADA ,L | UN | 0 | 374.49
S00012076 | TRANSFORMADOR TRIFASICO 13,8KV/220-127V; 15 KVA IMERSO EM OLEO MINER | UN | 0 | 3158
S00012079 | CHAVE FACA TRIPOLAR BLINDADA 150A/500V, C/BASE P/FUSIVEIS NH DE 125A,C | UN | 0 | 332.88
S00012080 | CHAVE FACA MONOPOLAR BLINDADA 30A/250V | UN | 0 | 26.3
S00012081 | CHAVE FACA TRIPOLAR BLINDADA 30A/250V, TIPO F-321 SPF DA MAR-GIRIUS CO | UN | 0 | 108.83
S00012082 | CHAVE FACA TRIPOLAR BLINDADA 60A/250V, TIPO F-322 SPF DA MAR-GIRIUS CO | UN | 0 | 177.53
S00012083 | CHAVE FACA TRIPOLAR BLINDADA 100A/250V, TIPO F-323 SPF DA MAR-GIRIUS C | UN | 0 | 408.11
S00012090 | CHAVE FACA TRIPOLAR C/BASE DE ARDOSIA/MARMORE 30A/250V | UN | 0 | 20.11
S00012091 | CHAVE FACA TRIPOLAR C/BASE DE ARDOSIA/MARMORE 60A/250V | UN | 0 | 24.26
S00012092 | CHAVE FACA TRIPOLAR C/BASE DE ARDOSIA/MARMORE 100A/250V | UN | 0 | 43.62
S00012096 | CHAVE COMUTADORA REFORCADA TIPO FACA C/ BASE DE MARMORE 1 X 30A/250V ( | UN | 0 | 13.72
S00012097 | CHAVE COMUTADORA REFORCADA TIPO FACA C/ BASE DE MARMORE 2 X 30A/250V ( | UN | 0 | 12.08
S00012098 | CHAVE COMUTADORA REFORCADA TIPO FACA C/ BASE DE MARMORE 2 X 60A/250V ( | UN | 0 | 18.98
S00012099 | CHAVE COMUTADORA REFORCADA TIPO FACA C/ BASE DE MARMORE 3 X 30A/250V ( | UN | 0 | 16.55
S00012100 | CHAVE COMUTADORA REFORCADA TIPO FACA C/ BASE DE MARMORE 3 X 60A/250V ( | UN | 0 | 20.41
S00012109 | CORTA-CIRCUITO FUSIVEL DISTRIBUICAO, 100A/15 KV C/ SUPORTE L, TIPO LM | UN | 0 | 231.26
S00012113 | INTERRUPTOR PULSADOR P/ CAMPAINHA EMBUTIR 2A/250V C/ PLACA, TIPO SIL | UN | 0 | 4.86
S00012114 | CAMPAINHA ALTA POTENCIA 110V REF. 41418 - PIAL | UN | 0 | 94.72
S00012115 | CIGARRA DE EMBUTIR 110/220V TIPO SILENTOQUE PIAL OU EQUIV | UN | 0 | 11.41
S00012116 | CONJUNTO EMBUTIR 1 INTERRUPTOR PARALELO 1 TOMADA 2P UNIVERSAL 10A/250P | UN | 0 | 8.11
S00012118 | CONJUNTO ARSTOP P/ AR CONDICIONADO C/ DISJUNTOR 20A | UN | 0 | 32.57
S00012119 | PLACA CEGA 4 X 2'' EM TERMOPLASTICO, TIPO SILENTOQUE PIAL OU EQUIV | UN | 0 | 1.32
S00012120 | PLACA CEGA 4 X 4'' EM TERMOPLASTICO, TIPO SILENTOQUE PIAL OU EQUIV | UN | 0 | 3.07
S00012121 | PLACA CEGA REDONDA 3'' EM TERMOPLASTICO, TIPO SILENTOQUE PIAL OU EQUI | UN | 0 | 2.59
S00012122 | INTERRUPTOR BIPOLAR (TECLA DUPLA) EMBUTIR 20A/250V C/ PLACA, TIPO SILE | UN | 0 | 15.07
S00012125 | CONJUNTO EMBUTIR 2 INTERRUPTORES SIMPLES 1 INTERRUPTOR PARALELO 10A/2 | UN | 0 | 13.86
S00012126 | CONJUNTO EMBUTIR 3 INTERRUPTORES PARALELOS 10A/250V C/ PLACA TP SILEN | UN | 0 | 13.47
S00012127 | INTERRUPTOR INTERMEDIARIO (TECLA DUPLA) EMBUTIR 10A/250V C/ PLACA, TIP | UN | 0 | 14.02
S00012128 | INTERRUPTOR SOBREPOR 1 TECLA SIMPLES, TIPO SILENTOQUE PIAL OU EQUIV | UN | 0 | 3.09
S00012129 | INTERRUPTOR SOBREPOR 2 TECLAS SIMPLES, TIPO SILENTOQUE PIAL OU EQUIV | UN | 0 | 5.54
S00012130 | CONJUNTO EMBUTIR 2 INTERRUPTORES PARALELOS 1 TOMADA 2P UNIVERSAL 10A/S | UN | 0 | 9.76
S00012142 | TOMADA SOBREPOR P/ TELEFONE PADRAO TELEBRAS, TIPO SILENTOQUE PIAL OU | UN | 0 | 5.74
S00012143 | TOMADA ESPECIAL C/ PINO 15A, REVESTIMENTO EM BORRACHA, TIPO SAVEL OU | UN | 0 | 15.65
S00012145 | TOMADA DE PISO 2P UNIVERSAL 10A/250V C/ PLACA 4'' X 4'' EM TERMOPLASEQ | UN | 0 | 14.33
S00012147 | TOMADA SOBREPOR 2P UNIVERSAL 10A/250V, TIPO SILENTOQUE PIAL OU EQUIV | UN | 0 | 7
S00012200 | LAMPADA INCANDESCENTE 300W | UN | 0 | 9.46
S00012201 | LAMPADA INCANDESCENTE 40W | UN | 0 | 0.95
S00012202 | LAMPADA INCANDESCENTE 200W | UN | 0 | 2.22
S00012203 | LAMPADA INCANDESCENTE 150W | UN | 0 | 1.77
S00012207 | LAMPADA FLUORESCENTE 85W | UN | 0 | 8.91
S00012214 | LAMPADA VAPOR MERCURIO 125W | UN | 0 | 11.15
0
0
FRANARIN - PLEO |  | Listagem de Insumos | 0
|  | (Geral) | 0
Código Insumo |  | Un | 0 | Valor
S00012216 | LAMPADA VAPOR SODIO 150W | UN | 0 | 32.33
S00012223 | ARANDELA 45 GRAUS PROVA DE TEMPO, GASES E VAPORES | UN | 0 | 72.92
S00012227 | ARANDELA C/ BASE EM CHAPA DE ACO PINTADA E GLOBO DE VIDRO LEITOSO - BO | UN | 0 | 65.41
S00012230 | LUMINARIA CALHA SOBREPOR EM CHAPA ACO P/ 1 LAMPADA FLUORESCENTE 20WLAM | UN | 0 | 5.98
S00012231 | LUMINARIA CALHA SOBREPOR EM CHAPA ACO P/ 1 LAMPADA FLUORESCENTE 40W | MP | 0 | 8.54
S00012232 | LUMINARIA CALHA SOBREPOR EM CHAPA ACO P/ 2 LAMPADAS FLUORESCENTES 2OWL | UN | 0 | 5.61
S00012239 | LUMINARIA CALHA SOBREPOR EM CHAPA ACO P/ 2 LAMPADAS FLUORESCENTES 40WL | UN | 0 | 10.9
S00012240 | LUMINARIA CALHA SOBREPOR EM CHAPA ACO P/ 3 LAMPADAS FLUORESCENTES 20WL | UN | 0 | 10.28
S00012241 | LUMINARIA CALHA SOBREPOR EM CHAPA ACO P/ 3 LAMPADAS FLUORESCENTES 40WL | UN | 0 | 15.25
S00012242 | LUMINARIA CALHA SOBREPOR EM CHAPA ACO P/ 4 LAMPADAS FLUORESCENTES 20WL | UN | 0 | 11.14
S00012243 | LUMINARIA CALHA SOBREPOR CHAPA DE ACO P/ 4 LAMPADAS FLUORESCENTES 4OWL | UN | 0 | 18.24
S00012244 | LUMINARIA EMBUTIDA WETZEL REF. IPT 31/1 | UN | 0 | 71.01
S00012245 | LUMINARIA ESMALTADA COR ALUMINIO PETERCO Y.25/1 | UN | 0 | 49.45
S00012265 | LUMINARIA PHILLIPS PARA LAMPADA DE 400 W MODELO HDK 47240064 OU EQUIVA | UN | 0 | 227.68
S00012266 | LUMINARIA PHILLIPS TIPO SPOT | UN | 0 | 8.17
S00012267 | LUMINARIA PROVA DE TEMPO PETERCO Y.31/1 | UN | 0 | 65.41
S00012268 | LUMINARIA ABERTA P/ ILUMINACAO PUBLICA, CORPO REFLETOR EM ALUMINIO FUN | UN | 0 | 44.14
S00012271 | LUMINARIA DUPLA P/SINALIZACAO, TIPO WETZEL AS-2/110 OU EQUIV | UN | 0 | 114
S00012272 | PROJETOR P/ FACHADA PROVA DE TEMPO P/ LAMPADA INCANDESCENTE OU VAPOR M | UN | 0 | 55.39
S00012273 | PROJETOR RETANGULAR FECHADO PARA LAMPADA VAPOR DE MERCURIO/SODIO 250 W | UN | 0 | 33.64
S00012294 | BOCAL/SOQUETE/RECEPTACULO CONTRA INTEMPERIES C/ RABICHO | UN | 0 | 1.68
S00012295 | BOCAL/SOQUETE/RECEPTACULO DE BAQUELITE | UN | 0 | 1.94
S00012296 | BOCAL/SOQUETE/RECEPTACULO DE PORCELANA | UN | 0 | 1.5
S00012297 | GLOBO ESFERICO DE PLASTICO TAMANHO MEDIO | UN | 0 | 7.33
S00012298 | GLOBO ESFERICO DE VIDRO LISO TAMANHO MEDIO | UN | 0 | 7.76
S00012299 | GLOBO ESFERICO DE VIDRO LISO TAMANHO GRANDE | UN | 0 | 20.33
S00012314 | REATOR PARTIDA RAPIDA P/ 1 LAMPADA FLUORESCENTE 110W /220V | UN | 0 | 38.78
S00012315 | REATOR PARTIDA RAPIDA P/ 1 LAMPADA FLUORESCENTE 85W /220V | UN | 0 | 37
S00012316 | REATOR P/ 1 LAMPADA VAPOR DE MERCURIO 125W USO EXT | UN | 0 | 34.95
S00012317 | REATOR P/ 1 LAMPADA VAPOR DE MERCURIO 250W USO EXT | UN | 0 | 41.67
S00012318 | REATOR P/ 1 LAMPADA VAPOR DE MERCURIO 400W USO EXT | UN | 0 | 48.01
S00012327 | CINTA PARA INSTALACAO DE TRANSFORMADOR EM POSTE DE CONCRETO DIAM 210MM | UN | 0 | 55.58
S00012329 | COBRE ELETROLITICO EM BARRA OU CHAPA | KG | 0 | 89.31
S00012332 | AUTOMATICO DE BOIA INFERIOR 10A/250V | CJ | 0 | 41.94
S00012334 | TUBO CERAMICO PERFURADO DN 100 MM - P/ DRENAGEM | M | 0 | 9.65
S00012335 | TUBO CERAMICO PERFURADO DN 150 MM - P/ DRENAGEM | M | 0 | 13.28
S00012336 | TUBO CERAMICO PERFURADO DN 200 MM - P/ DRENAGEM | M | 0 | 23.02
S00012340 | CHAVE SECCIONADORA TRIPOLAR P/ MEDIA TENSAO 400A/15KV, C/ COMANDO MANU | UN | 0 | 1378.51
S00012341 | CHAVE SECCIONADORA TRIPOLAR P/ MEDIA TENSAO 400A/15KV, C/ COMANDO MANU | UN | 0 | 1263.33
S00012343 | FUSIVEL DIAZED 35A | UN | 0 | 1.3
S00012344 | FUSIVEL DIAZED 20A | UN | 0 | 1.02
S00012345 | FUSIVEL DIAZED 80A | UN | 0 | 1.81
S00012346 | FUSIVEL FACA 100A - 250V FIXO | UN | 0 | 6.86
S00012348 | FUSIVEL FACA 250 A 400A - 250V FIXO | UN | 0 | 17.66
S00012353 | FUSIVEL ROSCA 15A - 250V FIXO | UN | 0 | 1.63
S00012356 | TERMINAL AEREO EM ACO GALV, C/ BASE DE FIXACAO HORIZONTAL DN 1/2" | UN | 0 | 9.22
S00012357 | MASTRO SIMPLES GALV, C/ LUVA DE REDUCAO, DN 1 1/2" X 3,00M | UN | 0 | 119.85
S00012358 | MASTRO SIMPLES GALV, C/ LUVA DE REDUCAO, DN 2'' X 3,00M | UN | 0 | 128.69
S00012359 | RELE TERMICO SIEMENS 3UA52 | UN | 0 | 79.49
S00012362 | GANCHO SUSPENSAO PORCA-OLHAL EM ACO GALV ESPESSURA 16MM, ABERTURA 21M | UN | 0 | 3
S00012364 | ISOLADOR TENSAO P/ 15KV - 6" DISCO CAVILHA | UN | 0 | 59.9
S00012365 | ISOLADOR TIPO CARRETILHA - MARROM 72 X 72 MM | UN | 0 | 4.79
S00012366 | POSTE DE CONCRETO CIRCULAR, 150KG, H = 10M DE ACORDO COM NBR 8451 | UN | 0 | 504.26
S00012367 | POSTE DE CONCRETO CIRCULAR, 200KG, H = 17M DE ACORDO COM NBR 8451 | UN | 0 | 2000.5
S00012368 | POSTE DE CONCRETO CIRCULAR, 200KG, H = 22,5M DE ACORDO COM NBR 8451 | UN | 0 | 3706.72
S00012369 | POSTE DE CONCRETO CIRCULAR, 150KG, H = 9M DE ACORDO COM NBR 8 | UN | 0 | 462.93
S00012372 | POSTE DE CONCRETO DUPLO T , 200KG, H = 11M DE ACORDO COM NBR 8451 | UN | 0 | 509.52
S00012373 | POSTE DE CONCRETO DUPLO T , 400KG,H = 12M DE ACORDO COM NBR 8451 | UN | 0 | 898.77
S00012374 | POSTE DE CONCRETO DUPLO T , 100KG, H = 6M DE ACORDO COM NBR 8451 | UN | 0 | 181.24
S00012378 | POSTE FERRO GALV FLANGEADO RETO DN = 80MM X 6,0M | UN | 0 | 599.24
S00012387 | POSTE ACO H = 2,5M D = 75MM TIPO XR-701/1 XOULUX OU TPD-236/1 TROPIC | UN | 0 | 177.48
S00012388 | POSTE ACO H = 2,5M D = 75MM TIPO XR-701/2 XOULUX OU TPD-236/2 TROPIC | UN | 0 | 217.56
S00012394 | BUCHA REDUCAO FERRO GALV ROSCA REF. 1/2"X3/8" | UN | 0 | 1.73
S00012395 | CAP OU TAMPAO FERRO GALV ROSCA 1/4" | UN | 0 | 1.7
S00012396 | CAP OU TAMPAO FERRO GALV ROSCA 3/8" | UN | 0 | 1.67
S00012402 | JOELHO FERRO GALV 45G ROSCA 2.1/2" | UN | 0 | 36.62
S00012403 | JOELHO FERRO GALV 90G C/ REDUCAO ROSCA 1 1/4"X1" | UN | 0 | 9.25
0
0
FRANARIN - PLEO |  | Listagem de Insumos | 0
|  | (Geral) | 0
Código Insumo |  | Un | 0 | Valor
S00012404 | LUVA FERRO GALV ROSCA MACHO/FEMEA 3/4" | UN | 0 | 4.87
S00012406 | LUVA REDUCAO FERRO GALV ROSCA 3/4" X 1/2" | UN | 0 | 3.53
S00012407 | LUVA REDUCAO FERRO GALV ROSCA MACHO/FEMEA 1.1/2" X 1" | UN | 0 | 10.79
S00012408 | LUVA REDUCAO FERRO GALV ROSCA MACHO/FEMEA 1" X 1/2" | UN | 0 | 6.67
S00012409 | LUVA REDUCAO FERRO GALV ROSCA MACHO/FEMEA 1" X 3/4" | UN | 0 | 6.67
S00012410 | LUVA REDUCAO FERRO GALV ROSCA MACHO/FEMEA 3/4" X 1/2" | UN | 0 | 4.61
S00012411 | PLUG OU BUJAO FERRO GALV 2 1/2" | UN | 0 | 15.14
S00012412 | PLUG OU BUJAO FERRO GALV 4" | UN | 0 | 40.67
S00012413 | SAIDA EM T FLANGE EM PE FERRO GALV 2 1/2" (COMBATE INCENDIO) | UN | 0 | 118.46
S00012414 | TE FERRO GALVANIZADO 45G 1.1/2" | UN | 0 | 34
S00012415 | TE FERRO GALVANIZADO 45G 1.1/4" | UN | 0 | 25.01
S00012416 | TE FERRO GALVANIZADO 45G 1" | UN | 0 | 17.07
S00012417 | TE FERRO GALVANIZADO 45G 1/2" | UN | 0 | 6.44
S00012418 | TE FERRO GALVANIZADO 45G 2.1/2" | UN | 0 | 79.81
S00012419 | TE FERRO GALVANIZADO 45G 2" | UN | 0 | 53.88
S00012420 | TE FERRO GALVANIZADO 45G 3" | UN | 0 | 126.66
S00012421 | TE FERRO GALVANIZADO 45G 3/4" | UN | 0 | 10.3
S00012422 | TE FERRO GALVANIZADO 45G 4" | UN | 0 | 222.04
S00012424 | UNIAO FERRO GALV C/ASSENTO CONICO BRONZE 1 1/2" | UN | 0 | 54.86
S00012425 | UNIAO FERRO GALV C/ASSENTO CONICO BRONZE 1" | UN | 0 | 27.92
S00012426 | UNIAO FERRO GALV C/ASSENTO CONICO BRONZE 1/2" | UN | 0 | 23.51
S00012427 | UNIAO FERRO GALV C/ASSENTO CONICO BRONZE 2 1/2" | UN | 0 | 113.75
S00012428 | UNIAO FERRO GALV C/ASSENTO CONICO BRONZE 2" | UN | 0 | 76.41
S00012429 | UNIAO FERRO GALV C/ASSENTO CONICO BRONZE 3" | UN | 0 | 164.26
S00012430 | UNIAO FERRO GALV C/ASSENTO CONICO BRONZE 3/4" | UN | 0 | 27.76
S00012431 | UNIAO FERRO GALV C/ASSENTO CONICO BRONZE 4" | UN | 0 | 227.82
S00012432 | UNIAO FERRO GALV C/ASSENTO CONICO FERRO LONGO 1 1/2" | UN | 0 | 31.81
S00012433 | UNIAO FERRO GALV C/ASSENTO CONICO FERRO LONGO 1" | UN | 0 | 17.46
S00012434 | UNIAO FERRO GALV C/ASSENTO CONICO FERRO LONGO 1/2" | UN | 0 | 12.59
S00012435 | UNIAO FERRO GALV C/ASSENTO CONICO FERRO LONGO 2 1/2" | UN | 0 | 68.66
S00012436 | UNIAO FERRO GALV C/ASSENTO CONICO FERRO LONGO 4" | UN | 0 | 128.43
S00012437 | UNIAO FERRO GALV C/ASSENTO CONICO FERRO LONGO 2" | UN | 0 | 45.77
S00012438 | UNIAO FERRO GALV C/ASSENTO CONICO FERRO LONGO 3" | UN | 0 | 101.36
S00012439 | UNIAO FERRO GALV C/ASSENTO CONICO FERRO LONGO 3/4" | UN | 0 | 16.12
S00012440 | UNIAO FERRO GALV C/ASSENTO PLANO C/JUNTA NITRIPACK 1 1/4" | UN | 0 | 25.4
S00012530 | ANEL OU ADUELA CONCRETO ARMADO D = 0,60M, H = 0,30M | UN | 0 | 34.44
S00012531 | ANEL OU ADUELA CONCRETO ARMADO D = 0,60M, H = 0,40M | UN | 0 | 47.96
S00012532 | ANEL OU ADUELA CONCRETO ARMADO D = 0,60M, H = 0,50M | UN | 0 | 50.54
S00012533 | ANEL OU ADUELA CONCRETO ARMADO D = 0,80M, H = 0,30M | UN | 0 | 64.58
S00012544 | ANEL OU ADUELA CONCRETO ARMADO D = 0,80M, H = 0,50M | UN | 0 | 68.88
S00012546 | ANEL OU ADUELA CONCRETO ARMADO D = 1,00M, H = 0,40M | UN | 0 | 103.33
S00012547 | ANEL OU ADUELA CONCRETO ARMADO D = 1,00M, H = 0,50M | UN | 0 | 117.1
S00012548 | ANEL OU ADUELA CONCRETO ARMADO D = 1,10M, H = 0,30M | UN | 0 | 88.13
S00012551 | ANEL OU ADUELA CONCRETO ARMADO D = 1,20M, H = 0,50M | UN | 0 | 160.16
S00012563 | ANEL OU ADUELA CONCRETO ARMADO D = 1,50M, H = 0,50M | UN | 0 | 191.15
S00012565 | ANEL OU ADUELA CONCRETO ARMADO D = 2,00M, H = 0,50M | UN | 0 | 414.68
S00012567 | ANEL OU ADUELA CONCRETO ARMADO D = 2,50M, H = 0,50M | UN | 0 | 477.84
S00012568 | ANEL OU ADUELA CONCRETO ARMADO D = 3,00M, H = 0,50M | UN | 0 | 647.17
S00012569 | TUBO CONCRETO ARMADO CLASSE PA-2 PB NBR-8890/2007 DN 1100MM PARA ÁGUA | M | 0 | 329.44
S00012572 | TUBO CONCRETO ARMADO CLASSE PA-3 PB NBR-8890/2007 DN 1000 MM PARA ÁGU | M | 0 | 365.09
S00012573 | TUBO CONCRETO ARMADO CLASSE PA-3 PB NBR-8890/2007 DN 1100 MM PARA ÁGU | M | 0 | 442.58
S00012574 | TUBO CONCRETO ARMADO CLASSE PA-3 PB NBR-8890/2007 DN 1200 MM PARA ÁGU | M | 0 | 507.68
S00012575 | TUBO CONCRETO ARMADO CLASSE PA-3 PB NBR-8890/2007 DN 1500 MM PARA ÁGU | M | 0 | 731.46
S00012576 | TUBO CONCRETO ARMADO CLASSE PA-3 PB NBR-8890/2007 DN 400 MM PARA ÁGUA | M | 0 | 86.11
S00012577 | TUBO CONCRETO ARMADO CLASSE PA-3 PB NBR-8890/2007 DN 500 MM PARA ÁGUA | M | 0 | 111.94
S00012578 | TUBO CONCRETO ARMADO CLASSE PA-3 PB NBR-8890/2007 DN 600 MM PARA ÁGUA | M | 0 | 131.74
S00012579 | TUBO CONCRETO ARMADO CLASSE PA-3 PB NBR-8890/2007 DN 700 MM PARA ÁGUA | M | 0 | 206.65
S00012580 | TUBO CONCRETO ARMADO CLASSE PA-3 PB NBR-8890/2007 DN 800 MM PARA ÁGUA | M | 0 | 218.71
S00012581 | TUBO CONCRETO ARMADO CLASSE PA-3 PB NBR-8890/2007 DN 900 MM PARA ÁGUA | M | 0 | 359.06
S00012583 | TUBO CONCRETO SIMPLES POROSO DN 200 MM | M | 0 | 14.44
S00012584 | TUBO CONCRETO SIMPLES POROSO DN 300 MM | M | 0 | 20
S00012592 | TUBO PVC PBA 15 JE NBR 5647 P/REDE AGUA DN 100/DE 110 MM | M | 0 | 33.21
S00012599 | TUBO PVC PBA 15 JE NBR 5647 P/REDE AGUA DN 50/DE 60 MM | M | 0 | 9.83
S00012600 | TUBO PVC PBA 15 JE NBR 5647 P/REDE AGUA DN 65/DE 75 MM | M | 0 | 15.75
S00012601 | TUBO PVC PBA 15 JE NBR 5647 P/REDE AGUA DN 75/DE 85 MM | M | 0 | 19.66
S00012602 | TUBO PVC PBA 20 JE NBR 5647 P/REDE AGUA DN 100/DE 110 MM | M | 0 | 41.51
S00012609 | TUBO PVC PBA 20 JE NBR 5647 P/REDE AGUA DN 50/DE 60 MM | M | 0 | 12.46
0
0
FRANARIN - PLEO |  | Listagem de Insumos | 0
|  | (Geral) | 0
Código Insumo |  | Un | 0 | Valor
S00012610 | TUBO PVC PBA 20 JE NBR 5647 P/REDE AGUA DN 65/DE 75 MM | M | 0 | 19.54
S00012611 | TUBO PVC PBA 20 JE NBR 5647 P/REDE AGUA DN 75/DE 85 MM | M | 0 | 24.8
S00012612 | CONJUNTO DE LIGACAO (TUBO + CANOPLA) PVC RIGIDO C/ TUBO 1.1/2" X 20CM | UN | 0 | 3.37
S00012613 | TUBO BENGALA PVC P/ LIGACAO CX DESCARGA EMBUTIR - 40MM X 73CM | UN | 0 | 5.35
S00012614 | BOCAL PVC MR AQUAPLUV BEIRAL D =125X88 MM | UN | 0 | 68.84
S00012615 | BRACADEIRA PVC AQUAPLUV D = 88MM | UN | 0 | 13.44
S00012616 | CABECEIRA DIREITA PVC AQUAPLUV D = 125 MM | UN | 0 | 20.47
S00012617 | CABECEIRA ESQUERDA PVC AQUAPLUV D = 125 MM | UN | 0 | 21.4
S00012618 | CALHA PVC AQUAPLUV DN = 125 MM C/ 3,00 M DE COMPRIM= | UN | 0 | 152.46
S00012619 | CHAPA PLANA DE PVC P/ CALHA C/ 0,40M DE LARGURA | M | 0 | 1405.3
S00012620 | CHAPA PLANA DE PVC P/ CALHA C/ 0,50M DE LARGURA | M | 0 | 1747.12
S00012621 | CHAPA PLANA DE PVC P/ CALHA C/ 0,60M DE LARGURA | M | 0 | 2089.04
S00012622 | CHAPA PLANA DE PVC P/ CALHA C/ 1,00M DE LARGURA | M | 0 | 3494.34
S00012623 | CONDUTOR PVC AQUAPLUV C=88 MM | M | 0 | 126.82
S00012624 | EMENDA MR PVC AQUAPLUV D = 125 MM | UN | 0 | 35.97
S00012625 | JUNCAO PVC 60G AQUAPLUV 88 MM | UN | 0 | 32.15
S00012626 | SUPORTE ZINCADO DOBRADO AQUAPLUV (PVC-TIGRE) | UN | 0 | 17.78
S00012627 | VEDACAO PVC AQUAPLUV D = 125 MM | UN | 0 | 2.38
S00012628 | JOELHO PVC AQUAPLUV 60G D = 88 MM | UN | 0 | 23.46
S00012629 | JOELHO PVC AQUAPLUV 90G D = 88 MM | UN | 0 | 27.49
S00012657 | VALVULA RETENCAO VERTICAL BRONZE (PN-16) 2 1/2" 200PSI - EXTREMIDADES | UN | 0 | 396.25
S00012713 | TUBO COBRE CLASSE "E" DN 15 MM | M | 0 | 13.55
S00012714 | COTOVELO COBRE S/ANEL SOLDA REF 607 15MM | UN | 0 | 3.13
S00012715 | COTOVELO COBRE S/ANEL SOLDA REF 607 22MM | UN | 0 | 7.63
S00012716 | COTOVELO COBRE S/ANEL SOLDA REF 607 28MM | UN | 0 | 10.48
S00012717 | COTOVELO COBRE S/ANEL SOLDA REF 607 35MM | UN | 0 | 28.09
S00012718 | COTOVELO COBRE S/ANEL SOLDA REF 607 42MM | UN | 0 | 42.46
S00012719 | COTOVELO COBRE S/ANEL SOLDA REF 607 54MM | UN | 0 | 62.54
S00012720 | COTOVELO COBRE S/ANEL SOLDA REF 607 66MM | UN | 0 | 186.13
S00012721 | COTOVELO COBRE S/ANEL SOLDA REF 607 79MM | UN | 0 | 222.23
S00012722 | COTOVELO COBRE S/ANEL SOLDA REF 607 104MM | UN | 0 | 381.76
S00012723 | LUVA COBRE SEM ANEL DE SOLDA REF. 600 D = 15 MM | UN | 0 | 1.81
S00012724 | LUVA COBRE SEM ANEL DE SOLDA REF. 600 D = 22 MM | UN | 0 | 3.24
S00012725 | LUVA COBRE SEM ANEL DE SOLDA REF. 600 D = 28 MM | UN | 0 | 6.36
S00012726 | LUVA COBRE SEM ANEL DE SOLDA REF. 600 D = 35 MM | UN | 0 | 15.52
S00012727 | LUVA COBRE SEM ANEL DE SOLDA REF. 600 D = 42 MM | UN | 0 | 22
S00012728 | LUVA COBRE SEM ANEL DE SOLDA REF. 600 D = 54 MM | UN | 0 | 33.68
S00012729 | LUVA COBRE SEM ANEL DE SOLDA REF. 600 D = 66 MM | UN | 0 | 100.17
S00012730 | LUVA COBRE SEM ANEL DE SOLDA REF. 600 D = 79 MM | UN | 0 | 137.8
S00012731 | LUVA COBRE SEM ANEL DE SOLDA REF. 600 D = 104 MM | UN | 0 | 186.9
S00012732 | SOLDA P/ TUBO E CONEXOES DE COBRE 500 G | UN | 0 | 50.85
S00012733 | TE COBRE S/ANEL DE SOLDA REF. 611 015MM | UN | 0 | 3.35
S00012734 | TE COBRE S/ANEL DE SOLDA REF. 611 022MM | UN | 0 | 7.9
S00012735 | TE COBRE S/ANEL DE SOLDA REF. 611 028MM | UN | 0 | 14.32
S00012736 | TE COBRE S/ANEL DE SOLDA REF. 611 035MM | UN | 0 | 34.01
S00012737 | TE COBRE S/ANEL DE SOLDA REF. 611 042MM | UN | 0 | 45.48
S00012738 | TE COBRE S/ANEL DE SOLDA REF. 611 054MM | UN | 0 | 95.45
S00012739 | TE COBRE S/ANEL DE SOLDA REF. 611 066MM | UN | 0 | 217.13
S00012740 | TE COBRE S/ ANEL DE SOLDA REF. 611 079MM | UN | 0 | 351.09
S00012741 | TE COBRE S/ANEL DE SOLDA REF. 611 104MM | UN | 0 | 572.94
S00012742 | TUBO COBRE CLASSE "E" DN 104 MM | M | 0 | 197.27
S00012743 | TUBO COBRE CLASSE "E" DN 22 MM | M | 0 | 18.87
S00012744 | TUBO COBRE CLASSE "E" DN 28 MM | M | 0 | 22.88
S00012745 | TUBO COBRE CLASSE "E" DN 35 MM | M | 0 | 34.29
S00012746 | TUBO COBRE CLASSE "E" DN 42 MM | M | 0 | 55.74
S00012747 | TUBO COBRE CLASSE "E" DN 54 MM | M | 0 | 68.68
S00012748 | TUBO COBRE CLASSE "E" DN 66 MM | M | 0 | 96.44
S00012749 | TUBO COBRE CLASSE "E" DN 79 MM | M | 0 | 137.8
S00012759 | CHAPA ACO INOX E = 4MM (32KG/M2) | M2 | 0 | 189.8
S00012760 | CHAPA ACO INOX E = 6MM (48KG / M2) | M2 | 0 | 284.71
S00012768 | MEDIDOR D = 2" | UN | 0 | 1462.93
S00012769 | HIDROMETRO 1,5 M3/H | UN | 0 | 82.43
S00012770 | HIDROMETRO 10,0 M3/H DN 1" | UN | 0 | 352.13
S00012771 | HIDROMETRO 2,0 M3/H | UN | 0 | 102.44
S00012772 | HIDROMETRO 20,0 M3/H DN 1 1/2" | UN | 0 | 534.27
S00012773 | HIDROMETRO 3,0 M3/H DN 1/2" MONOJATO | UN | 0 | 86.43
S00012774 | HIDROMETRO 5 M3/H DN 3/4" | UN | 0 | 114.86
0
0
FRANARIN - PLEO |  | Listagem de Insumos | 0
|  | (Geral) | 0
Código Insumo |  | Un | 0 | Valor
S00012775 | HIDROMETRO 7,0 M3 | UN | 0 | 316.34
S00012776 | HIDROMETRO W 12,5 L/S=45 M3/H | UN | 0 | 1550.16
S00012777 | HIDROMETRO W 20,8 L/S=75 M3/H | UN | 0 | 2034.34
S00012778 | HIDROMETRO W 3,3 L/S=12 M3/H | UN | 0 | 1363.7
S00012779 | MEDIDOR D = 3" | UN | 0 | 1975.12
S00012780 | MEDIDOR D = 4" | UN | 0 | 2538.52
S00012815 | FITA CREPE EM ROLOS 25MMX50M | UN | 0 | 4.79
S00012817 | SERRA COPO P/ CANALETA ENTRADA P/ TIL PVC EB-644 DN 100/DE 101,6 MM | UN | 0 | 1132.44
S00012818 | SERRA COPO P/ CANALETA ENTRADA P/ TIL PVC EB-644 DN 100/DE 110,O MM | UN | 0 | 1219.93
S00012819 | SERRA COPO P/ CANALETA ENTRADA P/ TIL PVC EB-644 DN 125/DE 125,0 MM | UN | 0 | 1394.88
S00012820 | SERRA COPO P/ CANALETA ENTRADA P/ TIL PVC EB-644 DN 150/DE 160,0 MM | UN | 0 | 1403.46
S00012821 | SERRA COPO P/ SELIM PVC EB-644 DN 100 | UN | 0 | 1381.16
S00012863 | ADAPTADOR PVC PBA A BOLSA DE FOFO JE DN 50 / DE 60MM | UN | 0 | 66.52
S00012865 | ESTUCADOR | H | 0 | 10.52
S00012868 | MARCENEIRO | H | 0 | 10.52
S00012869 | TELHADISTA | H | 0 | 10.52
S00012872 | GESSEIRO | H | 0 | 10.52
S00012873 | IMPERMEABILIZADOR | H | 0 | 10.52
S00012874 | PINTOR DE LETREIROS | H | 0 | 10.52
S00012888 | APARELHO APOIO ESTRUTURAL DE NEOPRENE FRETADO | DM | 0 | 67.07
S00012889 | APARELHO APOIO ESTRUTURAL DE NEOPRENE NAO FRETADO | DM | 0 | 28.5
S00012890 | CORDAO DE NYLON P/ PISO DE CARPETE - COLOCADO | M | 0 | 4.55
S00012892 | LUVA COURO C/ SOLADO RASPA CANO CURTO | PA | 0 | 5.55
S00012893 | BOTA COURO SOLADO DE BORRACHA VULCANIZADA | PA | 0 | 20.75
S00012894 | CAPA P/ CHUVA | UN | 0 | 17.29
S00012895 | CAPACETE PLASTICO RIGIDO | UN | 0 | 7.31
S00012898 | MANOMETRO - 0 A 10KGF/CM2 D=100MM - CONEXAO 1/2" BSP, RETO, CAIXA E AN | UN | 0 | 84
S00012899 | MANOMETRO 0 A 200PSI (0 A 14KGF/CM2) D=50MM - CONEXAO 1/4" BSP, RETO,1 | UN | 0 | 35.89
S00012909 | CAP PVC SOLD P/ ESG PREDIAL DN 50 MM | UN | 0 | 3.26
S00012910 | CAP PVC SOLD P/ ESG PREDIAL DN 75 MM | UN | 0 | 5.5
S00012920 | CRUZETA PVC PBA JE BBBB DN 100/DE 110MM | UN | 0 | 114.61
S00012943 | CRUZETA PVC PBA JE BBBB DN 75/DE 85MM | UN | 0 | 61.82
S00013003 | CLORO | L | 0 | 1.85
S00013005 | HIPOCLORITO DE SODIO | KG | 0 | 0.89
S00013039 | TUBO ACO PRETO SEM COSTURA SCHEDULE 10 DN INT 14" E = 6,35MM - 54,69KG | M | 0 | 443.54
S00013040 | TUBO ACO PRETO SEM COSTURA SCHEDULE 10 DN INT 16" E = 6,35MM - 62,57KG | M | 0 | 488.73
S00013041 | TUBO ACO PRETO SEM COSTURA SCHEDULE 10 DN INT 18" E = 6,35MM - 70,52KG | M | 0 | 550.8
S00013042 | TUBO ACO PRETO SEM COSTURA SCHEDULE 10 DN INT 20" E = 6,35MM - 78,46KG | M | 0 | 658.93
S00013043 | TUBO ACO PRETO SEM COSTURA SCHEDULE 10 DN INT 22" E = 6,35MM - 86,41KG | M | 0 | 753.08
S00013044 | TUBO ACO PRETO SEM COSTURA SCHEDULE 10 DN INT 24" E = 6,35MM - 94,35KG | M | 0 | 868.33
S00013048 | TUBO ACO PRETO SEM COSTURA SCHEDULE 20 DN INT 14" E = 7,92MM - 67,89KG | M | 0 | 653.94
S00013049 | TUBO ACO PRETO SEM COSTURA SCHEDULE 20 DN INT 16" E = 7,92MM - 77,78KG | M | 0 | 666.46
S00013052 | TUBO ACO PRETO SEM COSTURA SCHEDULE 30 DN INT 10" E = 7,80MM - 50,95KG | M | 0 | 473.1
S00013053 | TUBO ACO PRETO SEM COSTURA SCHEDULE 30 DN INT 12" E = 8,38MM - 65,13KG | M | 0 | 696.6
S00013054 | TUBO ACO PRETO SEM COSTURA SCHEDULE 30 DN INT 22" E = 12,70MM - 182,32 | M | 0 | 4339.6
S00013055 | TUBO ACO PRETO SEM COSTURA SCHEDULE 40/NBR 5590 DN INT 12" E = 10,31M | M | 0 | 843.59
S00013109 | SAPATA DE PVC ADITIVADO NERVURADO D = 6" | UN | 0 | 48.07
S00013110 | SAPATA DE PVC ADITIVADO NERVURADO D = 8" | UN | 0 | 94.22
S00013111 | ANEL OU ADUELA CONCRETO ARMADO D = 0,40M, H = 0,40M | UN | 0 | 20.22
S00013113 | ANEL OU ADUELA CONCRETO ARMADO D = 0,60M, H = 0,10M | UN | 0 | 10.49
S00013114 | ANEL OU ADUELA CONCRETO ARMADO D = 0,60M, H = 0,15M | UN | 0 | 15.66
S00013115 | CALHA CONCRETO SIMPLES D = 20 CM P/ AGUA PLUVIAL | M | 0 | 9.33
S00013124 | TUBO ACO PRETO SEM COSTURA SCHEDULE 40/NBR 5590 DN INT 1 1/2" E = 3,68 | M | 0 | 40.46
S00013125 | TUBO ACO PRETO SEM COSTURA SCHEDULE 40/NBR 5590 DN INT 1 1/4" E = 3,56 | M | 0 | 35.56
S00013127 | TUBO ACO PRETO SEM COSTURA SCHEDULE 40/NBR 5590 DN INT 1/2" E = 2,77MM | M | 0 | 19.63
S00013133 | TUBO ACO PRETO SEM COSTURA SCHEDULE 40/NBR 5590 DN INT 5" E = 6,55MM | M | 0 | 179.04
S00013134 | TUBO ACO PRETO SEM COSTURA SCHEDULE 80 DN INT 1 1/2" E = 5,08MM - 5,4 | M | 0 | 57.23
S00013135 | TUBO ACO PRETO SEM COSTURA SCHEDULE 80 DN INT 1 1/4" E = 4,85MM - 4,4 | M | 0 | 47.29
S00013136 | TUBO ACO PRETO SEM COSTURA SCHEDULE 80 DN INT 1" E = 4,55MM - 3,23KG/ | M | 0 | 37.59
S00013137 | TUBO ACO PRETO SEM COSTURA SCHEDULE 80 DN INT 1/2" E = 3,73MM - 1,62K | M | 0 | 26.66
S00013138 | TUBO ACO PRETO SEM COSTURA SCHEDULE 80 DN INT 2 1/2" E = 7,01MM - 11, | M | 0 | 99.24
S00013139 | TUBO ACO PRETO SEM COSTURA SCHEDULE 80 DN INT 2" E = 5,54MM - 7,48KG/ | M | 0 | 75.17
S00013140 | TUBO ACO PRETO SEM COSTURA SCHEDULE 80 DN INT 3" E = 7,62MM - 15,27KG | M | 0 | 126.54
S00013141 | TUBO ACO PRETO SEM COSTURA SCHEDULE 80 DN INT 3/4" E = 3,91MM - 2,19K | M | 0 | 32.82
S00013142 | TUBO ACO PRETO SEM COSTURA SCHEDULE 80 DN INT 4" E = 8,56MM - 22,31KG | M | 0 | 184.87
S00013159 | TUBO CONCRETO SIMPLES CLASSE ES, PB JE NBR-8890 DN 400MM P/ ESG SANIT | M | 0 | 35.11
S00013168 | TUBO CONCRETO SIMPLES CLASSE ES, PB JE NBR-8890 DN 500MM P/ ESG SANIT | M | 0 | 44.44
0
0
FRANARIN - PLEO |  | Listagem de Insumos | 0
|  | (Geral) | 0
Código Insumo |  | Un | 0 | Valor
S00013173 | TUBO CONCRETO SIMPLES CLASSE ES, PB JE NBR-8890 DN 600MM P/ ESG SANIT | M | 0 | 62.78
S00013181 | PA CARREGADEIRA SOBRE RODAS KOMATSU WA-180 - POTENCIA 110HP - CAPACIDO | UN | 0 | 311072.55
S00013186 | CALCAMENTO POLIEDRICO | M3 | 0 | 145.5
S00013187 | PEDRA LAGOA SANTA (SERRADA) 20 X 40CM | M2 | 0 | 165
S00013188 | PEDRA LAGOA SANTA IRREGULAR | M2 | 0 | 86.25
S00013189 | PEDRA RIO VERDE (SERRADA) 20 X 40CM | M2 | 0 | 150
S00013192 | LIXADEIRA ANGULAR P/ CONCRETO, BOSCH, MOD. GBR 14 CA (1373) , ELETRICA | UN | 0 | 2575.73
S00013212 | CAMINHAO BASCULANTE 8,0M3 TRUCADO (C/ TERCEIRO EIXO) MERCEDES BENZ LK= | UN | 0 | 241787.45
S00013213 | CAMINHAO BASCULANTE 4,0M3 TOCO VOLKSWAGEN 13.150T - POTENCIA 145 CV -M | UN | 0 | 143057.74
S00013215 | CAVALO MECANICO SCANIA CA6X4NZ STANDART - POT MAX =360HP - CABINE CP14 | UN | 0 | 344953.6
S00013218 | CAMINHAO PIPA 10.000L TRUCADO (C/ TERCEIRO EIXO) MERCEDES BENZ L-1218K | UN | 0 | 195069.79
S00013219 | COMPACTADOR SAPO TIPO F, MARCA CLO, COM FUNCIONAMENTO A AR COMPRIMIDO | UN | 0 | 9643.09
S00013225 | GUINDASTE HIDRAULICO VEICULAR, C/LANÇA TELESCOPICA DE ACIONAMENTO HIDM | UN | 0 | 305983.18
S00013227 | MOTONIVELADORA - POTÊNCIA 177 HP PESO OPERACIONAL 14,7T | UN | 0 | 575458.89
S00013229 | ROLO COMPACTADOR DE PNEUS ESTÁTICO, PRESSÃO VARIÁVEL, MULLER, MODELOPE | UN | 0 | 320220
S00013230 | ROLO COMPACTADOR ESTÁTICO TANDEM CILINDROS LISO DE AÇO, DYNAPAC, MOD80 | UN | 0 | 226528.21
S00013231 | ROLO COMPACTADOR PÉ DE CARNEIRO VIBRATÓRIO PARA SOLOS, DYNAPAC, MODE11 | UN | 0 | 333831.05
S00013234 | USINA DE ASFALTO A QUENTE, FIXA, CIBER UACF 15 P ADVANCED, CAP. 60 A | UN | 0 | 2066887.12
S00013238 | TRATOR DE PNEUS MASSEY FERGUSSON MOD. MF-292 TURBO, 105HP, PESO C/ L2* | UN | 0 | 113270.01
S00013241 | CALDEIRA AQUECEDORA DE ASFALTO, FERLEX, MOD CB-601, CAPACIDADE 600 LGR | UN | 0 | 33936
S00013242 | CALDEIRA AQUECEDORA DE ASFALTO, FERLEX, MOD. CB-603, CAPACIDADE 600SOB | UN | 0 | 49560
S00013244 | CONE DE SINALIZACAO PVC C/ PINTURA REFLETIVA H = 0,50M | UN | 0 | 35.38
S00013245 | CONE DE SINALIZACAO PVC C/ PINTURA REFLETIVA H = 0,70M | UN | 0 | 63.35
S00013246 | PARAFUSO SEXTAVADO FERRO POLIDO ROSCA INTEIRA 5/16" X 3/4" C/ PORCA E | UN | 0 | 0.33
S00013247 | PARAFUSO FRANCES ZINCADO 1/2" X 14" C/ PORCA E ARRUELA LISA/MEDIA | UN | 0 | 71.68
S00013250 | LAJOTA CERAMICA 20 X 30 CM PARA LALE PRE-MOLDADA | UN | 0 | 0.62
S00013253 | FIO DE COBRE NU 6MM2 | M | 0 | 2.65
S00013255 | TAMPA CONCRETO P/PV E/OU CX. INSPECAO 60 X 60 X 8CM | UN | 0 | 37.7
S00013256 | TUBO CONCRETO ARMADO CLASSE PA-1 PB NBR-8890/23007 DN 1100MM P/ DRENA | M | 0 | 313.19
S00013261 | FLANELA | M2 | 0 | 3.34
S00013278 | CHUMBADOR DE ACO 1" X 500MM C/ ROSCA E PORCA | KG | 0 | 48.54
S00013279 | CHUMBADOR DE ACO 5/8" X 200MM C/ ROSCA E PORCA | KG | 0 | 4.44
S00013282 | SOLEIRA PREMOLDADA DE GRANILITE, MARMORITE OU GRANITINA - LARG = 25 C | M | 0 | 105.04
S00013284 | CIMENTO PORTLAND DE ALTO FORNO CP III-32 | KG | 0 | 0.4
S00013294 | PARAFUSO SEXTAVADO ROSCA SOBERBA ZINCADO 3/8" X 80MM | UN | 0 | 0.89
S00013304 | TAXA DE LIGACAO DE ENERGIA COMERCIAL MONOFASICA, BAIXA TENSAO | UN | 0 | 5.36
S00013323 | LIMPADORA A JATO/VACUO PRESSAO P/LIMPEZA ESG PUBL./INDUSTRIAL CONSMAQS | UN | 0 | 700797.62
S00013329 | SOQUETE DE PVC PARA LÂMPADA INCANDESCENTE (BASE E-27) COM RABICHO, DE | UN | 0 | 2.45
S00013331 | ESCAVADEIRA HIDRAULICA SOBRE ESTEIRA CASE MOD.CX210 (IMPORTADA),POT.OP | UN | 0 | 394332.9
S00013332 | TRATOR DE ESTEIRAS KOMATSU D41 E6, 105HP, NACIONAL PESO OPERACIONAL | UN | 0 | 426472.2
S00013333 | GRUPO DE SOLDAGEM C/ GERADOR A DIESEL 33HP P/ SOLDA ELETRICA, SOBRE 0C | UN | 0 | 59474.22
S00013334 | POSTE DE CONCRETO DUPLO T, 100KG, H = 8M DE ACORDO COM NBR 8451 | UN | 0 | 272.33
S00013335 | POSTE DE CONCRETO DUPLO T, 200KG, H = 8M DE ACORDO COM NBR 8451 | UN | 0 | 303.22
S00013337 | POSTE DE CONCRETO DUPLO T, 300KG, H = 8M DE ACORDO COM NBR 8451 | UN | 0 | 460.41
S00013338 | TRATOR DE ESTEIRAS FIAT ALLIS FD-130,POT.120HP,PESO OPERACIONAL | UN | 0 | 341176.5
S00013339 | POSTE DE CONCRETO DUPLO T, 300KG, H = 12M DE ACORDO COM NBR 8451 | UN | 0 | 801.06
S00013340 | PERFIL "U" CHAPA ACO DOBRADA E = 3,04MM H = 20CM ABAS = 5CM (4,36KG/M | M | 0 | 14.85
S00013343 | BRACADEIRA OU CINTA EM FG 6" PARA FIXACAO EM POSTE CIRCULAR" | UN | 0 | 22.21
S00013346 | ISOLADOR 76MM X 79MM ROLDANA-PORCELANA VITRIFICADA | UN | 0 | 5.02
S00013347 | CONJUNTO ARSTOP P/ AR CONDICIONADO C/ DISJUNTOR 25A | UN | 0 | 31.11
S00013348 | ARRUELA REDONDA FG DIAM EXT= 35MM ESP= 3MM DIAM FURO= 18MM | UN | 0 | 0.13
S00013352 | CAMINHAO PIPA 10.000L TRUCADO (C/ TERCEIRO EIXO) FORD F-14000 - MOTORC | UN | 0 | 183595.27
S00013353 | CHAVE REVERSORA BLINDADA 30A/500V ELETROMAR OU EQUIV | UN | 0 | 190.23
S00013354 | CHAVE PARTIDA DIRETA P/MOTOR TRIFASICO 7,50CV/380V, C/FUSIVEIS DIAZEDS | UN | 0 | 331.02
S00013356 | TUBO ACO INDUSTRIAL DN 2" (50,8MM)CH 16 (E=1,50MM) - 1,8237KG/M | M | 0 | 3.17
S00013360 | DIVISORIA CEGA (N1) - PAINEL MSO/COMEIA E=35MM - PERFIS SIMPLES ALUMIN | M2 | 0 | 67.66
S00013361 | DIVISORIA (N2) PAINEL/VIDRO - PAINEL MSO/COMEIA E=35MM - PERFIS SIMPLE | DA | 0 | 78.23
S00013362 | PORTA ACO ENROLAR CHAPA 22 ONDULADA/PERFIL MEIA CANA - ACAB GALV NATUR | M2 | 0 | 360
S00013363 | PORTA MAD COMPENSADA REVESTIDA C/ FORMICA 2 FACES | M2 | 0 | 191.96
S00013364 | JUNTA DE VIDRO H=20MM E=3MM | M | 0 | 0.42
S00013365 | ROLO COMPACTADOR VIBRATÓRIO TANDEM CILINDROS LISO DE AÇO PARA SOLO/ACC | UN | 0 | 79239.02
S00013366 | CHAVE FACA BIPOLAR C/ BASE DE ARDOSIA P/ FUSIVEIS CARTUCHO 60A/250V | UN | 0 | 17.37
S00013367 | CHAVE FACA TRIPOLAR C/BASE DE ARDOSIA/MARMORE 60A/500V | UN | 0 | 29.25
S00013368 | CHAVE FACA TRIPOLAR C/BASE DE ARDOSIA/MARMORE 100A/500V | UN | 0 | 47.61
S00013369 | CHAVE SECCIONADORA FUSIVEL TRIPOLAR, MANOBRA C/ CARGA, 160A/500V P/ FU | UN | 0 | 153.93
S00013370 | CHAVE SECCIONADORA FUSIVEL TRIPOLAR, MANOBRA C/ CARGA, 250A/500V P/ FU | UN | 0 | 189.07
S00013371 | FUSIVEL TIPO CARTUCHO 60A - 600V | UN | 0 | 5.84
0
0
FRANARIN - PLEO |  | Listagem de Insumos | 0
|  | (Geral) | 0
Código Insumo |  | Un | 0 | Valor
S00013372 | FUSIVEL TIPO CARTUCHO 100A - 600V | UN | 0 | 12.52
S00013373 | BASE P/ FUSIVEIS NH TAMANHO 00, DE 6 A 160A, TIPO 3 NH 3 030-Z DA SIE | UN | 0 | 13.15
S00013374 | BASE P/ FUSIVEIS NH TAMANHO 01, DE 40 A 250A, TIPO 3 NH 3 230-Z DA SI | UN | 0 | 37.41
S00013382 | LUMINARIA FECHADA P/ ILUMINACAO PUBLICA, TIPO ABL 50/F OU EQUIV, P/ LA | UN | 0 | 121.47
S00013385 | BRACO RETO P/ LUMINARIA PUBLICA - FERRO GALV C/ PARAF - 3/4" X 1,5M | UN | 0 | 67.28
S00013386 | CHAVE MAGNETICA 2 X 30A P/ COMANDO ILUMINACAO PUBLICA, ACIONADA POR RE | UN | 0 | 238.07
S00013387 | DISJUNTOR TERMOMAGNETICO MONOPOLAR 50A | UN | 0 | 11.12
S00013388 | SOLDA 50/50 | KG | 0 | 50.25
S00013389 | FIO DE COBRE NU 10MM2 | M | 0 | 4.26
S00013390 | REFLETOR REDONDO EM ALUMINIO ANODIZADO PARA LAMPADA VAPOR DE MERCURIO/ | UN | 0 | 44.1
S00013391 | QUADRO DE DISTRIBUICAO DE EMBUTIR C/ BARRAMENTO MONOFASICO P/ 6 DISJUN | UN | 0 | 129.67
S00013392 | QUADRO DE DISTRIBUICAO DE EMBUTIR C/ BARRAMENTO MONOFASICO P/ 8 DISJUN | UN | 0 | 120.77
S00013393 | QUADRO DE DISTRIBUICAO DE EMBUTIR C/ BARRAMENTO TRIFASICO P/ 12 DISJUN | UN | 0 | 142.42
S00013394 | QUADRO DE DISTRIBUICAO DE EMBUTIR C/ BARRAMENTO TRIFASICO P/ 15 DISJUN | UN | 0 | 157.51
S00013395 | QUADRO DE DISTRIBUICAO DE EMBUTIR C/ BARRAMENTO TRIFASICO P/ 18 DISJUN | UN | 0 | 192.16
S00013396 | QUADRO DE DISTRIBUICAO DE EMBUTIR C/ BARRAMENTO TRIFASICO P/ 27 DISJUN | A | 0 | 237.1
S00013397 | QUADRO DE DISTRIBUICAO DE EMBUTIR C/ BARRAMENTO TRIFASICO P/ 30 DISJUN | A | 0 | 242.85
S00013398 | QUADRO DE DISTRIBUICAO DE EMBUTIR SEM BARRAMENTO P/ 3 DISJUNTORES UNIP | UN | 0 | 11.41
S00013399 | QUADRO DE DISTRIBUICAO DE EMBUTIR SEM BARRAMENTO P/ 3 DISJUNTORES UNIP | UN | 0 | 13.73
S00013400 | QUADRO DE DISTRIBUICAO DE EMBUTIR SEM BARRAMENTO P/ 6 DISJUNTORES UNIP | UN | 0 | 20.82
S00013401 | QUADRO DE DISTRIBUICAO DE EMBUTIR SEM BARRAMENTO, P/12 DISJUNTORES UNI | UN | 0 | 38.58
S00013402 | QUADRO DE DISTRIBUICAO DE EMBUTIR C/ BARRAMENTO NEUTRO P/ 18 DISJUNTOR | UN | 0 | 197.56
S00013403 | CHAVE FACA BIPOLAR C/ BASE DE ARDOSIA/MARMORE P/ FUSIVEIS CARTUCHO 30A | UN | 0 | 13.6
S00013404 | CAIXA P/ MEDICAO MONOF 30 X 33 X 15CM EM CHAPA 18 C/ VISOR/PORTA/CX MU | UN | 0 | 123.95
S00013405 | CAIXA P/ MEDICAO MONOF 30 X 33 X 15CM EM CHAPA 18 C/ VISOR/PORTA/CX MU | UN | 0 | 123.95
S00013408 | SUPER PLASTIFICANTE PARA CONCRETO - TAMBOR 200KG | 20 | 0 | 1202.58
S00013415 | TORNEIRA CROMADA 1/2" OU 3/4" REF 1193 P/ LAVATORIO - PADRAO POPULAR | UN | 0 | 41.4
S00013416 | TORNEIRA CROMADA LONGA 1/2" OU 3/4" REF 1158 P/ PIA COZ - PADRAO POP | UN | 0 | 39.7
S00013417 | TORNEIRA CROMADA MEDIA 1/2" OU 3/4" REF 1143 - PADRAO POPULAR | UN | 0 | 41.55
S00013418 | TORNEIRA CROMADA 1/2" OU 3/4" CURTA REF 1140 P/ TANQUE - PADRAO POPU | UN | 0 | 32.36
S00013423 | LAJE TRELICADA P/ PISO , H=16CM , P/ APOIO SIMPLES , SOBRECARGA DE 200 | M2 | 0 | 46.74
S00013424 | LAJE TRELICADA P/ PISO , H=20CM , P/ APOIO SIMPLES , SOBRECARGA DE 200 | M2 | 0 | 58.66
S00013425 | LAJE TRELICADA P/ PISO , H=25CM , P/ APOIO SIMPLES , SOBRECARGA DE 200 | M2 | 0 | 63.7
S00013426 | LAJE TRELICADA P/ PISO , H=30CM , P/ APOIO SIMPLES , SOBRECARGA DE 200 | M2 | 0 | 72.8
S00013440 | VOLKSWAGEN GOL 1.6 A GASOLINA**CAIXA** | UN | 0 | 50581.33
S00013441 | CAMINHONETE CHEVROLET S-10 GASOLINA | UN | 0 | 59600
S00013447 | MARTELO PERFURADOR PNEUMÁTICO MANUAL, MARCA ATLAS COPCO, MODELO RH 656 | UN | 0 | 5373.47
S00013452 | CAMINHÃO TOCO MERCEDES BENZ 710 PLUS, POTÊNCIA 110 CV , PBT = 6700384 | UN | 0 | 116143.95
S00013455 | CAMINHAO PIPA 6.000L TOCO MERCEDES BENZ L-1218 R - POTENCIA 170CV - PC | UN | 0 | 169538.51
S00013456 | CAVALO MECÂNICO MERCEDES BENZ AXOR 2035, DIESEL, POT. 354 CV, CAPAC. | UN | 0 | 399854.59
S00013457 | COMPACTADOR SOLOS C/ PLACA VIBRATORIA DE 43 X 55CM DYNAPAC CM-20D, 7HP | UN | 0 | 23899.68
S00013458 | COMPACTADOR SOLOS MOTOR GAS 4HP MIKASA MOD MTR80 OU SIMILAR**CAIXA** | UN | 0 | 12587.79
S00013461 | COMPRESSOR DE AR - REBOCAVEL - ATLAS COPCO XA-360 SB - DESCARGA LIVRED | UN | 0 | 188556.68
S00013467 | ROLO COMPACTADOR VIBRATÓRIO CILINDRO LISO DE AÇO PARA SOLOS, DYNAPACPO | UN | 0 | 317322.94
S00013468 | ROLO COMPACTADOR TANDEM VIBRATÓRIO CILINDROS LISO DE AÇO PARA SOLOS/CC | UN | 0 | 66949.64
S00013469 | ROLO COMPACTADOR VIBRATÓRIO PÉ DE CARNEIRO PARA SOLOS, COM TRAÇÃO NOMO | UN | 0 | 351256.3
S00013470 | ROLO COMPACTADOR DE PNEUS (7 RODAS), PRESSÃO VARIÁVEL, CATERPILLAR,150 | UN | 0 | 191677.74
S00013475 | VIBRADOR DE IMERSAO C/ MOTOR DIESEL OU GASOLINA 4,5 HP DYNAPAC AA548 | UN | 0 | 2109.65
S00013476 | VIBROACABADORA DE ASFALTO SOBRE ESTEIRAS, TEREX, MOD. VDA - 600, 117CA | UN | 0 | 657781.76
S00013521 | PLACA ESMALTADA P/ IDENTIFICACAO NR DE RUA | UN | 0 | 128.29
S00013527 | CAMINHÃO TOCO MERCEDES BENZ 1315 / 36, POTÊNCIA 150 CV - PBT = 129908 | UN | 0 | 178629.16
S00013529 | CAMINHAO DE LIMPEZA A VACUO MERCEDES BENZ 1215 C - POTENCIA 152CV -EQU | UN | 0 | 367948
S00013530 | CAMINHAO DE LIMPEZA DE ALTA PRESSAO MERCEDES BENZ 1215 C - POTENCIA 1U | UN | 0 | 398546.56
S00013531 | CAMINHAO DE LIMPEZA COMBINADO (VACUO/ALTA PRESSAO) MERCEDES BENZ L-14P | UN | 0 | 479053.58
S00013532 | CAMINHONETE FIAT FIORINO A GASOLINA**CAIXA** | UN | 0 | 37213.64
S00013533 | GRUPO DE SOLDAGEM C/ GERADOR A DIESEL 18 HP, P/ SOLDA ELETRICA, SOBREM | UN | 0 | 52330.46
S00013587 | MEIA CANA MAD APARELHADA P/ FORRO PAULISTA 1" X 1" (PINUS) | M | 0 | 1.47
S00013588 | PECA DE MADEIRA NAO APARELHADA L=10 A 15CM ESP =1,5 A 2,0CM MOLDURADAC | M | 0 | 3.52
S00013596 | CANTONEIRA P/ FILTRO EM GRANILITE, MARMORITE OU GRANITINA - 30 X 30 X | UN | 0 | 53.36
S00013597 | PADRAO POLIFASICO COMPLETO EM POSTE GALV DE 3" X 5,0M | UN | 0 | 628.78
S00013598 | CAMINHAO BASCULANTE 4,0M3 TOCO MERCEDES BENZ 1215 C - POTENCIA 152 CVM | UN | 0 | 166948
S00013599 | CAMINHÃO MERCEDES BENZ ATEGO 1418/48, POTÊNCIA 177 CV , PBT = 1399IN | UN | 0 | 173248.79
S00013600 | ROLO COMPACTADOR VIBRATÓRIO AÇO LISO, MULLER, MODELO VAP-70L, POTÊNCOP | UN | 0 | 292081.63
S00013603 | TRATOR DE PNEUS CBT MOD. 2105 POT. * 110 A 126 HP ***CAIXA** | UN | 0 | 185435.63
S00013604 | DISTRIBUIDOR DE BETUME, FERLEX/ERISA, MOD. DB-6,0, CAPACIDADE 6000 L,S | UN | 0 | 213696
S00013606 | VIBROACABADORA DE ASFALTO, CIBER, MOD. SA 230, POTÊNCIA 31 A 45 CV, CT | UN | 0 | 349225.13
S00013614 | CAMINHÃO TOCO FORD CARGO 815 E, POTÊNCIA 150 CV, PBT= 8250 KG, CARDI | UN | 0 | 121484.7
0
0
FRANARIN - PLEO |  | Listagem de Insumos | 0
|  | (Geral) | 0
Código Insumo |  | Un | 0 | Valor
S00013617 | PICK UP VOLKSWAGEN MOD. SAVEIRO CL 1.8, 98CV, A GASOLINA | UN | 0 | 49683.16
S00013624 | ROMPEDOR ELETRICO, MONOFASICO, MARCA WACKER, MOD. EH 8, 1,1 KW (1,4 | UN | 0 | 6786.81
S00013627 | TRATOR DE ESTEIRAS CATERPILLAR D6M, 140HP, PESO OPERACIONAL 15,5T, | UN | 0 | 655319.7
S00013628 | ¦EM PROCESSO DE DESATIVAÇÃO¦ TABUA MADEIRA 3A QUALIDADE 1/2 X 8 (1,5 | M | 0 | 5.51
S00013629 | PLACA DE OBRA (IDENTIFICACAO) PARA CONSTRUCAO CIVIL EM CHAPA GALVANIZA | M2 | 0 | 202.56
S00013650 | LAJE TRELICADA P/ FORRO ,H=10CM P/ APOIO SIMPLES , VAO LIVRE DE 4,00M | M2 | 0 | 25.67
S00013651 | LAJE TRELICADA P/ PISO , H=10CM , P/ APOIO SIMPLES , SOBRECARGA DE 200 | M2 | 0 | 26
S00013652 | LAJE PRE MOLDADA TRELICADA P/ PISO , H=12CM , P/ APOIO SIMPLES , SOBRM | M2 | 0 | 39
S00013653 | CARRETA PARA 30 TONELADAS | ME | 0 | 12192.18
S00013704 | CHAVE COMPENSADORA TRIFASICA P/ MOTOR 40CV (380V) C/ FUSIVEL NH 100A | UN | 0 | 2782.28
S00013708 | CHAVE PARTIDA DIRETA TRIFASICA P/ MOTOR 5CV-380V C/ FUSIVEL DIAZED 20A | UN | 0 | 456.93
S00013709 | CHAVE ESTRELA TRIANGULO TRIFASICA P/ MOTOR 15CV (380V) P/ FUSIVEL DIAZ | UN | 0 | 381.81
S00013710 | CHAVE COMPENSADORA TRIFASICA P/ MOTOR 75CV (380V) C/ FUSIVEL NH 160A | UN | 0 | 3326.12
S00013711 | CHAVE COMPENSADORA TRIFASICA P/ MOTOR 150CV (380V) C/ FUSIVEL NH 315A | UN | 0 | 19474.72
S00013712 | CHAVE COMPENSADORA TRIFASICA P/ MOTOR 15CV (380V) C/ FUSIVEL DIAZED 50 | UN | 0 | 6247.43
S00013714 | PEDRA CARIRI 20 X 30CM | M2 | 0 | 112.5
S00013726 | VASSOURA MECANICA REBOCAVEL FERLEX VM - 7 | UN | 0 | 24000
S00013741 | MEDIDOR DE NIVEL ESTATICO E DINAMICO PARA POCO ARTESIANO COM CABO DE A | UN | 0 | 5294.24
S00013757 | GRUPO GERADOR ACIMA DE 220 ATE 330 KVA, DIESEL REBOCAVEL, ACIONAMENTO | ME | 0 | 4553.14
S00013758 | GRUPO GERADOR ACIMA DE 180 ATE 220 KVA, DIESEL REBOCAVEL, ACIONAMENTO | ME | 0 | 3512.42
S00013761 | APARELHO CORTE OXI-ACETILENO | UN | 0 | 3132.42
S00013778 | OLEO INDUSTRIAL FP - 73 | L | 0 | 10.84
S00013803 | COMPRESSOR DE AR - REBOCAVEL - ATLAS COPCO XA-125 MWD - DESCARGA LIVRD | UN | 0 | 86457.24
S00013817 | OLEO MD 300 | L | 0 | 10.34
S00013818 | GRAXA DMA - 2EP | KG | 0 | 16.5
S00013836 | EXTRUSORA DE GUIAS E SARJETAS EM CONCRETO SIMPLES, PAVIMAK MOD. PK-620 | UN | 0 | 42763.81
S00013841 | LUMINARIA PLAFONIER SOBREPOR C/ GLOBO CHATO VIDRO BOCA 10CM INCL BASE/ | UN | 0 | 25.04
S00013842 | CAIXA METALICA P/ MEDICAO TRIFASICA CHAPA 18 P/ USO INTERNO C/ PORTA E | UN | 0 | 111.87
S00013843 | CAIXA METALICA P/ MEDICAO TRIFASICA CHAPA 18 P/ USO EXTERNO C/ PORTA E | UN | 0 | 95.35
S00013844 | CAIXA METALICA P/ MEDICAO MONOFASICA CHAPA 18 (300 X 330 X 145MM) P/ U | UN | 0 | 72.78
S00013845 | CAIXA METALICA P/ MEDICAO MONOFASICA CHAPA 18 (300 X 300 X 145MM) P/ U | UN | 0 | 68.49
S00013846 | REFLETOR ABERTO TIPO BEDO ( PRATO), DIAM 12" (310MM), SOQUETE E-27" | UN | 0 | 20.56
S00013847 | CHAVE REVERSORA TRIFASICA BLINDADA 30A, 250V | UN | 0 | 81.58
S00013852 | BLOCO SEXTAVADO P/PAVIMENTAÇÃO, EM CONCRETO DE 35 MPA (TIPO BLOKRET)AC | M2 | 0 | 39.65
S00013860 | VOLKSWAGEN GOL 1.6 A ALCOOL**CAIXA** | UN | 0 | 50491.33
S00013863 | CAMINHAO BASCULANTE 10,0M3 TRUCADO MERCEDES BENZ 2423 K - POTENCIA 23U | UN | 0 | 244578.82
S00013869 | GUINDASTE HIDRAULICO TIPO TRUCK CRANE, C/LANÇA TELESCÓPICA DE ACIONAMC | UN | 0 | 971186.72
S00013870 | GUINDASTE DE TORRE OU GRUA ASCENCIONAL CAP. 2,2T A 30M, LIEBHERR MOD | UN | 0 | 776826.93
S00013871 | GUINDASTE DE TORRE OU GRUA ESTACIONARIO S/ SAPATAS H = 30M CAP. 1,2T | UN | 0 | 579000
S00013872 | GUINDASTE DE TORRE OU GRUA MOVEL, SOBRE TRILHOS H = 30M CAP. 1T A 30M4 | UN | 0 | 593955.57
S00013874 | ELEVADOR DE OBRA C/ TORRE 2,0 X 2,0M H=15,0M CARGA MAX 1500KG CABINE | UN | 0 | 85891.2
S00013877 | FRESADORA DE ASFALTO A FRIO, WIRTGEN, MODELO W 1000, LARG = 1M, POTÊN | UN | 0 | 910598.47
S00013878 | TRATOR DE ESTEIRAS CATERPILLAR D6RDS,POT.185HP, S/HIPER **CAIXA** | UN | 0 | 1015931.7
S00013881 | ROLO COMPACTADOR TANDEM VIBRATÓRIO AÇO LISO, MULLER, MODELO VT-8, POOP | UN | 0 | 97782.7
S00013883 | USINA DE ASFALTO A FRIO ROMANELLI, MODELO UPMR 30/40, CAP. 30 A 40 T | UN | 0 | 115933.23
S00013887 | SERRA DIAMANTADA 14" P/CONCRETO | UN | 0 | 268.93
S00013888 | DESEMPENADEIRA ELETRICA 2CV P/ PISO CONCRETO | UN | 0 | 2245.39
S00013890 | MAQUINA DEMARCADORA DE FAIXA DE TRAFEGO FX44 CONSMAQ, AUTOPROPELIDA, | UN | 0 | 484690.92
S00013891 | BETONEIRA 320 LITROS, SEM CARREGADOR, MOTOR A GASOLINA | UN | 0 | 4419.94
S00013892 | USINA DE CONCRETO FIXA CAP 80M3/H, CIBI , MODELO ASTRA 4 S/H1- SEM S | UN | 0 | 286489.15
S00013893 | USINA DE CONCRETO FIXA CAP 100M3/H | UN | 0 | 309942
S00013894 | USINA DE CONCRETO FIXA CAP 40M3/H, CIBI , modelo DEA 40 H/1, SEM SIL | UN | 0 | 173855.61
S00013895 | USINA DE CONCRETO FIXA CAP 60M3/H ,CIBI, MODELO COMPACTA 5 H1 , SEM | UN | 0 | 216928.5
S00013896 | VIBRADOR DE IMERSAO DIAM = 45MM, WACKER MOD H45, C/ MOTOR ELETRICO M2( | UN | 0 | 2022.96
S00013897 | REGUA VIBRADORA DUPLA P/ CONCRETO A GASOLINA 3,4CV A 3600 RPM | UN | 0 | 2791.82
S00013902 | ESCAVADEIRA HIDRAULICA SOBRE ESTEIRAS CATERPILLAR 312B, 84KW (110HP)OP | UN | 0 | 361299.9
S00013907 | COMPRESSOR DE AR - ESTACIONARIO - ATLAS COPCO XA-90 - DESCARGA LIVRETR | UN | 0 | 121486.57
S00013909 | GRUPO GERADOR 1450W 110V CAP = 12V 3.44HP GASOL. | UN | 0 | 2018.32
S00013910 | GRUPO GERADOR C/ MOTOR DIESEL * 85 CV *, REBOCAVEL * 60 A 66 KVA | UN | 0 | 41634.01
S00013911 | GRUPO GERADOR, 125/145 KVA, MOTOR A DIESEL 165 CV, 1800 RPM, ESTACION | UN | 0 | 61774.81
S00013914 | TALHA GUINCHO MANUAL 1.5T | UN | 0 | 1379.34
S00013940 | CONJUNTO PNEUS MOTONIVELADORA 125CV | UN | 0 | 10233.89
S00013942 | CONJUNTO PNEUS ESPALHADOR REBOCAVEL AGREGADOS 4 RODAS | UN | 0 | 1455.71
S00013946 | CONJUNTO PNEUS TRATOR E PULVI-MISTURADOR 61CV | UN | 0 | 4583.34
S00013950 | CONJUNTO PNEUS CAMINHAO TOCO 3.5T | UN | 0 | 2495.35
S00013954 | POLIDORA DE PISO (POLITRIZ) ELETRICA 4HP/12A**CAIXA** | UN | 0 | 3362.91
S00013955 | MOTOSSERRA A GASOLINA PORTATIL HUSKVARNA MOD 61**CAIXA** | UN | 0 | 1909.85
0
0
FRANARIN - PLEO |  | Listagem de Insumos | 0
|  | (Geral) | 0
Código Insumo |  | Un | 0 | Valor
S00013956 | DUMPER PARTIDA ELETRICA E BASCULANTE HIDRAULICO 18HP DIESEL 1000L | UN | 0 | 83446.03
S00013983 | TORNEIRA CROMADA 1/2" OU 3/4" REF 1159 P/ PIA COZ - PADRAO POPULAR | UN | 0 | 51.55
S00013984 | TORNEIRA CROMADA CURTA SEM AREJADOR 1/2" OU 3/4" REF 1152 - USO GERA | UN | 0 | 67.34
S00014013 | BOMBA C/MOTOR NACIONAL P/SONDAGEM | UN | 0 | 33362.07
S00014017 | CHUMBO VIRGEM EM LINGOTE | KG | 0 | 8.54
S00014018 | FERRO GUSA LINGOTE 191 A2 40% SILICIO | KG | 0 | 0.98
S00014020 | SONDA PERCUSSAO EQUIP P/ENSAIOS (D=3 A 10") | UN | 0 | 11695.39
S00014027 | ¦EM PROCESSO DE DESATIVAÇÃO¦ ELEMENTO VAZADO CERAMICO 9 X 12 X 25 CM | UN | 0 | 2.17
S00014041 | CONCRETO USINADO FCK = 9,0 MPA (NAO BOMBEADO) | M3 | 0 | 270.84
S00014052 | CONDULETE DE ALUMINIO FUNDIDO TIPO B DN 1/2" | UN | 0 | 6.27
S00014053 | CONDULETE DE ALUMINIO FUNDIDO TIPO B DN 3/4" | UN | 0 | 6.88
S00014054 | CONDULETE DE ALUMINIO FUNDIDO TIPO B DN 1" | UN | 0 | 10.08
S00014055 | CAIXA DE PASSAGEM N 6 PADRAO TELEBRAS DIM 120 X 120 X 12CM EM CHAPA DE | UN | 0 | 476.74
S00014056 | CHAVE PARTIDA DIRETA TRIFASICA P/ MOTOR 30CV-220V C/ FUSIVEL NH 160A | UN | 0 | 2779.54
S00014057 | CHAVE PARTIDA DIRETA TRIFASICA P/ MOTOR 5CV-220V C/ FUSIVEL DIAZED 35A | UN | 0 | 432.44
S00014058 | CHAVE PARTIDA DIRETA TRIFASICA P/ MOTOR 10CV-220V C/ FUSIVEL DIAZED 63 | UN | 0 | 419.65
S00014060 | QUADRO 160 X 66CM PADRAO LIGHT TR-4 | UN | 0 | 125.29
S00014061 | CAIXA 46 X 66CM PADRAO LIGHT T-3 PAINEL | UN | 0 | 78.57
S00014077 | JUNTA DILATACAO JEENE JJ1525QN (-10/+20MM) - INCL EXEC/LABIOS POLIMERI | M | 0 | 85.71
S00014092 | MICRO-TRATOR TOBATA MB.15 NS (CORTADOR GRAMA)**CAIXA** | UN | 0 | 22406.56
S00014112 | TAMPA FOFO TP R1 PADRAO TELEBRAS 385 X 630MM 25KG CARGA MAX 1500KG P/ | UN | 0 | 203.38
S00014113 | TAMPAO FOFO P/ CX R3 PADRAO TELEBRAS | UN | 0 | 540.8
S00014116 | CAIXA 20 X 26CM PADRAO LIGHT T-1 PAINEL | UN | 0 | 18.91
S00014127 | FIO COBRE NU DE 10 A 500MM2 600V | KG | 0 | 40.4
S00014128 | FIO DE COBRE NU 1,5MM2 | KG | 0 | 0.66
S00014144 | LATAO EM BARRA RETANGULAR | KG | 0 | 30.61
S00014145 | LATAO CHAPA LAMINADA 1.20X0.60M ESP=3.5MM | KG | 0 | 39.45
S00014146 | FINCAPINO C 22 LONGO | CE | 0 | 47.88
S00014147 | PINO C/ ROSCA DIAM 1/4" 30 X 20" | CX | 0 | 25.24
S00014148 | PORCA ZINCADA SEXTAVADA ALTA 1/4" | UN | 0 | 0.04
S00014149 | SUPORTE "Y" P/ INST. APARENTE" CAIXA COM 100 UNIDADES | CX | 0 | 34.55
S00014151 | FITA RECARTILHADA EPAFLEX 17MM | UN | 0 | 16.83
S00014152 | FITA PERFURADA 17MM EXTRA LEVE | UN | 0 | 21.14
S00014153 | FITA PERFURADA 19MM LEVE | UN | 0 | 24.35
S00014154 | FITA PERFURADA 25MM PESADA | UN | 0 | 31.26
S00014157 | JUNCAO 2 GARRAS P/ INST. APARENTE | UN | 0 | 0.52
S00014161 | BOMBA CENTRIFUGA C/ MOTOR ELETRICO 3/4CV SCHNEIDER BC-91 **CAIXA** | UN | 0 | 587.48
S00014162 | POSTE FERRO GALV FLANGEADO CURVO SIMPLES CONICO CONTINUO H = 9M, S/ BA | UN | 0 | 1035.88
S00014163 | POSTE FERRO GALV FLANGEADO CURVO DUPLO CONICO CONTINUO H = 9M, S/ BASE | UN | 0 | 1206.12
S00014164 | POSTE FERRO GALV FLANGEADO CURVO DUPLO CONICO CONTINUO H = 9M, C/ BASE | UN | 0 | 1148.86
S00014165 | POSTE FERRO GALV FLANGEADO RETO CONICO CONTINUO H = 9M C/ BASE | UN | 0 | 927.49
S00014166 | POSTE FERRO GALV DE ENGATAR RETO CONICO CONTINUO H = 7M | UN | 0 | 660.31
S00014170 | TELHA AUTO-PORTANTE ACO ZINCADO A-120 SEM PINTURA E=0,95MM | M2 | 0 | 83.71
S00014171 | TELHA AUTO-PORTANTE ACO ZINCADO A-120 C/ PRE-PINTURA E=0,95MM | M2 | 0 | 116.44
S00014172 | TELHA AUTO-PORTANTE ACO ZINCADO A-259 SEM PINTURA E= 0,95MM | M2 | 0 | 55
S00014173 | TELHA AUTO-PORTANTE ACO ZINCADO A-259 C/ PRE-PINTURA E= 0,95MM | M2 | 0 | 82.27
S00014174 | TELHA AUTO-PORTANTE ACO ZINCADO A-440 SEM PINTURA E=1,25MM | M2 | 0 | 83.71
S00014175 | TELHA AUTO-PORTANTE ACO ZINCADO A-440 C/ PRE-PINTURA E= 1,25MM | M2 | 0 | 116.44
S00014176 | TELHA AUTO-PORTANTE ACO ZINCADO SEM PINTURA A-494 E=1,55MM | M2 | 0 | 110.34
S00014177 | TELHA AUTO-PORTANTE ACO ZINCADO A-494 C/ PRE-PINTURA - E=1,55MM | M2 | 0 | 145.84
S00014178 | TELHA AUTO-PORTANTE ACO ZINCADO A-530 SEM PINTURA E= 1,95MM | M2 | 0 | 151.59
S00014179 | TELHA AUTO-PORTANTE ACO ZINCADO A-530 C/ PRE-PINTURA - E= 1,95MM | M2 | 0 | 204.23
S00014185 | AQUECEDOR DE AGUA ELETRICO INDUSTRIAL CAPACIDADE 750L, TENSAO NOMINAL | UN | 0 | 5621.63
S00014186 | AQUECEDOR DE AGUA ELETRICO INDUSTRIAL 1000L, TENSAO NOMINAL 220V | UN | 0 | 6866.04
S00014210 | PORCA SEXTAVADA ESF H = 70MM CHAVE 55MM | UN | 0 | 59.23
S00014211 | CONTRA PORCA SEXTAVADA H = 35MM | UN | 0 | 29.32
S00014220 | CALDEIRA DE ASFALTO, CONSMAQ, MOD. CA 2, C/TANQUE ISOLADO DE 2500 LP/ | UN | 0 | 84000
S00014221 | PA CARREGADEIRA SOBRE RODAS CASE W 20 E - POTENCIA 144HP - CAPACIDADEPE | UN | 0 | 275509.55
S00014226 | CAMINHÃO TOCO MERCEDES BENZ ATEGO 1315 / 48, POTÊNCIA 150 CV, PBT 12 | UN | 0 | 169539.17
S00014228 | CAMINHÃO TRUCADO (C/ TERCEIRO EIXO) MERCEDES BENZ L1620 ELETRÔNICO -2 | UN | 0 | 228537.16
S00014240 | TRATOR DE PNEUS CASE MOD. 4240, 85 HP**CAIXA** | UN | 0 | 730152.53
S00014250 | TARIFA DE CONSUMO DE ENERGIA ELETRICA COMERCIAL, BAIXA TENSAO | KW | 0 | 0.38
S00014252 | MOTOBOMBA AUTOESCORVANTE P/ DRENAGEM BOCAIS 3" X 2 1/2" MOTOR A GASOA | UN | 0 | 5126.21
S00014254 | GRUPO GERADOR, 76/84 KVA, MOTOR DIESEL DE 85 HP, ACIONAMENTO MANUAL, | UN | 0 | 44350
S00014270 | TRATOR DE PNEUS VALMET 1180 T 108 CV**CAIXA** | UN | 0 | 136758.53
S00014281 | CHAVE SECCIONADORA TRIPOLAR 250A, 600V C/ FUSIVEIS NH 200A EM CAIXA BL | UN | 0 | 637.11
S00014282 | CHAVE SECCIONADORA TRIPOLAR 400A, 600V C/ FUSIVEIS NH 400A EM CAIXA BL | UN | 0 | 816.23
0
0
FRANARIN - PLEO |  | Listagem de Insumos | 0
|  | (Geral) | 0
Código Insumo |  | Un | 0 | Valor
S00014283 | CHAVE SECCIONADORA TRIPOLAR 600A, 600V C/ FUSIVEIS NH 600A EM CAIXA BL | UN | 0 | 1097.37
S00014284 | EXPLOSOR ELETRONICO AEE T9.A7 1000V | UN | 0 | 14.88
S00014326 | PEDRA QUIXADA | M2 | 0 | 90
S00014385 | CHAVE SECCIONADORA UNIPOLAR, ABERTURA EM CARGA C/ VARA, 15KV, 400A USO | UN | 0 | 362.77
S00014386 | CHAVE SECCIONADORA TRIPOLAR, ABERTURA EM CARGA 15KV, 400A , C/ PUNHO | UN | 0 | 1268.55
S00014405 | TANQUE ESTACIONARIO FERLEX TAA -SERPENTINA CAP 30 000 L | UN | 0 | 118563.5
S00014438 | ¦EM PROCESSO DE DESATIVAÇÃO¦ PECA DE MADEIRA ROLICA D = 11 A 15CM P/ E | M | 0 | 1.42
S00014439 | PECA DE MADEIRA ROLICA D = 6 A 10CM P/ ESCORAMENTOS | M | 0 | 1.42
S00014454 | AREIA ASFALTICA USINADA A QUENTE | T | 0 | 665.39
S00014489 | ROLO COMPACTADOR VIBRATÓRIO PÉ DE CARNEIRO, MULLER, MODELO VAP-70P, | UN | 0 | 305772.83
S00014511 | ROLO COMPACTADOR DE PNEUS PRESSÃO VARIÁVEL ESTÁTICO PARA ASFALTO, DYPO | UN | 0 | 362261.72
S00014513 | ROLO COMPACTADOR VIBRATÓRIO PÉ DE CARNEIRO PARA SOLOS, DYNAPAC, MODE- | UN | 0 | 232030.93
S00014524 | PA CARREGADEIRA SOBRE RODAS FIAT-ALLIS FR-180 - POTENCIA 190 HP-190 H3 | UN | 0 | 493727.9
S00014525 | ESCAVADEIRA HIDRAULICA SOBRE ESTEIRAS KOMATSU MOD PC200LC-6, POT 133HC | UN | 0 | 473417.1
S00014526 | COMPRESSOR DE AR PORTATIL HOLMAN CR-275 - 97HP**CAIXA** | UN | 0 | 88311.2
S00014529 | MARTELO PERFURADOR PNEUMÁTICO MANUAL, MARCA ATLAS COPCO, MODELO BBD 12 | UN | 0 | 6166.26
S00014531 | MARTELO DEMOLIDOR PNEUMÁTICO MANUAL, MARCA ATLAS COPCO, MODELO TEX 2 | UN | 0 | 4811.82
S00014534 | MAQUINA (PRENSA) VIBRATORIA TIPO MBM-3 C/ MOTOR ELETRICO 2CV P/ FABBLO | UN | 0 | 9773.21
S00014535 | MAQUINA (PRENSA HIDRAULICA) PMT-1000 P/ FABRICACAO DE TUBOS DE CONCR10 | UN | 0 | 35541.03
S00014543 | SOQUETE P/ LAMPADA INCANDESCENTE (E-27) EM PVC C/ CHAVE 10A, 250V | UN | 0 | 4.59
S00014544 | DISJUNTOR MONOFASICO 25A, 2KA (220V) | UN | 0 | 8.55
S00014557 | DISJUNTOR TRIFASICO 70A, 10KA (220V) | UN | 0 | 77.79
S00014574 | MAQUINA FRESADORA DE PAVIMENTACAO ASFALTICA, WIRTGEN, MODELO W 1000(IM | UN | 0 | 818407.52
S00014575 | RECICLADORA DE PAVIMENTACAO ASFALTICA A FRIO, WIRTGEN, MODELO W 1900, | UN | 0 | 1757865
S00014576 | FRESADORA DE ASFALTO A FRIO, CIBER, MODELO 1900 DC, POTÊNCIA 297 KW ( | UN | 0 | 1735182.85
S00014580 | PECA DE MADEIRA LEI NATIVA/REGIONAL 3 X 12" (7,5 X 30CM) | M | 0 | 44.76
S00014583 | TARIFA "A" ENTRE 0 E 20M3 FORNECIMENTO D'AGUA | M3 | 0 | 7.19
S00014599 | FORMA METALICA AUTO-VIBRATORIA C/ ANEL DE ACABAMENTO P/ TUBO CONCRETOJ | UN | 0 | 6396.31
S00014600 | FORMA METALICA AUTO-VIBRATORIA C/ ANEL DE ACABAMENTO P/ TUBO CONCRETOJ | UN | 0 | 5840.55
S00014601 | FORMA METALICA AUTO-VIBRATORIA C/ ANEL DE ACABAMENTO P/ TUBO CONCRETOJ | UN | 0 | 6077.87
S00014602 | FORMA METALICA AUTO-VIBRATORIA C/ ANEL DE ACABAMENTO P/ TUBO CONCRETOJ | UN | 0 | 8698.85
S00014603 | FORMA METALICA AUTO-VIBRATORIA P/ TUBO CONCRETO ARMADO PRE-MOLDADO JUD | UN | 0 | 9601.74
S00014604 | FORMA METALICA AUTO-VIBRATORIA P/ TUBO CONCRETO ARMADO PRE-MOLDADO JUD | UN | 0 | 10564.31
S00014605 | FORMA METALICA AUTO-VIBRATORIA P/ TUBO CONCRETO ARMADO PRE-MOLDADO JUD | UN | 0 | 13540.32
S00014606 | FORMA METALICA AUTO-VIBRATORIA P/ TUBO CONCRETO ARMADO PRE-MOLDADO JUP | UN | 0 | 14469.48
S00014607 | FORMA METALICA AUTO-VIBRATORIA P/ TUBO CONCRETO ARMADO PRE-MOLDADO JUN | UN | 0 | 6265.21
S00014608 | FORMA METALICA AUTO-VIBRATORIA P/ TUBO CONCRETO ARMADO PRE-MOLDADO JUN | UN | 0 | 5843.43
S00014609 | FORMA METALICA AUTO-VIBRATORIA P/ TUBO CONCRETO ARMADO PRE-MOLDADO JUD | UN | 0 | 5860.81
S00014610 | FORMA METALICA AUTO-VIBRATORIA P/ TUBO CONCRETO ARMADO PRE-MOLDADO JUD | UN | 0 | 8484.01
S00014611 | FORMA METALICA AUTO-VIBRATORIA P/ TUBO CONCRETO ARMADO PRE-MOLDADO JUD | UN | 0 | 9422.53
S00014612 | FORMA METALICA AUTO-VIBRATORIA P/ TUBO CONCRETO ARMADO PRE-MOLDADO JUN | UN | 0 | 10350.62
S00014613 | FORMA METALICA AUTO-VIBRATORIA P/ TUBO CONCRETO ARMADO PRE-MOLDADO JUN | UN | 0 | 13491.03
S00014614 | FORMA METALICA AUTO-VIBRATORIA P/ TUBO CONCRETO ARMADO PRE-MOLDADO JUN | UN | 0 | 14179.2
S00014615 | CARRINHO P/ TRANSP TUBO CONCRETO ALT ATE 1,0M E DIAM ATE 1000MM, C/ | UN | 0 | 3693.9
S00014616 | CAVALETE P/ TALHA C/ ESTRUTURA EM TUBO METALICO H = 3,8M EQUIPADO C/ R | UN | 0 | 5209.62
S00014618 | BANCADA DE SERRA CIRCULAR, PICAPAU, C/ MOTOR ELETRICO 5 HP, COM C | UN | 0 | 1542.16
S00014619 | MAQUINA DE CORTAR FERRO, POLIKORTE, MODELO MIP-18 S, COM MOTOR 10 CV | UN | 0 | 2322.56
S00014626 | ROLO COMPACTADOR TANDEM VIBRATÓRIO CILINDROS LISO DE AÇO, DYNAPAC, M12 | UN | 0 | 169666.9
S00014628 | BETONEIRA 580 LITROS, SEM CARREGADOR, MOTOR A DIESEL DE 7,5 HP | UN | 0 | 12446.55
S00014646 | LUMINARIA CALHA EM CHAPA ACO SOBREPOR C/ 1 LAMPADA FLUORESCENTE 40WAFP | UN | 0 | 35.41
S00014647 | MAQUINA DEMARCADORA DE FAIXA DE TRAFEGO FX24B CONSMAQ,AUTOPROPELIDA, | UN | 0 | 304500
S00014665 | MICRO-TRATOR KUBOTA MF-14OF 13HP**CAIXA** | UN | 0 | 20397.92
S00014804 | JUNTA DILATACAO JEENE JJ0820TB (-16/+25MM) - INCL EXEC/LABIOS POLIMERI | M | 0 | 120.41
S00020001 | ADUELA/BATENTE DUPLO/CAIXAO/GRADE CAIXA 15 X 3CM P/ PORTA 0,60 A 1,20 | JG | 0 | 46.68
S00020002 | ALIZAR / GUARNICAO 4 X 1CM MADEIRA CEDRO/IMBUIA/JEQUITIBA OU SIMILAR | M | 0 | 1.53
S00020003 | ALIZAR / GUARNICAO 4 X 1CM MADEIRA CEDRINHO/PINHO/CANELA OU SIMILAR | M | 0 | 1.14
S00020004 | ALIZAR / GUARNICAO 5 X 1CM MADEIRA CEDRO/IMBUIA/JEQUITIBA OU SIMILAR | M | 0 | 1.48
S00020005 | ALIZAR / GUARNICAO 5 X 1CM MADEIRA CEDRINHO/PINHO/CANELA OU SIMILAR | M | 0 | 1.12
S00020006 | ALIZAR / GUARNICAO 5 X 2CM MADEIRA CEDRO/IMBUIA/JEQUITIBA OU SIMILAR | M | 0 | 4.28
S00020007 | ALIZAR / GUARNICAO 5 X 2CM MADEIRA CEDRINHO/PINHO/CANELA OU SIMILAR | M | 0 | 3.44
S00020008 | DISJUNTOR MONOFASICO 10A, 2KA (220V) | UN | 0 | 8.5
S00020009 | DISJUNTOR MONOFASICO 15A, 2KA (220V) | UN | 0 | 8.5
S00020010 | DISJUNTOR MONOFASICO 20A, 2KA (220V) | UN | 0 | 8.55
S00020011 | DISJUNTOR MONOFASICO 30A, 2KA (220V) | UN | 0 | 8.77
S00020012 | DISJUNTOR MONOFASICO 35A, 2KA (220V) | UN | 0 | 12.74
S00020013 | DISJUNTOR MONOFASICO 40A, 2KA (220V) | UN | 0 | 12.88
S00020014 | DISJUNTOR MONOFASICO 50A, 2KA (220V) | UN | 0 | 13.38
0
0
FRANARIN - PLEO |  | Listagem de Insumos | 0
|  | (Geral) | 0
Código Insumo |  | Un | 0 | Valor
S00020015 | DISJUNTOR MONOFASICO 60A, 2KA (220V) | UN | 0 | 20.29
S00020016 | DISJUNTOR MONOFASICO 70A, 2KA (220V) | UN | 0 | 20.41
S00020017 | ALIZAR / GUARNICAO 5 X 1,5CM MADEIRA CEDRO/IMBUIA/JEQUITIBA OU SIMILAR | M | 0 | 2.26
S00020018 | ALIZAR / GUARNICAO 5 X 1,5CM MADEIRA CEDRINHO/PINHO/CANELA OU SIMILAR | M | 0 | 1.54
S00020020 | MOTORISTA DE BASCULANTE | H | 0 | 12.73
S00020022 | PORTA CHAPA DOBRADA ACO PRE-ZINCADO OU C/ ADICAO DE COBRE ABRIR C/ VEN | UN | 0 | 295.08
S00020023 | PORTA MADEIRA SEMI-OCA ALMOFADADA/REGIONAL 2A/ 70 X 210 X 3CM | UN | 0 | 193.14
S00020024 | PORTA MADEIRA SEMI-OCA ALMOFADADA/REGIONAL 2A / 80 X 210 X 3CM | UN | 0 | 241.42
S00020032 | REDUCAO PVC PBA JE BB P/REDE AGUA DN 75 X 50/DE 85 X 60MM | UN | 0 | 84.89
S00020033 | REDUCAO EXCENTRICA PVC NBR 10569 P/REDE COLET ESG PB JE 125 X 100MM | UN | 0 | 75.82
S00020034 | REDUCAO EXCENTRICA PVC NBR 10569 P/REDE COLET ESG PB JE 150 X 100MM | UN | 0 | 124.24
S00020035 | REDUCAO EXCENTRICA PVC NBR 10569 P/REDE COLET ESG PB JE 150 X 125MM | UN | 0 | 138.28
S00020036 | REDUCAO EXCENTRICA PVC NBR 10569 P/REDE COLET ESG PB JE 200 X 150MM | UN | 0 | 199.97
S00020037 | REDUCAO EXCENTRICA PVC NBR 10569 P/REDE COLET ESG PB JE 250 X 200MM | UN | 0 | 407.96
S00020038 | REDUCAO EXCENTRICA PVC NBR 10569 P/REDE COLET ESG PB JE 300 X 250MM | UN | 0 | 752.76
S00020039 | REDUCAO EXCENTRICA PVC NBR 10569 P/REDE COLET ESG PB JE 350 X 300MM | UN | 0 | 1063.26
S00020040 | REDUCAO EXCENTRICA PVC NBR 10569 P/REDE COLET ESG PB JE 400 X 300MM | UN | 0 | 1356.06
S00020041 | REDUCAO EXCENTRICA PVC NBR 10569 P/REDE COLET ESG PB JE 400 X 350MM | UN | 0 | 1368.71
S00020042 | REDUCAO EXCENTRICA PVC P/ ESG PREDIAL DN 75 X 50MM | UN | 0 | 6.89
S00020043 | REDUCAO EXCENTRICA PVC P/ ESG PREDIAL DN 100 X 50MM | UN | 0 | 7.5
S00020044 | REDUCAO EXCENTRICA PVC P/ ESG PREDIAL DN 100 X 75MM | UN | 0 | 9.16
S00020045 | REDUCAO EXCENTRICA PVC SERIE R P/ESG PREDIAL DN 75 X 50MM | UN | 0 | 10.47
S00020046 | REDUCAO EXCENTRICA PVC SERIE R P/ESG PREDIAL DN 100 X 75MM | UN | 0 | 20.33
S00020047 | REDUCAO EXCENTRICA PVC SERIE R P/ESG PREDIAL DN 150 X 100MM | UN | 0 | 58.72
S00020049 | REDUCAO EXCENTRICA PVC LEVE C/ BOLSA P/ ANEL DN 125 X 100MM | UN | 0 | 55.14
S00020050 | REDUCAO EXCENTRICA PVC LEVE C/ BOLSA P/ ANEL DN 150 X 100MM | UN | 0 | 38.48
S00020051 | REDUCAO EXCENTRICA PVC LEVE DN 125 X 75MM | UN | 0 | 31.5
S00020052 | REDUCAO EXCENTRICA PVC LEVE DN 150 X 125MM | UN | 0 | 92.74
S00020053 | REDUCAO EXCENTRICA PVC LEVE DN 200 X 150MM | UN | 0 | 112.37
S00020054 | REDUCAO EXCENTRICA PVC LEVE DN 250 X 200MM | UN | 0 | 248.91
S00020055 | REGISTRO PVC ESFERA VS ROSCAVEL DN 1" | UN | 0 | 17.85
S00020056 | CHAVE P/ TAMPAO PVC EB- 644 3/8" | UN | 0 | 95.78
S00020057 | FIO DE COBRE NU 2,5MM2 | KG | 0 | 1.12
S00020058 | FIO DE COBRE NU 4MM2 | KG | 0 | 1.79
S00020059 | ESQUADRO EXTERNO MR PVC AQUAPLUV D = 125MM | UN | 0 | 49.61
S00020060 | ESQUADRO INTERNO MR PVC AQUAPLUV D = 125MM | UN | 0 | 57.99
S00020061 | SUPORTE DE PVC MR AQUAPLUV D = 125MM | UN | 0 | 14.88
S00020062 | HASTE ZINCADA MR AQUAPLUV D = 125MM | UN | 0 | 13.44
S00020063 | ACOPLAMENTO PVC AQUAPLUV D = 88MM | UN | 0 | 13.33
S00020064 | CHAPA PLANA DE PVC P/ CALHA C/ 0,30M DE LARGURA | M | 0 | 1063.48
S00020065 | TUBO PVC SERIE NORMAL - ESGOTO PREDIAL DN 150MM - NBR 5688 | M | 0 | 20.3
S00020067 | TUBO PVC PBV SERIE R P/ ESG OU AGUAS PLUVIAIS PREDIAL DN 40MM | M | 0 | 5.71
S00020068 | TUBO PVC PBV SERIE R P/ ESG OU AGUAS PLUVIAIS PREDIAL DN 50MM | M | 0 | 8.61
S00020069 | TUBO PVC PL SERIE R P/ ESG OU AGUAS PLUVIAIS PREDIAL DN 40MM | M | 0 | 4.75
S00020070 | TUBO PVC PL SERIE R P/ ESG OU AGUAS PLUVIAIS PREDIAL DN 50MM | M | 0 | 7.42
S00020071 | TUBO PVC PL SERIE R P/ ESG OU AGUAS PLUVIAIS PREDIAL DN 75MM | M | 0 | 8.98
S00020072 | TUBO PVC PL SERIE R P/ ESG OU AGUAS PLUVIAIS PREDIAL DN 100MM | M | 0 | 15.1
S00020073 | TUBO PVC PL SERIE R P/ ESG OU AGUAS PLUVIAIS PREDIAL DN 150MM | M | 0 | 32.13
S00020074 | ADAPTADOR PVC PBA A LUVA DE FIBROCIMENTO DN 50 / DE 60MM | UN | 0 | 61.15
S00020075 | ADAPTADOR PVC PBA A LUVA DE FIBROCIMENTO DN 75 / DE 85MM | UN | 0 | 133.7
S00020076 | ADAPTADOR PVC PBA A LUVA DE FIBROCIMENTO DN 100 / DE 110MM | UN | 0 | 208.79
S00020078 | PASTA LUBRIFICANTE PARA TUBOS DE PVC C/ ANEL DE BORRACHA ( POTE 500G) | UN | 0 | 24.38
S00020079 | PASTA LUBRIFICANTE PARA TUBOS DE PVC C/ ANEL DE BORRACHA ( POTE 5000G | UN | 0 | 225.14
S00020080 | ADESIVO P/ PVC FRASCO C/ 175G | UN | 0 | 7.8
S00020082 | SOLUCAO LIMPADORA FRASCO PLASTICO C/ 200CM3 | UN | 0 | 10.28
S00020083 | SOLUCAO LIMPADORA FRASCO PLASTICO C/ 1000CM3 | UN | 0 | 34.19
S00020084 | ANEL BORRACHA P/ TUBO SERIE R DN 40MM | UN | 0 | 0.79
S00020085 | ANEL BORRACHA P/ TUBO SERIE R DN 50MM | UN | 0 | 0.87
S00020086 | BUCHA REDUCAO PVC SOLD LONGA P/ ESG PREDIAL 50MM X 40MM | UN | 0 | 1.02
S00020087 | CAP PVC SERIE R P/ ESG PREDIAL DN 75 MM | UN | 0 | 8.81
S00020088 | CAP PVC SERIE R P/ ESG PREDIAL DN 100 MM | UN | 0 | 13
S00020089 | CAP PVC SERIE R P/ ESG PREDIAL DN 150 MM | UN | 0 | 64.62
S00020090 | CAP PVC SOLD P/ TUBO LEVE DN 125 MM | UN | 0 | 35.88
S00020092 | CAP PVC SOLD P/ TUBO LEVE DN 200 MM | UN | 0 | 86.86
S00020093 | COLAR TOMADA PVC C/ TRAVAS,SAIDA ROSCAVEL C/ BUCHA DE LATAO DE 110MM X | UN | 0 | 43.43
S00020094 | CURVA PVC 45G CURTA NBR-10569 P/REDE COLET ESG PB JE DN 100MM | UN | 0 | 16.08
S00020095 | CURVA PVC 90G CURTA NBR-10569 P/REDE COLET ESG PB JE DN 100MM | UN | 0 | 20.37
0
0
FRANARIN - PLEO |  | Listagem de Insumos | 0
|  | (Geral) | 0
Código Insumo |  | Un | 0 | Valor
S00020096 | CURVA PVC SERIE R 87,5G CURTA ESG PREDIAL P/ PE-DE-COLUNA 75MM | UN | 0 | 17.56
S00020097 | CURVA PVC SERIE R 87,5G CURTA ESG PREDIAL P/ PE-DE-COLUNA 100MM | UN | 0 | 30.46
S00020098 | CURVA PVC SERIE R 87,5G CURTA ESG PREDIAL P/ PE-DE-COLUNA 150MM | UN | 0 | 197.62
S00020099 | CURVA PVC LEVE 45G C/ PONTA E BOLSA LISA DN 125MM | UN | 0 | 50.92
S00020100 | CURVA PVC LEVE 45G C/ PONTA E BOLSA LISA DN 200MM | UN | 0 | 101.25
S00020101 | CURVA PVC LEVE 45G C/ PONTA E BOLSA LISA DN 150MM | UN | 0 | 46.73
S00020102 | CURVA PVC LEVE 90G C/ PONTA E BOLSA LISA DN 125MM | UN | 0 | 51.4
S00020103 | CURVA PVC LEVE 90G C/ PONTA E BOLSA LISA DN 200MM | UN | 0 | 142.73
S00020104 | CURVA PVC LEVE 90G C/ PONTA E BOLSA LISA DN 250MM | UN | 0 | 454.35
S00020105 | CURVA PVC LEVE 90G C/ PONTA E BOLSA LISA DN 300MM | UN | 0 | 670.45
S00020106 | EXTREMIDADE P/ HIDROMETRO PVC SEM BUCHA DE LATAO CURTA 1/2" | UN | 0 | 7.02
S00020107 | EXTREMIDADE P/ HIDROMETRO PVC SEM BUCHA DE LATAO CURTA 3/4" | UN | 0 | 8.07
S00020108 | EXTREMIDADE P/ HIDROMETRO PVC LONGA 1/2" SEM BUCHA LATAO | UN | 0 | 7.1
S00020109 | EXTREMIDADE P/ HIDROMETRO PVC LONGA 3/4" SEM BUCHA LATAO | UN | 0 | 10.61
S00020110 | FITA ISOLANTE ADESIVA ANTI-CHAMA EM ROLOS 19MM X 10M | UN | 0 | 3.45
S00020111 | FITA ISOLANTE ADESIVA ANTI-CHAMA, USO ATÉ 750 V, EM ROLO DE 19 MM X 2 | UN | 0 | 4.5
S00020112 | FLANGE PVC AVULSO C/ FUROS P/ CONEXOES DE 60MM / DN 50MM | UN | 0 | 228.93
S00020113 | FLANGE PVC AVULSO C/ FUROS P/ CONEXOES DE 75MM / DN 65MM | UN | 0 | 271.21
S00020114 | FLANGE PVC AVULSO C/ FUROS P/ CONEXOES DE 85MM / DN 75MM | UN | 0 | 361.83
S00020115 | FLANGE PVC AVULSO C/ FUROS P/ CONEXOES DE 110MM / DN 100MM | UN | 0 | 409.2
S00020116 | FLANGE PVC AVULSO SEM FUROS P/ CONEXOES DE 75MM / DN 65MM | UN | 0 | 265.48
S00020117 | FLANGE PVC AVULSO SEM FUROS P/ CONEXOES DE 85MM / DN 75MM | UN | 0 | 355.13
S00020118 | FLANGE PVC AVULSO SEM FUROS P/ CONEXOES DE 110MM / DN 100MM | UN | 0 | 403.47
S00020119 | FLANGE PVC AVULSO C/ FUROS P/ TUBOS DE 60MM / DN 50MM | UN | 0 | 197.35
S00020120 | FLANGE PVC AVULSO C/ FUROS P/ TUBOS DE 75MM / DN 65MM | UN | 0 | 220.93
S00020121 | FLANGE PVC AVULSO C/ FUROS P/ TUBOS DE 85MM / DN 75MM | UN | 0 | 291.54
S00020122 | FLANGE PVC AVULSO C/ FUROS P/ TUBOS DE 110MM / DN 100MM | UN | 0 | 352.75
S00020123 | FLANGE PVC AVULSO SEM FUROS P/ TUBOS DE 60MM / DN 50MM | UN | 0 | 197.35
S00020124 | FLANGE PVC AVULSO SEM FUROS P/ TUBOS DE 75MM / DN 65MM | UN | 0 | 220.93
S00020125 | FLANGE PVC AVULSO SEM FUROS P/ TUBOS DE 85MM / DN 75MM | UN | 0 | 301.38
S00020126 | FLANGE PVC AVULSO SEM FUROS P/ TUBOS DE 110MM / DN 100MM | UN | 0 | 352.75
S00020127 | JOELHO PVC LEVE 45G DN 125MM | UN | 0 | 39.8
S00020128 | JOELHO PVC LEVE 45G DN 150MM | UN | 0 | 47.19
S00020129 | JOELHO PVC LEVE 45G DN 200MM | UN | 0 | 86.23
S00020130 | JOELHO PVC LEVE 90G DN 125MM | UN | 0 | 43.76
S00020131 | JOELHO PVC LEVE 90G DN 150MM | UN | 0 | 49.5
S00020132 | JOELHO PVC LEVE 90G DN 200MM | UN | 0 | 139.34
S00020134 | JUNCAO SIMPLES PVC LEVE 125MM | UN | 0 | 92.99
S00020136 | JUNCAO SIMPLES PVC LEVE 150MM | UN | 0 | 103.94
S00020137 | JUNCAO SIMPLES REDUCAO PVC LEVE C/ BOLSA P/ ANEL 150 X 75MM | UN | 0 | 35
S00020138 | JUNCAO SIMPLES REDUCAO PVC LEVE C/ BOLSA P/ ANEL 150 X 100MM | UN | 0 | 40.03
S00020139 | JUNCAO DUPLA PVC SERIE R P/ ESG PREDIAL DN 100MM | UN | 0 | 46.12
S00020140 | JUNCAO SIMPLES PVC SERIE R P/ESG PREDIAL DN 40MM | UN | 0 | 6.23
S00020141 | JUNCAO SIMPLES PVC SERIE R P/ESG PREDIAL DN 50MM | UN | 0 | 9.61
S00020142 | JUNCAO SIMPLES PVC SERIE R P/ESG PREDIAL DN 75 X 75MM | UN | 0 | 22.77
S00020143 | JUNCAO SIMPLES PVC SERIE R P/ESG PREDIAL DN 100 X 75MM | UN | 0 | 36.38
S00020144 | JUNCAO SIMPLES PVC SERIE R P/ESG PREDIAL DN 100 X 100MM | UN | 0 | 34.69
S00020145 | JUNCAO SIMPLES PVC SERIE R P/ESG PREDIAL DN 150 X 100MM | UN | 0 | 89.7
S00020146 | JUNCAO SIMPLES PVC SERIE R P/ESG PREDIAL DN 150 X 150MM | UN | 0 | 92.82
S00020147 | JOELHO REDUCAO 90G PVC SOLD C/ BUCHA DE LATAO 25MM X 1/2" | UN | 0 | 3.82
S00020148 | JOELHO PVC SERIE R P/ ESG PREDIAL 45G DN 40MM | UN | 0 | 3.07
S00020149 | JOELHO PVC SERIE R P/ ESG PREDIAL 45G DN 50MM | UN | 0 | 4.67
S00020150 | JOELHO PVC SERIE R P/ ESG PREDIAL 45G DN 75MM | UN | 0 | 10.99
S00020151 | JOELHO PVC SERIE R P/ ESG PREDIAL 45G DN 100MM | UN | 0 | 15.52
S00020152 | JOELHO PVC SERIE R P/ ESG PREDIAL 45G DN 150MM | UN | 0 | 48.17
S00020154 | JOELHO PVC SERIE R P/ ESG PREDIAL 90G DN 40MM | UN | 0 | 3.38
S00020155 | JOELHO PVC SERIE R P/ ESG PREDIAL 90G DN 50MM | UN | 0 | 5.34
S00020156 | JOELHO PVC SERIE R P/ ESG PREDIAL 90G DN 75MM | UN | 0 | 11.43
S00020157 | JOELHO PVC SERIE R P/ ESG PREDIAL 90G DN 100 MM | UN | 0 | 18.95
S00020158 | JOELHO PVC SERIE R P/ ESG PREDIAL 90G DN 150 MM | UN | 0 | 70.58
S00020159 | JOELHO PVC SERIE R P/ ESG PREDIAL 90G C/ VISITA 100 X 75M M | UN | 0 | 28.02
S00020160 | LUVA CORRER PVC LEVE DN 150MM | UN | 0 | 30.18
S00020161 | LUVA DUPLA PVC LEVE DN 125MM | UN | 0 | 20.3
S00020162 | LUVA DUPLA PVC LEVE DN 150MM | UN | 0 | 26.42
S00020163 | LUVA DUPLA PVC LEVE DN 200MM | UN | 0 | 46.72
S00020164 | LUVA CORRER PVC SERIE R P/ ESG PREDIAL 75MM | UN | 0 | 7.06
S00020165 | LUVA CORRER PVC SERIE R P/ ESG PREDIAL 100MM | UN | 0 | 9.08
0
0
FRANARIN - PLEO |  | Listagem de Insumos | 0
|  | (Geral) | 0
Código Insumo |  | Un | 0 | Valor
S00020166 | LUVA CORRER PVC SERIE R P/ ESG PREDIAL 150MM | UN | 0 | 58.93
S00020167 | LUVA SIMPLES PVC SERIE R P/ESG PREDIAL 40MM | UN | 0 | 3.89
S00020168 | LUVA SIMPLES PVC SERIE R P/ESG PREDIAL 50MM | UN | 0 | 5.14
S00020169 | LUVA SIMPLES PVC SERIE R P/ESG PREDIAL 75MM | UN | 0 | 6.08
S00020170 | LUVA SIMPLES PVC SERIE R P/ESG PREDIAL 100MM | UN | 0 | 9.48
S00020171 | LUVA SIMPLES PVC SERIE R P/ESG PREDIAL 150MM | UN | 0 | 23.16
S00020172 | TE PVC 90G NBR 10569 P/ REDE COLET ESG JE BBP DN 100MM | UN | 0 | 30.17
S00020173 | TE PVC LEVE 90G CURTO 125MM | UN | 0 | 63.35
S00020174 | TE PVC LEVE 90G CURTO 150MM | UN | 0 | 38.34
S00020175 | TE PVC LEVE 90G CURTO 200MM | UN | 0 | 138.78
S00020176 | TE REDUCAO PVC LEVE 90G CURTO C/ BOLSA P/ ANEL 150 X 100MM | UN | 0 | 41.7
S00020177 | TE PVC SERIE R P/ ESG PREDIAL 75 X 75MM | UN | 0 | 17.07
S00020178 | TE PVC SERIE R P/ ESG PREDIAL 100 X 75MM | UN | 0 | 21.93
S00020179 | TE PVC SERIE R P/ ESG PREDIAL 100 X 100MM | UN | 0 | 29.78
S00020180 | TE PVC SERIE R P/ ESG PREDIAL 150 X 100MM | UN | 0 | 53
S00020181 | TE PVC SERIE R P/ ESG PREDIAL 150 X 150MM | UN | 0 | 67.04
S00020182 | TE INSPECAO PVC SERIE R P/ESG PREDIAL 75 X 75MM | UN | 0 | 23.47
S00020183 | TE INSPECAO PVC SERIE R P/ESG PREDIAL 100 X 75MM | UN | 0 | 28.95
S00020185 | MANGUEIRA D = 1 1/2" (40 MM), COR LARANJA , PARA CONDUÇÃO DE ÁGUA PAR | M | 0 | 6.99
S00020186 | CERAMICA ESMALTADA EXTRA OU 1A QUALIDADE P/ PISO PEI-5 - LINHA POPULAR | M2 | 0 | 13.25
S00020188 | LADRILHO CERAMICO ANTI-DERRAPANTE 11 X 24CM | M2 | 0 | 15.57
S00020189 | MAQUINA JATO DE AREIA PNEUMATICA CAMARA DUPLA 1 SAIDA | H | 0 | 3.58
S00020190 | MAQUINA JATO DE AREIA PNEUMATICA CAMARA DUPLA 2 SAIDA | H | 0 | 4.68
S00020193 | ANDAIME METALICO TIPO FACHADEIRO LARG=1,20M ALTURA = 2,0M | M2 | 0 | 4.29
S00020194 | TELHA CERAMICA TIPO COLONIAL COMP = 56CM - 16UN/M2 | UN | 0 | 2.64
S00020195 | TABUA EM MADEIRA DE LEI 2A QUALIDADE MACHO/FEMEA 10 X 2,0CM P/ PISO | M2 | 0 | 62.45
S00020196 | PECA DE MADEIRA DE LEI NATIVA/REGIONAL3 X 4. 1/2" (7,5 X 11,5CM) NAO | M | 0 | 18.14
S00020197 | ¦EM PROCESSO DE DESATIVAÇÃO¦ MADEIRA MASSARANDUBA SERRADA 1A QUALIDADE | M3 | 0 | 2100
S00020198 | MADEIRA NATIVA REGIONAL NAO APARELHADA | M3 | 0 | 700
S00020199 | MADEIRA ANGELIM SERRADA 1A QUALIDADE NAO APARELHADA | M3 | 0 | 1596.9
S00020200 | ¦EM PROCESSO DE DESATIVAÇÃO¦ MADEIRA PEROBA SERRADA 1A QUALIDADE NAO A | M3 | 0 | 2060.73
S00020201 | ¦EM PROCESSO DE DESATIVAÇÃO¦ MADEIRA PINUS SERRADA 1A QUALIDADE NAO AP | M3 | 0 | 770.01
S00020202 | MADEIRA MOGNO SERRADA 1A QUALIDADE NAO APARELHADA | M3 | 0 | 4809.14
S00020203 | MADEIRA JATOBA SERRADA 1A QUALIDADE NAO APARELHADA | M3 | 0 | 2034.95
S00020204 | PECA DE MADEIRA LEI APARELHADA 3 X 9" (7,5 X 23CM) | M | 0 | 67.71
S00020205 | PECA DE MADEIRA LEI APARELHADA 1,5 X 4CM | M | 0 | 2.34
S00020206 | PECA DE MADEIRA LEI APARELHADA 2 X 10CM | M | 0 | 7.84
S00020207 | PECA DE MADEIRA LEI APARELHADA 1 1/2 X 3" (4 X 7,5CM) | M | 0 | 11.76
S00020208 | PECA DE MADEIRA LEI APARELHADA 3 X 12" (7,5 X 30CM) | M | 0 | 88.34
S00020209 | PECA DE MADEIRA LEI APARELHADA 3 X 3" (7,5 X 7,5CM) | M | 0 | 22.08
S00020210 | PECA DE MADEIRA LEI APARELHADA 3 X 4.1/2" (7,5 X 11,5) | M | 0 | 33.84
S00020211 | PECA DE MADEIRA LEI APARELHADA 3 X 6" (7,5 X 15CM) | M | 0 | 44.19
S00020212 | PECA DE MADEIRA LEI APARELHADA 2 X 3" (5 X 7,5CM) | M | 0 | 14.73
S00020213 | PECA DE MADEIRA LEI APARELHADA 6 X 12CM | M | 0 | 25.7
S00020214 | RUFO P/ TELHA FIBROCIMENTO CANALETE 49 OU KALHETA | UN | 0 | 16.33
S00020215 | RUFO P/ TELHA FIBROCIMENTO MAXIPLAC OU ETERMAX | UN | 0 | 23.43
S00020216 | MAQUINA P/ DESBOBINAR, ENDIREITAR E CORTAR FERRO, MENEGOTTI, MODELO | UN | 0 | 2526.75
S00020217 | ESCAVADEIRA HIDRAULICA SOBRE ESTEIRAS FIAT ALLIS MOD.FX130LC, CACAMBAO | UN | 0 | 321192.3
S00020218 | CALDEIRA DE ASFALTO, CONSMAQ, MOD CA 1, C/ TANQUE 1200 L, REBOCÁVEL,MA | UN | 0 | 67852.68
S00020219 | ESPARGIDOR DE ASFALTO PRESSURIZADO, FERLEX, MOD. 2403, COM TANQUE 24P | UN | 0 | 84000
S00020220 | DISTRIBUIDOR DE ASFALTO, CIFALI(TEREX), MOD HE-C, C/ TANQUE 6000 L, MM | UN | 0 | 164487.12
S00020231 | RODAPE GRANITO 10 X 2CM | M | 0 | 51.87
S00020232 | SOLEIRA GRANITO 15 X 3CM | M | 0 | 93.37
S00020233 | SOLEIRA GRANITO 25 X 3CM | M | 0 | 150.42
S00020234 | TANQUE MONOBLOCO DE GRANITINA OU MARMORITE, MODELO POPULAR (1 ESFREGAD | UN | 0 | 138.9
S00020235 | CUMEEIRA NORMAL FIBROCIMENTO ABA 300MM P/ TELHA ONDULADA 6MM | UN | 0 | 32.35
S00020236 | CUMEEIRA ARTICULADA FIBROCIMENTO P/ TELHA ONDULADA 6MM | UN | 0 | 38.64
S00020237 | ARMARIO C/ PERFIS ALUM ANOD EMBUTIR 75 X 49 X 10CM | UN | 0 | 175.66
S00020238 | BANHEIRA EM POLIESTER C/ FIBRA VIDRO 140L 170 X 79,5 X 38CM S/ HIDROM | UN | 0 | 1641.57
S00020239 | DOBRADICA FERRO POLIDO OU GALV 2 X 2.1/2" E=1,2MM PINO SOLTO OU REVERS | UN | 0 | 4.87
S00020240 | JOGO DE FERRAGEM P/ BASCULANTE DE MADEIRA - GONZOS, TRANQ., CORRENTES | JG | 0 | 24.59
S00020241 | JOGO DE FERRAGEM P/ JANELA CORRER EM LATAO CROMADO- TRILHO, RODIZIO, T | JG | 0 | 76.95
S00020242 | JOGO DE FERRAGEM P/ JANELA CORRER EM FERRO CROMADO - TRILHO, RODIZIO, | JG | 0 | 58.55
S00020243 | JOGO DE FERRAGEM P/ JANELA CORRER EM FERRO NIQUELADO - TRILHO, RODIZIO | JG | 0 | 53.08
S00020244 | FIO P/ INSTAL. ELETRONICA (SOM) POLARIZADO BICOLOR 2 X 0,75MM2 | M | 0 | 1.64
S00020245 | TOMADA COMPLETA P/ RADIO E TV | UN | 0 | 4.57
S00020247 | PREGO DE ACO 15 X 15 C/ CABECA | KG | 0 | 7.95
0
0
FRANARIN - PLEO |  | Listagem de Insumos | 0
|  | (Geral) | 0
Código Insumo |  | Un | 0 | Valor
S00020248 | SOLEIRA MARMORE DE 3 X 5CM | M | 0 | 57.06
S00020249 | TABEIRA EM MARMORE 2 X 5CM | M | 0 | 31.12
S00020250 | SISAL | KG | 0 | 6.45
S00020251 | TORNEIRA CROMADA MEDIA 1/2" OU 3/4" REF 1143 P/ TANQUE - PADRAO MEDI | UN | 0 | 36.33
S00020252 | TORNEIRA CROMADA LONGA 1/2" OU 3/4" REF 1158 P/ PIA COZ - PADRAO MED | UN | 0 | 60.73
S00020253 | CAIXA PASSAGEM METALICA 35 X 35 X 12CM P/ INST ELETRICA | UN | 0 | 34.33
S00020254 | CAIXA PASSAGEM METALICA 15 X 15 X 10CM P/ INST ELETRICA | UN | 0 | 9.66
S00020255 | CAIXA PASSAGEM METALICA 25 X 25 X 10CM P/ INST ELETRICA | UN | 0 | 17.38
S00020256 | ROLDANAS PLASTICAS/PVC OU CLEATS TAMANHO MEDIO P/ INSTALACAO ELETR A | UN | 0 | 2.57
S00020257 | TUBO 1/2" DIN 2440 PSI 300 C/ COSTURA ROSCA CONICA | M | 0 | 14.45
S00020258 | TUBO 3/4" DIN 2440 PSI 300 C/ COSTURA ROSCA CONICA | M | 0 | 18.63
S00020259 | BAGUETE DE BORRACHA P/ JANELA 1,5 X 1,0CM | M | 0 | 1.47
S00020260 | MANGUEIRA P/ GAS 1/2" C/ 1M | UN | 0 | 5.68
S00020261 | SIFAO FLEXIVEL P/ PIA E LAVATORIO 3/4" X 1 1/2" | UN | 0 | 13.81
S00020262 | SIFAO FLEXIVEL P/ PIA AMERICANA 1 1/2 X 2" | UN | 0 | 13.04
S00020265 | BIDE LOUCA COR C/ 3 FUROS | UN | 0 | 76.81
S00020266 | KIT ACESSORIOS PLASTICO P/ BANHEIRO - PAPELEIRA, SABONETEIRA E CABIDE | UN | 0 | 29.83
S00020268 | COLUNA LOUCA BRANCA P/ LAVATORIO - PADRAO MEDIO | UN | 0 | 36.49
S00020269 | LAVATORIO/CUBA DE EMBUTIR OVAL LOUCA BRANCA 35 X 50CM OU EQUIV SEM LAD | UN | 0 | 49.54
S00020270 | LAVATORIO/CUBA DE EMBUTIR OVAL LOUCA COR 35 X 50CM OU EQUIV SEM LADRAO | UN | 0 | 50.51
S00020271 | TANQUE LOUCA EM COR C/COLUNA - 30L OU EQUIV | UN | 0 | 150.18
S00020272 | QUADRO METALICO P/ MONT ELETRO-ELETRONICO 48 X 38 X 22CM CEMAR OU EQUI | UN | 0 | 198.2
S00020273 | TELHA CERAMICA TIPO DUPLANA | UN | 0 | 0.98
S00020274 | SOLEIRA DE ALUMINIO C/ 3CM DE ALTURA | M | 0 | 12.83
S00020275 | CONJUNTO PINO DE ACO C/ FURO E FINCA PINO CURTO P/ CONCRETO | CJ | 0 | 0.59
S00020276 | PORTA FERRO MISTA EM VENEZIANA E CAIXILHO P/ VIDRO COMPLETA 90 X 210CM | M2 | 0 | 304.82
S00020277 | ASSENTAMENTO DE FORMICA - SOMENTE MAO DE OBRA | M2 | 0 | 28.93
S00020278 | ASSENTAMENTO DE CARPETE - SOMENTE MAO DE OBRA | M2 | 0 | 9.64
S00020322 | PORTA MADEIRA SEMI-OCA ALMOFADADA REGIONAL 1A 60 X 210 X 3CM | UN | 0 | 209.15
S00020323 | PORTA MADEIRA REGIONAL 2A VENEZIANA 70 X 210 X 3CM | UN | 0 | 351.6
S00020324 | PORTA MADEIRA REGIONAL 2A VENEZIANA 60 X 210 X 3CM | UN | 0 | 337.55
S00020325 | PORTA MADEIRA REGIONAL 1A VENEZIANA 70 X 210 X 3CM | UN | 0 | 307.01
S00020326 | ANEL BORRACHA P/ TUBO/CONEXAO PVC PBA P/ REDE AGUA DN 60MM | UN | 0 | 1.3
S00020327 | REDUCAO PVC PBA JE PB P/REDE AGUA DN 75 X 50/DE 85 X 60MM | UN | 0 | 12.15
S00020962 | CAIXA DE INCENDIO/ABRIGO DE MANGUEIRAS EM CHAPA SAE 1020 LAMINADA A FR | UN | 0 | 160
S00020963 | CAIXA DE INCENDIO/ABRIGO DE MANGUEIRAS EM CHAPA SAE 1020 LAMINADA A FR | UN | 0 | 219.26
S00020964 | TAMPAO LATAO C/ CORRENTE P/ INSTALACAO PREDIAL COMBATE A INCENDIO ENGA | UN | 0 | 29.56
S00020965 | ESGUICHO EM LATAO JATO SOLIDO P/ INSTALACAO PREDIAL COMBATE A INCENDI1 | UN | 0 | 28.15
S00020966 | ESGUICHO EM LATAO JATO SOLIDO P/ INSTALACAO PREDIAL COMBATE A INCENDI1 | UN | 0 | 28.15
S00020967 | ESGUICHO EM LATAO JATO SOLIDO P/ INSTALACAO PREDIAL COMBATE A INCENDI1 | UN | 0 | 72.65
S00020968 | ESGUICHO EM LATAO JATO SOLIDO P/ INSTALACAO PREDIAL COMBATE A INCENDI1 | UN | 0 | 70.37
S00020969 | ESGUICHO EM LATAO JATO NEBLINA P/ INSTALACAO PREDIAL COMBATE A INCEND | UN | 0 | 253.34
S00020970 | ESGUICHO EM LATAO JATO NEBLINA P/ INSTALACAO PREDIAL COMBATE A INCEND | UN | 0 | 351.86
S00020971 | CHAVE DUPLA P/ CONEXOES TIPO STORZ EM LATAO ENGATE RAPIDO 1 1/2" X 2 1 | UN | 0 | 32.09
S00020972 | REDUCAO FIXA TIPO STORZ LATAO P/ INST. PREDIAL COMBATE A INCENDIO ENGA | UN | 0 | 57.31
S00020973 | UNIAO TIPO STORZ C/ EMPATACAO INTERNA TIPO ANEL DE EXPANSAO P/ MANG DE | UN | 0 | 42.22
S00020974 | UNIAO TIPO STORZ C/ EMPATACAO INTERNA TIPO ANEL DE EXPANSAO P/ MANG DE | UN | 0 | 70.93
S00020975 | ANEL DE EXPANSAO EM COBRE P/ EMPATACAO MANGUEIRA DE COMBATE A INCENDIO | UN | 0 | 3.66
S00020976 | ANEL DE EXPANSAO EM COBRE P/ EMPATACAO MANGUEIRA DE COMBATE A INCENDIO | UN | 0 | 7.68
S00020977 | EXTINTOR DE INCENDIO C/ CARGA DE PO QUIMICO SECO PQS 8KG | UN | 0 | 157.8
S00020978 | TUBO ACO PRETO SEM COSTURA SCHEDULE 20 DN INT 22" E = 9,52MM - 128,88K | M | 0 | 1610.39
S00020979 | TUBO ACO PRETO SEM COSTURA SCHEDULE 20 DN INT 24" E = 9,52MM - 140,80K | M | 0 | 1932.75
S00020980 | TUBO ACO PRETO SEM COSTURA SCHEDULE 30 DN INT 8" E = 7,04MM - 36,75KG/ | M | 0 | 346.74
S00020981 | TUBO ACO PRETO SEM COSTURA SCHEDULE 30 DN INT 14 E = 9,52MM - 81,20KG/ | M | 0 | 868.7
S00020982 | TUBO ACO PRETO SEM COSTURA SCHEDULE 30 DN INT 16" E = 9,52MM - 93,19KG | M | 0 | 2218.55
S00020983 | TUBO ACO PRETO SEM COSTURA SCHEDULE 30 DN INT 18" E = 11,13MM - 122,24 | M | 0 | 2910.13
S00020984 | TUBO ACO PRETO SEM COSTURA SCHEDULE 30 DN INT 20" E = 12,70MM - 164,95 | M | 0 | 3926.93
S00020985 | TUBO ACO PRETO SEM COSTURA SCHEDULE 30 DN INT 24" E = 14,27MM - 209,33 | M | 0 | 5315.69
S00020987 | TUBO ACO PRETO SEM COSTURA SCHEDULE 40/NBR 5590 DN INT 1/4" E = 2,24M | M | 0 | 13
S00020988 | TUBO ACO PRETO SEM COSTURA SCHEDULE 40/NBR 5590 DN INT 3/8" E = 2,31M | M | 0 | 17.04
S00020989 | TUBO ACO PRETO SEM COSTURA SCHEDULE 40/NBR 5590 DN INT 14" E = 11,13M | M | 0 | 1000.97
S00020990 | TUBO ACO PRETO SEM COSTURA SCHEDULE 80 DN INT 1/4" E = 3,02MM - 0,80K | M | 0 | 17.77
S00020991 | TUBO ACO PRETO SEM COSTURA SCHEDULE 80 DN INT 3/8" E = 3,20MM - 1,11K | M | 0 | 24.66
S00020992 | TUBO ACO PRETO SEM COSTURA SCHEDULE 80 DN INT 3 1/2" E = 8,08MM - 18, | M | 0 | 163.72
S00020993 | TUBO ACO PRETO SEM COSTURA SCHEDULE 80 DN INT 5" E = 9,52MM - 30,92KG | M | 0 | 291.72
S00020994 | TUBO ACO PRETO SEM COSTURA SCHEDULE 80 DN INT 6" E = 10,97MM - 42,56K | M | 0 | 401.53
S00020995 | TUBO ACO PRETO SEM COSTURA SCHEDULE 80 DN INT 8" E = 12,70MM - 64,64K | M | 0 | 609.84
0
0
FRANARIN - PLEO |  | Listagem de Insumos | 0
|  | (Geral) | 0
Código Insumo |  | Un | 0 | Valor
S00020996 | TUBO ACO PRETO SEM COSTURA SCHEDULE 80 DN INT 10" E = 15,09MM - 96,01 | M | 0 | 914.37
S00020997 | TUBO ACO PRETO SEM COSTURA SCHEDULE 80 DN INT 12" E = 17,48MM - 132,0 | M | 0 | 1412.6
S00020998 | TUBO ACO PRETO SEM COSTURA SCHEDULE 80 DN INT 14" E = 19,05MM - 158,1 | M | 0 | 1698.84
S00020999 | TUBO ACO PRETO C/ COSTURA NBR 5580 CLASSE LEVE DN 15MM ( 1/2" ) E = 2, | M | 0 | 5.11
S00021000 | TUBO ACO PRETO C/ COSTURA NBR 5580 CLASSE LEVE DN 20MM ( 3/4" ) E = 2, | M | 0 | 6.32
S00021001 | TUBO ACO PRETO C/ COSTURA NBR 5580 CLASSE LEVE DN 25MM ( 1" ) E = 2,65 | M | 0 | 9.1
S00021002 | TUBO ACO PRETO C/ COSTURA NBR 5580 CLASSE LEVE DN 32MM ( 1.1/4" ) E= 2 | M | 0 | 11.69
S00021003 | TUBO ACO PRETO C/ COSTURA NBR 5580 CLASSE LEVE DN 40MM ( 1.1/2" ) E= 3 | M | 0 | 15.07
S00021004 | TUBO ACO PRETO C/ COSTURA NBR 5580 CLASSE LEVE DN 50MM ( 2" ) E = 3,00 | M | 0 | 19.19
S00021005 | TUBO ACO PRETO C/ COSTURA NBR 5580 CLASSE LEVE DN 65MM ( 2.1/2" ) E = | M | 0 | 27.12
S00021006 | TUBO ACO PRETO C/ COSTURA NBR 5580 CLASSE LEVE DN 80MM ( 3" ) E = 3,35 | M | 0 | 32
S00021007 | TUBO ACO PRETO C/ COSTURA NBR 5580 CLASSE LEVE DN 100MM ( 4" ) E = 3,7 | M | 0 | 46.57
S00021008 | TUBO ACO GALV C/ COSTURA NBR 5580 CLASSE LEVE DN 15MM ( 1/2" ) E = 2,2 | M | 0 | 9.23
S00021009 | TUBO ACO GALV C/ COSTURA NBR 5580 CLASSE LEVE DN 20MM ( 3/4" ) E = 2,2 | M | 0 | 12.93
S00021010 | TUBO ACO GALV C/ COSTURA NBR 5580 CLASSE LEVE DN 25MM ( 1" ) E = 2,65M | M | 0 | 15.33
S00021011 | TUBO ACO GALV C/ COSTURA NBR 5580 CLASSE LEVE DN 32MM ( 1.1/4" ) E = 2 | M | 0 | 19.63
S00021012 | TUBO ACO GALV C/ COSTURA NBR 5580 CLASSE LEVE DN 40MM ( 1.1/2" ) E = 3 | M | 0 | 26.33
S00021013 | TUBO ACO GALV C/ COSTURA NBR 5580 CLASSE LEVE DN 50MM ( 2" ) E = 3,00M | M | 0 | 33.02
S00021014 | TUBO ACO GALV C/ COSTURA NBR 5580 CLASSE LEVE DN 65MM ( 2.1/2" ) E | M | 0 | 42.12
S00021015 | TUBO ACO GALV C/ COSTURA NBR 5580 CLASSE LEVE DN 80MM ( 3" ) E = 3,35 | M | 0 | 54.24
S00021016 | TUBO ACO GALV C/ COSTURA NBR 5580 CLASSE LEVE DN 100MM ( 4" ) E = 3 | M | 0 | 78.21
S00021017 | TUBO ACO PRETO C/ COSTURA DIN 2440/NBR 5580 CLASSE MEDIA DN 15MM ( 1/2 | M | 0 | 5.95
S00021018 | TUBO ACO PRETO C/ COSTURA DIN 2440/NBR 5580 CLASSE MEDIA DN 20MM ( 3/4 | M | 0 | 7.52
S00021019 | TUBO ACO PRETO C/ COSTURA DIN 2440/NBR 5580 CLASSE MEDIA DN 25MM ( 1" | M | 0 | 11.58
S00021020 | TUBO ACO PRETO C/ COSTURA DIN 2440/NBR 5580 CLASSE MEDIA DN 32MM ( 1.1 | M | 0 | 14.81
S00021021 | TUBO ACO PRETO C/ COSTURA DIN 2440/NBR 5580 CLASSE MEDIA DN 40MM ( 1.1 | M | 0 | 17.06
S00021022 | TUBO ACO PRETO C/ COSTURA DIN 2440/NBR 5580 CLASSE MEDIA DN 50MM ( 2" | M | 0 | 24.08
S00021023 | TUBO ACO PRETO C/ COSTURA DIN 2440/NBR 5580 CLASSE MEDIA DN 65MM ( 2.1 | M | 0 | 30.41
S00021024 | TUBO ACO PRETO C/ COSTURA DIN 2440/NBR 5580 CLASSE MEDIA DN 80MM ( 3" | M | 0 | 35.83
S00021025 | TUBO ACO PRETO C/ COSTURA DIN 2440/NBR 5580 CLASSE MEDIA DN 100MM ( 4" | M | 0 | 54.9
S00021026 | TUBO ACO PRETO C/ COSTURA DIN 2440/NBR 5580 CLASSE MEDIA DN 125MM ( 5" | M | 0 | 85.55
S00021027 | TUBO ACO PRETO C/ COSTURA DIN 2440/NBR 5580 CLASSE MEDIA DN 90MM ( 3.1 | M | 0 | 97.45
S00021028 | MANGUEIRA DE INCENDIO C/ CAPA SIMPLES TECIDA FIO POLIESTER TUBO INT BO | UN | 0 | 143.26
S00021029 | MANGUEIRA DE INCENDIO C/ CAPA SIMPLES TECIDA FIO POLIESTER TUBO INT BO | UN | 0 | 190
S00021030 | MANGUEIRA DE INCENDIO C/ CAPA SIMPLES TECIDA FIO POLIESTER TUBO INT BO | UN | 0 | 225.16
S00021031 | MANGUEIRA DE INCENDIO C/ CAPA SIMPLES TECIDA FIO POLIESTER TUBO INT BO | UN | 0 | 271.24
S00021032 | MANGUEIRA DE INCENDIO C/ CAPA SIMPLES TECIDA FIO POLIESTER TUBO INT BO | UN | 0 | 330.23
S00021033 | MANGUEIRA DE INCENDIO C/ CAPA SIMPLES TECIDA FIO POLIESTER TUBO INT BO | UN | 0 | 263.34
S00021034 | MANGUEIRA DE INCENDIO C/ CAPA SIMPLES TECIDA FIO POLIESTER TUBO INT BO | UN | 0 | 392.38
S00021035 | MANGUEIRA DE INCENDIO C/ CAPA SIMPLES TECIDA FIO POLIESTER TUBO INT BO | UN | 0 | 463.22
S00021036 | MANGUEIRA DE INCENDIO C/ CAPA SIMPLES TECIDA FIO POLIESTER TUBO INT BO | UN | 0 | 553.01
S00021037 | MANGUEIRA DE INCENDIO C/ CAPA SIMPLES TECIDA FIO POLIESTER TUBO INT BO | UN | 0 | 652.56
S00021038 | MANGUEIRA DE INCENDIO C/ CAPA SIMPLES TECIDA FIO POLIESTER TUBO INT BO | M | 0 | 10.88
S00021039 | MANGUEIRA DE INCENDIO C/ CAPA SIMPLES TECIDA FIO POLIESTER TUBO INT BO | M | 0 | 22.83
S00021040 | SPRINKLER TIPO PENDENTE 68 GRAUS CELSIUS (BULBO VERMELHO) ACABAMENTO N | UN | 0 | 15.79
S00021041 | SPRINKLER TIPO PENDENTE 68 GRAUS CELSIUS (BULBO VERMELHO) ACABAMENTO N | UN | 0 | 16.62
S00021042 | SPRINKLER TIPO PENDENTE 79 GRAUS CELSIUS (BULBO AMARELO) ACABAMENTO NA | UN | 0 | 17.45
S00021043 | SPRINKLER TIPO PENDENTE 79 GRAUS CELSIUS (BULBO AMARELO) ACABAMENTO NA | UN | 0 | 17.87
S00021044 | SPRINKLER TIPO PENDENTE 68 GRAUS CELSIUS (BULBO VERMELHO) ACABAMENTO C | UN | 0 | 17.45
S00021045 | SPRINKLER TIPO PENDENTE 68 GRAUS CELSIUS (BULBO VERMELHO) ACABAMENTO C | UN | 0 | 18.28
S00021046 | SPRINKLER TIPO PENDENTE 79 GRAUS CELSIUS (BULBO AMARELO) ACABAMENTO CR | UN | 0 | 19.95
S00021047 | SPRINKLER TIPO PENDENTE 79 GRAUS CELSIUS (BULBO AMARELO) ACABAMENTO CR | UN | 0 | 19.95
S00021048 | GRELHA FOFO P/ CANALETA 10 X 100 X 1000MM P/ GARAGEM E ESTACIONAMENTO | UN | 0 | 37.44
S00021049 | GRELHA FOFO P/ CANALETA 15 X 250 X 1000MM P/ GARAGEM E ESTACIONAMENTO | UN | 0 | 104
S00021050 | GRELHA FOFO P/ CANALETA 18 X 100 X 1000MM P/ GARAGEM E ESTACIONAMENTO | UN | 0 | 159.47
S00021051 | GRELHA FOFO P/ CANALETA 18 X 300 X 1000MM P/ GARAGEM E ESTACIONAMENTO | UN | 0 | 138.67
S00021052 | GRELHA FOFO P/ CANALETA 25 X 300 X 1000MM P/ GARAGEM E ESTACIONAMENTO | UN | 0 | 175.64
S00021053 | GRELHA FOFO P/ CANALETA 25 X 400 X 1000MM P/ GARAGEM E ESTACIONAMENTO | UN | 0 | 177.49
S00021054 | GRELHA FOFO P/ CANALETA 40 X 300 X 1000MM P/ GARAGEM E ESTACIONAMENTO | UN | 0 | 162.7
S00021055 | GRELHA FOFO P/ CANALETA 40 X 400 X 1000MM P/ GARAGEM E ESTACIONAMENTO | UN | 0 | 189.05
S00021056 | GRELHA FOFO P/ CANALETA 40 X 500 X 1000MM P/ GARAGEM E ESTACIONAMENTO | UN | 0 | 228.8
S00021057 | GRELHA FOFO P/ CANALETA 50 X 550 X 1000MM P/ GARAGEM E ESTACIONAMENTO | UN | 0 | 205.92
S00021058 | RALO QUADRADO FOFO C/ REQUADRO 100 X 100MM P/ PATIO | UN | 0 | 21.72
S00021059 | RALO QUADRADO FOFO C/ REQUADRO 150 X 150MM P/ PATIO | UN | 0 | 24.04
S00021060 | RALO QUADRADO FOFO C/ REQUADRO 250 X 250MM P/ PATIO | UN | 0 | 40.68
S00021061 | RALO QUADRADO FOFO C/ REQUADRO 300 X 300MM P/ PATIO | UN | 0 | 55.47
S00021062 | RALO QUADRADO FOFO C/ REQUADRO 400 X 400MM P/ PATIO | UN | 0 | 116.02
0
0
FRANARIN - PLEO |  | Listagem de Insumos | 0
|  | (Geral) | 0
Código Insumo |  | Un | 0 | Valor
S00021066 | RALO SEMI-ESFERICO FOFO TP ABACAXI D = 50MM P/ LAJES, CALHAS ETC | UN | 0 | 15.72
S00021069 | TAMPA FOFO 9KG CARGA MAX 12500KG D = 100MM P/ CAIXA REGISTRO DE AGUA | UN | 0 | 62.4
S00021070 | TAMPA QUADRADA FOFO C/ BASE 300 X 300MM CARGA MAX 2000KG P/ CAIXA INSP | UN | 0 | 136.36
S00021071 | TAMPA QUADRADA FOFO C/ BASE 400 X 400MM CARGA MAX 2000KG P/ CAIXA INSP | UN | 0 | 166.86
S00021072 | TAMPA QUADRADA FOFO C/ BASE 600 X 600MM CARGA MAX 2000KG P/ CAIXA INSP | UN | 0 | 316.62
S00021073 | TAMPA QUADRADA FOFO C/ BASE 800 X 800MM CARGA MAX 2000KG P/ CAIXA INSP | UN | 0 | 501.51
S00021074 | TAMPAO FOFO 137KG CARGA MAX 9000KG DIAM ABERT 542MM P/ POCO VISITA DEE | UN | 0 | 439.11
S00021075 | TAMPAO FOFO 139KG CARGA MAX 30000KG DIAM ABERT 900MM P/ POCO VISITA DE | UN | 0 | 963.73
S00021076 | TAMPAO FOFO 240KG CARGA MAX 13000KG DIAM ABERT 600MM P/ POCO VISITA DE | UN | 0 | 1155.55
S00021077 | TAMPAO FOFO 43KG DIAM ABERT 576MM P/ POCO VISITA DE REDE AGUA PLUVIAL, | UN | 0 | 254.22
S00021078 | TAMPAO FOFO 51KG CARGA MAX 30000KG DIAM ABERT 500MM P/ POCO VISITA DEE | UN | 0 | 318.24
S00021079 | TAMPAO FOFO 55KG CARGA MAX 2600KG DIAM ABERT 476MM P/ POCO VISITA DE R | UN | 0 | 254.22
S00021080 | TAMPAO FOFO 57KG CARGA MAX 12500KG DIAM ABERT 600MM P/ POCO VISITA DEE | UN | 0 | 300.44
S00021081 | TAMPAO FOFO 65KG CARGA MAX 12500KG DIAM ABERT 500MM P/ POCO VISITA, RE | UN | 0 | 271.56
S00021082 | TAMPAO FOFO 65KG CARGA MAX 30000KG DIAM ABERT 500MM P/ POCO VISITA DEE | UN | 0 | 392.89
S00021083 | TAMPAO FOFO 70KG CARGA MAX 3100KG DIAM ABERT 556MM P/ POCO VISITA DE R | UN | 0 | 268.09
S00021084 | TAMPAO FOFO 73KG CARGA MAX 30000KG DIAM ABERT 555MM P/ POCO VISITA DEE | UN | 0 | 416
S00021085 | TAMPAO FOFO 88KG CARGA MAX 30000KG DIAM ABERT 610MM P/ POCO VISITA DEE | UN | 0 | 540.34
S00021086 | TAMPAO FOFO TIPO R3 PADRAO TELEBRAS 155KG CARGA MAX 30000KG DIAM ABERT | UN | 0 | 573.16
S00021087 | TAMPAO FOFO ARTICULADO 37KG CARGA MAX 12500KG DIAM ABERT 500MM P/ POCO | UN | 0 | 291.2
S00021088 | TAMPAO FOFO ARTICULADO 57KG DIAM ABERT 600MM P/ POCO VISITA DE REDE AG | UN | 0 | 378.79
S00021089 | TAMPAO FOFO ARTICULADO 72KG CARGA MAX 30000KG DIAM ABERT 610MM P/ POCO | UN | 0 | 474.24
S00021090 | TAMPAO FOFO ARTICULADO 83KG CARGA MAX 30000KG DIAM ABERT 600MM P/ POCO | UN | 0 | 517.92
S00021091 | TAMPAO FOFO ARTICULADO 88KG DIAM ABERT 610MM P/ POCO VISITA DE REDE AG | UN | 0 | 439.11
S00021092 | VALVULA RETENCAO VERTICAL BRONZE (PN-16) 1/2" 200PSI EXTREMIDADES C/ R | UN | 0 | 82.25
S00021094 | DOBRADICA FERRO GALV 3 X 2 1/2" COM ANEIS | UN | 0 | 3.13
S00021095 | DOBRADICA FERRO CROMADO 3 X 3" COM ANEIS | UN | 0 | 5.39
S00021096 | DOBRADICA LATAO CROMADO 2 1/2 X 1 3/8" COM ANEIS | UN | 0 | 10.58
S00021097 | DOBRADICA FERRO CROMADO 3 X 2 1/2" COM ANEIS | UN | 0 | 5.29
S00021098 | DOBRADICA FERRO GALV 1 3/4 X 2" COM ANEIS | UN | 0 | 5.08
S00021099 | TORNEIRA LONGA METAL AMARELO 1/2" OU 3/4" REF 1126 | UN | 0 | 19.63
S00021100 | AQUECEDOR OU BOYLER DE ACUMULACAO AGUA - A GAS GLP/GN - 50 LITROS | UN | 0 | 1151.09
S00021101 | PORTA TOALHA EM METAL CROMADO, TIPO ARGOLA | UN | 0 | 36.42
S00021102 | PORTA TOALHA EM METAL CROMADO, TIPO HASTE OU BARRA | UN | 0 | 45.64
S00021103 | SABONETEIRA EM ALUMINIO 15 X 15 CM DE SOBREPOR | UN | 0 | 34.93
S00021104 | QUADRO EM CHAPA ACO GALVANIZADO 18 USG, 40X60CM P/ INSTALACAO DE PONTO | UN | 0 | 296.53
S00021105 | PISO EM LAJOTAO COLONIAL | M2 | 0 | 7.16
S00021106 | LAMBRIS DE ALUMINIO | KG | 0 | 21.21
S00021107 | VIDRO LISO FUME E = 5MM - SEM COLOCACAO | M2 | 0 | 90.97
S00021108 | PISO PORCELANATO POLIDO EXTRA 40 X 40 CM | M2 | 0 | 77.02
S00021109 | CENTRAL DE MINUTERIA ELETRONICA TIPO DISJUNTOR COLETIVO DE 2000 W | UN | 0 | 139.38
S00021110 | PLACA CEGA METALICA REDONDA P/ TOMADA DE PISO 3 X 3" | UN | 0 | 20.46
S00021111 | PAPEL DE PAREDE COLOCADO VINIL TEX EM PAREDE JA PREPARADA | M2 | 0 | 60.99
S00021112 | VALVULA DESCARGA P/ MICTORIO | UN | 0 | 99.88
S00021113 | FOLHEADO MADEIRA CEDRO/VIROLA/CEREJEIRA/FREJO OU EQUIVALENTE PARA REVE | M2 | 0 | 12.63
S00021114 | ADESIVO P/ TUBOS CPVC (AQUATHERM) - 65G | UN | 0 | 15.23
S00021116 | TE REDUCAO FERRO GALV 90G ROSCA 1.1/4" X 3/4" | UN | 0 | 14.26
S00021118 | JOELHO CPVC (AQUATHERM) 90 SOLDAVEL 15 MM | UN | 0 | 1.47
S00021119 | LUVA CPVC (AQUATHERM) SOLDAVEL 15MM | UN | 0 | 0.98
S00021120 | LUVA DE TRANSICAO CPVC (AQUATHERM) SOLDAVEL 15MM X 1/2" | UN | 0 | 9.12
S00021121 | TE CPVC (AQUATHERM) 90G SOLD 15MM | UN | 0 | 1.58
S00021122 | TERMINAL CPVC (AQUATHERM) SOLDAVEL REF.15MM X 1/2" | UN | 0 | 9.06
S00021123 | TUBO CPVC(AQUATHERM) SOLDAVEL 15 MM | M | 0 | 6.42
S00021124 | TUBO CPVC(AQUATHERM) SOLDAVEL 22 MM | M | 0 | 11.41
S00021125 | TUBO CPVC(AQUATHERM) SOLDAVEL 28 MM | M | 0 | 18.31
S00021127 | FITA ISOLANTE ADESIVA ANTI-CHAMA EM ROLOS 19MM X 5M | UN | 0 | 0.88
S00021128 | ELETRODUTO FERRO GALV OU ZINCADO ELETROLIT LEVE PAREDE 0,90MM - 3/4" N | M | 0 | 7.67
S00021129 | ELETRODUTO FERRO GALV OU ZINCADO ELETROLIT LEVE PAREDE 0,90MM - 1/2" N | M | 0 | 5.91
S00021130 | ELETRODUTO FERRO GALV OU ZINCADO ELETROLIT SEMI-PESADO PAREDE 1,20MM - | M | 0 | 18.54
S00021131 | ELETRODUTO FERRO GALV OU ZINCADO ELETROLIT SEMI-PESADO PAREDE 1,52MM - | M | 0 | 34.52
S00021132 | ELETRODUTO FERRO GALV OU ZINCADO ELETROLIT PESADO PAREDE 2,25MM - 4" N | M | 0 | 56.7
S00021133 | ELETRODUTO FERRO GALV OU ZINCADO ELETROLIT SEMI-PESADO PAREDE 1,52MM - | M | 0 | 47.45
S00021134 | ELETRODUTO FERRO GALV OU ZINCADO ELETROLIT SEMI-PESADO PAREDE 1,20MM - | M | 0 | 23.93
S00021135 | ELETRODUTO FERRO GALV OU ZINCADO ELETROLIT SEMI-PESADO PAREDE 1,20MM - | M | 0 | 13.49
S00021136 | ELETRODUTO FERRO GALV OU ZINCADO ELETROLIT LEVE PAREDE 0,90MM - 1" NB | M | 0 | 9.02
S00021137 | ELETRODUTO METALICO FLEXIVEL REV EXT PVC PRETO 15MM TIPO COPEX OU EQUI | M | 0 | 5.88
S00021138 | PECA DE MADEIRA ROLICA IMUNIZADA D = 11CM P/ CERCA | M | 0 | 2.87
0
0
FRANARIN - PLEO |  | Listagem de Insumos | 0
|  | (Geral) | 0
Código Insumo |  | Un | 0 | Valor
S00021139 | PAPEL VEGETAL 90G/M2 - 0,8M DE LARGURA | M | 0 | 4.13
S00021140 | PAPEL MILIMETRADO TRANSPARENTE - ROLO DE 1,05 X 10M | 10 | 0 | 5
S00021141 | TELA ACO SOLDADA NERVURADA CA - 60, Q-92 (1,48 KG/M2), DIÂMETRO DO FIO | M2 | 0 | 8.95
S00021142 | ESTRIBO C/ PARAFUSO EM CHAPA DE FERRO FUNDIDO DE 2" X 3/16" X 35CM SET | UN | 0 | 8.81
S00021143 | FILLER (MAT DE ENCHIMENTO P/ MISTURAS BETUMINOSAS CONF EM-024/94 PASSE | T | 0 | 40.96
S00021144 | PAPEL MANTEIGA (FOLHA 66 X 96CM) | UN | 0 | 0.96
S00021145 | HASTE DE TERRA EM ACO REVESTIDO DE COBRE DN 3/8'' X 3000MM | UN | 0 | 23.7
S00021146 | TUBO ACO PRETO SEM COSTURA SCHEDULE 40/NBR 5590 DN INT 1" E = 3,38MM | M | 0 | 25.12
S00021147 | TUBO ACO PRETO SEM COSTURA SCHEDULE 40/NBR 5590 DN INT 2 1/2" E = 5,1 | M | 0 | 68.39
S00021148 | TUBO ACO PRETO SEM COSTURA SCHEDULE 40/NBR 5590 DN INT 2" E = 3,91MM | M | 0 | 54.57
S00021149 | TUBO ACO PRETO SEM COSTURA SCHEDULE 40/NBR 5590 DN INT 3" E = 5,49MM | M | 0 | 82.87
S00021150 | TUBO ACO PRETO SEM COSTURA SCHEDULE 40/NBR 5590 DN INT 3/4" E = 2,87M | M | 0 | 22.45
S00021151 | TUBO ACO PRETO SEM COSTURA SCHEDULE 40/NBR 5590 DN INT 4" E = 6,02MM | M | 0 | 131.2
S00025001 | PORTA METALICA ABRIR TIPO VENEZIANA, COMPLETA, 60 A 80 X 210 CM - LI24 | UN | 0 | 236.17
S00025002 | CABO DE ALUMINIO C/ ALMA DE ACO, BITOLA 2 AWG | KG | 0 | 10.56
S00025003 | CABO DE ALUMINIO S/ ALMA DE ACO, BITOLA 2 AWG | KG | 0 | 12.6
S00025004 | CABO DE ALUMINIO C/ ALMA DE ACO, BITOLA 1/0 AWG | KG | 0 | 10.32
S00025005 | CABO DE ALUMINIO S/ ALMA DE ACO, BITOLA 1/0 AWG | KG | 0 | 11.76
S00025006 | CERAMICA ESMALTADA EXTRA OU 1A QUALIDADE P/ PISO PEI-5 - LINH | M2 | 0 | 19.38
S00025007 | TELHA CHAPA ACO ONDULADA ZINCADA E = 0,5 MM | M2 | 0 | 20.4
S00025008 | CAMINHÃO TOCO VOLKSWAGEN 8120 EURO III MECÂNICO, POTÊNCIA 115 CV - PBC | UN | 0 | 119816.33
S00025009 | CAMINHÃO TOCO VOLKSWAGEN 17.220 - MOTOR CUMMINS 218CV - PBT=16000KG -1 | UN | 0 | 211050.27
S00025010 | CAMINHÃO FORA DE ESTRADA VOLVO A30D 6X6, CAÇAMBA DE 14 M³ , CAPACIDATO | UN | 0 | 1232925.33
S00025011 | CAMINHÃO FORA DE ESTRADA VOLVO A35D, CAÇAMBA DE 20 M³, CAPACIDADE DETO | UN | 0 | 1389603.35
S00025013 | TANQUE ESTACIONARIO FERLEX TAA -SERPENTINA CAP 20 000 L**CAIXA** | UN | 0 | 101493.53
S00025014 | TANQUE ESTACIONARIO FERLEX TAA -MACARICO CAP 20 000 L**CAIXA** | UN | 0 | 109168.4
S00025015 | USINA DE ASFALTO A FRIO, TIPO ALMEIDA MOD. PMF-35D OU SIMILAR- CAPAP | UN | 0 | 139853.58
S00025016 | PA CARREGADEIRA SOBRE RODAS CATERPILLAR 938 G - POTENCIA 145 HP - CAPM | UN | 0 | 428009.55
S00025017 | COMPRESSOR DE AR - REBOCAVEL - ATLAS COPCO XA-175 MWD - DESCARGA LIVRD | UN | 0 | 150249.01
S00025018 | COMPRESSOR DE AR - REBOCAVEL - ATLAS COPCO XA-420 SB - DESCARGA LIVRED | UN | 0 | 273813.57
S00025019 | GRUPO GERADOR, 150/170 KVA, MOTOR A DIESEL 210 CV, ESTACIONÁRIO | UN | 0 | 66782.07
S00025020 | TRATOR DE ESTEIRAS CATERPILLAR D8R COM LAMINA E ESCARIFICADOR - POTEOP | UN | 0 | 2016233.1
S00025021 | TRATOR DE ESTEIRAS CATERPILLAR D8R COM ESCARIFICADOR - POTENCIA 305T** | UN | 0 | 1846196.1
S00025022 | PECA DE MADEIRA DE LEI 4 X 5CM (1.1/2" X 2") NAO APARELHADA | M | 0 | 3.79
S00025067 | BLOCO CONCRETO ESTRUTURAL, FBK 4,5 MPA, 19 X 19 X 39 CM, ESP. PAREDELO | UN | 0 | 3.49
S00025069 | TELA NYLON P/REVESTIMENTO POCO FILTRANTE | M2 | 0 | 5.7
S00025070 | BLOCO CONCRETO ESTRUTURAL, FBK 4,5 MPA, 14 X 19 X 39 CM, ESP. PAREDE | UN | 0 | 2.77
S00025071 | BLOCO CONCRETO ESTRUTURAL, FCK 4,5 MPA, 9 X 19 X 39 CM (NBR 6136) | UN | 0 | 1.97
S00025398 | CONJUNTO PARA FUTSAL ( PAR DE TRAVES OFICIAL - 3,00X2,00M - EMRE | UN | 0 | 2228.18
S00025399 | CONJUNTO P/VOLEI(POSTES FOGO H=255 REDE NYLON 2 MM | UN | 0 | 509.31
S00025400 | TABELA BASQUETE LAM NAVAL 180X120 ARO METAL E REDE - CONJUNTO COM 02 T | UN | 0 | 1011.37
S00025860 | MANTA TERMOPLÁSTICA, PEAD, GEOMEMBRANA LISA, E = 0,50 MM, NBR 15352 | M2 | 0 | 3.16
S00025861 | MANTA TERMOPLÁSTICA, PEAD, GEOMEMBRANA LISA, E = 0,75 MM, NBR 15352 | M2 | 0 | 4.74
S00025862 | MANTA TERMOPLÁSTICA, PEAD, GEOMEMBRANA LISA, E = 0,80 MM, NBR 15352 | M2 | 0 | 5.05
S00025863 | MANTA TERMOPLÁSTICA, PEAD, GEOMEMBRANA LISA, E = 1,00 MM, NBR 15352 | M2 | 0 | 6.32
S00025864 | MANTA TERMOPLÁSTICA, PEAD, GEOMEMBRANA LISA, E = 1,50 MM, NBR 15352 | M2 | 0 | 9.48
S00025865 | MANTA TERMOPLÁSTICA, PEAD, GEOMEMBRANA LISA, E = 2,00 MM, NBR 15352 | M2 | 0 | 12.64
S00025866 | MANTA TERMOPLÁSTICA, PEAD, GEOMEMBRANA LISA, E = 2,50 MM, NBR 15352 | M2 | 0 | 15.8
S00025867 | MANTA TERMOPLÁSTICA, PEAD, GEOMEMBRANA TEXTURIZADA EM AMBAS AS FACES | M2 | 0 | 10.31
S00025868 | MANTA TERMOPLÁSTICA, PEAD, GEOMEMBRANA TEXTURIZADA EM AMBAS AS FACES | M2 | 0 | 3.5
S00025869 | MANTA TERMOPLÁSTICA, PEAD, GEOMEMBRANA TEXTURIZADA EM AMBAS AS FACES | M2 | 0 | 5.26
S00025870 | MANTA TERMOPLÁSTICA, PEAD, GEOMEMBRANA TEXTURIZADA, EM AMBAS AS FACE | M2 | 0 | 5.59
S00025871 | MANTA TERMOPLÁSTICA, PEAD, GEOMEMBRANA TEXTURIZADA, E = 1,00 MM, NBR | M2 | 0 | 6.94
S00025872 | MANTA TERMOPLÁSTICA, PEAD, GEOMEMBRANA TEXTURIZADA EM AMBAS AS FACES | M2 | 0 | 13.74
S00025873 | MANTA TERMOPLÁSTICA, PEAD, GEOMEMBRANA TEXTURIZADA EM AMBAS AS FACES | M2 | 0 | 17.18
S00025874 | TUBO DE POLIETILENO DE ALTA DENSIDADE, PEAD, PE-80, DE 1200 MM X 37,2P | M | 0 | 1714.56
S00025875 | TUBO DE POLIETILENO DE ALTA DENSIDADE, PEAD, PE-80, DE 800 MM X 30,8P/ | M | 0 | 936.47
S00025876 | TUBO DE POLIETILENO DE ALTA DENSIDADE, PEAD, PE-80, DE 1000 MM X 38,5P | M | 0 | 1463.46
S00025877 | TUBO DE POLIETILENO DE ALTA DENSIDADE, PEAD, PE-80, DE 1400 MM X 42,9P | M | 0 | 2308.42
S00025878 | TUBO DE POLIETILENO DE ALTA DENSIDADE, PEAD, PE-80, DE 160 MM X 14,6P/ | M | 0 | 79.05
S00025879 | TUBO DE POLIETILENO DE ALTA DENSIDADE, PEAD, PE-80, DE 1600 MM X 49,0P | M | 0 | 3011.41
S00025880 | TUBO DE POLIETILENO DE ALTA DENSIDADE, PEAD, PE-80, DE 200 MM X 18,2P/ | M | 0 | 123.22
S00025881 | TUBO DE POLIETILENO DE ALTA DENSIDADE, PEAD, PE-80, DE 315 MM X 28,7P/ | M | 0 | 305.29
S00025882 | TUBO DE POLIETILENO DE ALTA DENSIDADE, PEAD, PE-80, DE 400 MM X 36,4P/ | M | 0 | 491.72
S00025883 | TUBO DE POLIETILENO DE ALTA DENSIDADE, PEAD, PE-80, DE 50 MM X 4,6 MM4 | M | 0 | 7.85
S00025884 | TUBO DE POLIETILENO DE ALTA DENSIDADE, PEAD, PE-80, DE 500 MM X 45,5P/ | M | 0 | 767.93
S00025885 | TUBO DE POLIETILENO DE ALTA DENSIDADE, PEAD, PE-80, DE 630 MM X 57,3P/ | M | 0 | 875.15
0
0
FRANARIN - PLEO |  | Listagem de Insumos | 0
|  | (Geral) | 0
Código Insumo |  | Un | 0 | Valor
S00025886 | TUBO DE POLIETILENO DE ALTA DENSIDADE, PEAD, PE-80, DE 75 MM X 6,9 MMP | M | 0 | 17.54
S00025887 | TUBO DE POLIETILENO DE ALTA DENSIDADE, PEAD, PE-80, DE 900 MM X 34,7P/ | M | 0 | 1187.38
S00025888 | TUBO DE POLIETILENO DE ALTA DENSIDADE, PEAD, PE-80, 110 MM X 10,0 MMDE | DE | 0 | 37.23
S00025889 | TUBO DE POLIETILENO DE ALTA DENSIDADE, PEAD, PE-80, DE 730 MM X 34,1P/ | M | 0 | 955.59
S00025930 | GRANALHA DE AÇO SELECIONADA, ANGULAR OU ESFÉRICA, PARA JATEAMENTO - E | SC | 0 | 100
S00025931 | DISCO DE CORTE DIAMANTADO - 7", PARA ESMERILHADEIRA, SEGMENTADO, PARA | UN | 0 | 61.25
S00025932 | BOMBA HIDRAULICA ALTA PRESSÃO (UNIDADE MOTRIZ), VAZÃO DE 3,0L/MIN, AMA | DI | 0 | 185
S00025950 | SERVIÇO DE BOMBEAMENTO DE CONCRETO | M3 | 0 | 41.22
S00025951 | FERTILIZANTE NPK - 10:10:10 | KG | 0 | 1.19
S00025952 | GUINDASTE HIDRAULICO AUTOPROPELIDO ROUGH TERRAIN CRENE, TEREX RT 230,D | UN | 0 | 647608.56
S00025953 | GUINDASTE HIDRAULICO AUTOPROPELIDO, SOBRE RODAS, CAP ATÉ 100 T - TERE | UN | 0 | 2979005.95
S00025954 | GUINDASTE HIDRAULICO AUTOPROPELIDO, SOBRE RODAS, CAP ATÉ 55 T - TEREX | UN | 0 | 1613628.23
S00025955 | JATEADORA DE AREIA PNEUMATICO, PRESSAO MAX 100 LB/POL2, SOBRE CHASSIS | UN | 0 | 7766.97
S00025956 | MARTELO DEMOLIDOR PNEUMÁTICO MANUAL, MARCA ATLAS COPCO, MODELO TEX-90 | UN | 0 | 6068.12
S00025957 | MONTADOR DE ESTRUTURA METÁLICA | H | 0 | 8.94
S00025958 | AJUDANTE DE ESTRUTURA METÁLICA | H | 0 | 8.51
S00025959 | OPERADOR DE PAVIMENTADORA | H | 0 | 11.46
S00025960 | PINTOR DE PAVIMENTACAO ASFALTICA | H | 0 | 8.87
S00025961 | RASTELEIRO | H | 0 | 8.65
S00025962 | PASTILHA DE VIDRO BRANCA 2 x 2 CM | M2 | 0 | 21.33
S00025963 | CALCARIO DOLOMITICO A - POSTO PEDREIRA / FORNECEDOR (SEM FRETE) | KG | 0 | 0.05
S00025964 | JARDINEIRO | H | 0 | 10.13
S00025965 | PISO DE BORRACHA SINTÉTICA 50X50CM - ESP 4.00 MM, MODELO CANELADO, CO | M2 | 0 | 105.07
S00025966 | REDUTOR TIPO 2002 PRIMEIRA QUALIDADE | L | 0 | 13.73
S00025967 | APOIO DO PORTA DENTE FRESADORA CIBER W 1900 . | UN | 0 | 977.65
S00025968 | DENTE PARA FRESADORA CIBER W 1900. | UN | 0 | 46.55
S00025969 | PORTA DENTE PARA FRESADORA CIBER W 1900. | UN | 0 | 248
S00025970 | VIBROACABADORA DE ASFALTO SOBRE ESTEIRA, CIFALI - TEREX MOD. VDA 400P | UN | 0 | 601334.47
S00025971 | VIBROACABADORA DE ASFALTO SOBRE ESTEIRA, VÖGELE SUPER AF 5500,T/H. (NA | UN | 0 | 895081.44
S00025972 | MICRO ESFERAS DE VIDRO TIPO I-B PRE-MIX (PADRÃO INFRAERO) - NBR 8169 | KG | 0 | 5.88
S00025973 | MICRO ESFERAS DE VIDRO DO TIPO II-A - DROP-ON (PADRÃO INFRAERO) - NBR | KG | 0 | 5.88
S00025974 | CIMENTO PORTLAND ESTRUTURAL BRANCO CPB-32 | KG | 0 | 1.04
S00025975 | BETONEIRA 580L , A GASOLINA, 10 KW , CONSUMO 3L/H, ROTATIVA, COM CARRDE | UN | 0 | 18510.82
S00025976 | DIVISORIA EM GRANITO BRANCO ESP=3CM COM DUAS FACES POLIDAS LEVIGADO | M2 | 0 | 524.12
S00025977 | PISO EM GRANITO BRANCO MARFIM 30X30CM E=2CM LEVIGADO | M2 | 0 | 238.24
S00025978 | PISO EM GRANITO BRANCO MARFIM 50X50CM E=2CM LEVIGADO | M2 | 0 | 262.06
S00025979 | PISO EM GRANITO BRANCO MONET 50X50CM E=2CM LEVIGADO | M2 | 0 | 254.12
S00025980 | PISO EM GRANITO BRANCO QUARTZ E=2CM LEVIGADO | M2 | 0 | 262.06
S00025981 | PISO EM GRANITO BRANCO QUARTZ 30X30CM E=2CM LEVIGADO | M2 | 0 | 316.06
S00025982 | PISO EM GRANITO BRANCO QUARTZ 50X50CM E=2CM LEVIGADO | M2 | 0 | 314.47
S00025983 | RODAPÉ EM GRANITO BRANCO MARFIM E=2CM, H=10CM, LEVIGADO | M2 | 0 | 365.29
S00025985 | SERRA DE DISCO DIAMANTADO, 57 CV , Á DISSEL , MARCA EDCO , MODELOCAP | UN | 0 | 62354.81
S00025986 | GRUPO GERADOR COM SILENCIADOR, MOTOR A DIESEL DE 180 KVA (144 KW ), CO | UN | 0 | 66384.86
S00025987 | GRUPO GERADOR COM SILENCIADOR, MOTOR A DIESEL DE 40/44 KVA (32/35 KW ) | UN | 0 | 35825.34
S00025988 | SACO DE ANINHAGEM | M2 | 0 | 2.42
S00026017 | DISCO DE BORRACHA PARA LIXADEIRA ELETRICA 7" (180 MM) | UN | 0 | 14.65
S00026018 | DISCO DE CORTE PARA ESTRUTURA METÁLICA 300 X 3,2 X 19,05 MM | UN | 0 | 3
S00026019 | DISCO DE DESBASTE PARA ESTRUTURA METÁLICA DE 9" X 1/4" X 7/8" | UN | 0 | 12.54
S00026020 | DISCO DE LIXA GRÃO GROSSO 180 MM | UN | 0 | 4.56
S00026021 | ESCOVA CIRCULAR EM AÇO LATONADO, COM CERDAS DE 0,30 MM, DE 6" X 1 (IN | UN | 0 | 17.62
S00026022 | PONTEIRO PARA ROMPEDOR 1 1/4" ( 32MM) , SEXTAVADO, TIPO TORNIBRÁS REF. | UN | 0 | 72.39
S00026023 | REBOLO ABRASIVO, DIVERSAS GRANAS, TIPO RETO, DIM. 6" ( 152,4MM X 25,4M | UN | 0 | 27.59
S00026026 | SILICA ATIVA PARA ADIÇÃO EM ARGAMASSA E CONCRETO | KG | 0 | 1.3
S00026027 | ADITIVO INCORPORADOR DE AR PARA CONCRETO | L | 0 | 2.66
S00026028 | POZOLANA | SC | 0 | 16.38
S00026029 | COLA À BASE DE RESINA EPÓXI, PARA TELHA DE AMIANTO | KG | 0 | 32.89
S00026030 | ADESIVO A BASE DE RESINA ACRÍLICA | L | 0 | 7.4
S00026031 | TINTA À BASE DE RESINA ACRÍLICA, PARA SINALIZAÇÃO DE PISTAS DE POUSO81 | L | 0 | 19.52
S00026032 | TINTA RETRORREFLETIVAS A BASE DE RESINA ACRÍLICA COM MICROESFERA DE V | L | 0 | 19.42
S00026033 | USINA DE ASFALTO A QUENTE FIXA "CONTRA FLUXO" TEREX MODELO MAGNUM 80,K | UN | 0 | 1997411.85
S00026034 | USINA DE ASFALTO GRAVIMETRICA, TEREX, MOD. H 50 C, CAPACIDADE 100/1 | UN | 0 | 5210639.79
S00026035 | USINA MISTURADORA DE SOLOS, TEREX, MOD. USF 600, CAPACIDADE 300/600 | UN | 0 | 798964.77
S00026036 | AUTOBETONEIRA CAPACIDADE 5 M3 (11,5T), 160 KW , 24,0 L/H PESO BRUTO TO | M | 0 | 361945.99
S00026037 | MACACO PARA PROTENSÃO DE UMA CORDOALHA DE ATÉ 31,5 - LOCAÇÃO | DI | 0 | 520.56
S00026038 | AQUECEDOR DE ÓLEO BPF (FLUIDO) TÉRMICO, MARCA TENGE, MODELO TH - III E | UN | 0 | 105757.68
S00026039 | DISTRIBUIDOR DE AGREGADOS AUTOPROPELIDO ROMANELLI DAR 5000 , CAP 3 M3E | UN | 0 | 655475.52
S00026040 | DISTRIBUIDOR DE ASFALTO, MOTOR DIESEL 10 CV , C/ TANQUE 5000 L, A SE | UN | 0 | 170016
0
0
FRANARIN - PLEO |  | Listagem de Insumos | 0
|  | (Geral) | 0
Código Insumo |  | Un | 0 | Valor
S00026047 | CAP PVC JE P/REDE ESGOTO 150 MM | UN | 0 | 60.66
S00026048 | CAP PVC JE P/REDE ESGOTO 200MM | UN | 0 | 103.15
S00026105 | SEIXO ROLADO PARA TRATAMENTO DÁGUA - POSTO PEDREIRA / FORNECEDOR (SEM | M3 | 0 | 424.02
S00026525 | ADAPTADOR PONTA PVC X BOLSA PVC RÍGIDO DN150 | UN | 0 | 42.54
S00026526 | ADAPTADOR PONTA PVC RIGIDO X BOLSA ESGOTO 110 X 101,6 MM- SIST. CONDO | UN | 0 | 15.43
S00027056 | BLOCO VEDAÇÃO CONCRETO 9 X 19 X 39 CM. | UN | 0 | 1.6
S00027057 | BLOCO VEDAÇÃO CONCRETO 14 X 19 X 39 CM. | UN | 0 | 1.98
S00027058 | BLOCO VEDAÇÃO CONCRETO 19 X 19 X 39 CM. | UN | 0 | 2.34
S00027059 | CANALETA CONCRETO 14 X 19 X 19 CM. | UN | 0 | 1.36
S00027060 | CANALETA CONCRETO 9 X 19 X 19 CM. | UN | 0 | 0.94
S00027061 | CANALETA CONCRETO 19 X 19 X 19 CM. | UN | 0 | 1.36
S00027367 | SALÁRIO MÍNIMO REGIONAL MENSAL (SEM ENCARGOS - NÃO SE REFERE AO PISOCI | ME | 0 | 770
S00027399 | BARRA DE APOIO TUBULAR COM ALMA EM FERRO, ESPESSURA DE 2,25MM, COMPRIA | UN | 0 | 60.88
S00027465 | ¦EM PROCESSO DE DESATIVAÇÃO¦ BLOCO CERÂMICO (TIJOLO) FURADO 9 X 19 X 1 | MI | 0 | 470
S00027478 | SALÁRIO MÍNIMO NACIONAL | ME | 0 | 1160.67
S00033939 | ARQUITETO DE OBRA JUNIOR | H | 0 | 59.34
S00033952 | ARQUITETO DE OBRA PLENO | H | 0 | 109.14
S00033953 | ARQUITETO DE OBRA SENIOR | H | 0 | 185.85
1001 | CUB - CUSTO UNITÁRIO BÁSICO - SINDUSCON | M2 |  | 1081.62
1002 | COMPRESSOR DE AR 175 PCM LOCACAO | H |  | 23.13
1003 | CAMINHAO DIESEL BASCULANTE 4m3 LOCACAO | D |  | 765
1004 | CAMINHAO DIESEL CARROC. MADEIRA LOCACAO | D |  | 750
1005 | GUINCHO FRICCAO 1500kg LOCACAO | D |  | 30
1006 | GUINCHO MANUAL COLUNA LOCACAO | D |  | 32.5
1007 | GUINDASTE 13000kg LOCACAO | D |  | 1600
1008 | PERFURATRIZ MANUAL LOCACAO | H |  | 11.25
1009 | MARTELETE PNEUMATICO LOCACAO | H |  | 11.25
1010 | MOTO NIVELADORA HWB 152 LOCACAO | D |  | 1520
1011 | PA CARREGADEIRA PNEUS 45C LOCACAO | D |  | 1320
1012 | RETROESCAVADEIRA S/PNEUS LOCACAO | D |  | 765
1013 | CONTAINER P/COLETA ENTULHO 5m3 LOCACAO | D |  | 120
1015 | TRATOR DE ESTEIRAS D5 LOCACAO | D |  | 1520
1016 | UTILITARIO A GASOLINA 65HP LOCACAO | D |  | 120
1017 | TORRE ENCAIXE 1 x 1,5 x 1m/ml LOCACAO | MS |  | 30
1018 | TUBO C/ACESSORIO POR m LOCACAO | MS |  | 2.39
1019 | ESCORA METALICA DE 1,7 A 3,1 LOCACAO | MS |  | 7
1020 | GUINCHO TORRE C/ENGRENAG. 1500kg LOCACAO | D |  | 30
1021 | BOMBA DE DRENAGEM 1,6 HP LOCACAO | D |  | 18
1022 | TORRE METÁL TUBULAR P/ELEV DE OBRA 1M | MS |  | 30
1023 | COMPACTADOR PLACA (SAPO) LOCACAO | D |  | 60
1024 | CAMINHAO MUNCK 5000Kg LOCACAO | D |  | 1300
1025 | POSTE EUCALIPTO 6m | UN |  | 78
1028 | OLEO LUBRIFICANTE SAE 25/50 | L |  | 9
1029 | QUEROSENE (7698496) | L |  | 12.82
1030 | PNEU GRANDE USADO P/EQUIPAMENTO PARQUE | UN |  | 260
1101 | COPIAS HELIOGRAFICAS | M2 |  | 20
1102 | COPIAS XEROGRAFICAS A4 / OFICIO | UN |  | 0.25
1103 | PLOTAGEM | M2 |  | 7.2
1204 | ADESIVO P/TUBO CPVC | L |  | 93.1
1501 | DINAMITE 40% 1 x 8" | KG |  | 17.25
1502 | ESPOLETA SIMPLES | UN |  | 1.04
1503 | ESTOPIM HIDRAULICO | M |  | 2.36
1505 | CARRINHO DE MAO 80L PNEU MACICO(8057478) | UN |  | 309.89
1506 | CARRO P/DISTRIB. CONCRETO 180L (6717578) | UN |  | 239.9
1507 | COLHER DE PEDREIRO 8" (6812392) | UN |  | 11.24
1508 | ENXADA C/CABO (6696635/6705740) | UN |  | 14.29
1509 | MARRETA 2kg C/CABO (6810845) | UN |  | 34.97
1510 | PA DE CANTO REDONDO C/CABO (8020850) | UN |  | 28.68
1511 | PA DE CORTE C/CABO (6697437) | UN |  | 41.68
1512 | PICARETA LONGA C/CABO (6697674/6705871) | UN |  | 29.49
1513 | PRUMO No. 5 (6724191) | UN |  | 25.19
1514 | TALHADEIRA 12" (8042934) | UN |  | 18.2
1515 | PLACA OBRA PINTADA CHAPA GALVANIZADA 26 | M2 |  | 350
1516 | TELHA ASFALTICA 60 x 150cm | UN |  | 7.1
1517 | BALDE PLASTICO P/SINALIZACAO | UN |  | 6.8
1518 | PONTEIRA (6815812) | UN |  | 9.53
1519 | SAPATO DE SEGURANCA No. 40 (6645321) | PR |  | 30.99
1520 | BOTINA DE SEGURANCA (7720130) | PR |  | 26.07
1521 | BOTA PRETA DE BORRACHA (6624065) | PR |  | 20.68
1522 | CINTO DE SEGURANCA (6664733) | UN |  | 19.54
1523 | CAPACETE DE SEGURANCA (6645992) | UN |  | 5.43
1524 | LUVA CURTA RASPA PUNHO (6667627) | PR |  | 6.15
1525 | CINTO DE CARPINTEIRO (6664660) | UN |  | 50.83
1526 | OCULOS DE PROTECAO (6944884) | PR |  | 6.05
1527 | DUTO P/CABO ELETRICO SUBTERRANEO 2" PVC | M |  | 3.21
1528 | DUTO P/CABO ELETRICO SUBTERRANEO 4" PVC | M |  | 6.08
1529 | DUTO P/CABO ELETRICO SUBTERRANEO 5" PVC | M |  | 8.47
1530 | DUTO P/CABO ELETRICO SUBTERRANEO 6" PVC | M |  | 12.55
1531 | CABO DE ACO 5/16" AF 6 x 19 (6701671) | M |  | 4.53
1532 | CABO DE ACO 3/ 8" AF 6 x 19 (6701680) | M |  | 7.33
1533 | DUTO P/CABO ELETRICO SUBTERRANEO 3" PVC | M |  | 13.36
1534 | CORDEL DETONANTE NP-10 | M |  | 1.32
1535 | ESPOLETA ELETRICA 2m FIO | UN |  | 15.4
1537 | CORDEL DETONANTE NP-05 | M |  | 1.33
1538 | ESPOLETA RETARDO | UN |  | 23.4
FRANARIN - PLEO |  | Listagem de Insumos
(Geral)
Código Insumo |  | Un |  | Valor
1539 | POWERGEL 200 RX 1 x 8" | UN |  | 11
1540 | ESPOLETA MANTINEL 5m | UN |  | 15.2
1541 | DINAMITE PV 15N 1 x 8" | KG |  | 18.05
1542 | DINAMITE PV 15C 7/8" | KG |  | 18.05
1543 | BROCA INTEGRAL s/12 - 0,80m | UN |  | 487.6
1544 | BROCA INTEGRAL s/12 - 1,60m | UN |  | 553
1545 | BROCA INTEGRAL s/12 - 2,40m | UN |  | 641.2
1546 | BROCA INTEGRAL s/12 - 3,20m | UN |  | 746.7
1547 | BROCA INTEGRAL s/12 - 4,00m | UN |  | 868.3
1548 | BROCA INTEGRAL s/12 - 4,80m | UN |  | 1003.2
1549 | BROCA INTEGRAL s/12 - 5,60m | UN |  | 1151.5
1551 | FIO LIGACAO | M |  | 2.05
1600 | INSTALACAO EQPTO. P/SONDAGEM A PERCUSSAO | UN |  | 1100
1601 | SONDAGEM A PERCUSSAO LOCACAO | M |  | 130
1610 | INSTALACAO EQPTO. P/SONDAGEM ROTATIVA | UN |  | 2500
1611 | SONDAGEM ROTATIVA P/GRANITO LOCACAO | M |  | 350
1612 | SONDAGEM ROTATIVA P/SOLO LOCACAO | M |  | 180
2001 | PEDRA DE ALICERCE 20 x 20 x 20cm | UN |  | 5.8
2005 | PEDRA BASALTO 25 x 50 x 12cm | UN |  | 12.6
2006 | PEDRA DE GRES 48 x 23 x 12cm | UN |  | 3
2007 | PEDRA MARROADA CONCR. CICLOPICO S/TRANSP | M3 |  | 62
2008 | PERFURATRIZ ESTACA ROTATIVA 400/500mm | M3 |  | 350
2009 | ESCAVAÇÃO MICROESTACA/EMPRESA | CJ |  | 120
2010 | MOBILIZAÇÃO EQUIPAMENTOS MICROESTACA | CJ |  | 10
2400 | AREIA MEDIA EM SACO DE 20KG | UN |  | 4.5
2410 | ARGAMASSA DE CAL EM SACO DE 20KG | UN |  | 5.5
2420 | BRITA 1 OU 2 EM SACO DE 20KG | UN |  | 5.5
2489 | CONCRETO PRÉ-MISTURADO fck 25,0 Mpa | M3 |  | 290
2490 | CONCRETO PRÉ-MISTURADO fck 30,0 Mpa | M3 |  | 300
2491 | CONCRETO PRÉ-MISTURADO fck 35,0 Mpa | M3 |  | 315
2492 | CONCRETO PRÉ-MISTURADO fck 40,0 Mpa | M3 |  | 333
2501 | BETONEIRA 320L MOTOR 3HP LOCACAO | D |  | 50
2502 | BETONEIRA 400L C/CARREGADOR LOCACAO | D |  | 60
2503 | MANGOTE DE VIBRADOR-35mm LOCACAO | D |  | 15
2504 | MOTOR ELETRICO 2HP P/VIBRADOR LOCACAO | D |  | 15
2505 | REGUA VIBRATORIA 320cm LOCACAO | D |  | 100
2506 | ESCORAMENTO METALICO 1,7 A 3,1 LOCACAO | MS |  | 7
2508 | ACO CA-60 4,2mm - 0,109kg/m | KG |  | 4.75
2509 | ACO CA-60 4,6mm - 0,130kg/m | KG |  | 4.85
2510 | ACO CA-60 5,0mm - 0,157kg/m | KG |  | 5.3
2511 | ACO CA-60 6,0mm - 0,222kg/m | KG |  | 5.5
2513 | TELA SOLDADA CA-60 4,2mm 10 x 10 | M2 |  | 11.67
2514 | TELA SOLDADA CA-60 3,4mm 15 x 15 | M2 |  | 5.1
2515 | ARAME RECOZIDO 18 BWG | KG |  | 7.38
2516 | CONCRETO PRE-MISTURADO fck 13,5 MPa | M3 |  | 230
2517 | CONCRETO PRE-MISTURADO fck 15,0 MPa | M3 |  | 243
2518 | CONCRETO PRE-MISTURADO fck 18,0 MPa | M3 |  | 249
2519 | CONCRETO PRE-MISTURADO fck 20,0 MPa | M3 |  | 274
2520 | BOMBEAMENTO DE CONCRETO(acima de 30m3) | M3 |  | 21
2521 | LAJE PRE-FABRICADA ENTREPISO 13cm CIMEN. | M2 |  | 28.8
2522 | LAJE PRE-FABRICADA ENTREPISO 13cm CERAM. | M2 |  | 28.8
2523 | LAJE PRE-FABRICADA FORRO 12cm CIMENTO | M2 |  | 28.8
2524 | CIMENTO PORTLAND POZOLAMICO 320 | KG |  | 0.42
2525 | AREIA FINA | M3 |  | 49.5
2526 | AREIA MEDIA | M3 |  | 91
2527 | AREIA GROSSA | M3 |  | 105
2528 | BRITA 1 OU 2 | M3 |  | 61
2529 | SEIXO ROLADO | M3 |  | 350
2530 | PEDRISCO - S/TRANSPORTE | M3 |  | 62
2531 | ESCORA DE EUCALIPTO | M |  | 1
2532 | EMULSAO DESMOLDANTE | L |  | 5.1
2533 | PREGOS BITOLAS VARIADAS | KG |  | 7
2534 | GUIA PINHO 3a. 2,5 x 10cm - 1 x 4" | M |  | 6.6
2535 | GUIA PINHO 3a. 1,0 x 10cm - 5/8 x 4" | M |  | 6.82
2536 | GUIA PINHO 3a. 2,5 x 15cm - 1 x 6" | M |  | 8.1
2537 | GUIA PINHO 3a. 1,0 x 15cm - 5/8 x 6" | M |  | 6.2
2538 | TABUA DE PINHO 3a. 1 x 12" | M |  | 15
FRANARIN - PLEO |  | Listagem de Insumos
(Geral)
Código Insumo |  | Un |  | Valor
2539 | TABUA DE PINHO 3a. 5/8 x 12" | M |  | 12.5
2540 | PONTALETE PINHO 3a. 3 x 3" | M |  | 10.2
2541 | CAIBRO PINHO 3a. 5 x 5cm | M |  | 6.6
2542 | CAIBRO PINHO 3a. 5 x 7cm | M |  | 7.8
2543 | CAIBRO PINHO 3a. 6 x 6cm | M |  | 15
2544 | CAIBRO PINHO 3a. 8 x 8cm | M |  | 15
2545 | TIRANTE PINHO 3a. 6 x 12cm | M |  | 31.8
2546 | TIRANTE PINHO 3a. 8 x 12cm | M |  | 31.8
2547 | BARROTE PINHO 3a. 8 x 12cm | M |  | 31.8
2548 | BARROTE PINHO 3a. 8 x 16cm | M |  | 31.8
2549 | SARRAFO PINHO 3a. 2,5 x 5,0cm | M |  | 3
2550 | SARRAFO PINHO 3a. 2,5 x 7,0cm | M |  | 4.2
2551 | RIPA PINHO 3a. 1,2 x 5cm | M |  | 2.6
2552 | RIPA PINHO 3a. 1,2 x 7cm | M |  | 3.5
2553 | PRANCHAO PINHO 3a. 5 x 30cm | M |  | 42
2554 | CHAPA COMPENSADO RESINADO FENOLICO 10mm | M2 |  | 13.08
2555 | CHAPA COMPENSADO RESINADO FENOLICO 12mm | M2 |  | 14.46
2556 | CHAPA COMPENSADO RESINADO FENOLICO 14mm | M2 |  | 18.59
2557 | CHAPA COMPENSADO RESINADO FENOLICO 17mm | M2 |  | 22.36
2558 | CHAPA COMPENSADO FORMA RESINADA 12mm | M2 |  | 14.46
2559 | CHAPA COMPENSADO PLASTIFICADO 12mm | M2 |  | 24.09
2560 | LAJE PRE-FABRICADA FORRO 12cm CERAMICA | M2 |  | 28.8
2561 | SARRAFO PINHO 3a. 2,5 x 2,5cm | M |  | 1.8
2562 | CHAPA COMPENSADO RESINADO FENOLICO 6mm | M2 |  | 10.44
2563 | CAIBRO ITAUBA 5 x 7cm | M |  | 12
2564 | CHAPA FIBRA MADEIRA NSTG 30 x 30cm | M2 |  | 33.44
2565 | CHAPA MADEIRA ACUSTICA SIMPLES 12mm | M2 |  | 43.86
2566 | CHAPA MADEIRA ACUSTICA SUPER 25mm | M2 |  | 94.25
2570 | GRAMPO P/CERCA (6700829) | KG |  | 5.57
2571 | ACO CA-50 3/16" - 0,140kg/m | KG |  | 5.3
2572 | ACO CA-50 1/4" - 0,248kg/m | KG |  | 5.5
2573 | ACO CA-50 5/16" - 0,393kg/m | KG |  | 5.8
2574 | ACO CA-50 3/8" - 0,624kg/m | KG |  | 5.9
2575 | ACO CA-50 1/2" - 0,963kg/m | KG |  | 4.65
2576 | ACO CA-50 5/8" - 1,570kg/m | KG |  | 4.49
2577 | ACO CA-50 3/4" - 2,480kg/m | KG |  | 4.49
2580 | GUIA CEDRINHO 2,5 x 10cm | M |  | 4.92
2581 | GUIA CEDRINHO 2,5 x 15cm | M |  | 7.2
2582 | TABUA CEDRINHO 2,5 x 30cm | M |  | 14.5
2583 | SARRAFO CEDRINHO 2,5 x 7,0cm | M |  | 3.4
2584 | CAIBRO CEDRINHO 5 x 7cm | M |  | 7.2
2585 | CAIBRO CEDRINHO 8 x 8cm | M |  | 12.6
2586 | BARROTE CEDRINHO 8 x 16cm | M |  | 23.4
2588 | TABUA IPE CERNE 3 x 10cm | M |  | 23.8
2589 | TABUA IPE CERNE 3 x 15cm | M |  | 30.1
2590 | TABUA IPE CERNE 3 x 20cm | M |  | 41.8
2592 | TRONCO EUCALIPTO CIDRO 10cm | M3 |  | 1172
2593 | TRONCO EUCALIPTO CIDRO 20cm | M3 |  | 589
2594 | PRANCHA IPE 4 x 25cm | M |  | 50.2
2595 | CORRENTE ACO ELO 6mm (7711735) | KG |  | 18.22
2597 | GANCHO FERRO P/FIXACAO EQUIP. PARQUE | UN |  | 48.5
2598 | CRAVO FIXACAO MADEIRA 30cm | UN |  | 6.3
2599 | TABULEIRO P/MESA DAMAS 40 x 40cm | UN |  | 450
2601 | PERFIL "I" P/ESTRUTURA METALICA | KG |  | 11.3
2602 | MONTAGEM ESTRUTURA METALICA PERFIL I | KG |  | 3.75
2603 | JATO GRANALHA C/FUNDO TINTA ESMALTADA | KG |  | 0.8
2604 | JATO GRANALHA C/PINTURA EPOXI | KG |  | 1
2605 | CANTONEIRA FERRO 2 x 2 x 1/4" | KG |  | 9.5
2606 | MONTAGEM CANTONEIRA ESTRUTURA METALICA | KG |  | 3.75
2608 | CHAPA FERRO 1/2" | KG |  | 8.3
2609 | COLOCACAO CHAPA DE FERRO | KG |  | 3.75
2610 | PARAFUSO 1/ 2" x 85 C/ARRUELA COLOCADA | UN |  | 4
2611 | CANTONEIRA FERRO 2 1/2 x 2 1/2 x 1/4" | KG |  | 9.5
2612 | CHAPA FERRO 1/4" | KG |  | 8.3
2613 | BARRA FERRO GALVANIZADO 2 x 5/8" | KG |  | 12.8
2614 | CHAPA FERRO GALVANIZADO 16 | KG |  | 12.3
2615 | BARRA FERRO GALVANIZADO 3/8 x 1 1/4" | KG |  | 12.8
FRANARIN - PLEO |  | Listagem de Insumos
(Geral)
Código Insumo |  | Un |  | Valor
2616 | MONTAGEM CORRIMAO DE FERRO | KG |  | 4
2618 | DEGRAU MADEIRA 130 x 32 x 4cm | UN |  | 87.8
2620 | BARRA FERRO CHATO 3/8 x 1 5/8" | KG |  | 9.5
2621 | CANTONEIRA FERRO 1 1/4 x 1/8" (6181376) | KG |  | 3.78
2623 | PARAFUSO MADEIRA 6,2 x 3,6mm | UN |  | 0.45
2624 | TAMPAO SOLDAVEL TUBO FERRO 48,30mm | UN |  | 8.62
2625 | CHUMBADOR PARABOLT 1/2 x 4" (6462324) | UN |  | 3.2
2900 | VEDAPREN - PRETO (6703640) | L |  | 10.44
2901 | VEDAPREN - BRANCO (6703615) | L |  | 15.99
3001 | HIDROASFALTO | KG |  | 3.71
3002 | TINTA A BASE BETUME - IMPERMEAVEL | KG |  | 15.2
3004 | IMPERMEABILIZANTE PEGA NORMAL | L |  | 6.83
3005 | FELTRO ASFALTICO 14 LIBRAS | M2 |  | 0.82
3006 | MANTA DE PVC 1mm (LONA PRETA) (6727298) | M2 |  | 1.52
3007 | POLIURETANO 3cm | M2 |  | 7.67
3008 | VEU DE FIBRA DE VIDRO BRANCO | M2 |  | 1.3
3009 | MEMBRANA IMPERMEAVEL - A QUENTE | KG |  | 1.5
3010 | SILICONE IMPERMEABILIZANTE LIQUIDO | L |  | 15.65
3011 | POLIESTIRENO EXPANDIDO P1/25mm | M2 |  | 5.52
3012 | POLIESTIRENO EXPANDIDO P1/15mm | M2 |  | 3.31
3013 | TINTA ALUMINIZADA P/BORRACHA CLORADA | L |  | 61.14
3014 | MASTIQUE POLIURETANO-CARTUCHO | UN |  | 19.8
3015 | TINTA MINERAL IMPERMEAVEL EM PO | KG |  | 7.8
3016 | EMULSAO ADESIVA HEY'DI KZSB | KG |  | 12.15
3017 | EMULSAO IMPERMEABILIZANTE HEY'DI K11SR | KG |  | 2.36
3018 | MANTA IMPERMEABILIZANTE HEY'DICRYL | KG |  | 11.55
3019 | TINTA ACRILICA IMPERMEAVEL TINTACRYL | KG |  | 7.95
3020 | VEU DE POLIESTER | M2 |  | 1.4
3021 | CIMENTO ESPECIAL PO 1 SA | KG |  | 5.44
3022 | CIMENTO ESPECIAL PO 2 EX | KG |  | 10
3023 | LIQUIDO SELADOR IMPERMEABILIZANTE IF | KG |  | 10.06
3025 | PAPEL KRAFT BETUMADO DUPLO | M2 |  | 2.1
3026 | MANTA FIBRA VIDRO ENSACADA 50mm | M2 |  | 15.65
3027 | MANTA ASFALTICA e=4mm | M2 |  | 25.85
3028 | PRIMER (6703062) | L |  | 83.95
3029 | MANTA EPDM (BUTILICA) | M2 |  | 46.9
3030 | FITA CALDEACAO | M |  | 1.8
3031 | ADESIVO P/MANTA EPDM | L |  | 36.71
3032 | BERCO AMORTECEDOR P/MANTA EPDM | KG |  | 1.75
3033 | REVESTIMENTO SEMIFLEX. IMPER. VEDASTOP | KG |  | 2.91
3035 | LENCOL DE ESPUMA e=4cm | M2 |  | 8.56
3038 | LONA PLASTICA PRETA (6727220) | M2 |  | 1.56
3452 | HEY'DY K11+KZ (2 DEMAOS) | M2 |  | 6.79
3501 | TIJOLO MACICO 20,0 x 10,0 x 5,0cm | UN |  | 0.53
3502 | TIJOLO 6 FUROS 19,0 x 13,5 x 9,0cm | UN |  | 0.57
3503 | TIJOLO 21 FUROS 21,5 x 9,5 x 5,5cm | UN |  | 0.75
3505 | BLOCO CONCRETO 9,0 x 19 x 39cm | UN |  | 1.56
3506 | BLOCO CONCRETO 14,0 x 19 x 39cm | UN |  | 2.17
3507 | BLOCO CONCRETO 19,0 x 19 x 39cm | UN |  | 2.76
3508 | BLOCO CONCRETO C/CINTA - 14 cm | UN |  | 2.4
3509 | BLOCO VIDRO 20 x 20cm CANELADO | UN |  | 9.95
3510 | ELEMENTO VAZADO PORCELANA 18 x 27 | UN |  | 0.95
3511 | ELEMENTO VAZADO CIMENTO 25 x 25 | UN |  | 0.85
3512 | TIJOLO 21 FUROS 21,5 x 9,5 x 5,5cm | UN |  | 0.75
3513 | TIJOLO REFRATARIO 23,0 x 11,5 x 5,5cm | UN |  | 2.02
3514 | TIJOLO REFRATARIO 23,0 x 11,5 x 3,0cm | UN |  | 1.44
3517 | CAL HIDRATADA | KG |  | 0.6
3518 | ARGAMASSA REGULAR ca-am 1:5 | M3 |  | 110
3521 | ARGAMASSA FINA ca-af 1:3 | M3 |  | 110
3522 | ALVAIADE P/REJUNTES | KG |  | 2
3523 | REJUNTE PARA CERÂMICA | KG |  | 3.5
3525 | GESSO EM PO | KG |  | 0.8
3526 | CIREX | KG |  | 1.5
3527 | CIMENTO BRANCO | KG |  | 1.68
3528 | ARGAMASSA COLANTE | KG |  | 0.42
3529 | COLA AZULEJO P/PARQUET | KG |  | 10
3530 | CAULIM | KG |  | 0.4
FRANARIN - PLEO |  | Listagem de Insumos
(Geral)
Código Insumo |  | Un |  | Valor
3531 | TIJOLO 4 FUROS 19,0 x 9,0 x 9,0cm | UN |  | 0.54
3532 | SALPIQUE APLICADO A MAQUINA | KG |  | 1.38
3533 | ARGAMASSA MISTA ca-af/am 1:5 | M3 |  | 110
3534 | POZOLAN | KG |  | 0.28
3535 | ADITIVO AGLUTINANTE P/ARGAMASSA | KG |  | 3.74
3540 | ARGAMASSA COLANTE PISO PORCELANATO | KG |  | 1.4
3550 | DIVISORIA PAINEL/PAINEL N1 COLOCADA | M2 |  | 56.5
3551 | DIVISORIA PAINEL/VIDRO N2 COLOCADA | M2 |  | 91.5
3552 | DIVISORIA PAINEL/VIDRO N3 COLOCADA | M2 |  | 91.5
3553 | DIVISORIA PAINEL/VIDRO N4 COLOCADA | M2 |  | 112
3554 | DIVISORIA PAINEL/VENTILACAO N5 COLOCADA | M2 |  | 102
3555 | DIVISORIA PAINEL/VID/VENT. N6 COLOCADA | M2 |  | 112
3556 | DIVISORIA PAINEL/VAO N1B COLOCADA | M2 |  | 56.5
3557 | DIVISORIA PAINEL/VIDRO/VAO N2B COLOCADA | M2 |  | 92.5
3558 | PORTA P/DIVISORIA C/CANTONEIRA COLOCADA | CJ |  | 254
3559 | DIVISORIA PAINEL/CEGO AL1 COLOCADA | M2 |  | 69.5
3560 | DIVISORIA PAINEL/VIDRO AL2 COLOCADA | M2 |  | 110.5
3561 | DIVISORIA PAINEL/VID/PAIN. AL3 COLOCADA | M2 |  | 110.5
3562 | DIVISORIA PAINEL/VID/VIDRO AL4 COLOCADA | M2 |  | 125.8
3563 | DIVISORIA PAINEL/VENEZIANA AL5 COLOCADA | M2 |  | 105.6
3564 | DIVISORIA PAINEL/VID/VENEZ.AL6 COLOCADA | M2 |  | 125.8
3565 | DIVISORIA PAINEL/VAO BL1 COLOCADA | M2 |  | 65.1
3566 | DIVISORIA PAINEL/VIDRO/VAO BL2 COLOCADA | M2 |  | 93.6
3567 | PORTA DIVISORIA COMPLETA COLOCADA | CJ |  | 290
3570 | BIOMBO CEGO 1,20 x 1,70 AP1 COLOCADO | CJ |  | 206
3571 | BIOMBO VIDRO 1,20 x 1,70 AP2 COLOCADO | CJ |  | 230
3572 | BIOMBO FUME 1,20 x 1,70 AP2 COLOCADO | CJ |  | 307
3573 | BIOMBO VIDRO 1,20 x 1,70 AP3 COLOCADO | CJ |  | 273
3574 | BIOMBO FUME 1,20 x 1,70 AP3 COLOCADO | CJ |  | 351
3575 | BIOMBO CEGO 0,60 x 1,70 AP4 COLOCADO | CJ |  | 120
3576 | BIOMBO VIDRO 0,60 x 1,70 AP5 COLOCADO | CJ |  | 173
3577 | BIOMBO FUME 0,60 x 1,70 AP5 COLOCADO | CJ |  | 254
3578 | BIOMBO VIDRO 0,60 x 1,70 AP6 COLOCADO | CJ |  | 216
3579 | BIOMBO FUME 0,60 x 1,70 AP6 COLOCADO | CJ |  | 283
3580 | SAPATA DE BIOMBO PANORAMICO | UN |  | 31.5
3584 | PAINEL WALL MEZANINO COLOCADO | M2 |  | 152
3585 | PAINEL WALL DIVISORIA COLOCADO | M2 |  | 246
4001 | AZULEJO 15 x 15cm CORES - LISO | M2 |  | 14.9
4002 | CANTONEIRA ALUMINIO LISA-ABAS IGUAIS-1" | M |  | 7.9
4003 | PASTILHA PORCELANA ESMAL. BRANCA 5 x 5cm | M2 |  | 38
4004 | PASTILHA PORCELANA FOSCA BRANCA 5 x 5cm | M2 |  | 38
4005 | MOSAICO VIDROSO | M2 |  | 40
4006 | LITOCERAMICA | M2 |  | 48
4007 | MARMORE EM PLACAS 5 x 5 x 1,5cm | UN |  | 6.6
4008 | PLAQUETA 6 x 26cm | M2 |  | 18.5
4009 | CERAMICA 20 x 20cm - (A) | M2 |  | 21.5
4010 | MARMORE EM PLACA 2cm BRANCO | M2 |  | 200
4011 | GRANITO EM PLACA 2cm PRETO | M2 |  | 400
4012 | PEDRA DECORATIVA EM BLOCO | M2 |  | 40
4013 | CHAPA DECORADA BRILHO ALTA RESISTEN. 1mm | M2 |  | 22.2
4014 | CHAPA FIBRA MADEIRA 110 x 220cm | M2 |  | 40.6
4015 | COLA CONTATO P/FORMICA | KG |  | 14.3
4016 | PAPEL DE PAREDE | M2 |  | 46.39
4017 | COLA P/PAPEL DE PAREDE | KG |  | 116.3
4019 | COLA P/PISO VINILICO | KG |  | 19.38
4020 | LAMBRI IPE MACHO-FEMEA 10cm | M2 |  | 58.8
4021 | BUCHA PLASTICA S-6 4,2 x 38 | UN |  | 0.08
4022 | BUCHA PLASTICA S-8 4,8 x 45 | UN |  | 0.15
4023 | PARAFUSO C/BUCHA PLASTICA S-6 4,2 x 38 | UN |  | 0.21
4024 | PARAFUSO C/BUCHA PLASTICA S-8 4,8 x 45 | UN |  | 0.25
4025 | CHAPA LISA FBC 6mm 1,20 x 3m | M2 |  | 20.83
4026 | DIVISORIA DIVILUX 35mm COLOCADA | M2 |  | 66.4
4027 | LAMBRI CEDRINHO 10cm - Rajado | M2 |  | 31.1
4028 | PLACA GESSO 70 x 70cm | M2 |  | 10
4029 | PINO DE FIXACAO NO CONCRETO | UN |  | 0.45
4030 | JUTA | KG |  | 7
4031 | CHAPA FIBRA MADEIRA 30 x 30cm | M2 |  | 33.44
FRANARIN - PLEO |  | Listagem de Insumos
(Geral)
Código Insumo |  | Un |  | Valor
4036 | COLA BRANCA P/PVA | KG |  | 10
4037 | CATALIZADOR OTR | L |  | 10
4038 | SYNTEKO BRILHOSO | KG |  | 9.7
4039 | SYNTEKO FOSCO | KG |  | 12.8
4040 | POLIPISO P600-AR (subs. korodur) | KG |  | 0.6
4041 | GRANILHA PRETA | KG |  | 0.33
4042 | CHAPA FIBRA MADEIRA ISOLANTE 60 x 60cm | M2 |  | 23.68
4043 | GRANILHAR INCLUIDO SELADOR ACRILICO | M2 |  | 17.8
4044 | AZULEJO 15 x 15cm BRANCO | M2 |  | 14.9
4045 | CERAMICA 20 x 30cm - (A) | M2 |  | 17.21
4046 | CERA LIQUIDA P/PISO | KG |  | 12.5
4047 | CANECO P/GESSO | UN |  | 10
4048 | MOLDURA P/GESSO | M |  | 4.5
4049 | ALCAPAO GESSO CIRCULAR D=35cm | UN |  | 12
4050 | GRANILHAR INCLUIDO SELADOR ACRIL. C/M.O. | M2 |  | 26.6
4051 | CANTONEIRA FERRO GALVANIZADO C/3m | UN |  | 140
4060 | POLIPISO P600-A (subs. korodur) | KG |  | 0.38
4061 | POLICRIL ACR | L |  | 18.89
4501 | TACO MADEIRA C/FIXADOR | UN |  | 1
4502 | PORTA INTERNA CANELA SEMIOCA 80 x 210cm | UN |  | 110
4503 | PORTA INTERNA PINHO SEMIOCA 80 x 210cm | UN |  | 129
4504 | PORTA INTERNA CEDRO SEMIOCA 60 x 210cm | UN |  | 108
4505 | PORTA INTERNA CEDRO SEMIOCA 70 x 210cm | UN |  | 108
4506 | PORTA INTERNA CEDRO SEMIOCA 80 x 210cm | UN |  | 110
4507 | PORTA INTERNA CEDRO SEMIOCA 90 x 210cm | UN |  | 115
4508 | PORTA INTERNA CEDRO SEMIOCA 100 x 210cm | UN |  | 128
4509 | PORTA INTERNA IMBUIA SEMIOCA 80 x 210cm | UN |  | 110
4510 | PORTA INTERNA CANELA MACICA 80 x 210cm | UN |  | 202
4511 | PORTA INTERNA PINHO MACICA 80 x 210cm | UN |  | 202
4512 | PORTA INTERNA CEDRO MACICA 82x211cm PH78 | UN |  | 181
4513 | PORTA INTERNA IMBUIA MACICA 80 x 210cm | UN |  | 202
4514 | PORTA INTERNA CEDRO MACICA 60 x 210cm | UN |  | 151
4515 | PORTA INTERNA CEDRO MACICA 70 x 210cm | UN |  | 177
4517 | PORTA INTERNA CEDRO MACICA 90 x 210cm | UN |  | 202
4518 | PORTA INTERNA CEDRO MACICA 100 x 210cm | UN |  | 253
4519 | PORTA INTERNA PINHO MACICA 70 x 210cm | UN |  | 177
4521 | PORTA EXTERNA ANGELIM ALMOFAD. 80 x 210 | UN |  | 231
4522 | PORTA EXTERNA ANGELIM ALMOFAD. 90 x 210 | UN |  | 262.77
4523 | PORTA EXTERNA ANGELIM ALMOFAD. 100 x 210 | UN |  | 315
4525 | JANELA MAXIMAR CEDRO | M2 |  | 268
4526 | JANELA FIXA VENEZIANA CEDRO | M2 |  | 402
4527 | JANELA CORRER CEDRO 120 x 140cm | UN |  | 625
4528 | JANELA CORRER CEDRO 120 x 160cm | UN |  | 649
4529 | JANELA CORRER CEDRO 120 x 180cm | UN |  | 670
4530 | JANELA CORRER CEDRO 120 x 200cm | UN |  | 696
4531 | JANELA CORRER VENEZ. CEDRO 120 x 140cm | UN |  | 1107
4532 | JANELA CORRER VENEZ. CEDRO 120 x 160cm | UN |  | 1131
4533 | JANELA CORRER VENEZ. CEDRO 120 x 180cm | UN |  | 1154
4534 | JANELA CORRER VENEZ. CEDRO 120 x 200cm | UN |  | 1178
4535 | JANELA VENEZ. COMPLETA CEDRO 100 x 130cm | UN |  | 522
4536 | JANELA VENEZ. COMPLETA CEDRO 120 x 130cm | UN |  | 627
4537 | JANELA VENEZ. COMPLETA CEDRO 160 x 130cm | UN |  | 836
4538 | JANELA VENEZ. COMPLETA CEDRO 180 x 130cm | UN |  | 940
4540 | BATENTE PINHO 3 x 14cm | M |  | 41.2
4541 | BATENTE CABRIUVA 3 x 14cm | M |  | 38.3
4542 | BATENTE CEDRO 3 x 14cm | M |  | 41.2
4543 | GUARNICAO PINHO BOLEADO 1,5 x 5cm | M |  | 4.2
4544 | GUARNICAO CEDRO BOLEADO 1,5 x 5cm | M |  | 5.8
4545 | GUARNICAO IMBUIA BOLEADO 1,5 x 5cm | M |  | 7.3
4546 | DOBRADICA 3 x 2 1/2" ACO 3x2.5 FC 2500 | UN |  | 4.8
4547 | FECHADURA EXTERNA 357E282ML67CR | CJ |  | 152.27
4548 | FECHADURA PORTA VAI-E-VEM 3" 255-FE.NIQ | CJ |  | 33.69
4550 | FECHADURA INTERNA 4400E212M230-CR | CJ |  | 59.84
4551 | FECHADURA TETRACHAVE CROMADA C/COD.140CR | CJ |  | 58.22
4553 | FECHADURA BANHEIRO 5400E213M230-CR | CJ |  | 59.84
4555 | FECHADURA PORTA CORRER 944CR | CJ |  | 59.42
4556 | FECHADURA EXTERNA 3400-ROSETA-061MZ270OX | CJ |  | 77.55
FRANARIN - PLEO |  | Listagem de Insumos
(Geral)
Código Insumo |  | Un |  | Valor
4557 | PUXADOR ESQUADRIA ALUMINIO ANOD.657EM815 | UN |  | 18
4558 | BOTAO CORRECAO P/VIDRO TEMPERADO | UN |  | 13
4559 | SUPORTE DE CANTO P/VIDRO TEMPERADO | UN |  | 29
4560 | SUPORTE C/MIOLO P/2 VIDROS | UN |  | 30
4561 | SUPORTE DE CENTRO P/VIDRO TEMPERADO | UN |  | 18
4562 | MOLA HIDRAULICA CLASSICA MA200/3 | UN |  | 129.91
4563 | FIXADOR P/VIDRO TEMPERADO 10mm 100x250cm | UN |  | 140
4564 | CAIXILHO FERRO FIXO | M2 |  | 240
4565 | CAIXILHO FERRO CORRER | M2 |  | 290
4566 | CAIXILHO FERRO BASCULANTE C/CANTONEIRA | M2 |  | 240
4568 | GRADE DE FERRO P/PROTECAO | M2 |  | 120
4569 | PORTA FERRO ABRIR C/BAGUETE ALUMINIO | M2 |  | 420
4570 | PORTA FERRO CHAPAS DE ABRIR | M2 |  | 420
4571 | PORTA ACO TIRA RAIADA ENROLAR | M2 |  | 390
4572 | PORTA FERRO PANTOGRAFICA | M2 |  | 462
4573 | GRADIL DE FERRO COMUM 1/2" | M2 |  | 110
4574 | CAIXILHO ALUMINIO FIXO | M2 |  | 270
4575 | CAIXILHO ALUMINIO CORRER | M2 |  | 363
4576 | CAIXILHO ALUMINIO VENEZIANADO | M2 |  | 572
4577 | CAIXILHO ALUMINIO BASCULANTE | M2 |  | 539
4578 | PORTA ALUMINIO ABRIR | M2 |  | 670
4579 | PORTA ALUMINIO ABRIR 2 FOLHAS | M2 |  | 690
4580 | PORTA ALUMINIO CORRER | M2 |  | 690
4581 | PORTA ALUMINIO CORRER 2 FOLHAS | M2 |  | 690
4582 | PERSIANA C/JANELA DE FERRO 1,6 x 1,2m | UN |  | 1840
4584 | VARA/CREMONE INOX 131 1200 | UN |  | 16.74
4585 | PORTA CORTA FOGO P90 FECHADA 90 x 210m | UN |  | 795
4586 | FOLHA JANELA GUIL. CEDRO 160 x 65cm | UN |  | 165
4587 | FOLHA JANELA VENEZIANA CEDRO 80 x 130cm | UN |  | 238
4588 | BORBOLETA INOX P/JANELA 51 | PR |  | 16.86
4589 | LEVANTADOR INOX P/JANELA 61 | PR |  | 6.7
4590 | CREMONE INOX P/JANELA 121 | UN |  | 37.18
4591 | VARA/CREMONE INOX 131 1500 | UN |  | 19.56
4592 | CARRANCA INOX P/JANELA 40cm 78/40 | UN |  | 13.18
4593 | PERSIANA VERTICAL ALUMINIO 90MM COLOCADA | M2 |  | 145
4594 | CAIXILHO FERRO VENEZIANADO | M2 |  | 380
4595 | PERSIANA HORIZ. ALUMINIO 25mm COLOCADA | M2 |  | 130
4596 | CAIXILHO MAXIM-AR ALUMINIO | M2 |  | 297
4597 | CAIXILHO MAXIM-AR FERRO C/METAL. | M2 |  | 297
4598 | PORTA FERRO C/VENEZ. P/SUBESTACAO 2FL. | M2 |  | 360
4599 | ESCADA DE MARINHEIRO | M |  | 495
4600 | PORTA EM TELA OTIS P/SUBESTACAO | M2 |  | 420
4601 | PERSIANA VERTICAL RAMIPALHA COLOCADA | M2 |  | 79
4605 | ALCAPAO METALICO 60 x 60cm | CJ |  | 390
4606 | ESCADA HELICOIDAL FERRO L=1,20 | M |  | 2100
4607 | CAIXILHO CORRER ALUMINIO ANODIZADO | M2 |  | 330
4608 | CAIXILHO BASCULANTE ALUMINIO ANODIZADO | M2 |  | 539
4609 | CAIXILHO MAXIM-AR ALUMINIO ANODIZADO | M2 |  | 290
4610 | CAIXILHO FIXO ALUMINIO ANODIZADO | M2 |  | 220
4615 | GRELHA FERRO PORTA-AR CONDICIONADO | M2 |  | 319
4616 | GRELHA ALUMINIO PORTA-AR CONDICIONADO | M2 |  | 930
4617 | MAO FRANCESA FERRO P/SUPORTE AR-COND. | CJ |  | 209
4618 | MAO FRANCESA ALUMINIO P/SUPORTE AR-COND. | CJ |  | 280
4619 | BANDEJA GALVANIZADA 18 P/AR CONDICIONADO | CJ |  | 465
4650 | JANELA MAXIM-AR 0,60x0,60 PVC 1CX.C/VID. | UN |  | 303.49
4651 | JANELA MAXIM-AR 0,60x0,80 PVC 1CX.C/VID. | UN |  | 343.12
4652 | JANELA MAXIM-AR 0,80x0,40 PVC 1CX.C/VID. | UN |  | 316.2
4653 | JANELA MAXIM-AR 0,60x0,40 PVC 1CX.C/VID. | UN |  | 270.41
4655 | JANELA MAXIM-AR 1,50x1,20 PVC 2CX.C/VID. | UN |  | 1045.97
4656 | JANELA CORRER 1,80x1,50 PVC 2CX. C/VIDRO | UN |  | 954.65
4657 | JANELA CORRER/PERSIANA PVC 1,50x1,37 | UN |  | 854.96
4658 | JANELA CORRER/PERSIANA PVC 1,80x1,67 | UN |  | 1015.27
4660 | PORTA CORR.2,5 x 2,1 PVC 2 FL.VIDRO LISO | UN |  | 1930.32
4665 | AUTOMATIZADOR DE PORTAO C/COMD/2 TRANSM. | UN |  | 825
4666 | PORTAO BASCULANTE C/CONTRA PESO 2,4x2,2m | UN |  | 2100
4667 | PORTAO BASCULANTE C/CONTRA PESO 2,8x2,2m | UN |  | 2200
4685 | PORTA CORRER 2,50 x 2,10m ALUM. 2 FOLHAS | UN |  | 2970
FRANARIN - PLEO |  | Listagem de Insumos
(Geral)
Código Insumo |  | Un |  | Valor
4687 | JANELA MAXIM-AR 0,60x0,80 ALUM. 1CX. MV | UN |  | 380
4688 | JANELA MAXIM-AR 1,50x1,20 ALUM. 2CX. MV | UN |  | 780
4689 | JANELA MAXIM-AR 1,80x1,50 ALUM. 2CX. MV | UN |  | 920
4690 | JANELA CORRER 1,80x1,50 ALUMINIO 2CX. MV | UN |  | 880
4691 | JANELA CORRER 1,80x1,50+0,2m ALUMINIO | UN |  | 900
4692 | JANELA MAXIM-AR 0,80x0,40 ALUM. 1CX. MV | UN |  | 360
4693 | JANELA MAXIM-AR 0,60x0,40 ALUM. 1CX. MV | UN |  | 340
4700 | PORTA INTERNA CEDRO ARTIC.65X214CM PH102 | UN |  | 775
4701 | PORTA INTERNA CEDRO ART.120X214CM PH202 | UN |  | 1045
4715 | PORTA EXT.CEDRO SEG. 82X211CM-BLIND-M990 | UN |  | 5712
4720 | PORTA JANELA CED.2FL.P/VID.140X219CMPH29 | UN |  | 522
4723 | PORTA JANELA CED.2FL.P/VID.200X219CMPH29 | UN |  | 594
4725 | PORTA JANELA CED.2FL.C/VEN.140X219CMPH27 | UN |  | 1290
4728 | PORTA JANELA CED.2FL.P/VEN.200X219CMPH27 | UN |  | 1505
4730 | PORTA JANELA CED.4FL.P/VID.200X219CMPH82 | UN |  | 777
4733 | PORTA JANELA CED.4FL.P/VID.320X219CMPH82 | UN |  | 887
4735 | PORTA JANELA CED.4FL.P/VEN.120X219CMPH47 | UN |  | 1473
4738 | PORTA JANELA CED.4FL.P/VEN.200X219CMPH47 | UN |  | 1760
4740 | JANELA CORR.CED.2FL.P/VID.120X120CM-JH21 | UN |  | 364
4745 | JANELA CORR.CED.2FL.C/VEN.120X120CM-JH19 | UN |  | 1116
4750 | JANELA CORR.CED.4FL.P/VID.200X120CM-JH74 | UN |  | 705
4751 | JANELA CORR.CED.4FL.P/VID.240X120CM-JH74 | UN |  | 749
4753 | JANELA CORR.CED.2FL.C/VEN.200X120CM-JH19 | UN |  | 1357
4761 | PORTA JANELA CED.2FL.C/VEN.120X214CMPH38 | UN |  | 915
4762 | PORTA JANELA CED.2FL.C/VEN.140X214CMPH38 | UN |  | 971
4765 | JANELAO CORR.CED.C/VID.BAND.160X180-JH58 | UN |  | 600
4766 | JANELAO CORR.CED.C/VID.BAND.200X180-JH58 | UN |  | 650
4770 | JANELA MAXIMAR 60X105CM -JH32 | UN |  | 219
4771 | JANELA MAXIMAR 117X105CM -JH25 | UN |  | 574
4773 | JANELA MAXIMAR 230X105CM -JH35 | UN |  | 753
4774 | JANELA MAXIMAR 40X105CM -JH05 | UN |  | 224
4775 | JANELA MAXIMAR 117X71CM -JH24 | UN |  | 254
4777 | JANELA MAXIMAR 60X139CM -JH23 | UN |  | 255
4778 | JANELA MAXIMAR 60X71CM -JH22 | UN |  | 143
4780 | JANELA MAXIMAR 230X71CM -JH34 | UN |  | 507
4886 | JANELA MAXIM-AR 0,60x0,60 ALUM. 1CX. MV | UN |  | 320
4901 | JANELA FERRO CORR. VENEZ. 1,0x1,0m-ch20 | UN |  | 825
4902 | JANELA FERRO CORR. VENEZ. 1,2x1,0m-ch20 | UN |  | 825
4903 | JANELA FERRO CORR. VENEZ. 1,2x1,2m-ch20 | UN |  | 902
4904 | JANELA FERRO CORR. VENEZ. 1,5x1,2m-ch20 | UN |  | 970
4920 | CAIXILHO BASCULANTE FERRO 1,0x1,2m-ch20 | UN |  | 462
4921 | CAIXILHO BASCULANTE FERRO 0,6x0,4m-ch20 | UN |  | 209
4922 | CAIXILHO BASCULANTE FERRO 1,5x1,2m-ch20 | UN |  | 880
4923 | CAIXILHO BASCULANTE FERRO 0,7x2,1m-ch20 | UN |  | 825
4940 | PORTA FERRO 0,82x2,1m C/BASC.VIDR/COMPL. | UN |  | 968
4941 | PORTA FERRO 0,92x2,1m C/POST.SOCIAL,VIDR | UN |  | 990
4942 | PORTA FERRO 0,72x2,1m C/BASC.VIDR/COMPL. | UN |  | 957
4944 | PORTA FERRO 0,62x2,1m C/BASC. VIDR/COMPL | UN |  | 810
5001 | MADEIRA PINHO P/ESTRUTURA TELHADO | M3 |  | 1678
5002 | TELHA FRANCESA | UN |  | 1.35
5003 | CUMEEIRA P/TELHA FRANCESA | UN |  | 2
5004 | TELHA COLONIAL - PAULISTA | UN |  | 1.4
5005 | CUMEEIRA P/TELHA COLONIAL E PAULISTA | UN |  | 1.4
5006 | TELHA CERAMICA - ROMANA | UN |  | 0.88
5007 | CUMEEIRA P/TELHA CERAMICA | UN |  | 1.8
5008 | TELHA FBC ONDULADA 6mm 2,44 x 1,10m | M2 |  | 18.16
5009 | CUMEEIRA FBC ONDULADA NORMAL 6mm | UN |  | 21
5010 | PARAFUSO 5/16" x 110 C/ARRUELA CH. | UN |  | 0.77
5011 | MASSA VEDACAO P/TELHA FBC | KG |  | 5.9
5012 | RUFO FIBROCIMENTO ONDULADO 6mm | UN |  | 20
5013 | TELHA FBC KALHETA 8mm 5 x 0,50m | M2 |  | 46.6
5014 | PARAFUSO 5/16" x 50 C/ARRUELA CH. | UN |  | 0.54
5015 | FIXADOR ABA SIMPLES C/KALHETA | UN |  | 2.2
5016 | CUMEEIRA FBC KALHETA CENTRAL 8mm | UN |  | 20
5017 | PARAFUSO 5/16" x 85 C/ARRUELA CH. | UN |  | 0.97
5018 | TELHA FBC KALHETAO 8mm 6 x 0,90m | M2 |  | 38
5019 | PARAFUSO 5/16" x 110 C/ARRUELA CH. | UN |  | 0.77
FRANARIN - PLEO |  | Listagem de Insumos
(Geral)
Código Insumo |  | Un |  | Valor
5020 | FIXADOR ABA SIMPLES C/KALHETAO | UN |  | 1.9
5021 | CUMEEIRA FBC KALHETAO NORMAL 8mm | UN |  | 49
5022 | TELHA ALUMINIO ONDULADA 0,6mm | M |  | 26.04
5023 | CUMEEIRA P/TELHA ALUMINIO | UN |  | 43
5024 | RUFO ALUMINIO ONDULADO | UN |  | 40
5025 | PREGO DE ACO ZINCADO C/ARRUELA | UN |  | 0.56
5026 | TELHA ACO ZINCADO TRAPEZOIDAL 0,50mm | M |  | 18.9
5027 | CUMEEIRA ACO ZINCADO TRAPEZOIDAL 0,50mm | UN |  | 18.9
5028 | PINO DE ACO 1/4"(6,35) x 250 | UN |  | 1
5029 | TELHA ACO ZINCADO AUTOPOR. 0,80mm | M |  | 83
5030 | TELHA FBC ONDULADA 5mm 2,44 x 1,10m | M2 |  | 12.08
5031 | TELHA ONDULADA PVC | M2 |  | 24
5032 | CUMEEIRA P/TELHA PVC | UN |  | 5.2
5033 | GANCHO ALUMINIO C/PORCA/ARRUELA 200mm | UN |  | 0.96
5034 | TELHA POLIESTER ONDULADA 1mm | M2 |  | 24
5035 | CALHA BEIRAL GALVANIZADA CORTE 28 | M |  | 35
5036 | CALHA BEIRAL GALVANIZADA CORTE 38 | M |  | 45
5037 | CONDUTOR CHAPA GALVANIZADA 4" | M |  | 34
5038 | CALHA CIRCULAR BEIRAL PVC | M |  | 17.2
5039 | CONDUTOR CIRCULAR BEIRAL PVC 88mm | M |  | 13.3
5040 | TELHA FBC ONDULADA 4mm 2,44 x 0,50m | M2 |  | 9.5
5041 | GANCHO CHATO 140 P/FIXACAO FIBROCIMENTO | UN |  | 1.8
5042 | TELHA FBC ONDULADA 8mm 2,44 x 1,10m | M2 |  | 23.1
5043 | CONJUNTO VEDACAO P/TELHA PVC | UN |  | 0.8
5044 | SUPORTE CIRCULAR FERRO ZINCADO | UN |  | 6.2
5045 | ALGEROZ CHAPA GALVANIZADA CORTE 25 | M |  | 25
5046 | FORRINHO PINUS MACHO/FEMEA | M2 |  | 12.9
5047 | TELHA FBC CANALETE 49 | M2 |  | 46.6
5048 | TELHA FBC CANALETE 90 | M2 |  | 38
5049 | FORRO PLASTICO 100mm | M2 |  | 31.7
5050 | ARCO PARABOLICO METAL 15m M.O.+ MATERIAL | KG |  | 13.85
5051 | ARCO PARABOLICO METAL 20m M.O.+ MATERIAL | KG |  | 13.85
5052 | ARCO PARABOLICO METAL 25m M.O.+ MATERIAL | KG |  | 13.85
5053 | ARCO PARABOLICO METAL 30m M.O.+ MATERIAL | KG |  | 13.85
5055 | FORRO PLASTICO 200mm | M2 |  | 34.8
5060 | TESOURA 2 AGUAS METAL 15m M.O.+ MATERIAL | KG |  | 13.2
5061 | TESOURA 2 AGUAS METAL 20m M.O.+ MATERIAL | KG |  | 13.2
5062 | TESOURA 2 AGUAS METAL 25m M.O.+ MATERIAL | KG |  | 13.2
5063 | TESOURA 2 AGUAS METAL 30m M.O.+ MATERIAL | KG |  | 13.2
5065 | TELHA PORTUGUESA | UN |  | 0.88
5066 | TELHA PLAN | UN |  | 1.38
5069 | TELHA ONDULADA GALVALUME 1,10 x 0,43mm | M2 |  | 18.9
5071 | FORRO TERMO ACUSTICO C/PERF. COLOCADO | M2 |  | 24.87
5072 | FORRO PACOTE 50 x 250cm C/PERF. COLOCADO | M2 |  | 45
5073 | FORRO CHAPA MADEIRA-FIBRAROC COLOCADO | M2 |  | 85
5074 | FORRO PARALINE COLMEIA COLOCADO | M2 |  | 180
5075 | ALGEROZ CHAPA GALVANIZADA CORTE 40 | M |  | 40
5076 | ALGEROZ CHAPA GALVANIZADA CORTE 50 | M |  | 50
5077 | ALGEROZ CHAPA GALVANIZADA CORTE 60 | M |  | 60
5078 | ALGEROZ CHAPA GALVANIZADA CORTE 70 | M |  | 70
5079 | ALGEROZ CHAPA GALVANIZADA CORTE 80 | M |  | 80
5080 | ALGEROZ CHAPA GALVANIZADA CORTE 90 | M |  | 90
5081 | ALGEROZ CHAPA GALVANIZADA CORTE 100 | M |  | 100
5082 | FORRO PARALINE LINEAR COLOCADO | M2 |  | 98
5085 | RUFO CHAPA GALVANIZADA CORTE 50 | M |  | 50
5090 | CALHA BEIRAL GALVANIZADA CORTE 50 | M |  | 50
5092 | CALHA BEIRAL GALVANIZADA CORTE 60 | M |  | 60
5093 | CALHA BEIRAL GALVANIZADA CORTE 70 | M |  | 70
5100 | TELHA CERÂMICA ROMANA ESMALTADA | UN |  | 1.33
5101 | TELHA CERÂMICA COLONIAL ESMALTADA | UN |  | 1.33
5110 | CUMEEIRA P/TELHA ROMANA ESMALTADA | UN |  | 2.8
5111 | CUMEEIRA PARA TELHA COLONIAL ESMALTADA | UN |  | 2.8
5200 | PAREDE GESSO ACARTONADO-STANDARD-C/COL. | M2 |  | 69
5201 | FORRO GESSO ACARTONADO-STANDARD-C/COL. | M2 |  | 50
5490 | CERAMICA 30 x 30cm - (A) | M2 |  | 13.9
5491 | CERÂMICA 40x40cm - (A) | M2 |  | 14.5
5492 | CERÂMICA 50x50cm - (A) | M2 |  | 16.9
FRANARIN - PLEO |  | Listagem de Insumos
(Geral)
Código Insumo |  | Un |  | Valor
5502 | PISO PORCELANATO - 50x50cm | M2 |  | 58.9
5503 | PISO VINILICO EM ROLO 1,5mm | M2 |  | 26.3
5504 | PISO VINILICO EM ROLO 1,8mm | M2 |  | 37.3
5505 | CORANTE P/PISO CIMENTADO | KG |  | 16
5506 | CERAMICA 15 x 20cm -(A) | M2 |  | 17.21
5507 | PISO VINILICO EM ROLO 1,2mm | M2 |  | 26.1
5508 | PISO ELEVADO 2000Kg COLOCADO | M2 |  | 303
5509 | PISO LAMINADO 2,5mm | M2 |  | 54.3
5510 | CACO CERAMICO | M2 |  | 4
5511 | LAJOTAO COLONIAL/LISA 30 x 30cm | M2 |  | 12.05
5512 | TACO MADEIRA 7 x 21cm | M2 |  | 43.2
5513 | PARQUETE EM PLACA TIPO BW | M2 |  | 38.7
5514 | LAJOTAO COLONIAL/GLAS. 30 x 30cm | M2 |  | 16.32
5515 | TABUA DE ASSOALHO 15 x 2,5cm | M2 |  | 95.6
5516 | GRANILHA BRANCA | KG |  | 0.31
5517 | JUNTA PLASTICA P/GRANILHA | M |  | 1
5518 | GRANILITE EM PLACA 30 x 30 x 3cm | M2 |  | 9
5519 | TABUA IPE CERNE 4 x 30cm C/PREPARACAO | M |  | 56.9
5520 | MARMORE P/PISO 2cm BRANCO | M2 |  | 200
5521 | CACO DE MARMORE | KG |  | 1.5
5522 | GRANITO POLIDO EM PLACA 2cm | M2 |  | 330
5523 | ARENITO VERDE EM PLACA 2,5cm | M2 |  | 25
5524 | BORRACHA EM PLACA 50 x 50 x 0,5cm | M2 |  | 39
5525 | LADRILHO HIDRAULICO 25 x 25cm | M2 |  | 36
5526 | CARPETE 3mm POLIPROPILENO | M2 |  | 7.4
5527 | CARPETE 6mm POLIPROPILENO | M2 |  | 37.3
5528 | COLA P/CARPETE | KG |  | 18.21
5529 | CHAPA VINILICA P/PISO 30 x 30 x 0,2cm | M2 |  | 46.7
5530 | CHAPA VINILICA P/PISO TP 30 x 30 x 0,2cm | M2 |  | 52.8
5531 | BASALTO P/DEGRAU | M |  | 75
5532 | JUNTA PLASTICA 27 x 3mm P/PISO INDUSTRIA | M |  | 1.2
5533 | RODAPE BOLEADO MADEIRA 7cm | M |  | 8.33
5534 | RODAPE CERAMICO 15 x 7,5cm | UN |  | 1.4
5535 | RODAPE GRANITINA PRE-MOLDADO 7cm | M |  | 8
5536 | RODAPE MARMORE 2cm | M |  | 30
5537 | RODAPE VINILICO 5cm | M |  | 4.4
5538 | SOLEIRA CERAMICA 15 x 15cm | UN |  | 1.8
5539 | SOLEIRA GRANITINA PRE-MOLDADA 15cm | M |  | 14
5540 | SOLEIRA MARMORE 15cm | M |  | 30
5541 | PEITORIL PING. CERAMICO 12 x 17cm | UN |  | 2.2
5542 | PEITORIL GRANITINA PRE-MOLDADO 15cm | M |  | 18
5543 | PEITORIL DE MARMORE 15cm | M |  | 35
5544 | BASALTO IRREGULAR P/PISO | M2 |  | 28
5545 | BASALTO SERRADO 46 x 46cm REGULAR | M2 |  | 87
5546 | BASALTO POLIDO 46 x 46cm FOSCO | M2 |  | 99
5547 | LAJE DE GRES P/CALCADA 90 x 45cm | UN |  | 12
5548 | SAIBRO POSTO OBRA | M3 |  | 29
5549 | BLOCO CONCRETO INTERTRAV. 8cm-uninstein | M2 |  | 30
5550 | BLOCO CONCRETO SEXTAVADO 6,5cm P/PAVIM. | M2 |  | 22
5551 | PARALELEPIPEDO BASALTO P/PAVIMENTO | UN |  | 1.6
5552 | MEIO FIO CONCRETO RETO PRE-FAB. 15x100mm | M |  | 17.14
5553 | MEIO FIO CONCRETO CURVO PRE-FAB.15x100cm | M |  | 38
5554 | MEIO FIO GRANITICO P/PAVIMENTO | M |  | 85
5555 | TUBO CONCRETO FURADO 20cm | M |  | 18.1
5556 | FRISO METALICO P/CARPETE | M |  | 10.75
5557 | CARPETE 4mm POLIPROPILENO | M2 |  | 32.5
5558 | ARDOSIA P/PISO 30 x 30cm / 40 x 40cm | M2 |  | 40
5559 | ARDOSIA P/PISO 50 x 50cm | M2 |  | 45
5560 | RODAPE BASALTO SERRADO | M |  | 28
5561 | SOLEIRA BASALTO | M |  | 70
5562 | PARALELEPIPEDO GRANITO P/PAVIMENTO | UN |  | 2.7
5563 | BASALTO TEAR | M2 |  | 91
5564 | PEITORIL DE BASALTO SERRADO | M |  | 75
5565 | PEITORIL DE BASALTO TEAR | M |  | 60
5566 | DEGRAU BASALTO TEAR | M |  | 60
5567 | RODAPE BASALTO TEAR | M |  | 22
5568 | FITA ANTIDERRAPANTE DEGRAU 5cm (6664938) | M |  | 12.62
FRANARIN - PLEO |  | Listagem de Insumos
(Geral)
Código Insumo |  | Un |  | Valor
5570 | CHAPA LAMINDO MELAM. REFORCADO 60 x 60cm | M2 |  | 67.3
5575 | MEIO FIO CONCRETO RETO PRE-FAB. 7x100cm | M |  | 12
5580 | SAIBRO ROSADO POSTO OBRA | M3 |  | 47.5
5581 | SAIBRO PENEIRADO | M3 |  | 29
5585 | CAXAMBU IRREGULAR | M2 |  | 35
5586 | CAXAMBU SERRADA 30 x 30cm | M2 |  | 70
5587 | CAXAMBU SAO TOME - SERRADO - 47x47 | M2 |  | 103
5588 | CAXAMBU SAO TOME - CORTADO - 20x40 | M2 |  | 66
5595 | RODAPE CAXAMBU SAO TOME - 7cm | M |  | 22
5596 | SOLEIRA CAXAMBU SAO TOME - ATÉ 20cm | M |  | 42
5600 | SOLEIRA GRANITO 15cm | M |  | 35
5601 | PEITORIL GRANITO 15cm | M |  | 35
6001 | VIDRO TRANSPARENTE 3mm | M2 |  | 47.3
6002 | VIDRO TRANSPARENTE 4mm | M2 |  | 64.9
6003 | VIDRO TRANSPARENTE 5mm | M2 |  | 84.7
6004 | VIDRO TRANSPARENTE 6mm | M2 |  | 157.3
6005 | VIDRO FANTASIA CANELADO 4mm | M2 |  | 50.6
6006 | VIDRO TEMPERADO INCOLOR 6mm | M2 |  | 212.3
6007 | VIDRO TEMPERADO INCOLOR 8mm | M2 |  | 242
6008 | VIDRO FUME NACIONAL 4mm | M2 |  | 94.6
6009 | VIDRO FUME NACIONAL 6mm | M2 |  | 203.5
6010 | VIDRO FUME NACIONAL 8mm | M2 |  | 281.6
6011 | VIDRO ARAMADO 7,5mm | M2 |  | 261.8
6012 | VIDRO LAMINADO FUME 6mm | M2 |  | 457.6
6014 | VIDRO TEMPARADO FIXO 10mm COLOCADO | M2 |  | 288.2
6015 | FERRAGEM VIDRO TEMPERADO 10mm 100x250cm | CJ |  | 450
6016 | TINTA EPOXI C/CATALIZADOR | L |  | 44.45
6017 | MASSA EPOXI C/CATALIZADOR | L |  | 25.4
6018 | MASSA DE VIDRACEIRO | KG |  | 3.6
6019 | TINTA PRIMER BRANCO POLIU. C/CATALIZADOR | L |  | 34.55
6024 | PELICULA SOLAR FUME PRATA PROF. COLOCADA | M2 |  | 41
6025 | PELICULA SOLAR FUME PRATA PROF. COLOCADA | M2 |  | 55
6501 | CAL EM SACO PARA PINTURA | KG |  | 1.59
6502 | OLEO DE LINHACA | L |  | 11.8
6503 | TINTA LATEX SELADOR INTERNA | L |  | 6.66
6504 | MASSA CORRIDA PVA INTERNA | L |  | 5.3
6505 | LIXA P/MASSA CORRIDA | FL |  | 0.39
6507 | TINTA LATEX PVA | L |  | 12.7
6508 | MASSA A OLEO | L |  | 8.6
6509 | TINTA A OLEO BRILHANTE | L |  | 15.8
6510 | DILUENTE P/ESMALTE E/OU VERNIZ | L |  | 7.8
6511 | TINTA FUNDO NIVELADO BRANCO FOSCO | L |  | 12.3
6512 | LIXA P/MADEIRA | FL |  | 0.39
6514 | LIXA P/FERRO | FL |  | 1.65
6515 | TINTA ESMALTE SINTECO BRILHANTE | L |  | 15.8
6516 | DILUENTE P/TINTA ESMALTE | L |  | 7.8
6517 | TINTA GRAFITE | L |  | 13.8
6518 | DILUENTE P/TINTA GRAFITE | L |  | 7.8
6519 | TINTA ZARCAO | L |  | 14.9
6520 | DILUENTE EPOXI | L |  | 16.3
6521 | TINTA FUNDO ANTI-OXIDO | L |  | 14.44
6522 | TINTA ACRILICA P/PISO CIMENTO | L |  | 8.25
6523 | TINTA VERNIZ POLIURETANICA FOSCO | L |  | 17.7
6525 | IMUNIZANTE/IMPERMEABILIZANTE P/MADEIRA | L |  | 19.38
6526 | TINTA ACRILICA ANTI-MOFO | L |  | 19.8
6527 | TINTA CERAMICA | L |  | 17
6528 | DILUENTE P/TINTA CERAMICA | L |  | 7.8
6529 | MASSA ACRILICA INTERNA/EXTERNA | L |  | 8.9
6531 | MASSA TEXTURIZADA ACRILICA INT/EXT | L |  | 9.3
6532 | TINTA QUANTIL | L |  | 15.8
6533 | LIQUIDO PREPARADOR DE PAREDES | L |  | 8.14
6535 | MASSA ACRILICA ECONOMICA INTERNA | L |  | 9.3
6537 | MASSA ACRILICA QUARTZO INTERNA/EXTERNA | L |  | 10.1
6538 | TINTA LATEX ACRILICA INT./EXT.-Fosca | L |  | 14.8
6539 | TINTA POLIURETANICA FUNDO | L |  | 41.75
6540 | TINTA POLIURETANICA P/ACABAMENTO | L |  | 53.7
6541 | SOLVENTE P/PINTURA | L |  | 9.4
FRANARIN - PLEO |  | Listagem de Insumos
(Geral)
Código Insumo |  | Un |  | Valor
6542 | TINTA LATEX RELEVO INTERNA | L |  | 11.94
6543 | SELADOR ACRILICO EXTERNO | L |  | 4.8
6544 | SELADOR P/MADEIRA | L |  | 17.1
6545 | TINTA ESMALTE FOSCA | L |  | 16.4
6546 | TINTA P/AZULEJOS | L |  | 44.45
6548 | TINGIDOR P/TINTA AZULEJO | L |  | 3.05
6549 | DILUENTE P/TINTA AZULEJO | L |  | 16.3
6550 | TINTA POLIESPORTIVA ACRILICA | L |  | 8.25
6555 | TINTA AUTOMOTIVA - DUCO - (Branca) | L |  | 33.2
6560 | FITA ADESIVA AMARELA PISO 5cm (6858430) | M |  | 1.38
7001 | BACIA SIFONADA | UN |  | 138
7002 | ASSENTO PLASTICO | UN |  | 16.9
7003 | TAMPO INOX P/BEBEDOURO 42cm | UN |  | 259
7004 | TUBO LIGACAO CROMADO C/CANOPLA | UN |  | 52.4
7006 | BACIA PORCELANA C/CAIXA ACOPLADA | UN |  | 262.9
7007 | ENGATE CROMADO 30cm | UN |  | 23.8
7008 | ENGATE PVC 30cm | UN |  | 2.79
7011 | BACIA TURCA 57 x 44cm | UN |  | 78
7015 | TUBO DESCARGA PVC 1 1/4" | M |  | 3.95
7019 | VALVULA DESCARGA C/REGISTRO/TECLA 1 1/2" | UN |  | 144
7020 | FITA TEFLON P/VEDACAO | M |  | 0.13
7022 | FIO ALGODAO P/ENCANADOR | KG |  | 2.9
7024 | BIDE C/DUCHA | UN |  | 125.9
7025 | APARELHO MISTURADOR P/BIDE 1/2" | UN |  | 364.74
7026 | FIXACAO P/LAVATORIO C/COLUNA | UN |  | 4.5
7027 | VALVULA METAL P/BIDE 1" | UN |  | 37
7029 | SIFAO FLEXIVEL 1 1/2" | UN |  | 6.4
7030 | MITORIO PORCELANA SIFONADO | UN |  | 258
7031 | FIXACAO P/TANQUE | UN |  | 9
7032 | VALVULA DESCARGA P/MITORIO 3/4" | UN |  | 93.5
7033 | MICTORIO ACO INOXIDAVEL 1,5 x 0,4 x 0,2m | UN |  | 497
7034 | SIFAO INOX P/MITORIO ACO 2" | UN |  | 96
7035 | VALVULA METAL P/MITORIO ACO 1 1/2" | UN |  | 93.5
7036 | FIXACAO P/LAVATORIO S/COLUNA | UN |  | 4.5
7037 | LAVATORIO PORCELANA 54 x 45cm | UN |  | 71.9
7038 | SUPORTE FERRO P/LAVATORIO | PR |  | 6.5
7039 | APARELHO MISTURADOR P/LAVATORIO | UN |  | 301.73
7040 | SIFAO CROMADO P/LAVATORIO 1 x 1 1/2" | UN |  | 109.19
7041 | VALVULA METAL P/LAVATORIO 1" | UN |  | 35
7042 | LAVATORIO PORCELANA C/COLUNA | UN |  | 121.8
7043 | COLUNA PORCELANA P/LAVATORIO | UN |  | 49.9
7044 | VALVULA DESCARGA ACIONAMENTO C/PE 1/2" | UN |  | 125
7046 | BANHEIRA HIDRO 1,80 x 1,30 x 0,49m | UN |  | 2461
7047 | BANHEIRA HIDRO 1,80 x 0,80 x 0,40m | UN |  | 1626
7048 | BANHEIRA HIDRO 1,50 x 0,76 x 0,40m | UN |  | 2020
7049 | APARELHO MISTURADOR P/CHUVEIRO 3/4" | UN |  | 315.18
7050 | VALVULA METAL P/BANHEIRA 1 1/2 x 3/4" | UN |  | 36
7051 | APARELHO MISTURADOR P/PAREDE 1/2" | UN |  | 189.6
7052 | BICA CROMADA P/BANHEIRA 3/4" | UN |  | 39
7053 | LADRAO CROMADO P/BANHEIRA 3/4" | UN |  | 28
7054 | PIA ACO INOX CUBA SIMPLES 40 x 34cm | UN |  | 138
7055 | VALVULA METAL 1" | UN |  | 35
7056 | SIFAO CROMADO P/PIA 1 1/2 x 1 1/2" | UN |  | 116.69
7057 | TORNEIRA PAREDE P/PIAS 3/4" | UN |  | 58
7058 | PIA ACO INOX CUBA DUPLA 83 x 34cm | UN |  | 292
7059 | TORNEIRA PIA BICA INFERIOR MOVEL 3/4" | UN |  | 112
7060 | TORNEIRA CROMADA P/LAVATORIO 1/2" | UN |  | 38
7061 | TANQUE PORCELANA 65 x 57cm | UN |  | 447.9
7062 | COLUNA PORCELANA P/TANQUE | UN |  | 62.08
7063 | VALVULA METAL 1 1/4" | UN |  | 46
7064 | SIFAO CROMADO P/TANQUE 1 1/4 x 1 1/2" | UN |  | 119
7065 | FIXACAO P/BACIA, BIDE E COLUNA | UN |  | 4.5
7066 | TORNEIRA P/TANQUE 3/4" | UN |  | 43.8
7067 | TANQUE ACO INOX 63 x 51cm | UN |  | 425
7068 | TANQUE PRE-MOLDADO CONCRETO 80x70cm No.1 | UN |  | 46
7069 | VALVULA PVC P/TANQUE 2" | UN |  | 34.5
7070 | SIFAO PLASTICO P/TANQUE | UN |  | 8.5
FRANARIN - PLEO |  | Listagem de Insumos
(Geral)
Código Insumo |  | Un |  | Valor
7071 | TORNEIRA PVC 1/2" | UN |  | 5.9
7072 | TAMPO MARMORE 150 x 60 x 3cm | UN |  | 493
7073 | TAMPO INOX 1,80 x 0,54m CUBA DUPLA | UN |  | 759
7074 | CHUVEIRO METALICO SIMPLES | UN |  | 67.9
7078 | CHUVEIRO ELETRICO PLASTICO C/DESVIADOR | UN |  | 64.9
7079 | VALVULA PVC P/BEBEDOURO 1/2" | UN |  | 34.5
7080 | REGISTRO PRESSAO AMARELO 3/4" | UN |  | 53.13
7081 | CHUVEIRO METALICO ARTICULADO | UN |  | 209.9
7082 | BOX VIDRO TEMPERADO P/BANH. 8mm-incolor | M2 |  | 227.7
7083 | MEIA SABONETEIRA PORCELANA 7,5 x 15" | UN |  | 9.8
7084 | SABONETEIRA PORCELANA C/ALCA 15 x 15cm | UN |  | 17.51
7085 | PORTA TOALHA PORCELANA C/BASTAO | UN |  | 14.38
7086 | PAPELEIRA PORCELANA 15 x 15cm | UN |  | 16.59
7087 | CABIDE DUPLO PORCELANA | UN |  | 7.07
7088 | DROPS C/SOQUETE E GLOBO | UN |  | 21.1
7089 | PORTA TOALHA METALICO | UN |  | 41.35
7090 | PAPELEIRA METALICA | UN |  | 26
7091 | ARGOLA METALICA P/TOALHA | UN |  | 41.83
7092 | ARMARIO EMB.ALUMINIO C/ESPELHO 45 x 60cm | UN |  | 145
7093 | ARMARIO SOB.PLASTICO C/ESPELHO 41 x 31cm | UN |  | 54.9
7094 | ESPELHO CRISTAL 6mm 50x70cm OVAL C/MOLD. | UN |  | 115
7095 | PARAFUSO NIQUELADO P/ESPELHO 3/16 x 4" | UN |  | 0.9
7096 | AQUECEDOR PASSAGEM A GAS 11,5L | UN |  | 495
7097 | RALO SIFONADO CROMADO 2" | UN |  | 6.1
7098 | AQUECEDOR PASSAGEM A GAS 10L | UN |  | 349
7099 | AQUECEDOR ELETRICO VERTICAL 100L-CUMULUS | UN |  | 2896
7100 | BEBEDOURO PORCELANA 38 x 30cm | UN |  | 85
7101 | APARELHO MISTURADOR P/BEBEDOURO | UN |  | 301.73
7102 | PARAFUSO FERRO P/BEBEDOURO 5/16 x 2" | UN |  | 0.52
7103 | BEBEDOURO ELETRICO 40L - INOX | UN |  | 842
7104 | TORNEIRA CROMADA P/JARDIM 1/2" | UN |  | 30
7105 | TORNEIRA ELETRICA CROMADA | UN |  | 163
7106 | REGISTRO PRESSAO 1/2" C 45 | UN |  | 67
7107 | REGISTRO PRESSAO 3/4" C 45 | UN |  | 74
7108 | REGISTRO GAVETA 1/2" | UN |  | 17.83
7109 | REGISTRO GAVETA 3/4" | UN |  | 21.7
7110 | REGISTRO GAVETA 1" | UN |  | 30.5
7111 | REGISTRO GAVETA 1 1/2" | UN |  | 49.28
7112 | FITA VEDA-ROSCA 3/4" | M |  | 0.06
7114 | FIXACAO P/MITORIO PORCELANA | UN |  | 4.5
7115 | REGISTRO GAVETA 1 1/4" | UN |  | 42.01
7130 | CUBA OVAL DE LOUÇA - EMBUTIR | UN |  | 43.9
7500 | GRAMA DE CAMPO (LEIVA) PLACA | M2 |  | 14.8
7501 | NUMEROS METALICOS MEDIOS ALUMINIO-NO12AL | UN |  | 6.53
7502 | TERRA VEGETAL C/CARGA | M3 |  | 80
7503 | GRAMA CATARINA (LEIVA) PLACA | M2 |  | 14.8
7504 | ARBUSTO ORNAMENTAL (h=0,80m)HIBISCO | UN |  | 9.9
7505 | ADUBO MINERAL | KG |  | 10.9
7506 | ARVORE ORNAMENTAL SOMBRA 2m | UN |  | 42
7507 | SEIXO ROLADO GRAUDO P/JARDIM | UN |  | 18
7508 | BANCO CONCRETO 150 x 35cm | UN |  | 210
7509 | MASTRO P/BANDEIRA C/ROLDANA 6,20m | UN |  | 693
7510 | BASE P/FIXACAO MASTRO CHAPA 1/4" | UN |  | 693
7511 | PARAFUSO C/PORCA 1/4 x 2 - 6,35 x 50,8 | UN |  | 0.42
7512 | TELA ARAME GALVANIZADO 2" FIO 12 BWG | M2 |  | 18.5
7513 | ARAME GALVANIZADO 8 BWG | KG |  | 7.11
7514 | CRUZETA GALVANIZADA 2" | UN |  | 34.02
7515 | ARAME GALVANIZADO 14 BWG | KG |  | 7.82
7516 | ARAME GALVANIZADO 10 BWG | KG |  | 6.77
7517 | ACIDO MURIATICO | L |  | 7.2
7518 | ESTOPA BRANCA | KG |  | 16.66
7520 | MOURAO CONCRETO RETO 2,50m - 9,5 x 9,5 | UN |  | 30.3
7521 | MOURAO CONCRETO TOPO INCL.2,50m- 9,5x9,5 | UN |  | 34.4
7522 | MOURAO CONCRETO TOPO INCL. 3,00m-9,5x9,5 | UN |  | 39.95
7525 | TELA ELETROSTATICA P/CERCA 5 x 15 x 1,50 | M |  | 20.25
7526 | TELA MILIMETRICA PLASTICA P/INSETOS | M2 |  | 3.5
7527 | CAIXA CORREIO ALUMINIO S 20 - 25 x 25cm | UN |  | 240
FRANARIN - PLEO |  | Listagem de Insumos
(Geral)
Código Insumo |  | Un |  | Valor
7528 | PLACA BRONZE 40 x 50cm | UN |  | 275
7535 | TUBO FERRO 48,30mm e=3,65mm (32KG/PECA) | M |  | 31.7
7540 | TUBO FERRO 76,10mm e=3,65mm (40KG/PECA) | M |  | 39.5
7545 | TUBO FERRO 114,30mm e=4,50mm (75KG/PECA) | M |  | 72.9
7550 | TUBO FERRO 168,30mm e=7,00mm(180KG/PECA) | M |  | 178.4
7751 | MANGUEIRA CORRUG. FLEXIVEL AMARELA 1/2" | M |  | 1.43
7752 | MANGUEIRA CORRUG. FLEXIVEL AMARELA 3/4" | M |  | 2.38
7753 | MANGUEIRA CORRUGADA FLEXIVEL PRETA 1" | M |  | 3.01
8001 | TUBO FGA C/COSTURA 1/2" | M |  | 9.42
8002 | TUBO FGA C/COSTURA 3/4" | M |  | 13.18
8003 | TUBO FGA C/COSTURA 1" | M |  | 16.35
8004 | TUBO FGA C/COSTURA 1 1/4" | M |  | 20.77
8005 | TUBO FGA C/COSTURA 1 1/2" | M |  | 26.81
8006 | TUBO FGA C/COSTURA 2" | M |  | 33.68
8007 | TUBO FGA C/COSTURA 2 1/2" | M |  | 47.33
8008 | TUBO FGA C/COSTURA 3" | M |  | 55.31
8009 | TUBO FGA C/COSTURA 4" | M |  | 79.76
8010 | TUBO FGA C/COSTURA 5" | M |  | 124.3
8011 | TUBO PVC AGUA SOLDAVEL 20mm | M |  | 1.76
8012 | TUBO PVC AGUA SOLDAVEL 25mm | M |  | 2.39
8013 | TUBO PVC AGUA SOLDAVEL 32mm | M |  | 5.15
8014 | TUBO PVC AGUA SOLDAVEL 40mm | M |  | 7.36
8015 | TUBO PVC AGUA SOLDAVEL 50mm | M |  | 8.73
8016 | TUBO PVC AGUA SOLDAVEL 60mm | M |  | 14.5
8017 | TUBO PVC AGUA SOLDAVEL 75mm | M |  | 22.8
8018 | TUBO PVC AGUA SOLDAVEL 85mm | M |  | 29.1
8019 | TUBO PVC AGUA SOLDAVEL 110mm | M |  | 47.6
8020 | TUBO COBRE 15mm | M |  | 20.26
8021 | TUBO COBRE 22mm | M |  | 31.85
8022 | TUBO COBRE 28mm | M |  | 40.11
8023 | TUBO COBRE 35mm | M |  | 60.72
8024 | TUBO COBRE 42mm | M |  | 72.85
8025 | TUBO COBRE 54mm | M |  | 102.53
8026 | TUBO COBRE 66mm | M |  | 139.56
8027 | TUBO COBRE 79mm | M |  | 203.93
8028 | COTOVELO 90 FGA 1/2" | UN |  | 2.47
8029 | COTOVELO 90 FGA 3/4" | UN |  | 4.38
8030 | COTOVELO 90 FGA 1" | UN |  | 5.95
8031 | COTOVELO 90 FGA 1 1/4" | UN |  | 9.14
8032 | COTOVELO 90 FGA 1 1/2" | UN |  | 13.05
8033 | COTOVELO 90 FGA 2" | UN |  | 20
8034 | COTOVELO 90 FGA 2 1/2" | UN |  | 38.51
8035 | COTOVELO 90 FGA 3" | UN |  | 52.25
8036 | COTOVELO 90 FGA 4" | UN |  | 91.91
8037 | COTOVELO 90 FGA 5" | UN |  | 231.74
8038 | TE 90 FGA 1/2" | UN |  | 3.24
8039 | TE 90 FGA 3/4" | UN |  | 4.9
8040 | TE 90 FGA 1" | UN |  | 8.27
8041 | TE 90 FGA 1 1/4" | UN |  | 12.78
8042 | TE 90 FGA 1 1/2" | UN |  | 14.56
8043 | TE 90 FGA 2" | UN |  | 26.45
8044 | TE 90 FGA 2 1/2" | UN |  | 46.56
8045 | TE 90 FGA 3" | UN |  | 60.43
8046 | TE 90 FGA 4" | UN |  | 115.08
8047 | TE 90 FGA 5" | UN |  | 216.36
8048 | TE 90 PVC SOLDAVEL 20mm | UN |  | 0.61
8049 | TE 90 PVC SOLDAVEL 25mm | UN |  | 0.83
8050 | TE 90 PVC SOLDAVEL 32mm | UN |  | 1.95
8051 | TE 90 PVC SOLDAVEL 40mm | UN |  | 5.04
8052 | TE 90 PVC SOLDAVEL 50mm | UN |  | 5.94
8053 | TE 90 PVC SOLDAVEL 60mm | UN |  | 20.1
8054 | TE 90 PVC SOLDAVEL 75mm | UN |  | 33.1
8055 | TE 90 PVC SOLDAVEL 85mm | UN |  | 45.7
8056 | TE 90 PVC SOLDAVEL 110mm | UN |  | 99.1
8057 | TE COBRE E BRONZE 15mm | UN |  | 3.92
8058 | TE COBRE E BRONZE 22mm | UN |  | 8.07
8059 | TE COBRE E BRONZE 28mm | UN |  | 14.94
FRANARIN - PLEO |  | Listagem de Insumos
(Geral)
Código Insumo |  | Un |  | Valor
8060 | TE COBRE E BRONZE 35mm | UN |  | 37.56
8061 | TE COBRE E BRONZE 42mm | UN |  | 49.29
8062 | TE COBRE E BRONZE 54mm | UN |  | 112.05
8063 | TE COBRE E BRONZE 66mm | UN |  | 241.15
8064 | TE COBRE E BRONZE 79mm | UN |  | 343.79
8065 | JOELHO 90 PVC SOLDAVEL 20mm | UN |  | 0.32
8066 | JOELHO 90 PVC SOLDAVEL 25mm | UN |  | 0.49
8067 | JOELHO 90 PVC SOLDAVEL 32mm | UN |  | 1.21
8068 | JOELHO 90 PVC SOLDAVEL 40mm | UN |  | 2.96
8069 | JOELHO 90 PVC SOLDAVEL 50mm | UN |  | 3.47
8070 | JOELHO 90 PVC SOLDAVEL 60mm | UN |  | 15.1
8071 | JOELHO 90 PVC SOLDAVEL 75mm | UN |  | 47.2
8072 | JOELHO 90 PVC SOLDAVEL 85mm | UN |  | 54.1
8073 | JOELHO 90 PVC SOLDAVEL 110mm | UN |  | 123.6
8074 | REGISTRO PRESSAO AMARELO 1/2" | UN |  | 46.33
8077 | REGISTRO PRESSAO PVC SOLDAVEL 20mm | UN |  | 14.9
8078 | REGISTRO PRESSAO PVC SOLDAVEL 25mm | UN |  | 16.5
8079 | CANOPLA CROMADA P/REGISTRO | UN |  | 31.5
8084 | UNIAO FGA 3/4" | UN |  | 15.26
8085 | CURVA 90 FGA 3/4" | UN |  | 9.97
8086 | HIDROMETRO P/3m3 | UN |  | 83.5
8087 | TORNEIRA AMARELA P/JARDIM 3/4" | UN |  | 24.89
8091 | ADESIVO PLASTICO P/TUBO PVC | KG |  | 36.7
8092 | LUVA COBRE E BRONZE 15mm | UN |  | 1.97
8093 | LUVA COBRE E BRONZE 22mm | UN |  | 3.53
8094 | LUVA COBRE E BRONZE 28mm | UN |  | 6.92
8095 | LUVA COBRE E BRONZE 35mm | UN |  | 16.42
8096 | LUVA COBRE E BRONZE 42mm | UN |  | 23.94
8097 | LUVA COBRE E BRONZE 54mm | UN |  | 36.64
8098 | LUVA COBRE E BRONZE 66mm | UN |  | 109.01
8099 | LUVA COBRE E BRONZE 79mm | UN |  | 149.95
8100 | VALVULA DESCARGA AUTOMATICA 1 1/4" | UN |  | 144
8101 | VALVULA DESCARGA AUTOMATICA 1 1/2" | UN |  | 144
8102 | CAIXA DESCARGA PLASTICA SOBREPOR 12L | UN |  | 18.9
8104 | CAIXA SIFONADA PVC G.R. 100 x 150 x 50cm | UN |  | 15.1
8105 | TUBO DESCARGA PVC 1 1/2" | M |  | 4.3
8106 | CAIXA DESCARGA FBC SOBREPOR 14L | UN |  | 48
8107 | BUCHA TERMINAL P/TUBO DESCARGA 1 1/2" | UN |  | 2.8
8108 | NIPEL DUPLO PVC ROSCA 1/2" | UN |  | 0.54
8109 | CAIXA DESCARGA FBC EMBUTIR 13L | UN |  | 156
8110 | RALO SIFONADO PVC G. R. 100 x 40 | UN |  | 5.08
8111 | RALO SECO Q. PVC 100 x 100 x 53 x 40 | UN |  | 6.7
8112 | CAIXA SIFONADA PVC G.Q. 150 x 150 x 50cm | UN |  | 18.9
8113 | CAIXA SIFONADA PVC G.Q. 150 x 185 x 75cm | UN |  | 23.3
8114 | CAIXA GORDURA T ALUMINIO 250 x 172 x 50 | UN |  | 40.5
8115 | SOLUCAO LIMPADORA P/TUBOS PVC | L |  | 28.8
8116 | CAIXA D'AGUA 500L 120 x 85 x 64cm | UN |  | 129.6
8117 | CAIXA D'AGUA 1000L 161 x 106 x 74cm | UN |  | 269
8118 | ADAPTADOR LONGO PVC 25mm x 3/4" | UN |  | 0.37
8119 | CAIXA D'AGUA 250L | UN |  | 123.9
8120 | TORNEIRA DE BOIA C/ROSCA 3/4" | UN |  | 68
8121 | ADAPTADOR LONGO PVC 40mm x 1 1/4" | UN |  | 1.98
8122 | EXTINTOR DE INCENDIO CO2 6kg | UN |  | 374
8123 | EXTINTOR DE INCENDIO AGUA 10L | UN |  | 91
8124 | EXTINTOR INCENDIO PO QUIMICO 4kg | UN |  | 89
8125 | EXTINTOR INCENDIO PO QUIMICO 8kg | UN |  | 127
8126 | TUBO FERRO FUNDIDO ESGOTO PP 50mm | M |  | 107.38
8127 | TUBO FERRO FUNDIDO ESGOTO PP 75mm | M |  | 148.72
8128 | TUBO FERRO FUNDIDO ESGOTO PP 100mm | M |  | 176.34
8129 | TUBO FERRO FUNDIDO ESGOTO PP 150mm | M |  | 256.19
8130 | TUBO PVC ESGOTO PB 50mm | M |  | 5.76
8131 | TUBO PVC ESGOTO PB 75mm | M |  | 7.34
8132 | TUBO PVC ESGOTO PB 100mm | M |  | 8.86
8133 | TUBO PVC ESGOTO SOLDAVEL 40mm | M |  | 3.13
8134 | ANEL BORRACHA P/FERRO FUNDIDO ESG. 50mm | UN |  | 25.89
8135 | ANEL BORRACHA P/FERRO FUNDIDO ESG. 75mm | UN |  | 29.78
8136 | ANEL BORRACHA P/FERRO FUNDIDO ESG. 100mm | UN |  | 34.73
FRANARIN - PLEO |  | Listagem de Insumos
(Geral)
Código Insumo |  | Un |  | Valor
8137 | LUBRIFICANTE P/JE | KG |  | 51.24
8138 | LIXA D'AGUA 320 | FL |  | 0.9
8140 | SOLDA LENTA P/TUBOS PVC | KG |  | 36.7
8141 | ANEL BORRACHA P/FERRO FUNDIDO ESG. 150mm | UN |  | 52.96
8142 | CAIXA D'AGUA FIBRA VIDRO 250L C/TAMPA | UN |  | 135
8143 | CAIXA D'AGUA FIBRA VIDRO 500L C/TAMPA | UN |  | 202.69
8144 | CAIXA D'AGUA FIBRA VIDRO 1000L C/TAMPA | UN |  | 309
8145 | ASFALTO OXIDADO (7158505) | KG |  | 5.31
8146 | CORDA ALCATROADA (6248799) | KG |  | 4.35
8149 | MANILHA DE GRES P/ESGOTO 100mm | M |  | 9.9
8150 | MANILHA DE GRES P/ESGOTO 150mm | M |  | 14.9
8151 | JOELHO 87 FFU 50mm | UN |  | 58.33
8152 | JOELHO 87 FFU 75mm | UN |  | 75.5
8153 | JOELHO 87 FFU 100mm | UN |  | 110.58
8154 | JOELHO 87 FFU C/VISITA 100 x 50mm | UN |  | 156.21
8156 | CURVA 90 CURTA PVC ESGOTO 50mm | UN |  | 6.45
8157 | CURVA 90 CURTA PVC ESGOTO 75mm | UN |  | 11.8
8158 | CURVA 90 CURTA PVC ESGOTO 100mm | UN |  | 12.2
8159 | CURVA 90 CURTA PVC ESGOTO 40mm | UN |  | 2.81
8161 | JUNÇÃO 45 SIMPLES PVC ESGOTO 50 X 100MM | UN |  | 9.29
8162 | JUNÇÃO 45 SIMPLES PVC ESGOTO 100 X 100MM | UN |  | 12.8
8166 | CURVA 90 GRES ESGOTO 100mm | UN |  | 8.8
8167 | TE SANITARIO 87 FFU P/ESGOTO 50 x 50mm | UN |  | 71.14
8168 | TE SANITARIO 87 FFU P/ESGOTO 75 x 75mm | UN |  | 92.93
8169 | TE SANITARIO 87 FFU P/ESGOTO 100 x 100mm | UN |  | 158
8172 | JUNCAO 45 GRES 100 x 100mm | UN |  | 15.7
8173 | TE CURTO PVC P/ESGOTO 50mm | UN |  | 4.26
8174 | TE CURTO PVC P/ESGOTO 75mm | UN |  | 8.1
8175 | TE CURTO PVC P/ESGOTO 100mm | UN |  | 9.61
8176 | TE PVC SOLDAVEL S/ESGOTO 40mm | UN |  | 3.69
8180 | JUNCAO 45 PVC ESGOTO 75 x 75mm | UN |  | 9.1
8182 | ABRACADEIRA FIXACAO P/PVC 25mm | UN |  | 1.89
8183 | REGISTRO GAVETA AMARELO 2 1/2" | UN |  | 240.81
8184 | REGISTRO GAVETA AMARELO 3" | UN |  | 370.81
8185 | FOSSA SEPTICA 15 PESSOAS RESID. P.DMAE | UN |  | 1345
8186 | BOLSA BORRACHA P/BACIA 1 1/2" | UN |  | 2.5
8187 | LUVA FGA 1/2" | UN |  | 2.2
8188 | LUVA FGA 3/4" | UN |  | 3.22
8189 | LUVA FGA 1" | UN |  | 4.75
8190 | LUVA FGA 1 1/4" | UN |  | 6.72
8191 | LUVA FGA 1 1/2" | UN |  | 9.05
8192 | LUVA FGA 2" | UN |  | 13.62
8193 | LUVA FGA 2 1/2" | UN |  | 26.06
8194 | LUVA FGA 3" | UN |  | 38.45
8195 | LUVA FGA 4" | UN |  | 56.94
8196 | LUVA FGA 5" | UN |  | 117.75
8197 | ANEL BORRACHA P/FERRO FUNDIDO ESG. 150mm | UN |  | 52.96
8198 | JUNTA ELASTICA SE. 1000 50MM | UN |  | 1.2
8199 | JUNTA ELASTICA SE. 1000 75MM | UN |  | 2.4
8200 | JUNTA ELASTICA SE. 1000 100MM | UN |  | 2.8
8201 | JUNTA ELASTICA SE. 1000 150MM | UN |  | 4.77
8202 | TORNEIRA DE BOIA 50mm | UN |  | 182.1
8203 | ADAPTADOR LONGO PVC 50mm x 1 1/2" | UN |  | 1.8
8204 | ADAPTADOR CURTO PVC 50mm x 1 1/2" | UN |  | 2.69
8205 | ADAPTADOR CURTO PVC 20mm x 1/2" | UN |  | 0.39
8206 | LUVA PVC SOLDAVEL 20mm | UN |  | 0.42
8207 | LUVA PVC SOLDAVEL 25mm | UN |  | 0.48
8208 | LUVA PVC SOLDAVEL 32mm | UN |  | 0.98
8209 | LUVA PVC SOLDAVEL 40mm | UN |  | 2.2
8210 | LUVA PVC SOLDAVEL 50mm | UN |  | 2.61
8211 | LUVA PVC SOLDAVEL 60mm | UN |  | 8.23
8212 | LUVA PVC SOLDAVEL 75mm | UN |  | 10.6
8213 | LUVA PVC SOLDAVEL 85mm | UN |  | 30.1
8214 | LUVA PVC SOLDAVEL 110mm | UN |  | 41
8215 | JOELHO 90 FGA 3/4" | UN |  | 5.4
8216 | TAMPO INOX 1,50 x 0,54m CUBA SIMPLES | UN |  | 548
8217 | FOSSA SEPTICA 10 PESSOAS RESID. P.DMAE | UN |  | 578
FRANARIN - PLEO |  | Listagem de Insumos
(Geral)
Código Insumo |  | Un |  | Valor
8218 | ADAPTADOR PVC P/VALVULA PIA/LAVATORIO | UN |  | 0.7
8220 | ESPELHO PRE-MOLDADO 100 x 30 x 15cm | UN |  | 13
8221 | TAMPA 100 x 70 x 7 C/SOBRETAMPA PRE-MOLD | UN |  | 89
8222 | SOBRETAMPA PRE-MOLDADA 70 x 8cm | UN |  | 48.5
8223 | CHASSIS DE CONCRETO 124 x 124 x 12cm | UN |  | 113
8224 | CHASSIS DE CONCRETO 144 x 144 x 12cm | UN |  | 167.5
8225 | TAMPAO FERRO FUNDIDO 600mm | UN |  | 997.44
8226 | TUBO CL C-2 PB 300mm | M |  | 21
8227 | TUBO CL C-2 PB 400mm | M |  | 29.5
8228 | TUBO CL C-2 PB 500mm | M |  | 45
8229 | TUBO CL CA-2 MF 500mm | M |  | 82
8230 | TUBO CL CA-2 MF 600mm | M |  | 101.5
8231 | TUBO CL CA-2 MF 800mm | M |  | 155
8232 | TUBO CL CA-2 MF 1000mm | M |  | 220
8233 | TUBO CL CA-2 MF 1200mm | M |  | 330
8240 | PASTA P/JUNTA DESLIZANTE | KG |  | 31.25
8256 | MANILHA DE GRES P/ESGOTO 200mm | M |  | 21
8257 | MANILHA DE GRES P/ESGOTO 250mm | M |  | 36.3
8258 | TUBO PVC CL 20 JE AGUA 50mm | M |  | 11.2
8259 | TUBO PVC CL 20 JE AGUA 75mm | M |  | 17.6
8260 | TUBO PVC CL 20 JE AGUA 100mm | M |  | 37.3
8261 | ANEL BORRACHA P/PVC AGUA 50mm | UN |  | 0.81
8262 | ANEL BORRACHA P/PVC AGUA 75mm | UN |  | 1.63
8263 | ANEL BORRACHA P/PVC AGUA 100mm | UN |  | 1.9
8264 | CURVA 90 PVC JE AGUA 50mm | UN |  | 16.7
8265 | CURVA 90 PVC JE AGUA 75mm | UN |  | 39.4
8266 | CURVA 90 PVC JE AGUA 100mm | UN |  | 70.4
8267 | CURVA 45 PVC JE AGUA 50mm | UN |  | 15.5
8268 | CURVA 45 PVC JE AGUA 75mm | UN |  | 35.9
8269 | CURVA 45 PVC JE AGUA 100mm | UN |  | 62.5
8270 | TE PVC JE BBB AGUA 50mm | UN |  | 9.6
8271 | TE PVC JE BBB AGUA 75mm | UN |  | 23.2
8272 | TE PVC JE BBB AGUA 100mm | UN |  | 44.8
8273 | CAP PVC JE 50mm | UN |  | 3.16
8274 | CAP PVC JE 75mm | UN |  | 7.84
8275 | CAP PVC JE 100mm | UN |  | 14.7
8276 | REDUCAO PVC JE 75/50mm | UN |  | 10.4
8277 | REDUCAO PVC JE 100/75mm | UN |  | 18.5
8281 | CURVA 45 JE FFU 100mm | UN |  | 212
8283 | CURVA 45 JE FFU 150mm | UN |  | 350.18
8284 | CURVA 90 JE FFU 100mm | UN |  | 254.45
8286 | CURVA 90 JE FFU 150mm | UN |  | 318.26
8287 | TE FERRO FUNDIDO JE PRESSAO 100mm | UN |  | 394.03
8289 | TE FERRO FUNDIDO JE PRESSAO 150mm | UN |  | 508.98
8291 | REDUCAO FERRO FUNDIDO JE AGUA 100/150mm | UN |  | 265
8292 | ANEL CONCRETO PRE-MOLDADO 600 x 500mm | UN |  | 68
8293 | FOSSA SEPTICA 5 PESSOAS RESID. P.DMAE | UN |  | 396
8294 | ANEL BORRACHA P/PVC ESGOTO 50mm | UN |  | 0.67
8295 | ANEL BORRACHA P/PVC ESGOTO 75mm | UN |  | 0.89
8296 | ANEL BORRACHA P/PVC ESGOTO 100mm | UN |  | 1.22
8297 | ANEL DE BORRACHA P/PVC ESGOTO 125mm | UN |  | 4.25
8298 | TAMPA METALICA 40x60cm P/HIDRANTE-REFOR. | UN |  | 203
8299 | GRELHA FERRO CIRCULAR 40cm | UN |  | 275
8300 | LUVA FGA 6" | UN |  | 165.37
8301 | FOSSA SEPTICA 20 PESSOAS RESID. P.DMAE | UN |  | 1465
8302 | FOSSA SEPTICA 15 PESSOAS COMER. P.DMAE | UN |  | 578
8303 | FOSSA SEPTICA 20 PESSOAS COMER. P.DMAE | UN |  | 578
8304 | FOSSA SEPTICA 25 PESSOAS COMER. P.DMAE | UN |  | 578
8305 | TUBO PVC CLASSE 15 - DN 50mm JE | M |  | 10.6
8306 | TUBO PVC CLASSE 15 - DN 75mm JE | M |  | 20.6
8307 | TUBO PVC CLASSE 15 - DN 100mm JE | M |  | 34.3
8308 | TUBO PVC CLASSE 15 - DN 140mm JE | M |  | 63.8
8309 | TUBO PVC P/DRENAGEM PB 100mm | M |  | 15.4
8311 | TUBO PVC DEFoFo JE DN 100mm Cl. 1MPA | M |  | 14.9
8312 | TUBO PVC DEFoFo JE DN 150mm Cl. 1MPA | M |  | 30.4
8313 | TUBO PVC DEFoFo JE DN 200mm Cl. 1MPA | M |  | 51.8
8314 | TUBO PVC DEFoFo JE DN 300mm Cl. 1MPA | M |  | 114.2
FRANARIN - PLEO |  | Listagem de Insumos
(Geral)
Código Insumo |  | Un |  | Valor
8315 | TUBO PVC DEFoFo JE DN 400mm Cl. 1MPA | M |  | 197.7
8330 | TUBO PVC ESGOTO PB 125mm | M |  | 14.7
8331 | CURVA 90 CURTA PVC ESGOTO 125mm | UN |  | 21.4
8332 | TE CURTO PVC ESGOTO 125mm | UN |  | 27
8335 | TUBO PVC ESGOTO PB 150mm | M |  | 21.1
8336 | CURVA 90 CURTA PVC ESGOTO 150mm | UN |  | 30
8337 | TE CURTO PVC ESGOTO 150mm | UN |  | 41.7
8345 | TORNEIRA P/LAVATORIO-DIGITAL LINE-1190DL | UN |  | 84.95
8346 | TORNEIRA PIA COZINHA-DIGITAL LINE-1168DL | UN |  | 158.75
8347 | TORNEIRA PIA COZINHA-DIGITAL LINE-1169DL | UN |  | 105.35
8349 | CHAVE BOIA AUTOMATICA P/BOMBA | UN |  | 34
8351 | REGISTRO GAVETA BRUTO 3/4" | UN |  | 21.6
8352 | REGISTRO GAVETA BRUTO 1" | UN |  | 30.5
8353 | REGISTRO GAVETA BRUTO 1 1/4" | UN |  | 40.7
8354 | REGISTRO GAVETA BRUTO 1 1/2" | UN |  | 49.3
8355 | REGISTRO GAVETA BRUTO 2" | UN |  | 75.9
8361 | REGISTRO PRESSAO C/ESFERA BRUTO 1 1/2" | UN |  | 69.9
8362 | REGISTRO PRESSAO C/ESFERA BRUTO 2" | UN |  | 97.9
8363 | REGISTRO PRESSAO C/ESFERA BRUTO 2 1/2" | UN |  | 184
8364 | REGISTRO PRESSAO C/ESFERA BRUTO 3" | UN |  | 271
8365 | REGISTRO PRESSAO C/ESFERA BRUTO 4" | UN |  | 433
8367 | REGISTRO TIPO GLOBO 2 1/2" 45o | UN |  | 89
8370 | VALVULA RETENCAO 1 1/2" | UN |  | 105.68
8371 | VALVULA RETENCAO 2" | UN |  | 139.4
8372 | VALVULA RETENCAO 2 1/2" | UN |  | 255.44
8373 | VALVULA RETENCAO 3" | UN |  | 307.97
8374 | VALVULA RETENCAO 4" | UN |  | 567.51
8378 | VALVULA DE PE C/CRIVO 1" | UN |  | 31.07
8380 | MOTO BOMBA REC. 8mca 6m3/H C750T+0,75cv | UN |  | 650.8
8381 | MOTO BOMBA REC.18mca 15m3/H 32-125-1+3HP | UN |  | 1683
8382 | MOTO BOMBA REC.20mca 30m3/H 32-125 + 4HP | UN |  | 1802.7
8383 | MOTO BOMBA REC.22mca 45m3/H 40-125+7,5HP | UN |  | 2464.7
8390 | ABRIGO P/HIDRANTE 45 x 75cm C/PORTA | UN |  | 110
8391 | MANGUEIRA P/HIDRANTRE 1 1/2 x 15" C/ENG. | UN |  | 163
8392 | ESGUICHO C/REQUINTE 1 1/2" | UN |  | 88
8393 | FAROL EMERGENCIA DUPLO 55W -H3-12V | UN |  | 416
8395 | TUBO PVC ESGOTO PB 250mm | M |  | 41.7
8396 | TUBO PVC ESGOTO PB 300mm | M |  | 55.2
8397 | TUBO PVC ESGOTO PB 400mm | M |  | 97.8
8451 | TUBO FLEXIVEL POLIET.RETIC.(PEX) 16MM | M |  | 3.95
8452 | TUBO FLEXIVEL POLIET.RETIC.(PEX) 20MM | M |  | 4.9
8456 | CONEXAO LATAO FIXO FEMEA (PEX) 16MMx1/2 | UN |  | 7.2
8457 | CONEXAO LATAO FIXO FEMEA (PEX) 20MMx1/2 | UN |  | 8.5
8461 | CONEXAO LATAO FIXO MACHO (PEX) 16MMx3/4 | UN |  | 7.7
8462 | CONEXAO LATAO FIXO MACHO (PEX) 20MMx3/4 | UN |  | 9
8466 | TE LATAO (PEX) 16X16X16MM | UN |  | 13
8467 | TE LATAO (PEX) 20X20X20MM | UN |  | 15.4
8471 | COTOVELO LATAO (PEX) 16MM | UN |  | 10.1
8472 | COTOVELO LATAO (PEX) 20MM | UN |  | 11.39
8490 | LUVA FERRO P/ELETRODUTO 4" | UN |  | 24.61
8495 | CURVA 90 P/ELETRODUTO ESMALTADO 4" | UN |  | 92.62
8500 | ELETRODUTO PESADO ESMALTADO 4" (100mm) | M |  | 38.2
8501 | ELETRODUTO PESADO ESMALTADO 1/2" | M |  | 1.77
8502 | ELETRODUTO PESADO ESMALTADO 3/4" | M |  | 2.51
8503 | ELETRODUTO PESADO ESMALTADO 1" | M |  | 3.04
8504 | ELETRODUTO PESADO ESMALTADO 1 1/4" | M |  | 3.89
8505 | ELETRODUTO PESADO ESMALTADO 1 1/2" | M |  | 4.54
8506 | ELETRODUTO PESADO ESMALTADO 2" | M |  | 8.98
8507 | ELETRODUTO PESADO ESMALTADO 2 1/2" | M |  | 13.08
8508 | ELETRODUTO PESADO ESMALTADO 3" | M |  | 14.78
8509 | ELETRODUTO PVC ROSCAVEL 1/2" | M |  | 1.37
8510 | ELETRODUTO PVC ROSCAVEL 3/4" | M |  | 1.86
8511 | ELETRODUTO PVC ROSCAVEL 1" | M |  | 2.64
8512 | ELETRODUTO PVC ROSCAVEL 1 1/4" | M |  | 3.7
8513 | ELETRODUTO PVC ROSCAVEL 1 1/2" | M |  | 4.3
8514 | ELETRODUTO PVC ROSCAVEL 2" | M |  | 5.71
8515 | ELETRODUTO PVC ROSCAVEL 2 1/2" | M |  | 6.34
FRANARIN - PLEO |  | Listagem de Insumos
(Geral)
Código Insumo |  | Un |  | Valor
8516 | ELETRODUTO PVC ROSCAVEL 3" | M |  | 17.87
8517 | LUVA FERRO P/ELETRODUTO 1/2" | UN |  | 1.61
8518 | LUVA FERRO P/ELETRODUTO 3/4" | UN |  | 1.93
8519 | LUVA FERRO P/ELETRODUTO 1" | UN |  | 2.41
8520 | LUVA FERRO P/ELETRODUTO 1 1/4" | UN |  | 2.88
8521 | LUVA FERRO P/ELETRODUTO 1 1/2" | UN |  | 3.2
8522 | LUVA FERRO P/ELETRODUTO 2" | UN |  | 5.12
8523 | LUVA FERRO P/ELETRODUTO 2 1/2" | UN |  | 10.88
8524 | LUVA FERRO P/ELETRODUTO 3" | UN |  | 11.22
8525 | LUVA PVC P/ELETRODUTO ROSCAVEL 1/2" | UN |  | 0.66
8526 | LUVA PVC P/ELETRODUTO ROSCAVEL 3/4" | UN |  | 0.97
8527 | LUVA PVC P/ELETRODUTO ROSCAVEL 1" | UN |  | 1.26
8528 | LUVA PVC P/ELETRODUTO ROSCAVEL 1 1/4" | UN |  | 2.1
8529 | LUVA PVC P/ELETRODUTO ROSCAVEL 1 1/2" | UN |  | 2.58
8530 | LUVA PVC P/ELETRODUTO ROSCAVEL 2" | UN |  | 4.14
8531 | LUVA PVC P/ELETRODUTO ROSCAVEL 2 1/2" | UN |  | 11.7
8532 | LUVA PVC P/ELETRODUTO ROSCAVEL 3" | UN |  | 14.46
8533 | CURVA 90 P/ELETRODUTO ESMALTADO 1/2" | UN |  | 2.63
8534 | CURVA 90 P/ELETRODUTO ESMALTADO 3/4" | UN |  | 3.69
8535 | CURVA 90 P/ELETRODUTO ESMALTADO 1" | UN |  | 4.21
8536 | CURVA 90 P/ELETRODUTO ESMALTADO 1 1/4" | UN |  | 8.81
8537 | CURVA 90 P/ELETRODURO ESMALTADO 1 1/2" | UN |  | 9.85
8538 | CURVA 90 P/ELETRODUTO ESMALTADO 2" | UN |  | 19.07
8539 | CURVA 90 P/ELETRODUTO ESMALTADO 2 1/2" | UN |  | 62.45
8540 | CURVA 90 P/ELETRODUTO ESMALTADO 3" | UN |  | 86.48
8541 | CURVA 90 PVC P/ELETRODUTO ROSCAV. 1/2" | UN |  | 0.4
8542 | CURVA 90 PVC P/ELETRODUTO ROSCAV. 3/4" | UN |  | 0.48
8543 | CURVA 90 PVC P/ELETRODUTO ROSCAV. 1" | UN |  | 0.77
8544 | CURVA 90 PVC P/ELETRODUTO ROSCAV. 1 1/4" | UN |  | 1.26
8545 | CURVA 90 PVC P/ELETRODUTO ROSCAV. 1 1/2" | UN |  | 1.66
8546 | CURVA 90 PVC P/ELETRODUTO ROSCAV. 2" | UN |  | 2.58
8547 | CURVA 90 PVC P/ELETRODUTO ROSCAV. 2 1/2" | UN |  | 11.7
8548 | CURVA 90 PVC P/ELETRODUTO ROSCAV. 3" | UN |  | 16.5
8549 | BUCHA/ARRUELA P/ELETRODUTO 1/2" | UN |  | 0.73
8550 | BUCHA/ARRUELA P/ELETRODUTO 3/4" | UN |  | 0.82
8551 | BUCHA/ARRUELA P/ELETRODUTO 1" | UN |  | 0.95
8552 | BUCHA/ARRUELA P/ELETRODUTO 1 1/4" | UN |  | 1.29
8553 | BUCHA/ARRUELA P/ELETRODUTO 1 1/2" | UN |  | 1.62
8554 | BUCHA/ARRUELA P/ELETRODUTO 2" | UN |  | 2.58
8555 | BUCHA/ARRUELA P/ELETRODUTO 2 1/2" | UN |  | 5.82
8556 | BUCHA/ARRUELA P/ELETRODUTO 3" | UN |  | 6.1
8557 | ARAME GALVANIZADO 12 BWG | KG |  | 6.77
8558 | CAIXA ESTAMPADA 2 x 4" CHAPA 20 MSG | UN |  | 1.32
8559 | CAIXA ESTAMPADA 4 x 4" CHAPA 20 MSG | UN |  | 2.24
8560 | CAIXA ESTAMPADA 4 x 4" FUNDO MOVEL | UN |  | 2.58
8561 | CAIXA PASSAGEM TAMPA PAR. 15 x 15 x 18cm | UN |  | 12.48
8562 | CAIXA PASSAGEM TAMPA PAR. 20 x 20 x 9cm | UN |  | 17.76
8563 | CAIXA PASSAGEM C/TAMPA 25 x 25 x 10cm | UN |  | 31.68
8564 | CAIXA PASSAGEM C/TAMPA 20 x 20 x 12cm | UN |  | 33.36
8565 | CAIXA PASSAGEM C/TAMPA 35 x 35 x 12cm | UN |  | 40.68
8566 | CAIXA PASSAGEM C/TAMPA 40 x 40 x 15cm | UN |  | 60.24
8567 | CAIXA PASSAGEM C/TAMPA 50 x 50 x 15cm | UN |  | 81.48
8568 | CAIXA PASSAGEM C/TAMPA 60 x 60 x 15cm | UN |  | 158
8569 | CAIXA PASSAGEM C/TAMPA 80 x 80 x 15cm | UN |  | 252.6
8570 | CAIXA PASSAGEM C/TAMPA 100 x 100 x 120cm | UN |  | 560.5
8571 | CENTRO DISTRIBUICAO 6 EMBUTIR | UN |  | 27.44
8572 | CENTRO DISTRIBUICAO 12 EMBUTIR | UN |  | 51.02
8573 | CENTRO DISTRIBUICAO 24 BAR. EMBUTIR | UN |  | 188.76
8574 | QUADRO DISTRIBUICAO 18 BAR. EMBUTIR | UN |  | 139
8575 | FIO SINGELO 1,5mm2 - 750V | M |  | 0.82
8576 | FIO SINGELO 2,5mm2 - 750V | M |  | 1.13
8577 | FIO SINGELO 4,0mm2 - 750V | M |  | 1.94
8578 | FIO SINGELO 6,0mm2 - 750V | M |  | 3.17
8579 | FIO SINGELO 10,0mm2 - 750V | M |  | 4.61
8580 | FIO SINGELO 16,0mm2 - 750V | M |  | 8.84
8581 | CABO ISOLADO PVC 25mm2 - 750V | M |  | 14.44
8582 | CABO ISOLADO PVC 35mm2 - 750V | M |  | 16.46
FRANARIN - PLEO |  | Listagem de Insumos
(Geral)
Código Insumo |  | Un |  | Valor
8583 | CABO ISOLADO PVC 50mm2 - 750V | M |  | 22.64
8584 | CABO ISOLADO PVC 70mm2 - 750V | M |  | 33.68
8585 | CABO ISOLADO PVC 95mm2 - 750V | M |  | 47.26
8586 | CABO ISOLADO PVC 120mm2 - 750V | M |  | 52.61
8587 | CABO ISOLADO PVC 150mm2 - 750V | M |  | 62.66
8589 | CABO ISOLADO PVC 185mm2 - 750V | M |  | 82.33
8590 | CABO ISOLADO PVC 240mm2 - 750V | M |  | 70.5
8591 | CABO ISOLADO PVC 300mm2 - 750V | M |  | 85.7
8593 | CABO ISOLADO PVC 400mm2 - 750V | M |  | 110.8
8595 | CABO ISOLADO PVC 500mm2 - 750V | M |  | 148.7
8596 | BASE P/FUSIVEL DIAZED 2 A 25A | UN |  | 8.58
8597 | BASE P/FUSIVEL DIAZED 35 A 63A | UN |  | 12.12
8598 | BASE P/FUSIVEL NH 63 A 125A | UN |  | 20.33
8599 | BASE P/FUSIVEL NH 250A | UN |  | 47.88
8600 | CAIXA PVC P/ELETRODUTO 4 x 2" | UN |  | 3.62
8601 | CAIXA PVC P/ELETRODUTO 4 x 4" | UN |  | 4.64
8605 | DISJUNTOR MONOPOLAR 10A | UN |  | 7.3
8606 | DISJUNTOR MONOPOLAR 20A | UN |  | 7.3
8607 | DISJUNTOR MONOPOLAR 30A | UN |  | 7.3
8608 | DISJUNTOR BIPOLAR 10A | UN |  | 43.8
8609 | DISJUNTOR BIPOLAR 20A | UN |  | 43.8
8610 | DISJUNTOR BIPOLAR 30A | UN |  | 43.8
8611 | DISJUNTOR TRIPOLAR 10A | UN |  | 43.8
8612 | DISJUNTOR TRIPOLAR 20A | UN |  | 51.5
8613 | DISJUNTOR TRIPOLAR 40A | UN |  | 51.5
8614 | FUSIVEL CARTUCHO 30A / 250V | UN |  | 51.5
8615 | FUSIVEL CARTUCHO 60A / 250V | UN |  | 6.12
8616 | FUSIVEL CARTUCHO 100A / 600V | UN |  | 10.8
8617 | FUSIVEL DIAZED RETARDADO 20 A 25A | UN |  | 1.44
8618 | FUSIVEL DIAZED RETARDADO 35A | UN |  | 1.97
8619 | FUSIVEL DIAZED RETARDADO 50A | UN |  | 1.97
8620 | FUSIVEL DIAZED RETARDADO 63A | UN |  | 1.97
8621 | FUSIVEL NH 100A | UN |  | 9.35
8622 | FUSIVEL NH 160A | UN |  | 10.7
8623 | FUSIVEL NH 250A | UN |  | 26.3
8627 | QUADRO DISTRIBUICAO 24 BAR. EMBUTIR | UN |  | 256.1
8628 | QUADRO DISTRIBUICAO 36 BAR. EMBUTIR | UN |  | 307
8632 | TOMADA EMBUTIR REDONDA | UN |  | 8.6
8633 | FITA ISOLANTE BORRACHA 2cm - 3/4" | M |  | 1.56
8634 | FITA ISOLANTE PLASTICA 2cm - 3/4" | M |  | 0.4
8635 | TOMADA EMBUTIR SIMPLES | UN |  | 8.6
8636 | TOMADA EMBUTIR DUPLA | UN |  | 10.4
8638 | TOMADA PISO SIMPLES 2 x 4" UNHA ALUMINIO | UN |  | 26.04
8639 | TOMADA PISO DUPLA 4 x 4" UNHA ALUMINIO | UN |  | 45
8640 | CAIXA BAIXA 2 x 4" ALUMINIO | UN |  | 15.96
8641 | CAIXA BAIXA 4 x 4" ALUMINIO | UN |  | 23.28
8642 | PLACA LATAO C/TOMADA P/PISO | UN |  | 20.28
8643 | PLACA LATAO C/TOMADA TELEFONE P/PISO | UN |  | 10.51
8644 | TECLA DE CAMPAINHA | UN |  | 3.72
8646 | CAMPAINHA EMBUTIR 110V | UN |  | 17.76
8647 | CAMPAINHA SOBREPOR 110V | UN |  | 17.1
8648 | CHUVEIRO ELETRICO CROMADO | UN |  | 139.9
8649 | EXAUSTOR ELETRICO DOMICILIAR 50cm | UN |  | 215
8650 | EXAUSTOR ELETRICO DOMICILIAR 40cm | UN |  | 183
8651 | EXAUSTOR ELETRICO DOMICILIAR 30cm | UN |  | 158
8652 | INTERRUPTOR EMBUTIR SIMPLES 10A | UN |  | 4.1
8653 | ESPELHO PLASTICO 4 x 2" SIMPLES | UN |  | 1.56
8654 | INTERRUPTOR EMBUTIR DUPLO 10A | UN |  | 5.6
8655 | ESPELHO PLASTICO 4 x 2" INTERNO DUPLO | UN |  | 1.56
8656 | INTERRUPTOR EMBUTIR TRIPLO 10A | UN |  | 8.1
8657 | ESPELHO PLASTICO 4 x 2" INTERNO TRIPLO | UN |  | 1.56
8658 | DROPS P/PAREDE C/GLOBO | UN |  | 15.72
8659 | DROPS P/TETO C/GLOBO | UN |  | 15.72
8660 | LAMPADA INCANDESCENTE 60W | UN |  | 1.92
8661 | LAMPADA INCANDESCENTE 100W | UN |  | 2.16
8662 | LAMPADA INCANDESCENTE 150W | UN |  | 3
8663 | LAMPADA INCANDESCENTE 500W | UN |  | 30
FRANARIN - PLEO |  | Listagem de Insumos
(Geral)
Código Insumo |  | Un |  | Valor
8664 | PLAFON C/GLOBO LEITOSO 9 x 4" | UN |  | 23.1
8665 | LUMINARIA FLUORESCENTE 1 x 20W | UN |  | 19.5
8666 | LUMINARIA FLUORESCENTE 2 x 20W | UN |  | 22.4
8667 | LUMINARIA FLUORESCENTE 1 x 40W | UN |  | 25.2
8668 | LUMINARIA FLUORESCENTE 2 x 40W | UN |  | 28.8
8669 | REATOR PARTIDA RAPIDA 1 x 20W - 110V | UN |  | 16.8
8670 | REATOR PARTIDA RAPIDA 2 x 20W - 110V | UN |  | 25.2
8671 | REATOR PARTIDA RAPIDA 1 x 40W - 110V | UN |  | 16.8
8672 | REATOR PARTIDA RAPIDA 2 x 40W - 110V | UN |  | 28.8
8673 | LAMPADA FLUORESCENTE 20W | UN |  | 5.8
8674 | LAMPADA FLUORESCENTE 40W | UN |  | 5.8
8675 | LUMINARIA INDUSTRIAL TPI - 425/10-32 | UN |  | 227
8676 | PROJETOR ARTICULADO TPE 317 VT 40 | UN |  | 555.45
8677 | APARELHO AR COND. 21000 BTU Springer | UN |  | 1930
8678 | CHAVE DISJUNTORA AR CONDICIONADO | UN |  | 43.8
8679 | APARELHO AR COND. 15000 BTU Consul | UN |  | 1570
8680 | BRACO ACO P/FIXACAO LUMINARIA CJ 30/15 | UN |  | 187
8681 | LAMPADA VAPOR DE MERCURIO 250W | UN |  | 24.9
8682 | SINALIZADOR TIPO PISCA-PISCA (7873034) | UN |  | 151.09
8683 | CAIXA DE ENTRADA CEEE 50 x 50 x 22cm | UN |  | 134.4
8684 | DISJUNTOR BIPOLAR 40A | UN |  | 43.8
8685 | POSTE CONCR.6m RESIST.100kg DUPLO T -T.D | UN |  | 180
8686 | BRAQUETE COM 3 ISOLADORES | UN |  | 20.4
8687 | APARELHO AR COND. 12300 BTU Springer | UN |  | 1160
8688 | APARELHO AR COND. 10500 BTU Springer | UN |  | 965
8689 | SUPORTE PENDENTE LAMPADA INCANDESCENTE | UN |  | 2.1
8690 | ISOLADOR GRANDE | UN |  | 7.66
8691 | ABRACADEIRA 3 1/2 x 1/2" | UN |  | 3.96
8692 | ESPELHO PLASTICO 4 x 2" TOMADA RED | UN |  | 1.56
8693 | CAIXA MADEIRA CME 3 - 80 x 60cm | UN |  | 270
8694 | CAIXA CP 4 | UN |  | 13.92
8695 | BARRA ATERRAMENTO COMPLETA 2m | UN |  | 21.12
8696 | FIO TIPO WPP 6mm2 (8 AWG) | M |  | 3.01
8697 | ARMACAO SECUNDARIA C/ROLDANA | UN |  | 13.97
8698 | FIO COBRE NU 8 AWG | KG |  | 13.8
8699 | FIO TEMPERA MOLE 6mm2 (8 AWG) | M |  | 13.8
8700 | CONETOR P/INSTALACAO ELETRICA KS 35 | UN |  | 4.42
8701 | TAMPA FERRO FUNDIDO 65 x 40cm R-1 - CRT | UN |  | 192.8
8702 | TAMPA FERRO FUNDIDO 120 x 57cm R-2 - CRT | UN |  | 471.8
8703 | CAIXA CRT 20 x 20 C/PORTA N. 2 | UN |  | 66.8
8704 | CAIXA CRT 40 x 40 C/PORTA N. 3 | UN |  | 112.2
8705 | CAIXA CRT 60 x 60 C/PORTA N. 4 | UN |  | 182.4
8706 | CAIXA CRT 80 x 80 C/PORTA N. 5 | UN |  | 270
8707 | CAIXA CRT 120 x 120 C/PORTA N. 6 | UN |  | 660
8708 | APARELHO AR CONDIC. 7500 BTU Springer | UN |  | 810
8709 | APARELHO AR CONDIC. 18000 BTU Springer | UN |  | 1669
8710 | CABO 0,6/1kV - 1 x 10 | M |  | 5.11
8711 | CABO 0,6/1kV - 1 x 16 | M |  | 8.94
8712 | CABO 0,6/1kV - 1 x 25 | M |  | 12.54
8713 | CABO 0,6/1kV - 1 x 35 | M |  | 17.27
8715 | CAIXA PISO SIMPLES (COCA) 407 | UN |  | 5
8716 | CAIXA PISO DUPLA (COCA) 408 | UN |  | 8
8717 | CAIXA PISO TRIPLA (COCA) 409 | UN |  | 12
8720 | CAIXA DERIVACAO P/CONDULETE 1 ENT. 3/4" | UN |  | 4.45
8721 | CAIXA DERIVACAO P/CONDULETE 2 ENT. 3/4" | UN |  | 4.63
8722 | CAIXA DERIVACAO P/CONDULETE 3 ENT. 3/4" | UN |  | 5.11
8723 | CAIXA DERIVACAO P/CONDULETE 4 ENT. 3/4" | UN |  | 6.79
8724 | TOMADA PISO SIMPLES-Mola(COCA) 711 | UN |  | 15
8725 | TOMADA PISO DUPLA-Mola(COCA) 714 | UN |  | 38
8726 | TOMADA PISO TRIPLA-Mola(COCA) 717 | UN |  | 48
8727 | TAMPA PVC P/CONDULETE-1 CAMPAINH-1/2x3/4 | UN |  | 1.9
8728 | TAMPA PVC P/CONDULETE - 2 TECLAS-1/2x3/4 | UN |  | 1.9
8729 | TAMPA PVC P/CONDUELTE - 3 TECLAS-1/2x3/4 | UN |  | 1.9
8730 | TAMPA PVC P/COND.-2 TECLAS 1TOM.-1/2x3/4 | UN |  | 1.9
8731 | TAMPA PVC P/COND. - 1 TOM. UNIV. 1/2x3/4 | UN |  | 1.9
8732 | TAMPA PVC P/CONDULETE -2 TOMADAS-1/2x3/4 | UN |  | 1.9
8735 | TOMADA BIFASICA - 3 PINOS | UN |  | 14.4
FRANARIN - PLEO |  | Listagem de Insumos
(Geral)
Código Insumo |  | Un |  | Valor
8736 | TOMADA TRIFASICA | UN |  | 6.05
8737 | ELETRODUTO LEVE III 1/2" | M |  | 2.75
8738 | ELETRODUTO LEVE III 3/4" | M |  | 3.97
8739 | ELETRODUTO LEVE III 1" | M |  | 5.98
8740 | TAMPA PVC P/CONDULETE - CEGA | UN |  | 1.92
8742 | DISJUNTOR TRIPOLAR 60A | UN |  | 58.8
8743 | CAIXA ESTAMPADA 3 x 3" CHAPA 20 MSG | UN |  | 1.23
8744 | TOMADA P/TELEFONE | UN |  | 2.33
8745 | FIO P/TELEFONE INTERNO | M |  | 0.31
8746 | TAMPA PVC P/CONDULETE - TELEFONE | UN |  | 1.2
8747 | DISJUNTOR TRIPOLAR 30A | UN |  | 51.5
8749 | CAIXA CP 2 | UN |  | 11.75
8750 | EXAUSTOR ELETRICO MONO 450m3/h | UN |  | 183
8751 | APARELHO AR COND. 30000 BTU Springer | UN |  | 2605
8755 | ELETRODUTO ACO ZINCADO 1/2" (13mm) | M |  | 5.67
8756 | ELETRODUTO ACO ZINCADO 3/4" (19mm) | M |  | 5.71
8757 | ELETRODUTO ACO ZINCADO 1" (25mm) | M |  | 8.96
8758 | ELETRODUTO ACO ZINCADO 1 1/4" (32mm) | M |  | 13.86
8759 | ELETRODUTO ACO ZINCADO 1 1/2" (38mm) | M |  | 14.91
8760 | ELETRODUTO PVC ROSCAVEL 4" | M |  | 35.76
8761 | LUVA ACO ZINCADO 1/2" P/ELETRODUTO | UN |  | 1.01
8762 | LUVA ACO ZINCADO 3/4 " P/ELETRODUTO | UN |  | 0.95
8763 | ELETRODUTO ACO ZINCADO 2" | M |  | 19.76
8764 | ELETRODUTO ACO ZINCADO 2 1/2" | M |  | 23.95
8765 | ELETRODUTO ACO ZINCADO 3" | M |  | 33.92
8766 | ELETRODUTO ACO ZINCADO 4" | M |  | 36.7
8767 | LUVA ACO ZINCADO 1" P/ELETRODUTO | UN |  | 1.09
8768 | LUVA ACO ZINCADO 1 1/4" P/ELETRODUTO | UN |  | 2.39
8769 | LUVA ACO ZINCADO 1 1/2" P/ELETRODUTO | UN |  | 2.26
8770 | LUVA PVC P/ELETRODUTO ROSCAVEL 4" | UN |  | 26.01
8773 | LUVA ACO ZINCADO 2" P/ELETRODUTO | UN |  | 4.79
8774 | LUVA ACO ZINCADO 2 1/2" P/ELETRODUTO | UN |  | 5.34
8775 | LUVA ACO ZINCADO 3" P/ELETRODUTO | UN |  | 8.21
8776 | LUVA ACO ZINCADO 4" P/ELETRODUTO | UN |  | 17.54
8780 | CURVA 90 PVC P/ELETRODUTO ROSCAV. 4" | UN |  | 27.19
8783 | CURVA 90 ACO ZINCADO 2" P/ELETRODUTO | UN |  | 20.62
8784 | CURVA 90 ACO ZINCADO 2 1/2" P/ELETRODUTO | UN |  | 24.96
8785 | CURVA 90 ACO ZINCADO 3" P/ELETRODUTO | UN |  | 39.64
8786 | CURVA 90 ACO ZINCADO 4" P/ELETRODUTO | UN |  | 83.11
8787 | CURVA 90 ELETRODUTO ACO ZINCADO 1/2" | UN |  | 2.27
8788 | CURVA 90 ELETRODUTO ACO ZINCADO 3/4" | UN |  | 2.35
8789 | CURVA 90 ELETRODUTO ACO ZINCADO 1" | UN |  | 3.37
8790 | CURVA 90 ELETRODUTO ACO ZINCADO 1 1/4" | UN |  | 12.35
8791 | CURVA 90 ELETRODUTO ACO ZINCADO 1 1/2" | UN |  | 10.34
8800 | CAIXA MEDICAO FE2 - PADRAO CEEE-60x60 | UN |  | 199
8801 | CAIXA MEDICAO FE3 - PADRAO CEEE-80x60 | UN |  | 233
8803 | CAIXA MEDICAO FE7 - PADRAO CEEE-150x130 | UN |  | 988
8806 | CAIXA ENTRADA P/DISTRIB. 30 x 40 x 20cm | UN |  | 34.4
8807 | CAIXA ENTRADA P/DISTRIB. 60 x 90 x 20cm | UN |  | 135.6
8820 | CABO COBRE NU 10mm2 | M |  | 5.29
8821 | CABO COBRE NU 16mm2 | M |  | 7.75
8822 | CABO COBRE NU 25mm2 | M |  | 11.4
8823 | CABO COBRE NU 35mm2 | M |  | 16.5
8824 | CABO COBRE NU 50mm2 | M |  | 21.8
8826 | CABO ISOLADO 10mm2 - 1.000V | M |  | 5.17
8827 | CABO ISOLADO 16mm2 - 1.000V | M |  | 8.95
8828 | CABO ISOLADO 25mm2 - 1.000V | M |  | 13.09
8829 | CABO ISOLADO 35mm2 - 1.000V | M |  | 17.27
8830 | CABO ISOLADO 50mm2 - 1.000V | M |  | 23.71
8831 | CABO ISOLADO 70mm2 - 1.000V | M |  | 35.14
8832 | CABO ISOLADO 95mm2 - 1.000V | M |  | 56.5
8833 | CABO ISOLADO 120mm2 - 1.000V | M |  | 72.1
8834 | CABO ISOLADO 150mm2 - 1.000V | M |  | 88.8
8835 | CABO ISOLADO 185mm2 - 1.000V | M |  | 107.2
8836 | CABO ISOLADO 240mm2 - 1.000V | M |  | 144.7
8837 | CABO ISOLADO 300mm2 - 1.000V | M |  | 178.4
8838 | CABO ISOLADO 400mm2 - 1.000V | M |  | 306.2
FRANARIN - PLEO |  | Listagem de Insumos
(Geral)
Código Insumo |  | Un |  | Valor
8839 | CABO ISOLADO 500mm2 - 1.000V | M |  | 357.8
8841 | CABO ISOLADO FLEXIVEL 1,0mm2 - 750V | M |  | 0.64
8842 | CABO ISOLADO FLEXIVEL 1,5mm2 - 750V | M |  | 0.94
8843 | CABO ISOLADO FLEXIVEL 2,5mm2 - 750V | M |  | 1.54
8844 | CABO ISOLADO FLEXIVEL 4,0mm2 - 750V | M |  | 2.15
8845 | CABO ISOLADO FLEXIVEL 6,0mm2 - 750V | M |  | 3.59
8846 | CABO ISOLADO FLEXIVEL 10,0mm2 - 750V | M |  | 5.18
8847 | CABO ISOLADO FLEXIVEL 16,0mm2 - 750V | M |  | 8.95
8850 | CABO PLASTICHUMBO 2 x 2,5mm2 | M |  | 3.94
8851 | CABO PLASTICHUMBO 2 x 4,0mm2 | M |  | 5.39
8852 | CABO PLASTICHUMBO 2 x 6,0mm2 | M |  | 7.12
8853 | CABO PLASTICHUMBO 3 x 2,5mm2 | M |  | 5.92
8854 | CABO PLASTICHUMBO 3 x 4,0mm2 | M |  | 7.76
8855 | CABO PLASTICHUMBO 3 x 6,0mm2 | M |  | 14.09
8856 | CABO CORDPLAST 2 x 1,5mm2 - 750V | M |  | 1.85
8857 | CABO PP 2 x 2,5mm2 - 750V | M |  | 2.92
8858 | CABO PP 2 x 4,0mm2 - 750V | M |  | 4.25
8859 | CABO PP 2 x 6,0mm2 - 750V | M |  | 10.01
8860 | CABO PP 3 x 2,5mm2 - 750V | M |  | 6.31
8861 | CABO PP 3 x 4,0mm2 - 750V | M |  | 8.18
8862 | CABO PP 3 x 6,0mm2 - 750V | M |  | 13.72
8863 | CABO PP 4 x 2,5mm2 - 750V | M |  | 8.18
8864 | CABO PP 4 x 4,0mm2 - 750V | M |  | 12.61
8865 | CABO PP 4 x 6,0mm2 - 750V | M |  | 18.02
8867 | CABO WPP COBRE 10mm2 | M |  | 2.72
8868 | CABO WPP COBRE 16mm2 | M |  | 4.63
8869 | CABO WPP COBRE 25mm2 | M |  | 7.6
8870 | CABO WPP COBRE 35mm2 | M |  | 9.42
8871 | CABO WPP COBRE 50mm2 | M |  | 16.12
8873 | CABO WPP ALUMINIO 10mm2 | M |  | 2.5
8874 | CABO WPP ALUMINIO 16mm2 | M |  | 2.56
8875 | CABO WPP ALUMINIO 25mm2 | M |  | 6.55
8876 | CABO WPP ALUMINIO 35mm2 | M |  | 9.34
8877 | CABO WPP ALUMINIO 50mm2 | M |  | 16.62
8878 | CABO WPP ALUMINIO 70mm2 | M |  | 25.49
8879 | CABO WPP ALUMINIO 95mm2 | M |  | 28.49
8880 | DISJUNTOR MONOPOLAR 15A | UN |  | 8.05
8881 | DISJUNTOR MONOPOLAR 25A | UN |  | 8.05
8882 | DISJUNTOR MONOPOLAR 35A | UN |  | 11.4
8883 | DISJUNTOR MONOPOLAR 40A | UN |  | 11.4
8884 | DISJUNTOR MONOPOLAR 50A | UN |  | 11.4
8885 | DISJUNTOR MONOPOLAR 60A | UN |  | 18
8886 | DISJUNTOR MONOPOLAR 70A | UN |  | 18
8887 | DISJUNTOR MONOPOLAR 10A-G | UN |  | 7.3
8888 | DISJUNTOR MONOPOLAR 15A-G | UN |  | 7.3
8889 | DISJUNTOR MONOPOLAR 30A-G | UN |  | 7.3
8890 | MINIDISJUNTOR MONOPOLAR 10A | UN |  | 11.4
8891 | MINIDISJUNTOR MONOPOLAR 15A | UN |  | 8.05
8892 | MINIDISJUNTOR MONOPOLAR 30A | UN |  | 8.05
8896 | DISJUNTOR BIPOLAR 15A | UN |  | 43.8
8897 | DISJUNTOR BIPOLAR 25A | UN |  | 43.8
8898 | DISJUNTOR BIPOLAR 35A | UN |  | 43.8
8899 | DISJUNTOR BIPOLAR 40A | UN |  | 43.8
8900 | DISJUNTOR BIPOLAR 50A | UN |  | 52.3
8901 | DISJUNTOR BIPOLAR 60A | UN |  | 52.3
8902 | DISJUNTOR BIPOLAR 70A | UN |  | 55.4
8903 | DISJUNTOR BIPOLAR 90A | UN |  | 71.3
8904 | DISJUNTOR BIPOLAR 100A | UN |  | 71.3
8910 | DISJUNTOR TRIPOLAR 15A | UN |  | 52.8
8911 | DISJUNTOR TRIPOLAR 25A | UN |  | 52.8
8912 | DISJUNTOR TRIPOLAR 30A | UN |  | 52.8
8913 | DISJUNTOR TRIPOLAR 35A | UN |  | 52.8
8914 | DISJUNTOR TRIPOLAR 50A | UN |  | 72.6
8916 | DISJUNTOR TRIPOLAR 125A-CA | UN |  | 224
8917 | DISJUNTOR TRIPOLAR 150A-CA | UN |  | 224
8918 | DISJUNTOR TRIPOLAR 175A-CA | UN |  | 224
8919 | DISJUNTOR TRIPOLAR 200A-CA | UN |  | 224
FRANARIN - PLEO |  | Listagem de Insumos
(Geral)
Código Insumo |  | Un |  | Valor
8920 | DISJUNTOR TRIPOLAR 225A-CA | UN |  | 224
8922 | DISJUNTOR TRIPOLAR 250A-DA TJD | UN |  | 752
8923 | DISJUNTOR TRIPOLAR 300A-DA TJD | UN |  | 1283
8924 | DISJUNTOR TRIPOLAR 350A-DA | UN |  | 1283
8925 | DISJUNTOR TRIPOLAR 400A-DA | UN |  | 1283
8927 | DISJUNTOR TRIPOLAR 30A-EHB TED | UN |  | 235
8928 | DISJUNTOR TRIPOLAR 35A-EHB TED | UN |  | 235
8929 | DISJUNTOR TRIPOLAR 40A-EHB TED | UN |  | 235
8930 | DISJUNTOR TRIPOLAR 50A-EHB TED | UN |  | 235
8931 | DISJUNTOR TRIPOLAR 60A-EHB TED | UN |  | 235
8932 | DISJUNTOR TRIPOLAR 70A-EHB TED | UN |  | 235
8933 | DISJUNTOR TRIPOLAR 90A-EHB TED | UN |  | 235
8934 | DISJUNTOR TRIPOLAR 100A-EHB TED | UN |  | 235
8936 | DISJUNTOR TRIPOLAR 30A-FB TED | UN |  | 499
8937 | DISJUNTOR TRIPOLAR 35A-FB TED | UN |  | 499
8938 | DISJUNTOR TRIPOLAR 40A-FB TED | UN |  | 499
8939 | DISJUNTOR TRIPOLAR 50A-FB TED | UN |  | 499
8940 | DISJUNTOR TRIPOLAR 60A-FB TED | UN |  | 499
8941 | DISJUNTOR TRIPOLAR 70A-FB TED | UN |  | 499
8942 | DISJUNTOR TRIPOLAR 90A-FB TED | UN |  | 499
8943 | DISJUNTOR TRIPOLAR 100A-FB TED | UN |  | 499
8944 | DISJUNTOR TRIPOLAR 125A-FB TED | UN |  | 532
8945 | DISJUNTOR TRIPOLAR 150A-FB TED | UN |  | 532
8953 | CONECTOR UNIVERSAL 10mm2 | UN |  | 2.68
8954 | CONECTOR UNIVERSAL 16mm2 | UN |  | 3.71
8955 | CONECTOR UNIVERSAL 25mm2 | UN |  | 3.85
8956 | CONECTOR UNIVERSAL 35mm2 | UN |  | 5.69
8957 | CONECTOR UNIVERSAL 50mm2 | UN |  | 6.84
8958 | CONECTOR UNIVERSAL 70mm2 | UN |  | 9.49
8959 | CONECTOR UNIVERSAL 95mm2 | UN |  | 17.92
8961 | CONECTOR PARAFUSO FENDIDO 10mm | UN |  | 2.94
8962 | CONECTOR PARAFUSO FENDIDO 16mm | UN |  | 3.18
8963 | CONECTOR PARAFUSO FENDIDO 25mm | UN |  | 4.2
8964 | CONECTOR PARAFUSO FENDIDO 35mm | UN |  | 4.75
8965 | CONECTOR PARAFUSO FENDIDO 50mm | UN |  | 6.16
8967 | CINTA ACO GALVANIZADO P/POSTE | UN |  | 14.1
8968 | LUMINARIA INDUSTRIAL BLINDADA WY 161 | UN |  | 104.5
8969 | PLACA ALUMINIO "PERIGO" 24 x 34cm | UN |  | 75
8970 | CAIXA MEDICAO BT - 120 x 85 x 40cm | UN |  | 1472
8971 | TAPETE BORRACHA 60 x 60cm - IS. 25KV | UN |  | 115.7
8972 | VERGALHAO DE COBRE NU 1/4" (0,281KG/M) | KG |  | 41.45
8973 | ISOLADOR PORCELANA TIPO DISCO | UN |  | 39.2
8974 | TERMINAL ENFITADO 25KV | UN |  | 209
8975 | CHAVE SECCIONADORA TRIPOLAR 400A / 25KV | UN |  | 528
8976 | TRANSFORMADOR 112,5KVA 60HZ CLASSE 25 | UN |  | 8350
8977 | TRANSFORMADOR 150,0KVA 60HZ CLASSE 25 | UN |  | 9400
8978 | TRANSFORMADOR 112,5KVA - 60HZ CLASSE 15 | UN |  | 8350
8979 | TRANSFORMADOR 150,0KVA - 60HZ CLASSE 15 | UN |  | 9400
8980 | TRANSFORMADOR 225,0KVA - 60HZ CLASSE 15 | UN |  | 11940
8981 | TRANSFORMADOR 300,0KVA - 60HZ CLASSE 15 | UN |  | 15700
8982 | TRANSFORMADOR 500,0KVA - 60HZ CLASSE 15 | UN |  | 22250
8983 | TRANSFORMADOR 225,0KVA 60HZ CLASSE 25 | UN |  | 11940
8984 | CONECTOR P/HASTE COOPERWELD | UN |  | 2.75
8985 | HASTE COOPERWELD 19 x 2400mm | UN |  | 31.92
8986 | MUFLA PORCELANA C/CABO 35mm2 - 25KV | UN |  | 398
8987 | TRANSFORMADOR 300,0KVA 60HZ CLASSE 25 | UN |  | 15700
8988 | TRANSFORMADOR 500,0KVA 60HZ CLASSE 25 | UN |  | 22250
8989 | PARA-RAIO TIPO VALVULA 15KV | UN |  | 378
8990 | PARA-RAIO TIPO VALVULA 25KV | UN |  | 406
8991 | CHAVE FUSIVEL LOAD BOASTER 100A | UN |  | 245
8993 | TAMPA FERRO 50 x 50cm - CEEE | UN |  | 198
8994 | TAMPA FERRO 80 x 80cm - CEEE | UN |  | 275
8996 | ABRACADEIRA P/ELETRODUTO ACO 2" | UN |  | 2.95
8997 | ABRACADEIRA P/ELETRODUTO ACO 2 1/2" | UN |  | 2.98
8998 | ABRACADEIRA P/ELETRODUTO ACO 3" | UN |  | 3.72
8999 | ABRACADEIRA P/ELETRODUTO ACO 4" | UN |  | 7.28
9001 | AZULEJISTA | H |  | 4.95
FRANARIN - PLEO |  | Listagem de Insumos
(Geral)
Código Insumo |  | Un |  | Valor
9002 | APLICADOR IMPERMEABILIZANTES | H |  | 4.95
9003 | CARPINTEIRO | H |  | 5.17
9005 | TAQUEIRO | H |  | 4.95
9010 | ENGENHEIRO DE OBRAS | H |  | 36.92
9011 | CONTRAMESTRE | H |  | 6.35
9012 | VIGIA | H |  | 3.6
9014 | FERREIRO | H |  | 5.08
9015 | AJUDANTE DE FERREIRO | H |  | 3.6
9016 | INSTALADOR ELETRICO | H |  | 5.33
9017 | AJUDANTE DE INSTALADOR ELETRICO | H |  | 3.6
9018 | INSTALADOR HIDRAULICO | H |  | 5.49
9019 | AJUDANTE DE INSTALADOR HIDRAULICO | H |  | 3.6
9020 | GRANITEIRO | H |  | 4.95
9022 | JARDINEIRO | H |  | 3.6
9023 | LADRILHISTA | H |  | 4.95
9025 | MARMORISTA | H |  | 4.95
9026 | MESTRE DE OBRAS | H |  | 14.39
9027 | MONTADOR CALHA GALVANIZADA | H |  | 6.28
9028 | BLASTER | H |  | 14.39
9029 | MONTADOR DE ESTRUTURA | H |  | 4.95
9030 | AJUDANTE DE MONTADOR DE ESTRUTURA | H |  | 3.6
9031 | MOTORISTA | H |  | 4.95
9032 | MOTORISTA - MES | MS |  | 1089
9034 | OPERADOR PERFURATRIZ | H |  | 5.5
9035 | OPERADOR MOTO NIVELADORA | H |  | 5.5
9036 | OPERADOR PA CARREGADEIRA | H |  | 5.5
9037 | OPERADOR RETROESCAVADEIRA | H |  | 5.5
9038 | OPERADOR MARTELETE PNEUMATICO | H |  | 5.5
9039 | OPERADOR TRATOR | H |  | 5.5
9041 | PASTILHEIRO | H |  | 4.95
9043 | PEDREIRO | H |  | 4.95
9044 | PINTOR | H |  | 4.93
9045 | POCEIRO | H |  | 4.95
9046 | SERVENTE | H |  | 3.6
9047 | TELHADISTA | H |  | 4.95
9048 | EQUIPE-4 (4 SERVEN.+ 2 PEDREI.+ ENCANA.) | H |  | 119.16
9049 | EQUIPE-2 (4 SERVEN.+ 2 PEDREI.+ ENCANA.) | H |  | 59.58
9050 | EQUIPE-1 (4 SERVEN.+ 2 PEDREI.+ ENCANA.) | H |  | 29.79
9051 | EQUIPE-5 (4 SERVEN.+ 2 PEDREI.+ ENCANA.) | H |  | 148.95
9078 | CALCETEIRO | H |  | 4.95
9079 | APONTADOR | H |  | 9.51
9080 | MARCENEIRO | H |  | 4.95
9500 | MAO DE OBRA VIDRO 3mm C/MASSA | M2 |  | 19.8
9501 | MAO DE OBRA VIDRO 4mm C/MASSA | M2 |  | 19.8
9502 | MAO DE OBRA VIDRO 5mm C/MASSA | M2 |  | 19.8
9503 | MAO DE OBRA VIDRO 6mm C/MASSA | M2 |  | 19.8
9504 | MAO DE OBRA VIDRO 4mm C/NEOPREME | M2 |  | 19.8
9505 | MAO DE OBRA VIDRO CANELADO C/MASSA | M2 |  | 19.8
9506 | MAO DE OBRA VIDRO TEMPERADO 6mm C/MASSA | M2 |  | 19.8
9507 | MAO DE OBRA VIDRO TEMPERADO 6mm C/NEOPR. | M2 |  | 19.8
9508 | MAO DE OBRA VIDRO TEMPERADO 8mm C/NEOPR. | M2 |  | 19.8
9509 | MAO DE OBRA VIDRO FUME 4mm C/MASSA | M2 |  | 19.8
9510 | MAO DE OBRA VIDRO FUME 6mm C/MASSA | M2 |  | 19.8
9511 | MAO DE OBRA VIDRO FUME 8mm C/MASSA | M2 |  | 19.8
9512 | MAO OBRA VIDRO 10mm E FERRAGEM | M2 |  | 59.4
9513 | MAO DE OBRA EQPTO. BATE ESTACA 300mm | M |  | 33
9514 | MAO DE OBRA EQPTO. BATE ESTACA 380mm | M |  | 45
9515 | MAO DE OBRA EQPTO. BATE ESTACA 500mm | M |  | 58
9516 | MAO DE OBRA EQPTO. BATE ESTACA 600mm | M |  | 68
9517 | MAO DE OBRA EQPTO. BATE ESTACA 700mm | M |  | 105
9518 | MAO DE OBRA EQPTO. FRANKI 350mm | M |  | 170
9519 | MAO DE OBRA EQPTO. FRANKI 400mm | M |  | 230
9520 | MAO DE OBRA EQPTO. FRANKI 450mm | M |  | 260
9521 | MAO DE OBRA EQPTO. FRANKI 520mm | M |  | 290
9522 | MAO DE OBRA EQPTO. FRANKI 600mm | M |  | 340
9523 | LIXAMENTO PISO MADEIRA EMPREITADA | M2 |  | 7.3
9524 | LIXAMENTO GRANITINA C/EQUIPAMENTO | M2 |  | 10
FRANARIN - PLEO |  | Listagem de Insumos
(Geral)
Código Insumo |  | Un |  | Valor
9525 | LIXAMENTO RODAPES GRANITINA | M |  | 5
9526 | APLICACAO DE SYNTEKO EMPREITADA | M2 |  | 7.3
9527 | APLICACAO E LIXAMENTO KORODUR EMPREITADA | M2 |  | 4.2
9528 | MAO DE OBRA FULGET EMPREITADA | M2 |  | 16
9529 | MAO DE OBRA JUNTA FULGET | M |  | 2
9530 | MAO DE OBRA CARPETE EMPREITADA | M2 |  | 9
9531 | MAO DE OBRA FORRACAO EMPREITADA | M2 |  | 9
9532 | MAO DE OBRA GESSEIRO EMPREITADA | M2 |  | 6
9533 | MAO DE OBRA PAPEL PAREDE | M2 |  | 4.2
9534 | MAO DE OBRA PLACA BORRACHA | M2 |  | 4.73
9538 | MAO DE OBRA VIDRO LAMINADO 6mm C/NEOPR. | M2 |  | 59.4
9540 | POLIMENTO MARMORE C/EQUIPAMENTO | M2 |  | 75
9913 | ENCARREGADO | H |  | 6.07
9914 | TOPOGRAFO | H |  | 7.37
9915 | AUXILIAR DE TOPOGRAFIA | H |  | 4.67
9916 | ENCARREGADO DE PAVIMENTACAO | H |  | 6.07
9917 | ENCARREGADO DE USINA | H |  | 6.07
9918 | MECANICO | H |  | 4.95
9919 | RASTILHEIRO | H |  | 3.6
9920 | LABORATORISTA | H |  | 4.95
9921 | AUXILIAR DE ASFALTISTA | H |  | 3.6
9922 | ALAMBRADOR | H |  | 4.95
9923 | NIVELADOR | H |  | 4.95
9924 | DESENHISTA | H |  | 5.74
9925 | SOLDADOR | H |  | 4.95
9926 | OPERADOR DRAGA | H |  | 5.5
9927 | ENCANADOR | H |  | 5.49
10100 | CARTUCHO 32 SOLDA EXOTERMICA | UN |  | 4.3
10101 | CARTUCHO 45 SOLDA EXOTERMICA | UN |  | 4.7
10102 | CARTUCHO 65 SOLDA EXOTERMICA | UN |  | 5.7
10103 | CARTUCHO 90 SOLDA EXOTERMICA | UN |  | 7.06
10200 | CAIXA CONDULETE PVC 20mm | UN |  | 6.5
10210 | TAMPA P/CONDULETE PVC - INTERR. SIMPLES | UN |  | 2.47
10211 | TAMPA PVC P/CONDULETES -INTERR. 2 TECLAS | UN |  | 2.47
10212 | TAMPA PVC P/CONDULETE - TOMADA 2P UNIV. | UN |  | 2.47
10213 | TAMPA PVC P/CONDULETE -TOMADA RED. 2P+T | UN |  | 2.47
10220 | TOMADA INDUSTRIAL 2P+T - 500V | UN |  | 31.8
10221 | TOMADA INDUSTRIAL 3P+T - 500V | UN |  | 32.3
10230 | PLUG INDUSTRIAL 2P+T - 500V | UN |  | 25.2
10231 | PLUG INDUSTRIAL 3P+T - 500V | UN |  | 30.2
10300 | TERMINAL T/ GARFO/OLHAL/PINO 0,5/1,5mm2 | UN |  | 0.24
10301 | TERMINAL T/GARFO/OLHAL/PINO 1,5/2,5mm2 | UN |  | 0.24
10302 | TERMINAL T/GARFO/OLHAL/PINO 4/6mm2 | UN |  | 0.41
10400 | ARRUELA ALUMINIO SILICIO P/ELETR. 1/2" | UN |  | 0.25
10401 | ARRUELA ALUMINIO SILICIO P/ELETR. 3/4" | UN |  | 0.25
10402 | ARRUELA ALUMINIO SILICIO P/ELETR. 1" | UN |  | 0.38
10403 | ARRUELA ALUMINIO SILICIO P/ELETR. 1 1/4" | UN |  | 0.64
10404 | ARRUELA ALUMINIO SILICIO P/ELETR. 1 1/2" | UN |  | 0.76
10405 | ARRUELA ALUMINIO SILICIO P/ELETR. 2" | UN |  | 1.19
10406 | ARRUELA ALUMINIO SILICIO P/ELETR. 2 1/2" | UN |  | 1.76
10407 | ARRUELA ALUMINIO SILICIO P/ELETR. 3" | UN |  | 3.53
10408 | ARRUELA ALUMINIO SILICIO P/ELETR. 4" | UN |  | 3.72
10410 | BUCHA ALUMINIO SILICIO P/ELETR. 1/2" | UN |  | 0.31
10411 | BUCHA ALUMINIO SILICIO P/ELETR. 3/4" | UN |  | 0.38
10412 | BUCHA ALUMINIO SILICIO P/ELETR. 1" | UN |  | 0.56
10413 | BUCHA ALUMINIO SILICIO P/ELETR. 1 1/4" | UN |  | 0.76
10414 | BUCHA ALUMINIO SILICIO P/ELETR. 1 1/2" | UN |  | 0.95
10415 | BUCHA ALUMINIO SILICIO P/ELETR. 2" | UN |  | 2.02
10416 | BUCHA ALUMINIO SILICIO P/ELETR. 2 1/2" | UN |  | 2.46
10417 | BUCHA ALUMINIO SILICIO P/ELETR. 3" | UN |  | 3.02
10418 | BUCHA ALUMINIO SILICIO P/ELETR. 4" | UN |  | 4.54
10430 | BUCHA REDUCAO ALUM. SILICIO 3/4" P/ 3/8" | UN |  | 5.77
10431 | BUCHA REDUCAO ALUM. SILICIO 3/4" P/ 1/2" | UN |  | 3.69
10432 | BUCHA REDUCAO ALUM. SILICIO 1" P/ 1/2" | UN |  | 3.05
10433 | BUCHA REDUCAO ALUM. SILICIO 1" P/ 3/4" | UN |  | 4.26
10443 | CABECOTE ALUMINIO SILICIO P/ELETR. 2" | UN |  | 1.66
10444 | CABECOTE ALUMINIO SILICIO P/ELETR.2 1/2" | UN |  | 2.09
FRANARIN - PLEO |  | Listagem de Insumos
(Geral)
Código Insumo |  | Un |  | Valor
10445 | CABECOTE ALUMINIO SILICIO P/ELETR. 3" | UN |  | 3.11
10446 | CABECOTE ALUMINIO SILICIO P/ELETR. 4" | UN |  | 4.63
10450 | PRENSA CABO ALUMINIO SILICIO 3/8" | UN |  | 3.36
10451 | PRENSA CABO ALUMINIO SILICIO 1/2" | UN |  | 4.86
10452 | PRENSA CABO ALUMINIO SILICIO 3/4" | UN |  | 4.84
10453 | PRENSA CABO ALUMINIO SILICIO 1" | UN |  | 6.08
10454 | PRENSA CABO ALUMINIO SILICIO 1 1/4" | UN |  | 25.63
10455 | PRENSA CABO ALUMINIO SILICIO 1 1/2" | UN |  | 30.22
10456 | PRENSA CABO ALUMINIO SILICIO 2" | UN |  | 36.46
10460 | ABRACADEIRA P/ELETRODUTO ACO ZINC. 1/2" | UN |  | 0.38
10461 | ABRACADEIRA P/ELETRODUTO ACO ZINC. 3/4" | UN |  | 0.44
10462 | ABRACADEIRA P/ELETRODUTO ACO ZINC. 1" | UN |  | 0.56
10463 | ABRACADEIRA P/ELETRODUTO ACO ZINC.1 1/4" | UN |  | 0.76
10464 | ABRACADEIRA P/ELETRODUTO ACO ZINC.1 1/2" | UN |  | 0.82
10465 | ABRACADEIRA TIPO D P/ELETR. ACO ZINC. 2" | UN |  | 1.91
10466 | ABRACADEIRA TIPO D P/ELET.ACO ZIN 2 1/2" | UN |  | 2.27
10467 | ABRACADEIRA TIPO D P/ELETR. ACO ZINC. 3" | UN |  | 2.46
10468 | ABRACADEIRA TIPO D P/ELETR. ACO ZINC. 4" | UN |  | 2.6
10480 | LUVA ACO GALVANIZADO 1/2" P/ELETRODUTO | UN |  | 0.89
10481 | LUVA ACO GALVANIZADO 3/4" P/ELETRODUTO | UN |  | 0.95
10482 | LUVA ACO GALVANIZADO 1" P/ELETRODUTO | UN |  | 1.14
10483 | LUVA ACO GALVANIZADO 1 1/4" P/ELETRODUTO | UN |  | 2.52
10484 | LUVA ACO GALVANIZADO 1 1/2" P/ELETRODUTO | UN |  | 1.51
10485 | LUVA ACO GALVANIZADO 2" P/ELETRODUTO | UN |  | 4.03
10486 | LUVA ACO GALVANIZADO 2 1/2" P/ELETRODUTO | UN |  | 4.54
10487 | LUVA ACO GALVANIZADO 3" P/ELETRODUTO | UN |  | 4.79
10488 | LUVA ACO GALVANIZADO 4" P/ELETRODUTO | UN |  | 18.64
10500 | ELETRODUTO ACO GALV. MEDIO 1/2" (13mm) | M |  | 5.68
10501 | ELETRODUTO ACO GALV. MEDIO 3/4" (19mm) | M |  | 5.71
10502 | ELETRODUTO ACO GALV. MEDIO 1" (25mm) | M |  | 8.96
10503 | ELETRODUTO ACO GALV. MEDIO 1 1/4" (32mm) | M |  | 13.86
10504 | ELETRODUTO ACO GALV. MEDIO 1 1/2" (38mm) | M |  | 13.72
10505 | ELETRODUTO ACO GALV. MEDIO 2" (51mm) | M |  | 20.58
10506 | ELETRODUTO ACO GALV. MEDIO 2 1/2" (64mm) | M |  | 28.56
10507 | ELETRODUTO ACO GALV. MEDIO 3" (76mm) | M |  | 55.52
10508 | ELETRODUTO ACO GALV. MEDIO 4" (101mm) | M |  | 58.5
10520 | CURVA 90 P/ELETRODUTO GALV. MEDIO 1/2" | UN |  | 1.74
10521 | CURVA 90 P/ELETRODUTO GALV. MEDIO 3/4" | UN |  | 2.02
10522 | CURVA 90 P/ELETRODUTO GALV. MEDIO 1" | UN |  | 2.81
10523 | CURVA 90 P/ELETRODUTO GALV. MEDIO 1 1/4" | UN |  | 7.19
10524 | CURVA 90 P/ELETRODUTO GALV. MEDIO 1 1/2" | UN |  | 8.7
10525 | CURVA 90 P/ELETRODUTO GALV. MEDIO 2" | UN |  | 17.96
10526 | CURVA 90 P/ELETRODUTO GALV. MEDIO 2 1/2" | UN |  | 35.92
10527 | CURVA 90 P/ELETRODUTO GALV. MEDIO 3" | UN |  | 41.58
10528 | CURVA 90 P/ELETRODUTO GALV. MEDIO 4" | UN |  | 80.02
10540 | ELETRODUTO CORRUGADO 1/2" | M |  | 1.27
10541 | ELETRODUTO CORRUGADO 3/4" | M |  | 1.7
10542 | ELETRODUTO CORRUGADO 1" | M |  | 2.24
10543 | ELETRODUTO CORRUGADO 1 1/4" | M |  | 3.07
10544 | ELETRODUTO CORRUGADO 1 1/2" | M |  | 4.42
10545 | ELETRODUTO CORRUGADO 2" | M |  | 5.79
10560 | ELETR. CORR. FLEX. C/ALMA COBRE 1/2" | M |  | 6.26
10561 | ELETR. CORR. FLEX. C/ALMA COBRE 3/4" | M |  | 7.73
10562 | ELETR. CORR. FLEX. C/ALMA COBRE 1" | M |  | 8.45
10563 | ELETR. CORR. FLEX. C/ALMA COBRE 1 1/4" | M |  | 11.71
10564 | ELETR. CORR. FLEX. C/ALMA COBRE 1 1/2" | M |  | 15.55
10565 | ELETR. CORR. FLEX. C/ALMA COBRE 2" | M |  | 45.83
10567 | ELETR. CORR. FLEX. C/ALMA COBRE 3" | M |  | 50.47
10568 | ELETR. CORR. FLEX. C/ALMA COBRE 4" | M |  | 70.3
10600 | LAMPADA VAPOR MERCURIO 80W - E40 | UN |  | 11.8
10601 | LAMPADA VAPOR MERCURIO 125W - E40 | UN |  | 11.8
10602 | LAMPADA VAPOR MERCURIO 400W - E40 | UN |  | 45
10603 | LAMPADA VAPOR MERCURIO 700W - E40 | UN |  | 387
10604 | LAMPADA VAPOR MERCURIO 1000W - E40 | UN |  | 564
10620 | LAMPADA VAPOR SODIO 70W - E40 | UN |  | 39.5
10621 | LAMPADA VAPOR SODIO 150W - E40 | UN |  | 62
10622 | LAMPADA VAPOR SODIO 250W - E40 | UN |  | 67.9
FRANARIN - PLEO |  | Listagem de Insumos
(Geral)
Código Insumo |  | Un |  | Valor
10623 | LAMPADA VAPOR SODIO 400W - E40 | UN |  | 81.7
10624 | LAMPADA VAPOR SODIO 1000W - E40 | UN |  | 512.4
10630 | LAMPADA MISTA 160W - E40 | UN |  | 18
10631 | LAMPADA MISTA 250W - E40 | UN |  | 20.5
10632 | LAMPADA MISTA 500W - E40 | UN |  | 42.6
10640 | REATOR P/LAMPADA VAPOR MERCURIO 80W | UN |  | 45.9
10641 | REATOR P/LAMPADA VAPOR MERCURIO 125W | UN |  | 41.8
10642 | REATOR P/LAMPADA VAPOR MERCURIO 250W | UN |  | 51.2
10643 | REATOR P/LAMPADA VAPOR MERCURIO 400W | UN |  | 66.4
10644 | REATOR P/LAMPADA VAPOR MERCURIO 700W | UN |  | 207.4
10645 | REATOR P/LAMPADA VAPOR MERCURIO 1000W | UN |  | 271.5
10650 | REATOR P/LAMPADA VAPOR SODIO 70W | UN |  | 80.4
10651 | REATOR P/LAMPADA VAPOR SODIO 150W | UN |  | 64.8
10652 | REATOR P/LAMPADA VAPOR SODIO 250W | UN |  | 83.4
10653 | REATOR P/LAMPADA VAPOR SODIO 400W | UN |  | 109
10654 | REATOR P/LAMPADA VAPOR SODIO 1000W | UN |  | 284
10660 | BRACO P/LUMINARIA PUBLICA | UN |  | 39
10670 | LUMINARIA PUBLICA METALICA | UN |  | 139
10675 | LUMINARIA EXTERNA 1 PETALA - 500W | UN |  | 560
10676 | LUMINARIA EXTERNA 2 PETALAS - 500W | UN |  | 935
10677 | LUMINARIA EXTERNA 3 PETALAS - 500W | UN |  | 1290
10678 | LUMINARIA EXTERNA 4 PETALAS - 500W | UN |  | 1626
10700 | TERMINAL UNIPOLAR P/CABO 12/20KV-50mm2 | UN |  | 266
10701 | TERMINAL UNIPOLAR P/CABO 6/10KV-90mm2 | UN |  | 378
10702 | TERMINAL UNIPOLAR P/CABOS 3,6/6KV-90mm2 | UN |  | 400
10703 | TERMINAL UNIPOLAR P/CABO 20/35KV-120mm2 | UN |  | 465
10710 | TERMINAL NU DE COMPRESSAO 10mm2 | UN |  | 0.64
10711 | TERMINAL NU DE COMPRESSAO 16mm2 | UN |  | 0.82
10712 | TERMINAL NU DE COMPRESSAO 25mm2 | UN |  | 1.25
10713 | TERMINAL NU DE COMPRESSAO 35mm2 | UN |  | 3.22
10714 | TERMINAL NU DE COMPRESSAO 50mm2 | UN |  | 3.47
10715 | TERMINAL NU DE COMPRESSAO 70mm2 | UN |  | 4.22
10716 | TERMINAL NU DE COMPRESSAO 95mm2 | UN |  | 4.58
10717 | TERMINAL NU DE COMPRESSAO 120mm2 | UN |  | 5.12
10730 | TERMINAL DE PRESSAO C/ 1 FURACAO 120mm2 | UN |  | 7.44
10731 | TERMINAL DE PRESSAO C/ 1 FURACAO 150mm2 | UN |  | 7.45
10732 | TERMINAL DE PRESSAO C/ 1 FURACAO 185mm2 | UN |  | 12.6
10733 | TERMINAL DE PRESSAO C/ 1 FURACAO 240mm2 | UN |  | 12.8
10740 | TERMINAL NU PRESSAO C/ 2 FURAC. 120mm2 | UN |  | 32.24
10741 | TERMINAL NU PRESSAO C/ 2 FURAC. -185mm2 | UN |  | 42.02
10742 | TERMINAL NU PRESSAO C/ 2 FURAC. -300mm2 | UN |  | 51.56
10750 | ISOLADOR MEDIA TENSAO PORCELANA 7,5KV | UN |  | 7.31
10751 | ISOLADOR MEDIA TENSAO PORCELANA 15KV | UN |  | 16.13
10752 | ISOLADOR MEDIA TENSAO PORCELANA 25KV | UN |  | 20.8
10760 | BOX MACHO GIRATORIO 3/4" | UN |  | 13.3
10761 | BOX MACHO GIRATORIO 1" | UN |  | 21.4
10762 | BOX MACHO GIRATORIO 1 1/4" | UN |  | 47.9
10763 | BOX MACHO GIRATORIO 1 1/2" | UN |  | 45.3
10764 | BOX MACHO GIRATORIO 2" | UN |  | 66.6
10765 | BOX MACHO GIRATORIO 2 1/2" | UN |  | 103.1
10766 | BOX MACHO GIRATORIO 3" | UN |  | 131.9
10770 | CAIXA DE PASS. ALUMINIO SILICIO 10x10cm | UN |  | 33.7
10771 | CAIXA DE PASS. ALUMINIO SILICIO 15x15cm | UN |  | 41.38
10772 | CAIXA DE PASS. ALUMINIO SILICIO 20x20cm | UN |  | 66.75
10780 | BARRAMENTO DE COBRE CHATO 3/4"x1/8" | M |  | 22.14
10781 | BARRAMENTO DE COBRE CHATO 1"x1/8" | M |  | 29.57
10782 | BARRAMENTO DE COBRE CHATO 1 1/2"x1/8" | M |  | 44.4
10783 | BARRAMENTO COBRE CHATO 1"x1/4" | M |  | 57.52
10784 | BARRAMENTO COBRE CHATO 2"x1/4" | M |  | 115.01
10790 | TRANSFORMADOR POTENCIAL-INTO-500VA-15KV | UN |  | 620
10791 | TRANSFORMADOR POTENCIAL-INTO-500VA-27KV | UN |  | 1298
11101 | CABO UNIPOLAR, CL2, PVC 750V 1,5mm2 | M |  | 1.42
11102 | CABO UNIPOLAR, CL2, PVC 750V 2,5mm2 | M |  | 2.11
11103 | CABO UNIPOLAR, CL2, PVC 750V 4mm2 | M |  | 2.47
11104 | CABO UNIPOLAR, CL2, PVC 750V 6mm2 | M |  | 3.69
11105 | CABO UNIPOLAR, CL2, PVC 750V 10mm2 | M |  | 5.81
11106 | CABO UNIPOLAR, CL2, PVC 750V 16mm2 | M |  | 9.67
FRANARIN - PLEO |  | Listagem de Insumos
(Geral)
Código Insumo |  | Un |  | Valor
11130 | CABO UNIPOLAR, CL2, PVC 1KV 1,5mm2 | M |  | 1.57
11131 | CABO UNIPOLAR, CL2, PVC 1KV 2,5mm2 | M |  | 1.93
11132 | CABO UNIPOLAR, CL2, PVC 1KV 4mm2 | M |  | 3.18
11133 | CABO UNIPOLAR, CL2, PVC 1KV 6mm2 | M |  | 4.57
11140 | CABO MULTIPOLAR, CL4, PVC 750V 2x 1mm2 | M |  | 1.93
11141 | CABO MULTIPOLAR, CL4, PVC 750V 2x10mm2 | M |  | 27.47
11150 | CABO MULTIPOLAR, CL4, PVC 750V 3x1mm2 | M |  | 3.18
11151 | CABO MULTIPOLAR, CL4, PVC 750V 3x1,5mm2 | M |  | 8.09
11152 | CABO MULTIPOLAR, CL4, PVC 750V 3x10mm2 | M |  | 41.5
11160 | CABO MULTIPOLAR, CL4, PVC 750V 4x1mm2 | M |  | 6.35
11161 | CABO MULTIPOLAR, CL4, PVC 750V 4x1,5mm2 | M |  | 9.68
11162 | CABO MULTIPOLAR, CL4, PVC 750V 4x10mm2 | M |  | 46.14
11200 | CABO MULTIPOLAR, CL2, PVC 1KV 2x1,5mm2 | M |  | 8.63
11201 | CABO MULTIPOLAR, CL2, PVC 1KV 2x2,5mm2 | M |  | 8.09
11202 | CABO MULTIPOLAR, CL2, PVC 1KV 2x4mm2 | M |  | 6.5
11203 | CABO MULTIPOLAR, CL2, PVC 1KV 2x6mm2 | M |  | 7.88
11204 | CABO MULTIPOLAR, CL2, PVC 1KV 2x10mm2 | M |  | 22.89
11205 | CABO MULTIPOLAR, CL2, PVC 1KV 2x16mm2 | M |  | 39.28
11206 | CABO MULTIPOLAR, CL2, PVC 1KV 2x25mm2 | M |  | 74.83
11220 | CABO MULTIPOLAR, CL2, PVC 1KV 3x1,5mm2 | M |  | 7.58
11221 | CABO MULTIPOLAR, CL2, PVC 1KV 3X2,5mm2 | M |  | 9.61
11222 | CABO MULTIPOLAR, CL2, PVC 1KV 3x4mm2 | M |  | 10.56
11223 | CABO MULTIPOLAR, CL2, PVC 1KV 3x6mm2 | M |  | 12.18
11224 | CABO MULTIPOLAR, CL2, PVC 1KV 3x10mm2 | M |  | 19.21
11225 | CABO MULTIPOLAR, CL2, PVC 1KV 3x16mm2 | M |  | 22.01
11226 | CABO MULTIPOLAR, CL2, PVC 1KV 3x25mm2 | M |  | 82.76
11240 | CABO MULTIPOLAR, CL2, PVC, 1KV 4x1,5mm2 | M |  | 4.24
11241 | CABO MULTIPOLAR, CL2, PVC 1KV 4x2,5mm2 | M |  | 7.58
11242 | CABO MULTIPOLAR, CL2, PVC 1KV 4x4mm2 | M |  | 11.98
11243 | CABO MULTIPOLAR, CL2, PVC 1KV 4x6mm2 | M |  | 15.85
11244 | CABO MULTIPOLAR, CL2, PVC 1KV 4x10mm2 | M |  | 25.12
11245 | CABO MULTIPOLAR, CL2, PVC 1KV 4x16mm2 | M |  | 68.7
11246 | CABO MULTIPOLAR, CL2, PVC 1KV 4x25mm2 | M |  | 105.47
11300 | CABO UNIPOLAR, PVC 6/10KV 16mm2 | M |  | 7.86
11301 | CABO UNIPOLAR, PVC 6/10KV 25mm2 | M |  | 11.4
11302 | CABO UNIPOLAR, PVC 6/10KV 35mm2 | M |  | 17.87
11303 | CABO UNIPOLAR, PVC 6/10KV 50mm2 | M |  | 23.77
11304 | CABO UNIPOLAR, PVC 6/10KV 70mm2 | M |  | 35.57
11305 | CABO UNIPOLAR, PVC 6/10KV 95mm2 | M |  | 43.54
11306 | CABO UNIPOLAR, PVC 6/10KV 120mm2 | M |  | 62.44
11320 | CABO UNIPOLAR, PVC 12/20KV 35mm2 | M |  | 33.46
11321 | CABO UNIPOLAR, PVC 12/20KV 50mm2 | M |  | 61.69
11322 | CABO UNIPOLAR, PVC 12/20KV 70mm2 | M |  | 114.38
11323 | CABO UNIPOLAR, PVC 12/20KV 95mm2 | M |  | 118.24
11324 | CABO UNIPOLAR, PVC 12/20KV 120mm2 | M |  | 129.79
12000 | ELETROCALHA PERF. ZINCADA 100x70mm | M |  | 23.2
12001 | ELETROCALHA PERF. ZINCADA 200x70mm | M |  | 31.99
12002 | ELETROCALHA PERF. ZINCADA 300x70mm | M |  | 37.6
12003 | ELETROCALHA PERF. ZINCADA 400x70mm | M |  | 47.74
12020 | SUPORTE P/ELETROCALHA ZINCADA 100mm | UN |  | 7.46
12021 | SUPORTE P/ELETROCALHA ZINCADA 200mm | UN |  | 11.83
12022 | SUPORTE P/ELETROCALHA ZINCADA 300mm | UN |  | 15.77
12023 | SUPORTE P/ELETROCALHA ZINCADA 400mm | UN |  | 19.93
12030 | VERGALHAO C/ROSCA 3/8" | M |  | 36.18
12035 | CHUMBADOR 3/8" (6462464) | UN |  | 1.5
12040 | PARAFUSO C/PORCA P/JUNCAO ELETROC./LEITO | UN |  | 0.5
12041 | PORCA 3/8" | UN |  | 0.12
12050 | JUNCAO ELETROCALHA PERF. ZINCADA | UN |  | 2.75
12100 | CURVA ELETROCALHA VERT. EXT.90 -100x70mm | UN |  | 25.03
12101 | CURVA ELETROCALHA VERT. INT.90 -100x70mm | UN |  | 28.03
12102 | CURVA ELETROCALHA HORIZ.90 - 100x70mm | UN |  | 21.82
12103 | CURVA ELETROCALHA VERT. 90 - 200x70mm | UN |  | 32.76
12104 | CURVA ELETROCALHA VERT. INT.90 -200x70mm | UN |  | 34.8
12105 | CURVA ELETROCALHA HORIZ. 90 -200x70mm | UN |  | 54.39
12106 | CURVA ELETROCALHA VERT. EXT.90 -300x70mm | UN |  | 43.81
12107 | CURVA ELETROCALHA VERT. INT.90 -300x70mm | UN |  | 47.81
12108 | CURVA ELETROCALHA HORIZ. 90 - 300x70mm | UN |  | 64.34
FRANARIN - PLEO |  | Listagem de Insumos
(Geral)
Código Insumo |  | Un |  | Valor
12109 | CURVA ELETROCALHA VERT. EXT.90 -400x70mm | UN |  | 49.26
12110 | CURVA ELETROCALHA VERT.INT.90 -400x70mm | UN |  | 63.36
12111 | CURVA ELETROCALHA HORIZ. 90 - 400x70mm | UN |  | 87.85
12150 | TE ELETROCLHA HORIZONTAL 100x70mm | UN |  | 31.43
12151 | TE ELETROCALHA HORIZONTAL 200x70mm | UN |  | 44.59
12152 | TE ELETROCALHA HORIZINTAL 300x70mm | UN |  | 79.69
12153 | TE ELETROCALHA HORIZONTAL 400x70mm | UN |  | 104.94
12200 | LEITO ACO ZINCADO TIPO ESCADA 200x75mm | M |  | 44.14
12201 | LEITO ACO ZINCADO TIPO ESCADA 300x75mm | M |  | 48.65
12202 | LEITO ACO ZINCADO TIPO ESCADA 400x75mm | M |  | 53.15
12203 | LEITO ACO ZINCADO TIPO ESCADA 500x75mm | M |  | 59.74
12220 | SUPORTE P/LEITO 200mm | UN |  | 8.42
12221 | SUPORTE P/LEITO 300mm | UN |  | 11.2
12222 | SUPORTE P/LEITO 400mm | UN |  | 15.77
12223 | SUPORTE P/LEITO 500mm | UN |  | 18.6
12250 | JUNCAO P/LEITO ACO ZINCADO TIPO ESCADA | UN |  | 3.78
12300 | CURVA LEITO ACO ZINC. HORIZ.90- 200x75mm | UN |  | 74.57
12301 | CURVA LEITO ACO ZINC.VERT.EX.90-200x75mm | UN |  | 78.6
12302 | CURVA LEITO ACO ZINC.VERT.IN.90-200x75mm | UN |  | 78.6
12303 | CURVA LEITO ACO ZINC.HORIZ. 90 -300x75mm | UN |  | 108.12
12304 | CURVA LEITO ACO ZINC.VERT.EX.90-300x75mm | UN |  | 85.1
12305 | CURVA LEITO ACO ZINC.VERT.IN.90-300x75mm | UN |  | 85.1
12306 | CURVA LEITO ACO ZINC. HORIZ.90 -400x75mm | UN |  | 128.4
12307 | CURVA LEITO ACO ZINC.VERT.EX.90-400x75mm | UN |  | 92.4
12308 | CURVA LEITO ACO ZINC.VERT.IN.90-400x75mm | UN |  | 92.4
12309 | CURVA LEITO ACO ZINC. HORIZ.90 -500x75mm | UN |  | 158.6
12310 | CURVA LEITO ACO ZINC.VERT.EX.90-500x75mm | UN |  | 106.16
12311 | CURVA LEITO ACO ZINC.VERT.IN.90-500x75mm | UN |  | 106.16
12350 | TE LEITO ACO ZINCADO HORIZ. 200x75mm | UN |  | 155.76
12351 | TE LEITO ACO ZINCADO VERT.DESC. 200x75mm | UN |  | 155.76
12352 | TE LEITO ACO ZINCADO VERT.SUB. 200x75mm | UN |  | 155.76
12353 | TE LEITO ACO ZINCADO HORIZ. 300x75mm | UN |  | 155.76
12354 | TE LEITO ACO ZINCADO VERT.DESC. 300x75mm | UN |  | 155.76
12355 | TE LEITO ACO ZINCADO VERT.SUB. 300x75mm | UN |  | 155.76
12356 | TE LEITO ACO ZINCADO HORIZ. 400x75mm | UN |  | 161.6
12357 | TE LEITO ACO ZINCADO VERT.DESC.400x75mm | UN |  | 161.6
12358 | TE LEITO ACO ZINCADO VERT.SUB. 400x75mm | UN |  | 161.6
12359 | TE LEITO ACO ZINCADO HORIZ. 500x75mm | UN |  | 166.02
12360 | TE LEITO ACO ZINCADO VERT.DESC. 500x75mm | UN |  | 166.02
12361 | TE LEITO ACO ZINCADO VERT.SUB. 500x75mm | UN |  | 166.02
13001 | ADAPTADOR PVC C/FLANGE E ANEL 20x1/2" | UN |  | 6.06
13002 | ADAPTADOR PVC C/FLANGE E ANEL 25x3/4" | UN |  | 7.36
13003 | ADAPTADOR PVC C/FLANGE E ANEL 32x1" | UN |  | 10.6
13020 | BUCHA RED. CURTA PVC CL 15 25x20mm | UN |  | 0.26
13021 | BUCHA RED. CURTA PVC CL 15 32x25mm | UN |  | 0.52
13022 | BUCHA RED. CURTA PVC CL 15 40x32mm | UN |  | 1.05
13023 | BUCHA RED. CURTA PCV CL 15 50x40mm | UN |  | 1.84
13024 | BUCHA RED. CURTA PVC CL 15 60x50mm | UN |  | 3.28
13025 | BUCHA RED. CURTA PVC CL 15 75x60mm | UN |  | 8.59
13026 | BUCHA RED. CURTA PCV CL 15 85x75mm | UN |  | 7.13
13027 | BUCHA RED. CURTA PVC CL 15 110x85mm | UN |  | 36.8
13050 | BUCHA RED. LONGA PVC CL 15 32x20mm | UN |  | 1.22
13051 | BUCHA RED. LONGA PVC CL 15 40x20mm | UN |  | 1.89
13052 | BUCHA RED. LONGA PVC CL 15 40x25mm | UN |  | 2.17
13053 | BUCHA RED. LONGA PVC CL 15 50x20mm | UN |  | 2.24
13054 | BUCHA RED. LONGA PVC CL 15 50x25mm | UN |  | 2.32
13055 | BUCHA RED. LONGA PVC CL 15 50x32mm | UN |  | 2.83
13056 | BUCHA RED. LONGA PVC CL 15 60x25mm | UN |  | 4.56
13057 | BUCHA RED. LONGA PVC CL 15 60x32mm | UN |  | 5.72
13058 | BUCHA RED. LONGA PVC CL 15 60x40mm | UN |  | 6.02
13059 | BUCHA RED. LONGA PVC CL 15 60x50mm | UN |  | 7.3
13060 | BUCHA RED. LONGA PVC CL 15 75x50mm | UN |  | 8.83
13061 | BUCHA RED. LONGA PVC CL 15 85x60mm | UN |  | 10.69
13062 | BUCHA RED. LONGA PVC CL 15 110x60mm | UN |  | 20.8
13063 | BUCHA RED. LONGA PCV CL 15 110x75mm | UN |  | 22.6
13080 | CAIXA GORDURA PVC 250x200x75mm C/TAMPA | UN |  | 39.9
13081 | CAIXA GORDURA PVC 250x185x50mm C/TAMPA | UN |  | 35.1
FRANARIN - PLEO |  | Listagem de Insumos
(Geral)
Código Insumo |  | Un |  | Valor
13100 | CAP PVC SOLDAVEL 20mm | UN |  | 0.73
13101 | CAP PVC SOLDAVEL 25mm | UN |  | 0.79
13102 | CAP PVC SOLDAVEL 32mm | UN |  | 1.12
13103 | CAP PVC SOLDAVEL 40mm | UN |  | 2.24
13104 | CAP PVC SOLDAVEL 50mm | UN |  | 4.11
13105 | CAP PVC SOLDAVEL 60mm | UN |  | 6.37
13106 | CAP PVC SOLDAVEL 75mm | UN |  | 11.7
13107 | CAP PVC SOLDAVEL 85mm | UN |  | 25.7
13108 | CAP PVC SOLDAVEL 110mm | UN |  | 46.3
13120 | CAP PVC SOLDAVEL ESGOTO 50mm | UN |  | 2.2
13121 | CAP PVC SOLDAVEL ESGOTO 75mm | UN |  | 3.68
13122 | CAP PVC SOLDAVEL ESGOTO 100mm | UN |  | 4.9
13123 | CAP PVC SOLDAVEL ESGOTO 125mm | UN |  | 39.2
13124 | CAP PVC SOLDAVEL ESGOTO 150mm | UN |  | 47.8
13125 | CAP PVC SOLDAVEL ESGOTO 200mm | UN |  | 83.6
13141 | CRUZETA PVC SOLDAVEL 25mm | UN |  | 4.54
13142 | CRUZETA PVC SOLDAVEL 32mm | UN |  | 6.26
13143 | CRUZETA PVC SOLDAVEL 40mm | UN |  | 8.53
13144 | CRUZETA PVC SOLDAVEL 50mm | UN |  | 13.6
13150 | CURVA LONGA PVC SOLDAVEL 20mm | UN |  | 1.37
13151 | CURVA LONGA PVC SOLDAVEL 25mm | UN |  | 1.72
13152 | CURVA LONGA PVC SOLDAVEL 32mm | UN |  | 3.68
13153 | CURVA LONGA PVC SOLDAVEL 40mm | UN |  | 6.43
13154 | CURVA LONGA PVC SOLDAVEL 50mm | UN |  | 7.83
13155 | CURVA LONGA PVC SOLDAVEL 60mm | UN |  | 18.3
13156 | CURVA LONGA PVC SOLDAVEL 75mm | UN |  | 24
13157 | CURVA LONGA PVC SOLDAVEL 85mm | UN |  | 34.5
13158 | CURVA LONGA PVC SOLDAVEL 110mm | UN |  | 72.3
13170 | JOELHO 45 PVC RIGIDO ESGOTO 40mm | UN |  | 1.36
13171 | JOELHO 45 PVC RIGIDO ESGOTO 50mm | UN |  | 2.03
13172 | JOELHO 45 PVC RIGIDO ESGOTO 75mm | UN |  | 4.44
13173 | JOELHO 45 PVC RIGIDO ESGOTO 100mm | UN |  | 5.26
13174 | JOELHO 45 PVC RIGIDO 150mm | UN |  | 31.4
13190 | JOELHO 90 PVC RIGIDO ESGOTO 40mm | UN |  | 1.12
13191 | JOELHO 90 PVC RIGIDO ESGOTO 50mm | UN |  | 1.63
13192 | JOELHO 90 PVC RIGIDO ESGOTO 75mm | UN |  | 3.86
13193 | JOELHO 90 PVC RIGIDO ESGOTO 100mm | UN |  | 5.14
13194 | JOELHO 90 PVC RIGIDO ESGOTO 150mm | UN |  | 30.1
13200 | JOELHO 45 PVC SOLDÁVEL 20mm | UN |  | 0.52
13201 | JOELHO 45 PVC SOLDAVEL 25mm | UN |  | 0.93
13202 | JOELHO 45 PVC SOLDAVEL 32mm | UN |  | 2.33
13203 | JOELHO 45 PVC SOLDAVEL 40mm | UN |  | 3.45
13204 | JOELHO 45 PVC SOLDAVEL 50mm | UN |  | 4.44
13205 | JOELHO 45 PVC SOLDAVEL 60mm | UN |  | 15.4
13206 | JOELHO 45 PVC SOLDAVEL 75mm | UN |  | 37.4
13207 | JOELHO 45 PVC SOLDAVEL 85mm | UN |  | 42
13208 | JOELHO 45 PVC SOLDAVEL 110mm | UN |  | 116.6
13220 | JOELHO 90 PVC C/ROSCA LATAO 20x1/2" | UN |  | 3.74
13221 | JOELHO 90 PVC C/ROSCA LATAO 25x1/2" | UN |  | 3.86
13222 | JOELHO 90 PVC C/ROSCA LATAO 25x3/4" | UN |  | 4.44
13223 | JOELHO 90 PVC C/ROSCA LATAO 32x3/4" | UN |  | 9.18
13229 | JOELHO 90 PVC REDUCAO C/ROSCA 25x1/2" | UN |  | 3.8
13230 | JOELHO REDUCAO ESGOTO 100x50mm | UN |  | 11.1
13233 | JOELHO REDUCAO PVC SOLDAVEL 25x20mm | UN |  | 1.52
13234 | JOELHO REDUÇAO PVC SOLDAVEL 32x25mm | UN |  | 1.84
13250 | JUNCAO SIMPLES PVC ESGOTO 40x40mm | UN |  | 2.11
13251 | JUNCAO SIMPLES PVC ESGOTO 50x50mm | UN |  | 4.9
13252 | JUNCAO SIMPLES PVC ESGOTO 75x75mm | UN |  | 9.23
13253 | JUNCAO SIMPLES PVC ESGOTO 100x75mm | UN |  | 12.9
13254 | JUNCAO SIMPLES PVC ESGOTO 100x100mm | UN |  | 13.2
13255 | JUNCAO SIMPLES PVC ESGOTO 150x100mm | UN |  | 33.8
13290 | LUVA PVC C/ROSCA LATAO 20x1/2" | UN |  | 3.03
13291 | LUVA PVC C/ROSCA LATAO 25x1/2" | UN |  | 3.27
13292 | LUVA PVC C/ROSCA LATÃO 25x3/4" | UN |  | 4.2
13300 | LUVA PVC ESGOTO 40mm | UN |  | 0.8
13301 | LUVA PVC ESGOTO 50mm | UN |  | 1.9
13302 | LUVA PVC ESGOTO 75mm | UN |  | 3.27
FRANARIN - PLEO |  | Listagem de Insumos
(Geral)
Código Insumo |  | Un |  | Valor
13303 | LUVA PVC ESGOTO 100mm | UN |  | 4.09
13304 | LUVA PVC ESGOTO 150mm | UN |  | 17.1
13305 | LUVA PVC ESGOTO 200mm | UN |  | 19.1
13320 | LUVA REDUCAO PVC SOLDAVEL 25x20mm | UN |  | 0.77
13321 | LUVA REDUCAO PVC SOLDAVEL 32x25mm | UN |  | 1.85
13322 | LUVA REDUCAO PVC SOLDAVEL 40x32mm | UN |  | 2.46
13323 | LUVA REDUÇAO PVC SOLDAVEL 60x50mm | UN |  | 3.44
13330 | PLUG PVC COM ROSCA 1/2" | UN |  | 0.32
13331 | PLUG PVC COM ROSCA 3/4" | UN |  | 0.49
13332 | PLUG PVC COM ROSCA 1" | UN |  | 0.99
13333 | PLUG PVC COM ROSCA 1 1/4" | UN |  | 1.17
13334 | PLUG PVC COM ROSCA 1 1/2" | UN |  | 3.2
13335 | PLUG PVC COM ROSCA 2" | UN |  | 4.33
13360 | TE PVC C/ROSCA LATAO 20x20X1/2" | UN |  | 5.5
13361 | TE PVC C/ROSCA LATAO 25x25x1/2" | UN |  | 6.2
13362 | TE PVC C/ROSCA LATAO 25x25x3/4" | UN |  | 6.31
13363 | TE PVC C/ROSCA LATAO 32x32x3/4" | UN |  | 11.6
13380 | TE REDUCAO PVC ESGOTO 75X50mm | UN |  | 7.37
13381 | TE REDUCAO PVC ESGOTO 75x75mm | UN |  | 8.18
13382 | TE REDUCAO PVC ESGOTO 100x75mm | UN |  | 8.64
13383 | TE REDUCAO PVC ESGOTO 100x100mm | UN |  | 9.81
13384 | TE REDUCAO PVC ESGOTO 150x100mm | UN |  | 32.5
13385 | TE REDUCAO PVC ESGOTO 150x150mm | UN |  | 36.8
13400 | TE REDUCAO PVC SOLDAVEL 25x20mm | UN |  | 1.99
13401 | TE REDUCAO PVC SOLDAVEL 32x25mm | UN |  | 3.86
13402 | TE REDUCAO PVC SOLDAVEL 40x32mm | UN |  | 5.14
13403 | TE REDUÇAO PVC SOLDAVEL 50x20mm | UN |  | 5.86
13404 | TE REDUCAO PVC SOLDAVEL 50x25mm | UN |  | 6.9
13405 | TE REDUCAO PVC SOLDAVEL 50x32mm | UN |  | 7.71
13406 | TE REDUCAO PVC SOLDAVEL 50x40mm | UN |  | 8.99
13415 | TUBO PROLONG. CAIXA SIFONADA 100mm x 3m | UN |  | 51.7
13416 | TUBO PROLONG. CAIXA SIFONADA 150mm x 3m | UN |  | 69
13430 | TUBO PVC SOLDAVEL ESGOTO 40mm | M |  | 2.81
13431 | TUBO PVC SOLDAVEL ESGOTO 50mm | M |  | 5.26
13432 | TUBO PVC SOLDAVEL ESGOTO 75mm | M |  | 6.77
13433 | TUBO PVC SOLDAVEL ESGOTO 100mm | M |  | 8.18
13434 | TUBO PVC SOLDAVEL ESGOTO 150mm | M |  | 18.7
13500 | CAIXA SIFONADA PVC 250x230x75mm-Completa | UN |  | 40.9
13550 | REDUCAO EXCENTRICA PVC 75x50mm-ESG.PRIM. | UN |  | 2.29
13551 | REDUCAO EXCENTRICA PVC 100x50mm-ESG.PRIM | UN |  | 2.89
13602 | BUCHA REDUÇÃO SOLDÁVEL CPV DE 22x15mm | UN |  | 0.52
13603 | BUCHA REDUÇÃO SOLDÁVEL CPV DE 28x22mm | UN |  | 0.95
13604 | BUCHA REDUÇÃO SOLDÁVEL CPV DE 35x28mm | UN |  | 11.8
13605 | BUCHA REDUÇÃO SOLDÁVEL CPV DE 42x35mm | UN |  | 13.1
13606 | BUCHA REDUÇÃO SOLDÁVEL CPV DE 54x42mm | UN |  | 16.9
13607 | CAP SOLDÁVEL CPVC DE 15mm | UN |  | 1.06
13608 | CAP SOLDÁVEL CPVC DE 22mm | UN |  | 1.12
13609 | CAP SOLDÁVEL CPVC DE 28mm | UN |  | 1.74
13610 | CAP SOLDÁVEL CPVC DE 35mm | UN |  | 3.63
13611 | CAP SOLDÁVEL CPVC DE 42mm | UN |  | 6.31
13612 | CAP SOLDÁVEL CPVC DE 54mm | UN |  | 13.5
13613 | JOELHO 45 SOLDÁVEL CPVC DE 15mm | UN |  | 1.84
13614 | JOELHO 45 SOLDÁVEL CPVC DE 22mm | UN |  | 3.2
13615 | JOELHO 45 SOLDÁVEL CPVC DE 28mm | UN |  | 4.44
13616 | JOELHO 45 SOLDÁVEL CPVC DE 35mm | UN |  | 8.99
13617 | JOELHO 45 SOLDÁVEL CPVC DE 42mm | UN |  | 14.4
13618 | JOELHO 45 SOLDÁVEL CPVC DE 54mm | UN |  | 29.3
13619 | JOELHO 90 SOLDÁVEL CPVC DE 15mm | UN |  | 1.37
13620 | JOELHO 90 SOLDÁVEL CPVC DE 22mm | UN |  | 2.31
13621 | JOELHO 90 SOLDÁVEL CPVC DE 28mm | UN |  | 4.99
13622 | JOELHO 90 SOLDÁVEL CPVC DE 35mm | UN |  | 8.99
13623 | JOELHO 90 SOLDÁVEL CPVC DE 42mm | UN |  | 14.4
13624 | JOELHO 90 SOLDÁVEL CPVC DE 54mm | UN |  | 28.7
13625 | LUVA SOLDÁVEL CPVC DE 15mm | UN |  | 0.79
13626 | LUVA SOLDÁVEL CPVC DE 22mm | UN |  | 1.38
13627 | LUVA SOLDÁVEL CPVC DE 28mm | UN |  | 2.61
13628 | LUVA SOLDÁVEL CPVC DE 35mm | UN |  | 5.72
FRANARIN - PLEO |  | Listagem de Insumos
(Geral)
Código Insumo |  | Un |  | Valor
13629 | LUVA SOLDÁVEL CPVC DE 42mm | UN |  | 7.83
13630 | LUVA SOLDÁVEL CPVC DE 54mm | UN |  | 16.3
13631 | TE 90 SOLDÁVEL DE 15mm | UN |  | 1.62
13632 | TE 90 SOLDÁVEL DE 22mm | UN |  | 2.55
13633 | TE 90 SOLDÁVEL DE 28mm | UN |  | 4.95
13634 | TE 90 SOLDÁVEL DE 35mm | UN |  | 18.1
13635 | TE 90 SOLDÁVEL DE 42mm | UN |  | 23.3
13636 | TE 90 SOLDÁVEL DE 54mm | UN |  | 35.5
13637 | UNIÃO SOLDÁVEL CPVC DE 15mm | UN |  | 4.49
13638 | UNIÃO SOLDÁVEL CPVC DE 22mm | UN |  | 6.47
13639 | UNIÃO SOLDÁVEL CPVC DE 28mm | UN |  | 10.1
13643 | TUBO SOLDÁVEL CPVC DE 15mm | M |  | 5.64
13644 | TUBO SOLDÁVEL CPVC DE 22mm | M |  | 10.1
13645 | TUBO SOLDÁVEL CPVC DE 28mm | M |  | 15.9
13646 | TUBO SOLDÁVEL CPVC DE 35mm | M |  | 21.4
13647 | TUBO SOLDÁVEL CPVC DE 42mm | M |  | 29.5
13648 | TUBO SOLDÁVEL CPVC DE 54mm | M |  | 43.5
13649 | LUVA TRANSIÇÃO CPVC 15mm x 1/2" | UN |  | 7.21
13650 | LUVA TRANSIÇÃO CPVC 22mm x 3/4" | UN |  | 8.45
13651 | LUVA TRANSIÇÃO CPVC 28mm x 1" | UN |  | 26.1
13652 | LUVA TRANSIÇÃO CPVC 35mm x 1 1/4" | UN |  | 57.9
13653 | LUVA TRANSIÇÃO CPVC 42mm x 1 1/2" | UN |  | 75.6
13655 | JOELHO TRANSIÇÃO CPVC 15mm X 1/2" | UN |  | 5.44
13656 | JOELHO TRANSIÇÃO CPVC 22mm X 3/4" | UN |  | 12.1
13660 | TE MISTURADOR CPVC 22MM X 3/4" |  |  | 0
13662 | TE MISTURADOR CPVC 22mm x 3/4" | UN |  | 21.3
13668 | CONECTOR CPVC DE 22mm x 3/4" | UN |  | 11.5
13669 | CONECTOR CPVC DE 28mm x 1" | UN |  | 18.7
13700 | VALVULA RETENCAO HORIZONTAL 1/2" | UN |  | 29.3
13701 | VALVULA RETENCAO HORIZONTAL 1 1/4" | UN |  | 67.1
13703 | VALVULA RETENCAO HORIZONTAL 3/4" | UN |  | 34.1
13710 | VALVULA RETENCAO VERTICAL 3/4" | UN |  | 28.1
13800 | TORNEIRA CRO.PIA C/BICA MÓVEL HOR.C/AERA | UN |  | 185
13801 | TORNEIRA CROMADA PIA C/BICA FIXA C/AERAD | UN |  | 97
13802 | TORNEIRA CROMADA LAVATORIO C/AERADOR | UN |  | 110
16005 | TRATOR DE PNEUS LOCACAO | H |  | 60
16006 | VASSOURA MECANICA LOCACAO | H |  | 30
16007 | TEODOLITO | H |  | 3.5
16008 | CAMINHAO BASCULANTE LOCACAO | H |  | 85
16009 | RETROESCAVADEIRA LOCACAO | H |  | 85
16010 | PA CARREGADEIRA LOCACAO | H |  | 165
16011 | TRATOR DE ESTEIRAS D4 LOCACAO | H |  | 190
16012 | TRATOR DE ESTEIRAS D8 LOCACAO | H |  | 380
16013 | TABULETA DE MADEIRA 50 x 50cm | UN |  | 62.83
16014 | COMPACTADOR PLACA (SAPO) LOCACAO | H |  | 20
16016 | ESCAVADEIRA HIDRAULICA LOCACAO | H |  | 190
16017 | CAMINHAO TANQUE LOCACAO | H |  | 75
16019 | GRADE DE DISCO LOCACAO | H |  | 30
16021 | MOTO NIVELADORA LOCACAO | H |  | 190
16023 | ROLO VIBRATORIO VAP 70 LOCACAO | H |  | 165
16025 | ARGILA POSTO OBRA | M3 |  | 25
16026 | BOMBA DE DRENAGEM 3,7 HP-GAS.- LOCACAO | H |  | 20
16027 | BOMBA DE DRENAGEM 7,5 HP-GAS.- LOCACAO | H |  | 34.5
16028 | TAMPA DE CONCRETO 1,20 x 1,20m | UN |  | 224
16029 | TAMPA DE CONCRETO 1,90 x 1,90m e=8cm | UN |  | 525
16030 | TAMPA DE CONCRETO 2,40 x 2,40m e=8cm | UN |  | 842
16031 | ANEL CONCRETO DN 60 h=10cm | UN |  | 31
16032 | ANEL CONCRETO DN 60 h=20cm | UN |  | 42
16033 | CONE DE CONCRETO DN 100 x 60cm | UN |  | 275
16034 | ANEL CONCRETO DN 60 h=50cm | UN |  | 69
16035 | ANEL CONCRETO DN 100 h=10cm | UN |  | 48.9
16037 | ANEL CONCRETO DN 60 h=1,0m | UN |  | 119.5
16038 | TAMPAO CONCRETO ARMADO DN 0,6m | UN |  | 57
16039 | TAMPA DE CONCRETO 1,00 x 1,00m | UN |  | 123
16040 | TAMPA DE CONCRETO 1,10 x 1,10m e=8cm | UN |  | 176
16041 | TAMPA DE REGISTRO TD-9 | UN |  | 110.24
16042 | PEDRA DE GRES 12 x 25 x 50cm | UN |  | 3
FRANARIN - PLEO |  | Listagem de Insumos
(Geral)
Código Insumo |  | Un |  | Valor
16050 | ASFALTO CAP-50/70 | KG |  | 1.33
16051 | ROLO LISO CG-11 LOCACAO | H |  | 75
16052 | USINA DE ASFALTO | H |  | 380
16054 | ROLO DE PNEUS LOCACAO | H |  | 140
16056 | VIBROACABADORA DE ASFALTO | H |  | 100
16057 | BRITA GRADUADA POSTO OBRA C/TRANSP. MIN. | M3 |  | 76
16058 | EMULSAO ASFALTICA RM-1C TRAT.USIN.QUENT. | KG |  | 1.28
16059 | ASFALTO CM-30 | KG |  | 2.07
16060 | CAMINHAO ESPARGIDOR ASFALTO LOCACAO | H |  | 75
16061 | EMULSAO ASFALTICA RR-2C TRAT.SUPER.SIMP. | KG |  | 1.05
16062 | MASSA ASFALTICA POSTO OBRA | T |  | 297
16063 | PEDRA IRREGULAR BASALTO CINZA | M2 |  | 28
16065 | PEDRA PORTUGUESA | M2 |  | 60
16066 | ANEL BORRACHA P/PVC AGUA 150mm | UN |  | 4.54
16067 | ANEL BORRACHA P/PVC AGUA 200mm | UN |  | 9.17
16068 | ANEL BORRACHA P/PVC AGUA 250mm | UN |  | 13.44
16069 | ANEL BORRACHA P/PVC AGUA 300mm | UN |  | 23.9
16070 | TUBO PVC CLASSE 15 - DN 180mm JE | M |  | 108.5
16071 | TUBO PVC CLASSE 15 - DN 250mm JE | M |  | 120.2
16072 | TUBO PVC CLASSE 15 - DN 300mm JE | M |  | 151.6
16073 | TUBO CL CA-2 MF 1500mm | M |  | 505
16074 | TUBO CL CA-2 MF 900mm | M |  | 178.8
16075 | TUBO CL CA-2 MF 700mm | M |  | 122.4
16077 | TUBO CL CA-2 MF 400mm | M |  | 53.5
16078 | TUBO CL C-2 PB 600mm | M |  | 65.5
16079 | TUBO PEAD DN 20 70MCA | M |  | 2.48
16080 | ADAPTADOR PEAD C/REG.DN 20 x 3/4" 70MCA | UN |  | 8.59
16081 | ADAPTADOR PEAD S/REG.DN 20 x 3/4" 70MCA | UN |  | 1.29
16082 | COLAR TOMADA FoFo DN 100 x 3/4" | UN |  | 15.38
16083 | KIT CAVALETE 3/4" | UN |  | 22.95
16084 | COLAR TOMADA PVC DN 50 x 3/4" | UN |  | 5.5
16085 | COLAR TOMADA PVC DN 75 x 3/4" | UN |  | 13.39
16086 | COLAR TOMADA FoFo DN 150 x 3/4" | UN |  | 15.55
16087 | COLAR TOMADA FoFo DN 200 x 3/4" | UN |  | 18.11
16088 | COLAR TOMADA FoFo DN 250 x 3/4" | UN |  | 28.98
16089 | COLAR TOMADA FoFo DN 300 x 3/4" | UN |  | 36.23
16090 | FERRULE BRONZE 3/4" | UN |  | 21.14
16091 | TE CERAMICO CL. A 90 DN 150 x 100 | UN |  | 15.1
16092 | CAIXA CONCRETO C/TAMPA DN 400-DMAE | UN |  | 86
16093 | IGOL A (6703356) | KG |  | 8.88
16094 | ARGAMASSA POLIMERICA REDEROC S2(7720912) | KG |  | 3.59
16095 | SIKA 1 (7914466) | KG |  | 6.78
16096 | TUTOR PARA MUDAS (d=6cm) | M |  | 2
16097 | NIVEL E ACESSORIOS | H |  | 2.1
16098 | CORDOALHA 1/4" (7508166) | M |  | 3.37
16099 | AGULHA | UN |  | 1
16100 | SACO POLIPROPILENO PLASTIF.0,45 x 0,60cm | UN |  | 2.5
16101 | TELA MALHA 8/10 FIO 2,7mm P/GABIOES | KG |  | 10.3
16102 | ARAME ESPECIAL P/GABIOES-14BWG | KG |  | 10.2
16103 | GUINDASTE SOBRE PNEUS 13000kg LOCACAO | H |  | 120
16104 | SARRAFO PINHO 3a. 2,5 x 10,0cm | M |  | 6.1
16105 | ANEL BORRACHA P/PVC AGUA 400mm | UN |  | 35.88
16106 | MANILHA DE GRES P/ESGOTO 300mm | M |  | 56.5
16107 | MANILHA DE GRES P/ESGOTO 375mm | M |  | 87.1
16108 | MANILHA DE GRES P/ESGOTO 400mm | M |  | 101.2
16109 | TUBO PVC DEFoFo JE DN 100mm | M |  | 22.6
16110 | TUBO PVC DEFoFo JE DN 150mm | M |  | 43.9
16111 | TUBO PVC DEFoFo JE DN 200mm | M |  | 75.6
16112 | TUBO PVC DEFoFo JE DN 250mm | M |  | 112.4
16113 | TUBO PVC DEFoFo JE DN 300mm | M |  | 159.8
16114 | TUBO FIBROCIMENTO DN 100 | M |  | 0
16115 | TUBO FIBROCIMENTO DN 150 | M |  | 0
16116 | TUBO FIBROCIMENTO DN 175 | M |  | 0
16117 | TUBO FIBROCIMENTO DN 200 | M |  | 0
16118 | TUBO FIBROCIMENTO DN 250 | M |  | 0
16119 | TUBO FIBROCIMENTO DN 300 | M |  | 0
16120 | TUBO FIBROCIMENTO DN 350 | M |  | 0
FRANARIN - PLEO |  | Listagem de Insumos
(Geral)
Código Insumo |  | Un |  | Valor
16121 | TUBO FIBROCIMENTO DN 400 | M |  | 0
16122 | TUBO FIBROCIMENTO DN 450 | M |  | 0
16123 | TUBO FERRO FUNDIDO 50mm | M |  | 190.15
16124 | TUBO FERRO FUNDIDO 80mm | M |  | 190.15
16125 | TUBO FERRO FUNDIDO 100mm | M |  | 198.91
16126 | TUBO FERRO FUNDIDO 150mm | M |  | 230.86
16127 | TUBO FERRO FUNDIDO 200mm | M |  | 291.6
16128 | TUBO FERRO FUNDIDO 250mm | M |  | 369.34
16129 | TUBO FERRO FUNDIDO 300mm | M |  | 440.15
16130 | TUBO FERRO FUNDIDO 350mm | M |  | 510.85
16131 | TUBO FERRO FUNDIDO 400mm | M |  | 579.12
16132 | TUBO FERRO FUNDIDO 500mm | M |  | 766.84
16133 | TUBO FERRO FUNDIDO 600mm | M |  | 995.97
16134 | TUBO FERRO FUNDIDO 700mm | M |  | 1582.32
16135 | TUBO FERRO FUNDIDO 800mm | M |  | 1923.29
16136 | TUBO FERRO FUNDIDO 900mm | M |  | 2189.04
16137 | TUBO FERRO FUNDIDO 1000mm | M |  | 2529.15
16138 | CAMINHAO CARROCERIA 9T F-11000 LOCACAO | H |  | 70
16140 | ANEL BORRACHA DN 100mm | UN |  | 1.91
16141 | ANEL BORRACHA DN 150mm | UN |  | 4.66
16142 | ANEL BORRACHA DN 175mm | UN |  | 5.2
16143 | ANEL BORRACHA DN 200mm | UN |  | 6.92
16144 | ANEL BORRACHA DN 250mm | UN |  | 13.39
16145 | ANEL BORRACHA DN 300mm | UN |  | 23.8
16146 | ANEL BORRACHA DN 350mm | UN |  | 28.57
16147 | ANEL BORRACHA DN 400mm | UN |  | 35.88
16148 | ANEL BORRACHA DN 450mm | UN |  | 40.58
16149 | LUVA DE FIBROCIMENTO DN 100mm | UN |  | 0
16150 | LUVA DE FIBROCIMENTO DN 150mm | UN |  | 0
16151 | LUVA DE FIBROCIMENTO DN 175mm | UN |  | 0
16152 | LUVA DE FIBROCIMENTO DN 200mm | UN |  | 0
16153 | LUVA DE FIBROCIMENTO DN 250mm | UN |  | 0
16154 | LUVA DE FIBROCIMENTO DN 300mm | UN |  | 0
16155 | LUVA DE FIBROCIMENTO DN 350mm | UN |  | 0
16156 | LUVA DE FIBROCIMENTO DN 400mm | UN |  | 0
16157 | LUVA DE FIBROCIMENTO DN 450mm | UN |  | 0
16158 | PRANCHA PINHO 3a. 5 x 20cm | M |  | 29.4
16159 | CAIBRO PINHO 3a. 8 x 16cm | M |  | 29.4
16160 | JUNTA TIPO M-22 FUNGEMBAND (7265662) | M |  | 27.32
16161 | ANEL BORRACHA P/PVC ESGOTO 150mm | UN |  | 4.54
16165 | ANEL BORRACHA P/PVC DEFoFo 100mm | UN |  | 2.6
16166 | ANEL BORRACHA P/PVC DEFoFo 150mm | UN |  | 3.57
16167 | ANEL BORRACHA P/PVC DEFoFo 200mm | UN |  | 4.87
16168 | ANEL BORRACHA P/PVC DEFoFo 250mm | UN |  | 1.1
16169 | ANEL BORRACHA P/PVC DEFoFo 300mm | UN |  | 18.4
16170 | TUBO PVC ESGOTO JE DN 150mm | M |  | 18.5
16171 | TUBO PVC ESGOTO JE DN 200mm | M |  | 34.1
16172 | TUBO PVC ESGOTO JE DN 250mm | M |  | 43.6
16173 | TUBO PVC ESGOTO JE DN 300mm | M |  | 55.9
16174 | ANEL BORRACHA P/FERRO FUNDIDO 200mm | UN |  | 68.62
16175 | ANEL BORRACHA P/FERRO FUNDIDO 250mm | UN |  | 87.39
16176 | ANEL BORRACHA P/FERRO FUNDIDO 300mm | UN |  | 126.05
16177 | ANEL BORRACHA P/FERRO FUNDIDO 350mm | UN |  | 196.84
16178 | ANEL BORRACHA P/FERRO FUNDIDO 400mm | UN |  | 206.01
16179 | ANEL BORRACHA P/FERRO FUNDIDO 500mm | UN |  | 255.23
16180 | ANEL BORRACHA P/FERRO FUNDIDO 600mm | UN |  | 334.94
16181 | ANEL BORRACHA P/FERRO FUNDIDO 700mm | UN |  | 697.09
16182 | ANEL BORRACHA P/FERRO FUNDIDO 800mm | UN |  | 818.89
16183 | ANEL BORRACHA P/FERRO FUNDIDO 900mm | UN |  | 949.35
16184 | ANEL BORRACHA P/FERRO FUNDIDO 1000mm | UN |  | 1162.16
16185 | MASSA ASFALTICA | T |  | 265
16186 | TUBO CL A-2 JE 600mm | M |  | 156.97
16187 | LAJE EXCENTRICA DN 1,20m | UN |  | 161.2
16188 | TUBO PVC CLASSE 15 - DN 400mm JE | M |  | 184.3
16191 | PAPEL VEGETAL DESENHO - 92 gr | M2 |  | 4.95
16200 | KOMBI | H |  | 20
16201 | TAMPA DE CONCRETO e=6cm | M2 |  | 110
FRANARIN - PLEO |  | Listagem de Insumos
(Geral)
Código Insumo |  | Un |  | Valor
16202 | ESTACA PRANCHA | KG |  | 2.2
16203 | PERFIL "I" 6" | KG |  | 10.15
16204 | PERFIL "I" 10" | KG |  | 10.15
16205 | GERADOR SOLDA | H |  | 15
16206 | CONJUNTO REBAIXAMENTO C/PONTEIRAS | H |  | 9.1
16250 | DRAG-LINE LOCACAO | H |  | 230
16300 | MANILHA DE GRES P/ESGOTO 350mm | M |  | 80.1
16301 | PLASTIMENT VZ EM PO (6695876) | KG |  | 8.35
16302 | JANELA P/GALPAO DE OBRAS 1,50 x 2,00m | UN |  | 1375
16303 | MOURAO CONCRETO ARM. CURVO 2,20m 10x10cm | UN |  | 27.3
16305 | ARAME FARPADO GALV.16 BWG-rolo 250m-13Kg | KG |  | 9.95
16306 | ESCORA DE CONCRETO PRE-MOLDADO | UN |  | 25.7
16308 | CHAPA COMPENSADO RESISTENTE UMIDADE 15mm | M2 |  | 34.08
16309 | TELA ARAME GALVANIZADO 2" FIO 14 BWG | M2 |  | 12.5
16310 | CAIBRO PINHO 3a. 5 x 8cm | M |  | 15
16311 | TELHA DE ZINCO 0,90x2,00 0,50mm | M2 |  | 37.52
16312 | RIPA PINHO 3a. 4,0 x 4cm | M |  | 4.25
16313 | CONE DE BORRACHA 75cm | UN |  | 105
16314 | TAPING TEE DN 110/20 70MCA | UN |  | 242.97
16315 | TAPING TEE DN 110/32 70MCA | UN |  | 268.17
16316 | TAPING TEE DN 200/32 70MCA | UN |  | 329.85
16317 | TAPING TEE DN 63/20 70MCA | UN |  | 139.23
16318 | LUVA S/BATENTE PEAD DN 20 70MCA | UN |  | 26.46
16319 | LUVA S/BATENTE PEAD DN 32 70MCA | UN |  | 28.88
16320 | LUVA S/BATENTE PEAD DN 63 70MCA | UN |  | 41.11
16321 | LUVA S/BATENTE PEAD DN 110 70MCA | UN |  | 156.98
16322 | LUVA S/BATENTE PEAD DN 200 70MCA | UN |  | 406.77
16323 | LUVA S/BATENTE PEAD DN 280 70MCA | UN |  | 1437.35
16324 | TUBO CL A-2 JE 400mm | M |  | 94.18
16325 | TUBO CL A-2 JE 500mm | M |  | 131.62
16330 | TUBO PVC REFORCADO ESGOTO 100mm(OCRE) | M |  | 14.8
16331 | TUBO PVC REFORCADO ESGOTO 125mm(OCRE) | M |  | 17.9
16332 | TUBO PVC REFORCADO ESGOTO 150mm(OCRE) | M |  | 30.2
16333 | TUBO PVC REFORCADO ESGOTO 200mm(OCRE) | M |  | 47.1
16334 | TUBO PVC REFORCADO ESGOTO 250mm(OCRE) | M |  | 81.8
16400 | BOMBA DE DRENAGEM 26,0 HP-GAS- LOCACAO | H |  | 68
16401 | ESTACA PRE-MOLDADA 16 x 16 cm-s/Transp. | M |  | 30.2
16403 | CAMIONETA PICK-UP LOCACAO | H |  | 26
16404 | FRIALEN-FWA 315 (ELETROFUSAO) | D |  | 55
16405 | MEIA CANA DE CONCRETO DN 0,30m | M |  | 14.1
16406 | IGOLFLEX (6703410) | KG |  | 13.83
16407 | ADAPTADOR PEAD C/REG.DN 32 x 1" 70MCA | UN |  | 10.24
16408 | ADAPTADOR PEAD S/REG.DN 32 x 1" 70MCA | UN |  | 2.68
16409 | COLAR TOMADA FoFo DN 100 x 1" | UN |  | 36.42
16410 | TUBO PEAD DN 32 70MCA | M |  | 5.21
16411 | COLAR TOMADA PVC DN 100 x 3/4" | UN |  | 17.4
16412 | COLAR TOMADA PVC DN 100 x 1" | UN |  | 27.2
16413 | ESTICADORES DE ARAME | UN |  | 4
16414 | ARAME GALVANIZADO 6 BWG | KG |  | 10
16415 | USINA DE SOLOS | H |  | 65
16417 | TANQUE ESTACIONARIO - CAMINHAO LOCACAO | H |  | 60
16418 | BRITA 3/4" - S/TRANSPORTE | M3 |  | 45
16419 | BRITA 3/8" - S/TRANSPORTE | M3 |  | 62
16420 | PO DE PEDRA | M3 |  | 32
16421 | TAMPA DE CONCRETO 2,00 x 2,00m e=8cm | UN |  | 583
16422 | TAMPA DE CONCRETO 2,30 x 2,00m e=8cm | UN |  | 673
16423 | TUBO PEAD DN 63 70MCA | M |  | 28.88
16424 | TUBO PEAD DN 110 70MCA | M |  | 61.28
16425 | TUBO PEAD DN 200 70MCA | M |  | 198.62
16426 | TUBO PEAD DN 280 70MCA | M |  | 491
16427 | TE 90 C/BOBINA PEAD DN 63 70MCA | UN |  | 82.87
16428 | TE 90 C/BOBINA PEAD DN 110 70MCA | UN |  | 273.33
16429 | TE 90 S/BOBINA PEAD DN 200 70MCA | UN |  | 1386.84
16430 | TE 90 S/BOBINA PEAD DN 280 70MCA | UN |  | 1504.25
16431 | MANILHA DE GRES JE 100mm | M |  | 21
16432 | MANILHA DE GRES JE 150mm | M |  | 23.6
16433 | MANILHA DE GRES JE 200mm | M |  | 40.9
FRANARIN - PLEO |  | Listagem de Insumos
(Geral)
Código Insumo |  | Un |  | Valor
16434 | MANILHA DE GRES JE 250mm | M |  | 68.2
16435 | MANILHA DE GRES JE 300mm | M |  | 118.6
16436 | MANILHA DE GRES JE 350mm | M |  | 168
16437 | TUBO CL A-2 JE 800mm | M |  | 265
16438 | MANTA BIDIM OP-40 | M2 |  | 6.9
16439 | SEMAFORO 3 FOCOS - COMPLETO | UN |  | 1420
16441 | TUBO CL A-3 JE 600mm | M |  | 216
16442 | TRATOR DE ESTEIRAS D6 LOCACAO | H |  | 190
16443 | ESPALHADOR DE AGREGADOS | H |  | 25
16444 | CAMINHAO DISTRIB. BETUME LOCACAO | H |  | 75
16445 | REGISTRO RCG DN 75 SAIDA PVC | UN |  | 466
16446 | REGISTRO RCG DN 100 SAIDA PVC | UN |  | 526
16447 | HIDRANTE SUBTERRANEO DN 75mm | UN |  | 1685
16449 | TAMPAO CONCRETO ARMADO DN 1,0m | UN |  | 96.5
16450 | CONE DE CONCRETO DN 120 x 60cm | UN |  | 330
16451 | ANEL CONCRETO DN 120 h=50cm | UN |  | 191.8
16452 | RACHAO PEDRA DE MAO S/TRANSP. | M3 |  | 62
16453 | GRADE DE FERRO 1/2" 100 x 70cm | UN |  | 125
16454 | PORTAO DE FERRO 1,00 x 1,10m | UN |  | 253
16455 | PORTAO DE FERRO 1,30 x 2,40m | UN |  | 968
16456 | MOURAO CONCRETO RETO 1,80m 10 x 10cm | UN |  | 18.9
16457 | TUBO CL C-2 PB 200mm | M |  | 14.5
16459 | BRITA GRADUADA S/TRANSPORTE | M3 |  | 62
16460 | ANEL CONCRETO DN 100 h=50cm | UN |  | 125.8
16461 | ANEL CONCRETO DN 60 h=30cm | UN |  | 60.1
16462 | TAMPAO FERRO FUNDIDO 900mm | UN |  | 3591.17
16463 | CAIXA DE CONCRETO C/TAMPA DN 400-CORSAN | UN |  | 86
16465 | MOURAO DE EUCALIPTO 3m | UN |  | 34
16466 | TUBO PEAD DN 160 70MCA | M |  | 130.1
16500 | MANTA BIDIM OP-30 | M2 |  | 4.7
16501 | MANTA BIDIM OP-20 | M2 |  | 2.9
16654 | LUVA TRANSIÇÃO CPVC 54mm x 2" | UN |  | 99.6
56204 | TAPETE FIBRA NYLON 6mm - 0,50 x 0,70m | UN |  | 69
56206 | TAPETE FIBRA NYLON 6mm - 2,50 x 4,50m | UN |  | 600
56208 | TAPETE FIBRA NYLON 6mm - 3,00 x 3,00m | UN |  | 410
56210 | TAPETE FIBRA NYLON 6mm - 3,00 x 4,00m | UN |  | 550
56212 | TAPETE FIBRA NYLON 6mm - 3,00 x 5,00m | UN |  | 670
56214 | TAPETE FIBRA NYLON 6mm - 3,00 x 6,00m | UN |  | 800
56216 | TAPETE FIBRA NYLON 6mm - 3,00 x 7,00m | UN |  | 920
56218 | TAPETE FIBRA NYLON 6mm - 3,00 x 10,00m | UN |  | 1300
56220 | TAPETE FIBRA NYLON 6mm - 3,00 x 11,00m | UN |  | 1420
56300 | PLACAS ACRILICO SANDUICHE 50 x 70cm | UN |  | 154
56302 | PERFIL ALUMINIO BARRA 3,00m | UN |  | 7.69
56304 | PERFIL ALUMINIO BARRA 1,50m | UN |  | 3.85
56306 | PERFIL ALUMINIO BARRA 0,60m | UN |  | 3.06
57950 | BANDEJA GALVANIZADA 16 65 x 67 x 3cm | UN |  | 330
57960 | SUPORTE FERRO 1 1/4" x 1/8" P/AR COND. | UN |  | 275
58100 | PUXADOR C.METAL.DOBR. 3mm 10 x 20cm | UN |  | 264
58200 | AMORTECEDOR A GAS - GASPERIN | UN |  | 125
58300 | FECHO ELETRICO AMELCO FE-61 U | UN |  | 80
58400 | LEITORA P/CARTAO MAGN.-FS9800-BIOMETRICA | UN |  | 3200
60430 | CENTRO D. SOBREPOR C/BAR. P/10 LUGARES | UN |  | 234
60432 | CENTRO D. EMBUTIR C/BAR. P/10 LUGARES | UN |  | 204
60450 | CENTRO D. SOBREPOR C/BAR. P/24 LUGARES | UN |  | 283
60452 | CENTRO D. EMBUTIR C/BAR. P/24 LUGARES | UN |  | 266
60480 | CONTATOR TRIPOLAR 3RT1016 (9A) SIEMENS | UN |  | 80
60481 | CONTATOR TRIPOLAR 3RT1017 (12A) SIEMENS | UN |  | 85
60482 | CONTATOR TRIPOLAR 3RT1025 (17A) SIEMENS | UN |  | 95
60483 | CONTATOR TRIPOLAR 3RT1026 (25A) SIEMENS | UN |  | 120
60484 | CONTATOR TRIPOLAR 3RT1034 (32A) SIEMENS | UN |  | 180
60504 | CONDULETE 20mm C/TAMPA CEGA | UN |  | 6.48
60506 | CONDULETE 25mm C/TAMPA CEGA | UN |  | 9.16
60515 | TAMPA P/CONDULETE P/TOMADAS | UN |  | 1.55
60532 | CAIXA 5 x 5" | UN |  | 6.6
60534 | TAMPA PIAL 4 x 4cm | UN |  | 5.1
60540 | CAIXA GSP N.2 SIEMENS | UN |  | 164
60553 | TOMADA EMB.S/ESP.POL.RED.2P.+TO.15A/127V | UN |  | 8.58
FRANARIN - PLEO |  | Listagem de Insumos
(Geral)
Código Insumo |  | Un |  | Valor
60555 | TOMADA DUPLA 2P+T (PIAL 54315) | UN |  | 23.9
60560 | TOMADA EMB.S/ESP. UNIVERSAL RET. R.5000 | UN |  | 9.72
60562 | INTERRUPTOR EMB.S/ESP.1 TEC.SIMPLES 1000 | UN |  | 5.76
60563 | INTERRUPTOR EMB.S/ESP.2 TEC.JUNT.SIMPLES | UN |  | 10.43
60565 | INTERRUPTOR EMB.S/ESP.1 TEC.SIMP.+TOMADA | UN |  | 13.08
60570 | TOMADA EMB.S/ESP.RED.PRE.3P CHAT.20A/250 | UN |  | 6.84
60575 | TOMADA EMB.S/ESP. P/TELEFONE 4P. R.5003 | UN |  | 7
60720 | LUMINARIA 2 x 110W /R300-S2110 | UN |  | 126
60721 | BRACADEIRA MODELO JB-40/1-6 | UN |  | 27.5
60722 | LUMINARIA 2 x 40W / R300-S232 | UN |  | 48.3
60730 | LUMINARIA 2 x 20W / R570 | UN |  | 59.33
60736 | LUMINARIA 2 x 40W / R600-E232 | UN |  | 23.6
60746 | PROJETOR EXTERNO BOMAN BM 220 | UN |  | 47.6
60750 | REATOR AFP PR 2 x 110W - 127V | UN |  | 110.3
60758 | LAMPADA FLUORESCENTE 110W | UN |  | 18.3
60762 | LAMPADA HALOGENA 300W (KF) | UN |  | 5.8
60764 | PAR SOQUETE TIPO GIGANTE LUMIBRAS | UN |  | 7.62
60770 | FOTOCELULA 1KW 127V | UN |  | 18.7
60778 | BASE P/FOTOCELULA | UN |  | 7.67
60780 | CASH TIMER 200 | UN |  | 423
60790 | BASE P/FUSIVEL DIAZED C/TAMPA+ANEL+PARAF | UN |  | 29.4
60800 | CHAVE REVERSORA 40A SEMITRANS U3/40V | UN |  | 101
60802 | SUPORTE Z-7 P/CHAVE REVERSORA 40A | UN |  | 1.91
60806 | CHAVE REVERSORA 63A SEMITRANS U3/63V | UN |  | 104
60860 | RELES DE SOBRECARGA 3UA50 | UN |  | 89.47
61010 | CABO SINAL 24 AWG FISABYTE | UN |  | 9.83
61050 | FIO FI 60/2R | M |  | 0.21
61100 | CABO TELEFONICO CI BITOLA 0,40MM 10 PARE | M |  | 2.1
61102 | CABO TELEFONICO CI BITOLA 0,40MM 20 PARE | M |  | 5.6
61148 | CABO TELEFONICO CI BITOLA 0,50MM 10 PARE | M |  | 2.5
61150 | CABO TELEFONICO CI BITOLA 0,50MM 20 PARE | M |  | 5.77
61200 | BLOCO TERMINAL TELEFONICO REF. BLI-10 | UN |  | 2.2
61202 | CANALETA P/FIX. BLOCOS TERMINAIS R.CAN-5 | UN |  | 2
61220 | ANEL GUIA REF. AGS-2 | UN |  | 0.9
61315 | CABO TELEFONICO CTP-APL 50-20 20 PARES | M |  | 5.8
61552 | CAIXA PASSAGEM CRT N.2 SOBREPOR 200x200 | UN |  | 39
61554 | CD/CX. PASSAGEM CRT N3 SOBREPOR 400x400 | UN |  | 79
61556 | DG/CD/CAIXA PAS. CRT N4 SOBREPOR 600x600 | UN |  | 129
62102 | ABRACADEIRA PLASTICA HELLEMAN TIPO 18 | UN |  | 0.06
62109 | ABRACADEIRA "d" CHAVETA 20mm | UN |  | 0.43
62110 | ABRACADEIRA "d" CHAVETA 25mm | UN |  | 0.43
62202 | ANILHAS | UN |  | 0.34
62250 | PLACAS ACRILICAS ESP. 4mm 1 x 4cm | UN |  | 20.5
62260 | FITA ISOLANTE PLASTICA 2cm - 3/4" C/10m | UN |  | 4.92
62280 | SUPORTE P/FIXACAO DE LUMINARIA | UN |  | 2
62300 | MODULO P/BATERIAS (CHAPAS) | UN |  | 198
62302 | RACK P/BATERIAS (CANTONEIRA) | UN |  | 209
65050 | CAIXA LUZ EXTERNA 50x50cm P/TORRE/BOMBAS | UN |  | 73.1
65100 | DUTOS ISOLADOS P/APAR. AR COND.Chapa 24 | M |  | 500
65200 | GRELHA LATAO C/ALCA E REG. 80 x 20cm | UN |  | 1290
65550 | MANGUEIRA RETA D 1 1/4" x 30cm | UN |  | 10.26
65552 | MANGUEIRA RETA DE 1 1/4" C/UMA LONAx30cm | UN |  | 11.94
65700 | CHAVE FLUXO DE AGUA P/AP.AR CONDICIONADO | UN |  | 450
65800 | TERMOSTATO IMERSAO P/TORRE | UN |  | 42
65910 | ABRACADEIRA T. MESA REFORCADA 38MM GALV. | UN |  | 4.8
65920 | ABRACADEIRA T. MESA REFORCADA 63MM GALV. | UN |  | 5.4
90012 | CAIXA CONDULETE PVC 19mm | UN |  | 4.63
90014 | TERMINAL PONTA PVC | UN |  | 0.3
90016 | FIO JAMPE TELEFONICO 2 x 24 AWG | M |  | 0.26
90018 | TOMADA DUPLA + PLUG | UN |  | 16.98
90020 | SUPORTE METALICO | UN |  | 154
S00000001 | ACETILENO (CILINDRO DE 7 A 9KG) | KG |  | 35
S00000002 | OXIGENIO | M3 |  | 13.49
S00000003 | ACIDO MURIATICO (SOLUCAO ACIDA) | L |  | 2.67
S00000004 | ACIDO MURIATICO (CONCENTRADO) | KG |  | 2.45
S00000005 | ACIDO CLORIDRICO (SOLUCAO ACIDA) | L |  | 3.12
S00000006 | AMONIA | L |  | 2.18
FRANARIN - PLEO |  | Listagem de Insumos
(Geral)
Código Insumo |  | Un |  | Valor
S00000007 | SODA CAUSTICA | KG |  | 3.56
S00000009 | BALDE PLASTICO CAP 4L | UN |  | 2.76
S00000010 | BALDE PLASTICO CAP 10L | UN |  | 4.6
S00000011 | CERA | KG |  | 16.71
S00000012 | ESCOVA DE AÇO (USO MANUAL) | UN |  | 4.5
S00000013 | ESTOPA | KG |  | 4.54
S00000014 | ESTOPA OU CORDA ALCATROADA P/ JUNTA DE TUBOS CONCRETO/CERAMICO | KG |  | 6.33
S00000016 | SABAO | KG |  | 2.67
S00000019 | ACO CA-25 3/4" (19,05 MM) | KG |  | 2.96
S00000020 | ACO CA-25 1/2" (12,70 MM) | KG |  | 2.88
S00000021 | ACO CA-25 5/8" (15,87 MM) | KG |  | 3.13
S00000022 | ACO CA-25 1/4" (6,35 MM) | KG |  | 3.41
S00000023 | ACO CA-25 5/16" (7,94 MM) | KG |  | 3.33
S00000024 | ACO CA-25 7/8" (22,22 MM) | KG |  | 2.88
S00000025 | ACO CA-25 1" (25,40 MM) | KG |  | 2.96
S00000026 | ACO CA-25 3/8" (9,52 MM) | KG |  | 3
S00000027 | ACO CA-50 5/8" (15,87 MM) | KG |  | 3.53
S00000028 | ACO CA-50 1" (25,40 MM) | KG |  | 3.43
S00000029 | ACO CA-50 7/8" (22,22 MM) | KG |  | 3.43
S00000030 | ACO CA-50 3/4" (19,05 MM) | KG |  | 3.43
S00000031 | ACO CA-50 1/2" (12,70 MM) | KG |  | 3.48
S00000032 | ACO CA-50 1/4" (6,35 MM) | KG |  | 4.03
S00000033 | ACO CA-50 5/16" (7,94 MM) | KG |  | 3.78
S00000034 | ACO CA-50 3/8" (9,52 MM) | KG |  | 3.58
S00000035 | ACO CA-60 - 3,4MM | KG |  | 4.34
S00000036 | ACO CA-60 - 4,2MM | KG |  | 4.03
S00000037 | ACO CA-60 - 4,6MM | KG |  | 4.14
S00000038 | ACO CA-60 - 8,0MM | KG |  | 4.03
S00000039 | ACO CA-60 - 5,0MM | KG |  | 4.08
S00000040 | ACO CA-60 - 6,0MM | KG |  | 4.03
S00000041 | ACO CA-60 - 6,4MM | KG |  | 4.24
S00000042 | ACO CA-60 - 7,0MM | KG |  | 3.98
S00000043 | ADAPTADOR PVC PBA PONTA/ROSCA JE DN 75 / DE 85MM | UN |  | 71.7
S00000046 | ADAPTADOR PVC PBA JE BOLSA / ROSCA DN 75 / DE 85MM | UN |  | 99.49
S00000047 | ADAPTADOR PVC PBA JE BOLSA / ROSCA DN 100 / DE 110MM | UN |  | 140.2
S00000048 | ADAPTADOR PVC PBA JE BOLSA / ROSCA DN 50 / DE 60MM | UN |  | 46.45
S00000050 | ADAPTADOR PVC PBA A BOLSA DE FOFO JE DN 75 / DE 85MM | UN |  | 126.91
S00000051 | ADAPTADOR PVC PBA A BOLSA DE FOFO JE DN 100 / DE 110MM | UN |  | 174.87
S00000052 | ADAPTADOR PVC PBA PONTA/ROSCA JE DN 50 / DE 60MM | UN |  | 26.38
S00000055 | ADAPTADOR PVC P/ POLIETILENO PE-5 20 MM X 1/2" | UN |  | 4.5
S00000060 | ADAPTADOR PVC C/ REG P/ POLIETILENO PE-5 20 MM X 3/4" | UN |  | 17.93
S00000061 | ADAPTADOR PVC P/ POLIETILENO PE-5 20 MM X 3/4" | UN |  | 4.57
S00000062 | ADAPTADOR PVC P/ POLIETILENO PE-5 32 MM X 1" | UN |  | 9
S00000063 | KIT CAVALETE PVC C/ REGISTRO 3/4" | UN |  | 41.42
S00000064 | UNIAO PVC P/ POLIETILENO PE-5 20 MM | UN |  | 8.48
S00000065 | ADAPTADOR PVC SOLDAVEL CURTO C/ BOLSA E ROSCA P/ REGISTRO 25MM | UN |  | 0.55
S00000066 | ADAPTADOR PVC SOLDAVEL FLANGES LIVRES P/ CAIXA D' AGUA 50MM X 1 | UN |  | 26.4
S00000067 | ADAPTADOR PVC ROSCAVEL C/ FLANGES E ANEL DE VEDACAO P/ CAIXA D' AGUA | UN |  | 6.82
S00000068 | ADAPTADOR PVC SOLDAVEL FLANGES LIVRES P/ CAIXA D' AGUA 32MM X 1 " | UN |  | 11.33
S00000069 | ADAPTADOR PVC SOLDAVEL FLANGES LIVRES P/ CAIXA D' AGUA 60MM X 2 " | UN |  | 37.84
S00000070 | ADAPTADOR PVC ROSCAVEL C/ FLANGES E ANEL DE VEDACAO P/ CAIXA D' AGUA | UN |  | 12.4
S00000071 | ADAPTADOR PVC ROSCAVEL C/ FLANGES E ANEL DE VEDACAO P/ CAIXA D' AGUA | UN |  | 11.94
S00000072 | ADAPTADOR PVC ROSCAVEL C/ FLANGES E ANEL DE VEDACAO P/CAIXA D'A GUA 1 | UN |  | 14.26
S00000073 | ADAPTADOR PVC ROSCAVEL C/ FLANGES E ANEL DE VEDACAO P/ CAIXA D' AGUA | UN |  | 8.42
S00000074 | ADAPTADOR PVC SOLDAVEL FLANGES LIVRES P/ CAIXA D' AGUA 85 MM X 3" | UN |  | 159.17
S00000075 | ADAPTADOR PVC SOLDAVEL FLANGES LIVRES P/ CAIXA D' AGUA 110MM X | UN |  | 227.76
S00000076 | ADAPTADOR PVC P/ SIFAO 40MM X 1 1/4" | UN |  | 2.2
S00000077 | ADAPTADOR PVC P/ SIFAO METALICO C/ANEL BORRACHA 40MM X 1 1/2" | UN |  | 2.75
S00000079 | ADAPTADOR PVC 101,6MM X CERAMICO 100,0MM BOLSA/PONTA EB-644 P/ REDE CO | UN |  | 27.78
S00000080 | ADAPTADOR PVC 110,0MM X CERAMICO 100,0MM BOLSA/PONTA EB-644 P/ REDE CO | UN |  | 26.62
S00000081 | ADAPTADOR PVC SOLDAVEL LONGO C/ FLANGE LIVRE P/ CAIXA D' AGUA 6 0MM X | UN |  | 41.64
S00000082 | ADAPTADOR PVC SOLDAVEL LONGO C/ FLANGE LIVRE P/ CAIXA D' AGUA 7 5MM X | UN |  | 129.91
S00000083 | ADAPTADOR PVC SOLDAVEL FLANGES LIVRES P/ CAIXA D' AGUA 75MM X 2 1/2' | UN |  | 118.14
S00000084 | ADAPTADOR PVC P/ VALVULA PIA OU LAVATORIO 40MM X 1" | UN |  | 1.65
S00000085 | ADAPTADOR PVC ROSCAVEL C/ FLANGES E ANEL DE VEDACAO P/ CAIXA D' AGUA | UN |  | 17.6
S00000086 | ADAPTADOR PVC SOLDAVEL FLANGES LIVRES P/ CAIXA D' AGUA 40MM X 1 | UN |  | 14.03
S00000087 | ADAPTADOR PVC SOLDAVEL LONGO C/ FLANGE LIVRE P/ CAIXA D' AGUA 2 5MM X | UN |  | 10.67
FRANARIN - PLEO |  | Listagem de Insumos
(Geral)
Código Insumo |  | Un |  | Valor
S00000088 | ADAPTADOR PVC SOLDAVEL LONGO C/ FLANGE LIVRE P/ CAIXA D' AGUA 32MM X 1 | UN |  | 13.09
S00000089 | ADAPTADOR PVC SOLDAVEL LONGO C/ FLANGE LIVRE P/ CAIXA D' AGUA 4 0MM X | UN |  | 16.28
S00000090 | ADAPTADOR PVC SOLDAVEL LONGO C/ FLANGE LIVRE P/ CAIXA D' AGUA 5 0MM X | UN |  | 30.53
S00000095 | ADAPTADOR PVC SOLDAVEL C/ FLANGES E ANEL DE VEDACAO P/ CAIXA D' AGUA | UN |  | 6.55
S00000096 | ADAPTADOR PVC SOLDAVEL C/ FLANGES E ANEL DE VEDACAO P/ CAIXA D' AGUA | UN |  | 8.09
S00000097 | ADAPTADOR PVC SOLDAVEL C/ FLANGES E ANEL DE VEDACAO P/ CAIXA D' AGUA | UN |  | 13.92
S00000098 | ADAPTADOR PVC SOLDAVEL C/ FLANGES E ANEL DE VEDACAO P/ CAIXA D' AGUA | UN |  | 18.15
S00000099 | ADAPTADOR PVC SOLDAVEL C/ FLANGES E ANEL DE VEDACAO P/ CAIXA D' AGUA | UN |  | 18.65
S00000100 | ADAPTADOR PVC SOLDAVEL C/ FLANGES E ANEL DE VEDACAO P/ CAIXA D' AGUA | UN |  | 29.26
S00000102 | ADAPTADOR PVC SOLDAVEL CURTO C/ BOLSA E ROSCA P/ REGISTRO 85MM | UN |  | 24.7
S00000103 | ADAPTADOR PVC SOLDAVEL CURTO C/ BOLSA E ROSCA P/ REGISTRO 110MM | UN |  | 38.34
S00000104 | ADAPTADOR PVC SOLDAVEL CURTO C/ BOLSA E ROSCA P/ REGISTRO 75MM | UN |  | 15.57
S00000105 | ADAPTADOR PVC SOLDAVEL LONGO C/ FLANGE LIVRE P/ CAIXA D' AGUA 8 5MM X | UN |  | 175.12
S00000106 | ADAPTADOR PVC SOLDAVEL LONGO C/ FLANGE LIVRE P/ CAIXA D' AGUA 1 10MM X | UN |  | 250.64
S00000107 | ADAPTADOR PVC SOLDAVEL CURTO C/ BOLSA E ROSCA P/ REGISTRO 20MM | UN |  | 0.44
S00000108 | ADAPTADOR PVC SOLDAVEL CURTO C/ BOLSA E ROSCA P/ REGISTRO 32MM | UN |  | 1.16
S00000109 | ADAPTADOR PVC SOLDAVEL CURTO C/ BOLSA E ROSCA P/ REGISTRO 40MM | UN |  | 2.48
S00000110 | ADAPTADOR PVC SOLDAVEL CURTO C/ BOLSA E ROSCA P/ REGISTRO 40MM | UN |  | 5.06
S00000111 | ADAPTADOR PVC SOLDAVEL CURTO C/ BOLSA E ROSCA P/ REGISTRO 50MM | UN |  | 5.34
S00000112 | ADAPTADOR PVC SOLDAVEL CURTO C/ BOLSA E ROSCA P/ REGISTRO 50MM | UN |  | 3.03
S00000113 | ADAPTADOR PVC SOLDAVEL CURTO C/ BOLSA E ROSCA P/ REGISTRO 60MM | UN |  | 7.98
S00000114 | ADAPTADOR PVC SOLDAVEL FLANGES LIVRES P/ CAIXA D' AGUA 25MM X 3/4' | UN |  | 9.19
S00000116 | REVESTIMENTO IMPERMEABILIZANTE SEMI-FLEXIVEL BI-COMPONENTE TP VIAPLUEQ | KG |  | 2.84
S00000117 | ADESIVO P/ PVC BISNAGA C/ 17G | UN |  | 1.87
S00000118 | PASTA VEDA JUNTAS LATA C/ 0,50 KG TIPO PASTA NIAGARA OU SIMILAR | UN |  | 50.45
S00000119 | ADESIVO PARA PVC BISNAGA COM 75 GR | UN |  | 3.55
S00000122 | ADESIVO PVC FRASCO C/ 850G | UN |  | 28.87
S00000123 | ADITIVO IMPERMEABILIZANTE PEGA NORMAL PARA ARGAMASSA SIKA1 OU EQUIVALE | L |  | 3
S00000124 | ADITIVO ACELERADOR DE PEGA E ENDURECIMENTO PARA ARGAMASSA E CONCRETOSE | L |  | 7.49
S00000125 | COLA CONCENTRADA P/ ARGAMASSA, REBOCO, CHAPISCO E PASTA DE CIMENTO, SE | KG |  | 6.74
S00000126 | IMPERMEABILIZANTE ACELERADOR DE PEGA PARA ARGAMASSA | L |  | 5.78
S00000127 | ADITIVO IMPERMEABILIZANTE DE PEGA ULTRA-RAPIDA PARA UTILIZAÇÃO EM P | L |  | 8.15
S00000129 | ARGAMASSA CORRETIVA PARA REVESTIMENTO DE ESTRUTURA DE CONCRETO | KG |  | 2.5
S00000130 | ARGAMASSA PARA REPARO ESTRUTURAL TIPO SIKA TOP 122 OU EQUIVALENTE | KG |  | 5.73
S00000131 | ADESIVO ESTRUTURAL A BASE DE RESINA EPOXI TIPO SIKADUR 31 OU EQUIVALEN | KG |  | 74.52
S00000132 | ADITIVO PLASTIFICANTE E RETARDADOR DE PEGA PARA CONCRETO PLASTIMENT V | KG |  | 2.39
S00000133 | INCORPORADOR DE AR PARA CONCRETOS E ARGAMASSAS SIKA AER OU EQUIVALENTE | KG |  | 2.52
S00000134 | ARGAMASSA AUTONIVELANTE PARA GROUTEAMENTO EM GERAL SIKAGROUT OU EQUIVA | KG |  | 1.57
S00000135 | ARGAMASSA IMPERMEAVEL SIKA 101 OU EQUIVALENTE | KG |  | 2.38
S00000136 | DESMOLDANTE PROTETOR DE FORMA SEPAROL TOP SIKA OU EQUIVALENTE | KG |  | 5.54
S00000139 | REVESTIMENTO IMPERMEABILIZANTE SEMI FLEXIVEL PARA SUPERFICIE SIKA TO | KG |  | 10.24
S00000140 | IMPERMEABILIZANTE FLEXIVEL DE BASE ACRILICA PARA COBERTURA EM GERAL IG | KG |  | 16.77
S00000141 | IMPERMEABILIZANTE FLEXÍVEL A BASE DE ELASTÔMERO IGOLFLEX PRETO SIKA OU | KG |  | 8.78
S00000142 | SELANTE ELÁSTICO MONOCOMPONENTE À BASE DE POLIURETANO SIKAFLEX 1A PL | 31 |  | 42.31
S00000144 | SELANTE E ADESIVO DE ELASTICIDADE PERMANENTE TIPO SIKAFLEX-11 FC OU | 30 |  | 34.83
S00000148 | ADITIVO À BASE DE EMULSÃO DE POLÍMERO SINTÉTICO PARA ARGAMASSA E CHAPI | L |  | 6.74
S00000151 | IMPERMEABILIZANTE INCOLOR PARA TRATAMENTO SUPERFICIAL DE FACHADAS COMC | L |  | 15.29
S00000153 | TINTA PROTETORA EMULSAO AQUOSA, BASE EPOXI, TIPO SIKAGUARD 67 | L |  | 74.16
S00000154 | TINTA A BASE DE RESINA EPOXI ALCATRÃO, (PASTA PARA REVESTIMENTO) | L |  | 29.19
S00000155 | TINTA À BASE DE ALCATRÃO E EPOXI, COMPOUND COAL TAR EPOXI, OTTO BAU | L |  | 22.34
S00000156 | ADESIVO ESTRUTURAL À BASE DE RESINA EPOXI SIKADUR 32 OU EQUIVALENTE | KG |  | 48.33
S00000157 | ADESIVO EPOXI DE BAIXA VISCOSIDADE PARA INJEÇÃO EM TRINCAS E FISSURASE | KG |  | 85.99
S00000158 | IMUNIZANTE PARA MADEIRAS BRUTAS TIPO CARBOLINEUM OU EQUIVALENTE | L |  | 16.74
S00000159 | ADUBO ORGANICO BOVINO | M3 |  | 140
S00000164 | ADUELA/BATENTE DUPLO/CAIXAO/GRADE CAIXA 15 X 3CM P/ PORTA 0,60 A 1,20I | JG |  | 135.6
S00000173 | ADUELA/BATENTE DUPLO/CAIXAO/GRADE CAIXA 13 X 3CM P/ PORTA 0,60 A 1,20C | JG |  | 46.91
S00000174 | ADUELA/BATENTE DUPLO/CAIXAO/GRADE CAIXA 13 X 3,5CM P/ PORTA 0,60 A 1,2 | JG |  | 119.87
S00000175 | ADUELA/BATENTE DUPLO/CAIXAO/GRADE CAIXA 15 X 3,5CM P/ PORTA 0,60 A 1,2 | JG |  | 143.9
S00000181 | ADUELA/BATENTE DUPLO/CAIXAO/GRADE CAIXA 15 X 3CM P/ PORTA 0,60 A 1,20C | JG |  | 60.35
S00000183 | ADUELA/BATENTE DUPLO/CAIXAO/GRADE CAIXA 13 X 3CM P/ PORTA 0,60 A 1,20I | JG |  | 101.82
S00000184 | ADUELA/BATENTE DUPLO/CAIXAO/GRADE CAIXA 13 X 3CM P/ PORTA 0,60 A 1,20C | JG |  | 38.57
S00000185 | ALIZAR / GUARNICAO 4 X 1CM MADEIRA IPE/MOGNO/CEREJEIRA OU SIMILAR | M |  | 3.1
S00000186 | ALIZAR / GUARNICAO 5 X 1CM MADEIRA IPE/MOGNO/CEREJEIRA OU SIMILAR | M |  | 3.1
S00000187 | ALIZAR / GUARNICAO 5 X 2CM MADEIRA IPE/MOGNO/CEREJEIRA OU SIMILAR | M |  | 7.45
S00000188 | ALIZAR / GUARNICAO 5 X 1,5CM MADEIRA IPE/MOGNO/CEREJEIRA OU SIMILAR | M |  | 3.36
S00000190 | MARCO/ARO/BATENTE SIMPLES/ GRADE CANTO 7 X 3CM P/ PORTA 0,60 A 1,20 | JG |  | 70.1
S00000191 | MARCO/ARO/BATENTE SIMPLES / GRADE CANTO 7 X 3,5CM P/ PORTA 0,60 A 1, | JG |  | 80.26
FRANARIN - PLEO |  | Listagem de Insumos
(Geral)
Código Insumo |  | Un |  | Valor
S00000194 | MARCO/ARO/BATENTE SIMPLES / GRADE CANTO 7 X 3CM P/ PORTA 0,60 A 1,20 | JG |  | 27.1
S00000195 | MARCO/ARO/BATENTE SIMPLES / GRADE CANTO 7 X 3,5CM P/ PORTA 0,60 A 1, | JG |  | 43.78
S00000234 | ¦EM PROCESSO DE DESATIVAÇÃO¦ AGREGADO DE ALTA RESISTENCIA P/ PISO INDU | KG |  | 0.38
S00000235 | ¦EM PROCESSO DE DESATIVAÇÃO¦ AGREGADO ALTA RESISTENCIA P/ PISO INDUSTR | KG |  | 0.38
S00000236 | ¦EM PROCESSO DE DESATIVAÇÃO¦ AGREGADO ALTA RESISTENCIA P/ PISO INDUSTR | KG |  | 0.46
S00000237 | AGREGADO ALTA RESISTENCIA P/ PISO INDUSTRIAL MARROM (INCLUI PIGM | KG |  | 0.41
S00000238 | AGREGADO ALTA RESISTENCIA P/ PISO INDUSTRIAL COR PRETA (INCLUI PIG | KG |  | 0.36
S00000239 | AGREGADO ALTA RESISTENCIA P/ PISO INDUSTRIAL VERMELHO (INCLUI PIG | KG |  | 0.41
S00000240 | AGREGADO ALTA RESISTENCIA P/ PISO INDUSTRIAL COR VERDE (INCLUI PI | KG |  | 0.41
S00000242 | AJUDANTE ESPECIALIZADO | H |  | 11.83
S00000243 | AJUDANTE ESPECIALIZADO EM SONDAGEM | H |  | 10.57
S00000244 | AUXILIAR DE TOPÓGRAFO | H |  | 9.1
S00000245 | AUXILIAR DE LABORATORIO | H |  | 8.33
S00000246 | AUXILIAR DE ENCANADOR OU BOMBEIRO HIDRAULICO | H |  | 8.15
S00000247 | AUXILIAR DE ELETRICISTA | H |  | 8.15
S00000248 | AJUDANTE DE OPERACAO EM GERAL | H |  | 11.83
S00000251 | AUXILIAR DE MECANICO | H |  | 7.22
S00000252 | AUXILIAR DE SERRALHEIRO | H |  | 8.15
S00000253 | ALMOXARIFE | H |  | 15.25
S00000295 | ANEL BORRACHA P/ TUBO ESGOTO PREDIAL EB 608 DN 40MM | UN |  | 0.67
S00000296 | ANEL BORRACHA P/ TUBO ESGOTO PREDIAL EB 608 DN 50MM | UN |  | 0.71
S00000297 | ANEL BORRACHA P/ TUBO ESGOTO PREDIAL EB 608 DN 75MM | UN |  | 0.91
S00000298 | ANEL BORRACHA P/ TUBO SERIE R DN 75MM | UN |  | 0.98
S00000299 | ANEL BORRACHA P/ TUBO SERIE R DN 100MM | UN |  | 1.34
S00000300 | ANEL BORRACHA P/ TUBO SERIE R DN 150MM | UN |  | 7.68
S00000301 | ANEL BORRACHA P/ TUBO ESGOTO PREDIAL EB 608 DN 100MM | UN |  | 1.3
S00000303 | ANEL BORRACHA P/ TUBO PVC REDE ESGOTO EB 644 DN 100MM | UN |  | 2.13
S00000304 | ANEL BORRACHA P/ TUBO PVC REDE ESGOTO EB 644 DN 125MM | UN |  | 4.06
S00000305 | ANEL BORRACHA P/ TUBO PVC REDE ESGOTO EB 644 DN 150MM | UN |  | 5.2
S00000306 | ANEL BORRACHA P/ TUBO PVC REDE ESGOTO EB 644 DN 200MM | UN |  | 7.72
S00000307 | ANEL BORRACHA P/ TUBO PVC REDE ESGOTO EB 644 DN 250MM | UN |  | 14.93
S00000308 | ANEL BORRACHA P/ TUBO PVC REDE ESGOTO EB 644 DN 300MM | UN |  | 26.55
S00000309 | ANEL BORRACHA P/ TUBO PVC REDE ESGOTO EB 644 DN 350MM | UN |  | 31.87
S00000310 | ANEL BORRACHA P/ TUBO PVC REDE ESGOTO EB 644 DN 400MM | UN |  | 40.02
S00000311 | ANEL BORRACHA P/ TUBO PVC DE FOFO EB-1208 DN 100 | UN |  | 3.23
S00000314 | ANEL BORRACHA P/ TUBO PVC DE FOFO EB-1208 DN 300 | UN |  | 29.55
S00000318 | ANEL BORRACHA P/ TUBO PVC DE FOFO EB-1208 DN 150 | UN |  | 5.36
S00000319 | ANEL BORRACHA P/ TUBO PVC DE FOFO EB-1208 DN 200 | UN |  | 7.76
S00000320 | ANEL BORRACHA P/ TUBO PVC DE FOFO EB-1208 DN 250 | UN |  | 20.01
S00000325 | ANEL BORRACHA P/ TUBO/CONEXAO PVC PBA P/ REDE AGUA DN 50MM | UN |  | 1.26
S00000326 | ANEL BORRACHA P/ TUBO/CONEXAO PVC PBA P/ REDE AGUA DN 65MM | UN |  | 2.36
S00000328 | ANEL BORRACHA P/ TUBO/CONEXAO PVC PBA P/ REDE AGUA DN 100MM | UN |  | 3.03
S00000329 | ANEL BORRACHA P/ TUBO/CONEXAO PVC PBA P/ REDE AGUA DN 75MM | UN |  | 2.84
S00000333 | ARAME GALVANIZADO 14 BWG - 2,10MM - 27,20 G/M | KG |  | 8.86
S00000334 | ARAME GALVANIZADO 8 BWG - 4,19MM - 101,00 G/M | KG |  | 8.05
S00000335 | ARAME GALVANIZADO 10 BWG - 3,40MM - 71,30 G/M | KG |  | 8.15
S00000337 | ARAME RECOZIDO 18 BWG - 1,25MM - 9,60 G/M | KG |  | 8.01
S00000338 | ARAME FARPADO 16 BWG - 0,047 KG/M | KG |  | 8.2
S00000339 | ARAME FARPADO GALVANIZADO 14 BWG - CLASSE 250 | M |  | 0.39
S00000340 | ARAME FARPADO 16 BWG 4 X 4" - 23,50 KG/ROLO 500M | M |  | 0.39
S00000341 | ARAME GALVANIZADO 18 BWG - 1,24MM - 9,0 G/M | M |  | 0.1
S00000342 | ARAME GALVANIZADO 12 BWG - 2,60MM - 48,00 G/M | KG |  | 8.15
S00000343 | ARAME GALVANIZADO 14 BWG - 2,10MM - 27,20 G/M | M |  | 0.24
S00000344 | ARAME GALVANIZADO 16 BWG - 1,65MM - 16,60 G/M | KG |  | 9.52
S00000345 | ARAME GALVANIZADO 18 BWG - 1,24MM - 9,0 G/M | KG |  | 6.33
S00000346 | ARAME DE ACO OVALADO 15 X 17 (ROLO 1000M- 45KG-700KGF) | KG |  | 7.23
S00000348 | ARBUSTO REGIONAL ALTURA MAIOR QUE 1M | UN |  | 22.25
S00000349 | MUDAS HERBACEAS DA REGIAO | UN |  | 0.93
S00000357 | MUDA DE ARBUSTO REGIONAL ORNAMENTAL | UN |  | 17.8
S00000358 | MUDA DE ARVORE REGIONAL ORNAMENTAL | UN |  | 17.8
S00000359 | ARVORE REGIONAL MAIOR QUE 2M | UN |  | 26.7
S00000360 | MUDAS RASTEIRAS DA REGIAO | UN |  | 0.89
S00000365 | MUDAS ARBUSTIVAS DA REGIAO | UN |  | 4.82
S00000366 | AREIA FINA - POSTO JAZIDA / FORNECEDOR (SEM FRETE) | M3 |  | 47.5
S00000367 | AREIA GROSSA - POSTO JAZIDA / FORNECEDOR (SEM FRETE) | M3 |  | 78
S00000368 | AREIA P/ ATERRO - POSTO JAZIDA / FORNECEDOR (SEM FRETE) | M3 |  | 40.11
S00000369 | ARENOSO, AREIA BARRADA OU AREIA AMARELA - RETIRADO NO AREAL - SEM TRAN | M3 |  | 22.95
FRANARIN - PLEO |  | Listagem de Insumos
(Geral)
Código Insumo |  | Un |  | Valor
S00000370 | AREIA MEDIA - POSTO JAZIDA / FORNECEDOR (SEM FRETE) | M3 |  | 70
S00000371 | ARGAMASSA PRONTA PARA REVESTIMENTO EXTERNO OU INTERNO | KG |  | 0.37
S00000374 | ARGAMASSA PRONTA PARA REVESTIMENTO INTERNO EM PAREDES | KG |  | 0.31
S00000375 | ARGAMASSA PRONTA PARA REVESTIMENTO EXTERNO EM PAREDES | KG |  | 0.31
S00000376 | ARMARIO PLASTICO DE EMBUTIR C/ ESPELHO, DE 34 X 49CM | UN |  | 39.7
S00000377 | TAMPO PLASTICO STANDARD P/ VASO SANITARIO | UN |  | 17.26
S00000378 | ARMADOR | H |  | 10.52
S00000379 | ARRUELA QUADRADA ACO GALV D = 38MM ESP= 3MM DFURO= 18 MM | UN |  | 1.14
S00000390 | SUPORTE PARA TUBO DE PROTECAO DN 2'' C/ ROSCA MECANICA | UN |  | 6.55
S00000392 | ABRACADEIRA TIPO D 1/2" C/ PARAFUSO" | UN |  | 0.37
S00000393 | ABRACADEIRA TIPO D 1" C/ PARAFUSO" | UN |  | 0.67
S00000394 | ABRACADEIRA TIPO D 1 1/2" C/PARAFUSO" | UN |  | 0.71
S00000395 | ABRACADEIRA TIPO D 1 1/4" C/ PARAFUSO" | UN |  | 0.65
S00000396 | ABRACADEIRA TIPO D 2" C/ PARAFUSO" | UN |  | 0.93
S00000397 | ABRACADEIRA TIPO D 2 1/2" C/ PARAFUSO" | UN |  | 0.95
S00000398 | ABRACADEIRA TIPO D 3" C/ PARAFUSO" | UN |  | 1.34
S00000399 | ABRACADEIRA TIPO D 4" C/ PARAFUSO" | UN |  | 2.38
S00000400 | ABRACADEIRA TIPO D 3/4" C/ PARAFUSO" | UN |  | 0.5
S00000402 | GANCHO SUSPENSAO OLHAL EM ACO GALV, ESPESSURA 16MM, ABERTURA 21MM | UN |  | 5.52
S00000404 | FITA ISOLANTE AUTO-FUSAO BT REF 3M OU SIMILAR | M |  | 1.34
S00000406 | FITA ACO INOX P/ CINTAR POSTE FUSIMEC/ERICSSON/ERIBAND OU SIM 0,8 X 19 | UN |  | 31.26
S00000407 | FITA DE ALUMINIO P/ PROTECAO DO CONDUTOR LARG 10MM | KG |  | 17.01
S00000408 | ABRACADEIRA DE NYLON PARA AMARRACAO DE CABOS, COMPRIM= 390MM | UN |  | 0.2
S00000409 | ABRACADEIRA DE NYLON PARA AMARRACAO DE CABOS, COMPRIM= 205MM | UN |  | 0.15
S00000410 | ABRACADEIRA DE NYLON PARA AMARRACAO DE CABOS, COMPRIM= 158MM | UN |  | 0.08
S00000411 | Abracadeira de nylon para amarracao de cabos, comprimento de * 200 X | UN |  | 0.1
S00000412 | ABRACADEIRA DE NYLON PARA AMARRACAO DE CABOS, COMPRIM= 232MM | UN |  | 0.18
S00000414 | ABRACADEIRA DE NYLON PARA AMARRACAO DE CABOS, COMPRIM= 100MM | UN |  | 0.05
S00000415 | GRAMPO P/ HASTE DE ATERRAMENTO DE 1'', CABO 6 A 50MM2 | UN |  | 4.22
S00000416 | GRAMPO P/ HASTE DE ATERRAMENTO DE 3/4", CABO 6 A 50MM2 | UN |  | 2.62
S00000417 | ALCA PRE-FORMADA DE LINHA, EM ALUMINIO P/ CABO DE ALUMINIO DIAM 16MM2 | UN |  | 1.74
S00000418 | ALCA PRE-FORMADA DE DISTRIBUICAO PLP P/ CABO ALUMINIO 25MM2 | UN |  | 2.5
S00000420 | CINTA FG DE 150MM P/ FIXACAO DE CAIXA MEDICAO. | UN |  | 11.62
S00000421 | PORCA OLHAL ACO P/ PARAFUSO C/ DIAM NOMINAL DE 16MM | UN |  | 7.15
S00000422 | GRAMPO DE 15MM P/ CINTA DE FIXACAO DE CAIXA DE MEDICAO | UN |  | 6.78
S00000425 | GRAMPO P/ HASTE DE ATERRAMENTO DE 5/8", CABO 6 A 50MM2 | UN |  | 2.37
S00000426 | GRAMPO P/ HASTE DE ATERRAMENTO ATE 19MM CABO DE 10 A 25MM2 | UN |  | 1.57
S00000427 | ALCA PRE-FORMADA DE CONTRA POSTE (GPH) EM ACO P/ CABO 3/16" , COMPRI | UN |  | 3.49
S00000428 | PARAFUSO M16 (ROSCA DUPLA D=16MM) X 500MM - ZINCAGEM A FOGO | UN |  | 8.87
S00000429 | PARAFUSO M16 (ROSCA DUPLA D=16MM) X 300MM - ZINCAGEM A FOGO | UN |  | 5.14
S00000430 | PARAFUSO M16 (ROSCA MAQUINA D=16MM) X 125MM CAB QUADRADA - ZINCAGEM A | UN |  | 2.54
S00000431 | PARAFUSO M16 (ROSCA MAQUINA D=16MM) X 200MM CAB QUADRADA - ZINCAGEM A | UN |  | 3.71
S00000432 | PARAFUSO M16 (ROSCA MAQUINA D=16MM) X 250MM CAB QUADRADA - ZINCAGEM A | UN |  | 4.37
S00000433 | PARAFUSO M16 (ROSCA MAQUINA D=16MM) X 350MM CAB QUADRADA - ZINCAGEM A | UN |  | 6.3
S00000436 | PARAFUSO FRANCES M16(D=16MM) X 150MM CAB ABAULADA - ZINCAGEM A FOGO | UN |  | 3.31
S00000437 | PARAFUSO M16 (ROSCA DUPLA D=16MM) X 400MM - ZINCAGEM A FOGO | UN |  | 7.81
S00000439 | PARAFUSO M16 (ROSCA MAQUINA D=16MM) X 300MM CAB QUADRADA - ZINCAGEM A | UN |  | 4.37
S00000441 | PARAFUSO M16 (ROSCA MAQUINA D=16MM) X 150MM CAB QUADRADA - ZINCAGEM A | UN |  | 2.83
S00000442 | PARAFUSO FRANCES M16(D=16MM) X 45MM CAB ABAULADA - ZINCAGEM A FOGO | UN |  | 2.07
S00000444 | PINO RETO P/ ISOLADOR 15KV DIMENSOES 16 X 19 X 290MM | UN |  | 7.36
S00000445 | PINO P/ ISOLADOR M16X19X320MM 25KV | UN |  | 6.97
S00000497 | CIMENTO ASFALTICO DE PETROLEO A GRANEL 50/70 | T |  | 1368.75
S00000498 | CIMENTO ASFALTICO DE PETROLEO A GRANEL 85/100(CAP 7) | T |  | 1539.42
S00000500 | ¦EM PROCESSO DE DESATIVAÇÃO¦ ASFALTO DILUIDO CM 70 P/ PAVIMENTACAO ASF | KG |  | 1.78
S00000501 | EMULSAO ASFALTICA CATIONICA CM-30 P/ USO EM PAVIMENTACAO ASFALTICA | KG |  | 1.63
S00000502 | ¦EM PROCESSO DE DESATIVAÇÃO¦ EMULSAO ASFALTICA CATIONICA RB-2C P/ USO | T |  | 1035.84
S00000503 | EMULSAO ASFALTICA CATIONICA RM-1C P/USO EM PAVIMENTACAO ASFALTICA | KG |  | 1.42
S00000504 | EMULSAO ASFALTICA CATIONICA RM-1C P/ USO EM PAVIMENTACAO ASFALTICA | T |  | 1393.47
S00000505 | EMULSAO ASFALTICA CATIONICA RR-2C P/ USO EM PAVIMENTACAO ASFALTICA | KG |  | 1.16
S00000506 | EMULSAO ASFALTICA CATIONICA RL-1C P/ USO EM PAVIMENTACAO ASFALTICA | T |  | 1563.84
S00000508 | EMULSAO ASFALTICA CATIONICA RR-1C P/ USO EM PAVIMENTACAO ASFALTICA | KG |  | 1.08
S00000509 | ASFALTO OXIDADO PARA IMPERMEABILIZAÇÃO, COEFICIENTE DE PENETRAÇÃO 15-2 | KG |  | 4.18
S00000510 | ASFALTO OXIDADO P/ IMPERM C/ COEFICIENTE DE PENETRACAO 25-40 | KG |  | 3.12
S00000511 | PRIMER TP ADEFLEX 604-S ASFALTOS VITORIA OU EQUIV | L |  | 8.4
S00000512 | PRIMER TP ADEFLEX 612 ASFALTOS VITORIA OU EQUIV | KG |  | 13.9
S00000513 | ASFALTO OXIDADO P/ IMPERM C/ COEFICIENTE DE PENETRACAO 40-55 | KG |  | 2.86
S00000516 | ASFALTO OXIDADO P/ IMPERM C/ COEFICIENTE DE PENETRACAO 20-35 | KG |  | 2.9
FRANARIN - PLEO |  | Listagem de Insumos
(Geral)
Código Insumo |  | Un |  | Valor
S00000517 | ASFALTO EMULSIONADO TP VITBASE (ALFALTOS VITORIA), TP II (TORO) OU EQU | L |  | 3.51
S00000518 | ASSENTAMENTO DE PISO VINILICO EM PLACAS - SOMENTE MAO DE OBRA | M2 |  | 13.5
S00000522 | ASSENTAMENTO DE RODAPE VINILICO - SOMENTE MAO DE OBRA | M |  | 1.35
S00000528 | AUXILIAR TECNICO | H |  | 22.44
S00000531 | AUXILIAR DE CALCULO TOPOGRAFICO | H |  | 9.73
S00000532 | AUXILIAR TECNICO DE ENGENHARIA | H |  | 18.65
S00000533 | AZULEJO BRANCO BRILHANTE 15 X 15 CM COMERCIAL | M2 |  | 14.33
S00000534 | AZULEJO COR BRILHANTE 15 X 15 CM COMERCIAL | M2 |  | 14.33
S00000535 | AZULEJO COR BRILHANTE 15 X 15CM EXTRA | M2 |  | 17.2
S00000536 | AZULEJO BRANCO BRILHANTE 15 X 15CM EXTRA | M2 |  | 17.2
S00000537 | BANCA C/ CUBA - MARMORITE/GRANILITE OU GRANITINA - 120 X 60CM P/ PIA C | UN |  | 131.69
S00000539 | BANCA C/ CUBA - MARMORITE/GRANILITE OU GRANITINA - 150 X 60CM P/ PIA C | UN |  | 173.24
S00000540 | BANCA C/ CUBA - MARMORITE/GRANILITE OU GRANITINA - 200 X 60CM P/ PIA C | UN |  | 228.17
S00000541 | BANCA MARMORE SINTETICO 120 X 60CM C/ CUBA | UN |  | 115.57
S00000542 | BANCA MARMORE SINTETICO 150 X 50CM C/ CUBA | UN |  | 154.7
S00000544 | BANCA MARMORE BRANCO NACIONAL E = 3CM, POLIDO 120 X 60CM | UN |  | 514.6
S00000545 | BANCA MARMORE BRANCO NACIONAL E = 3CM, POLIDO C/ FURO PARA CUBA | M2 |  | 518.7
S00000546 | BARRA FERRO RETANGULAR CHATA QUALQUER BITOLA X E = 1/8" | KG |  | 3.55
S00000547 | BARRA FERRO RETANGULAR CHATA 2 X 3/8" - (3,79 KG/M) | M |  | 12.15
S00000549 | BARRA FERRO RETANGULAR CHATA 2 X 1/2" - (5,06 KG/M) | M |  | 16.42
S00000550 | BARRA FERRO RETANGULAR CHATA QUALQUER BITOLA X E = 3/16" | KG |  | 3.32
S00000551 | BARRA FERRO RETANGULAR CHATA 2 X 1" - (10,12 KG/M) | M |  | 33.99
S00000552 | BARRA FERRO RETANGULAR CHATA 1 1/2 X 1/4" - (1,89 KG/M) | M |  | 6.28
S00000554 | BARRA FERRO RETANGULAR CHATA QUALQUER BITOLA X E = 1/4" | KG |  | 3.28
S00000555 | BARRA FERRO RETANGULAR CHATA 1 X 1/4" - (1,2265KG/M) | M |  | 4.15
S00000556 | BARRA FERRO RETANGULAR CHATA QUALQUER BITOLA X E = 1/2" | KG |  | 3.44
S00000557 | BARRA FERRO RETANGULAR CHATA 1 1/2 X 1/2" - (3,79 KG/M) | M |  | 12.59
S00000558 | BARRA FERRO RETANGULAR CHATA 2 X 1/4" - (2,53KG/M) | KG |  | 3.32
S00000559 | BARRA FERRO RETANGULAR CHATA 2 X1/4" - (2,53KG/M) | M |  | 8.4
S00000560 | BARRA FERRO RETANGULAR CHATA 2 X 5/16" - (3,162KG/M) | M |  | 10.38
S00000561 | BARRA FERRO RETANGULAR CHATA QUALQUER BITOLA X E = 3/8" | KG |  | 3.4
S00000563 | BARRA FERRO RETANGULAR CHATA 3/8 X 1 1/2" - (2,84KG/M) | M |  | 9.32
S00000564 | BARRA FERRO RETANGULAR CHATA 3/4 X 1/8" - (0,47 KG/M) | M |  | 1.67
S00000565 | BARRA FERRO RETANGULAR CHATA 1 X 3/16" - (1,73 KG/M) | M |  | 5.68
S00000566 | BARRA FERRO RETANGULAR CHATA 1/8 X 3/4" - (0,47 KG/M) | M |  | 1.74
S00000567 | CANTONEIRA FERRO GALV 1" X 1/8" - (1,20KG/M) | M |  | 7.05
S00000568 | CANTONEIRA FERRO GALV 'L" 2 X 3/8" - (6,9 KG/M) | M |  | 37.36
S00000569 | CANTONEIRA FERRO GALV 3/4" X (QUALQUER ESPESSURA) | KG |  | 5.57
S00000574 | CANTONEIRA FERRO GALV 'L" 1 1/2 X 1/4" - (3,40KG/M) | M |  | 19.08
S00000581 | BASCULANTE ALUMINIO 80 X 60CM - SERIE 25 | M2 |  | 455.81
S00000583 | ALUMINIO ANODIZADO | KG |  | 16.15
S00000584 | CANTONEIRA ALUMINIO ABAS IGUAIS 2" E = 1/8" | M |  | 10.88
S00000585 | CANTONEIRA "U" ALUMINIO ABAS IGUAIS 1" E = 3/32 " | KG |  | 14.22
S00000586 | CANTONEIRA ALUMINIO ABAS IGUAIS 1" E = 3 /16" | M |  | 5.52
S00000587 | CANTONEIRA ALUMINIO ABAS DESIGUAIS 1 X 3/4" E = 1/8" | KG |  | 14.52
S00000588 | CANTONEIRA ALUMINIO ABAS IGUAIS 1 1/4" E = 3/16" | M |  | 11.65
S00000589 | CANTONEIRA ALUMINIO ABAS IGUAIS 2" E = 1/4" | M |  | 21.7
S00000590 | CANTONEIRA ALUMINIO ABAS DESIGUAIS 2.1/2 X 1/2" E = 3/16" | KG |  | 14.66
S00000591 | CANTONEIRA ALUMINIO ABAS IGUAIS 1 1/2" E = 3/16" | KG |  | 14.52
S00000592 | CANTONEIRA DE ALUMÍNIO COM ABAS IGUAIS DE 1" X 1/8" (25,40 X 3,17 MM) | KG |  | 15.15
S00000594 | JANELA ALUMINIO CORRER SERIE 25 FLS P/ VIDRO C/ BANDEIRA VENEZIANA 1 | M2 |  | 634.35
S00000595 | JANELA ALUMINIO CORRER SERIE 25 VENEZIANA S/ BANDEIRA 160 X 110CM | M2 |  | 596.59
S00000596 | JANELA ALUMINIO CORRER SERIE 25 VENEZIANA C/ BANDEIRA 160 X 110CM | M2 |  | 692.47
S00000597 | JANELA DE CORRER EM ALUMÍNIO, SÉRIE 25, SEM BANDEIRA, COM 4 FOLHASMÓV | M2 |  | 445.31
S00000598 | JANELA ALUMINIO CORRER SERIE 25 FOLHAS PARA VIDRO COM BANDEIRA ,1E | M2 |  | 566.55
S00000599 | CAIXILHO FIXO ALUMINIO SERIE 25 COMPLETO 60 X 80CM | M2 |  | 395.47
S00000601 | JANELA ALUMINIO MAXIM AR, SERIE 25, 90 X 110CM (INCLUSO GUARNIÇÃO | M2 |  | 448.98
S00000603 | BASCULANTE EM CANTONEIRA DE FERRO 5/8" X 1/8" - LINHA POPULAR - 60 X | M2 |  | 119.5
S00000605 | JANELA CANTONEIRA DE FERRO 5/8" X 1/8" CORRER 2 FLS TP GRADE 100 X 1 | M2 |  | 363.96
S00000606 | JANELA CHAPA DOBRADA ACO GALVANIZADO A FOGO, DE CORRER, 2 FLS P/ VID | M2 |  | 267.54
S00000607 | JANELA CANTONEIRA DE FERRO 5/8" X 1/8" CORRER 2 FLS P/ VIDR O 120 X | M2 |  | 271.88
S00000608 | JANELA FERRO CORRER 2 FLS TP VENEZIANA LINHA POPULAR 120 X 120CM | M2 |  | 181.26
S00000611 | GRADE FERRO CHATO 1/4" X 5/8" L=25 CM (15 KG/M) | M |  | 75.82
S00000612 | GRADE FERRO CHATO 1/4" X 1" L=25 CM (21 KG/M) | M |  | 92.88
S00000613 | GRADE DE PROTECAO FERRO REDONDO (22 KG/M2) | M2 |  | 355.87
S00000614 | GRADE DE PROTECAO FERRO CHATO (20 KG/M2) | M2 |  | 328.57
S00000615 | BASCULANTE CHAPA DOBRADA ACO GALVANIZADO A FOGO 60 X 80 CM (3/4" X 1/ | M2 |  | 231.91
FRANARIN - PLEO |  | Listagem de Insumos
(Geral)
Código Insumo |  | Un |  | Valor
S00000616 | BASCULANTE EM CANTONEIRA DE FERRO 5/8" X 1/8" - LINHA POPULAR - 60 | UN |  | 57.36
S00000617 | BASCULANTE EM CANTONEIRA DE FERRO 5/8" X 1/8" - LINHA POPULAR - 60 | UN |  | 82.18
S00000619 | CAIXILHO FIXO CHAPA DOBRADA ACO GALVANIZADO A FOGO 60 X 80 CM (3/4" X | M2 |  | 256.67
S00000621 | CAIXILHO FIXO EM CANTONEIRA DE FERRO 5/8" X 1/8" - 100 X 100 CM | M2 |  | 252.75
S00000622 | JANELA CHAPA DOBRADA ACO GALVANIZADO A FOGO CORRER 100 X 120 CM (3/4 | UN |  | 293.68
S00000623 | JANELA FERRO TP MAXIM AIR | M2 |  | 404.4
S00000624 | JANELA MAXIM AR EM CHAPA DOBRADA ACO GALVANIZADO A FOGO 60 X 80 CM ( | M2 |  | 300.44
S00000625 | BASE CIMENTO CRISTALIZANTE TIPO DENVERLIT OU SIMILAR | KG |  | 2.38
S00000626 | ASFALTO ELASTOMERICO TP DENVERPREN OU SIMILAR | KG |  | 7.17
S00000627 | EMULSAO ADESIVA BASE PVA/ACRILICA DENVERFIX - DENVER | KG |  | 9.9
S00000628 | MASTIQUE ELASTICO DE POLIURETANO DENVERJUNTA - DENVER | KG |  | 27.58
S00000641 | BATE ESTACA-MARTELO ATE 3,0T DIESEL 160 HP TORRE 15 M MAGAN IM 1520 B | H |  | 101.01
S00000643 | BETONEIRA 320L DIESEL 5,5HP S/ CARREGADOR MECANICO | H |  | 3.24
S00000644 | BETONEIRA 580L DIESEL 7,5HP C/ CARREGADOR MECANICO | H |  | 5.4
S00000646 | BETONEIRA 320L DIESEL 5,5HP C/ CARREGADOR MECANICO | H |  | 4.65
S00000647 | BLASTER, DINAMITADOR OU CABO DE FOGO | H |  | 15.1
S00000650 | BLOCO VEDACAO CONCRETO 9 X 19 X 39 CM | UN |  | 1.61
S00000651 | BLOCO VEDACAO CONCRETO 14 X 19 X 39 CM (CLASSE D - NBR 6136/07) | UN |  | 1.99
S00000652 | BLOCO VEDACAO CONCRETO CELULAR 20 X 30 X 60CM | M2 |  | 89.7
S00000654 | BLOCO VEDACAO CONCRETO 19 X 19 X 39CM (CLASSE D - NBR 6136/07) | UN |  | 2.36
S00000658 | CANALETA CONCRETO 9 X 19 X 19CM (CLASSE D - NBR 6136/07) | UN |  | 0.94
S00000659 | CANALETA CONCRETO 14 X 19 X 19CM (CLASSE D - NBR 6136/07) | UN |  | 1.37
S00000660 | CANALETA CONCRETO 19 X 19 X 19 CM (CLASSE D - NBR 6136/07) | UN |  | 1.37
S00000662 | ELEMENTO VAZADO CONCRETO 20 X 20 X 5CM | UN |  | 3
S00000663 | ELEMENTO VAZADO CONCRETO 40 X 40 X 6CM | UN |  | 14.24
S00000664 | ELEMENTO VAZADO CONCRETO TIPO COLMEIA 37 X 39 X 7,0CM | UN |  | 14.2
S00000665 | ELEMENTO VAZADO CONCRETO 50 X 50 X 7CM | UN |  | 17.94
S00000666 | ELEMENTO VAZADO CONCRETO 40 X 40 X 7CM | UN |  | 13.8
S00000668 | ELEMENTO VAZADO CONCRETO 29 X 29 X 6CM | UN |  | 10.35
S00000672 | ELEMENTO VAZADO CONCRETO 20 X 20 X 6,5CM | UN |  | 2.9
S00000673 | PLACA CONCRETO CELULAR E = 10CM | M2 |  | 37.5
S00000674 | BLOCO VEDACAO CONCRETO CELULAR 10 X 30 X 60CM | M2 |  | 44.85
S00000676 | BLOCO SEXTAVADO EM CONCRETO P/ PAVIMENTAÇÃO DE 35MPA, DE 20 X 20 X978 | M2 |  | 43.12
S00000677 | BLOCO SEXTAVADO EM CONCRETO P/ PAVIMENTAÇÃO DE 35MPA, DE 20 X 20 X 197 | M2 |  | 46.6
S00000678 | BLOCO SEXTAVADO EM CONCRETO P/ PAVIMENTAÇÃO DE 35MPA, DE 30 X 30 X 1/ | M2 |  | 43.49
S00000679 | BLOCO SEXTAVADO EM CONCRETO P/ PAVIMENTAÇÃO DE 35 MPA, DE 25 X 25 X97 | M2 |  | 55.02
S00000691 | BLOCO SEXTAVADO EM CONCRETO P/ PAVIMENTAÇÃO DE 35 MPA, (TIPO BLOKRETAC | M2 |  | 34.09
S00000695 | BLOCO TIPO RAQUETE P/PAVIMENTAÇÃP E=6CM PISO 10 FACES COD 1035 N, EMAC | M2 |  | 34.67
S00000708 | BLOCO SEXTAVADO P/ PAVIMENTAÇÃO, EM CONCRETO DE 35 MPA (TIPO BLOKRETAC | M2 |  | 26.88
S00000709 | BLOCO POLIETILENO ALTA DENSIDADE 27 X 30 X 100 CM MODELO MAXBLOCOPLACA | UN |  | 324.49
S00000710 | BLOCO SEXTAVADO P/ PAVIMENTAÇÃO EM CONCRETO DE 35 MPA, DE 20 X 20 X/ 9 | M2 |  | 32.89
S00000711 | BLOCO SEXTAVADO P/ PAVIMENTAÇÃO EM CONCRETO DE 35 MPA, DE 25 X 25 X/ 9 | M2 |  | 33.22
S00000712 | BLOCO SEXTAVADO P/ PAVIMENTAÇÃO EM CONCRETO DE 35 MPA, DE 25 X 25 X978 | M2 |  | 39.41
S00000713 | BLOCO SEXTAVADO P/PAVIMENTAÇÃO EM CONCRETO DE 35 MPA (TIPO BLOKRET)ACO | M2 |  | 35.94
S00000714 | BLOCO SEXTAVADO P/ PAVIMENTAÇÃO, EM CONCRETO DE 35 MPA, DE 30 X 30 X/ | M2 |  | 36.24
S00000715 | BLOCO VIDRO INCOLOR CANELADO 19 X 19 X 8CM | UN |  | 8.89
S00000716 | BLOCO VIDRO INCOLOR XADREZ 20 X 20 X 10CM | UN |  | 9.63
S00000718 | ELEMENTO VAZADO VIDRO INCOLOR 20 X 20 X 6CM | UN |  | 6.9
S00000719 | MOTOBOMBA CENTRIFUGA BOCAIS 1 1/2" X 1" A GASOLINA 3,5CV MARC A BRAN38 | UN |  | 1544.24
S00000720 | MOTOBOMBA CENTRIFUGA P/ AGUA SUJA BOCAIS 3" X 2 1/2" C/ MOTOR10M/18M3/ | UN |  | 4062.02
S00000723 | MOTOBOMBA AUTOESCORVANTE P/ DRENAGEM BOCAIS 2 X 2" A GASOLINA710,HM/Q | UN |  | 1846.37
S00000724 | MOTOBOMBA AUTOESCORVANTE ROTOR ABERTO C/ MOTOR A GASOLINA OU DI ESELHM | UN |  | 13763.88
S00000729 | BOMBA CENTRIFUGA C/ MOTOR ELETRICO MONOFASICO 1/3HP BOCAIS 1 | UN |  | 387
S00000730 | MOTOBOMBA AUTOESCORVANTE C/ MOTOR ELETRICO TRIFASICO 7,5CV BOCA IS 3AA | UN |  | 3417.47
S00000731 | BOMBA CENTRIFUGA C/ MOTOR ELETRICO MONOFASICO 1/2CV BOCAIS 1"114 **CAI | UN |  | 429.7
S00000732 | BOMBA CENTRIFUGA C/ MOTOR ELETRICO TRIFASICO 1CV BOCAIS 1" X 1 " DAN14 | UN |  | 594.8
S00000733 | BOMBA CENTRIFUGA C/ MOTOR ELETRICO MONOFASICO MOD. BC 91S 3/4 CV - AMC | UN |  | 553.91
S00000734 | BOMBA CENTRIFUGA C/ MOTOR ELETRICO TRIFASICO 1 1/2CV BOC** | UN |  | 825.83
S00000735 | BOMBA CENTRIFUGA DE ESTAGIOS C/ MOTOR ELETRICO TRIFASICO 2CVBR-1420,HM | UN |  | 1320.66
S00000736 | BOMBA CENTRIFUGA C/ MOTOR ELETRICO TRIFASICO 3CV BOCAIS 1 1/2"**CAIXA* | UN |  | 980.79
S00000737 | BOMBA CENTRIFUGA C/ MOTOR ELETRICO TRIFASICO 15CV BOCAIS 2 1/2" " XTJM | UN |  | 3524.9
S00000738 | BOMBA CENTRIFUGA C/ MOTOR ELETRICO TRIFASICO 5CV BOCAIS61 | UN |  | 2064.58
S00000740 | BOMBA CENTRIFUGA DE ESTAGIOS C/ MOTOR ELETRICO TRIFASICO 10CV B OCAIME | UN |  | 3077.67
S00000741 | MOTOBOMBA CENTRIFUGA ELETRICA MONOFASICA ATE 2CV P/ DREN | H |  | 0.58
S00000743 | MOTOBOMBA CENTRIFUGA ELETRICA TRIFASICA POTENCIA * 3 A 5 | H |  | 1.24
S00000744 | MOTOBOMBA CENTRIFUGA ELETRICA TRIFASICA POTENCIA > 5 ATE 10CV P / DR | H |  | 1.27
S00000745 | BOMBA PARA TESTE HIDROSTATICO ATE 850 LIBRAS | H |  | 1.13
FRANARIN - PLEO |  | Listagem de Insumos
(Geral)
Código Insumo |  | Un |  | Valor
S00000746 | LAVADORA DE ALTA PRESSAO ( LAVA-JATO) PARA AGUA FRIA DE 140 A 1900 LIB | UN |  | 1099.5
S00000748 | EQUIPAMENTO P/ JATEAMENTO DE CONCRETO OU ARGAMASSA | H |  | 14.6
S00000749 | BOMBA SUBMERSA P/ POCO PROFUNDO ELETRICA TRIFASICA 4HP MARCA LEAO22TR, | UN |  | 6977.8
S00000750 | BOMBA SUBMERSA P/ POCO PROFUNDO ELETRICA TRIFASICA 5CV DANCORA 201M/3, | UN |  | 7309.06
S00000751 | BOMBA SUBMERSIVEL P/ DRENAGEM ELETRICA TRIFASICA 3CV SAIDA 2"SDE MOD. | UN |  | 2910.8
S00000752 | BOMBA SUBMERSIVEL P/ DRENAGEM ELETRICA TRIFASICA 3CV SAIDA 2"SDE MOD. | UN |  | 2402.15
S00000754 | BOMBA SUBMERSIVEL P/ DRENAGEM FLYGT B 2050 ELETRICA TRIFASICA,13 M/6M3 | UN |  | 5475.39
S00000755 | BOMBA SUBMERSA DA MARCA LEAO S65-7, 27HP, ELETR. TRIFASICA, | UN |  | 15007.1
S00000756 | BOMBA SUBMERSA DA MARCA LEAO S65-9, 32HP, ELETR. TRIFASICA | UN |  | 32296.66
S00000757 | BOMBA SUBMERSIVEL P/ DRENAGEM FLYGT B 2066 ELETRICA TRIFASICA 3 ,7CV22 | UN |  | 9898.79
S00000759 | BOMBA SUBMERSA 4" P/ POCO PROFUNDO ELETRICA TRIFASICA 2CV, SAI DA 1,MO | UN |  | 4665.27
S00000760 | BOMBA SUBMERSIVEL P/ DRENAGEM FLYGT B 2102 HT ELETRICA TRIFASIC A 8,HM | UN |  | 16615.2
S00000761 | BOMBA SUBMERSA 4" P/ POCO PROFUNDO ELETRICA TRIFASICA 5CV, SAIDA 2"11. | UN |  | 9138.48
S00000764 | BUCHA REDUCAO FERRO GALV ROSCA REF. 1"X1/2" | UN |  | 3.76
S00000765 | BUCHA REDUCAO FERRO GALV ROSCA REF. 1"X3/4" | UN |  | 3.69
S00000766 | BUCHA REDUCAO FERRO GALV ROSCA REF. 1 1/2"X1/2" | UN |  | 8.14
S00000767 | BUCHA REDUCAO FERRO GALV ROSCA REF. 1 1/2"X3/4" | UN |  | 8.27
S00000768 | BUCHA REDUCAO FERRO GALV ROSCA REF. 1 1/4"X1/2" | UN |  | 5.75
S00000769 | BUCHA REDUCAO FERRO GALV ROSCA REF. 1 1/4"X3/4" | UN |  | 5.82
S00000770 | BUCHA REDUCAO FERRO GALV ROSCA REF. 1/2"X1/4" | UN |  | 1.77
S00000771 | BUCHA REDUCAO FERRO GALV ROSCA REF. 2"X1" | UN |  | 9.81
S00000772 | BUCHA REDUCAO FERRO GALV ROSCA REF. 2"X1 1/4" | UN |  | 9.68
S00000773 | BUCHA REDUCAO FERRO GALV ROSCA REF. 2 1/2"X1" | UN |  | 14.29
S00000774 | BUCHA REDUCAO FERRO GALV ROSCA REF. 2 1/2"X1 1/4" | UN |  | 14.29
S00000775 | BUCHA REDUCAO FERRO GALV ROSCA REF. 2 1/2"X2" | UN |  | 14.52
S00000776 | BUCHA REDUCAO FERRO GALV ROSCA REF. 3"X1 1/2" | UN |  | 16.45
S00000777 | BUCHA REDUCAO FERRO GALV ROSCA REF. 3"X1 1/4" | UN |  | 17
S00000778 | BUCHA REDUCAO FERRO GALV ROSCA REF. 3"X2" | UN |  | 17
S00000779 | BUCHA REDUCAO FERRO GALV ROSCA REF. 3/4"X1/2" | UN |  | 2.58
S00000780 | BUCHA REDUCAO FERRO GALV ROSCA REF. 3X2 1/2" | UN |  | 17.2
S00000781 | BUCHA REDUCAO FERRO GALV ROSCA REF. 4"X2 1/2" | UN |  | 43.13
S00000782 | BUCHA REDUCAO FERRO GALV ROSCA REF. 4"X3" | UN |  | 43.13
S00000783 | BUCHA REDUCAO FERRO GALV ROSCA REF. 5"X4" | UN |  | 70.3
S00000784 | BUCHA REDUCAO FERRO GALV ROSCA REF. 6"X5" | UN |  | 98.09
S00000785 | BUCHA REDUCAO FERRO GALV ROSCA REF. 6"X4" | UN |  | 104.89
S00000786 | BUCHA REDUCAO FERRO GALV ROSCA REF. 4"X2" | UN |  | 43.13
S00000787 | BUCHA REDUCAO FERRO GALV ROSCA REF. 2 1/2"X1 1/2" | UN |  | 14.06
S00000788 | BUCHA REDUCAO FERRO GALV ROSCA REF. 2"X1 1/2" | UN |  | 9.91
S00000789 | BUCHA REDUCAO FERRO GALV ROSCA REF. 1 1/4"X1" | UN |  | 5.82
S00000790 | BUCHA REDUCAO FERRO GALV ROSCA REF. 1 1/2"X1 1/4" | UN |  | 8.44
S00000791 | BUCHA REDUCAO FERRO GALV ROSCA REF. 1 1/2"X1" | UN |  | 8.37
S00000792 | BUCHA REDUCAO PVC ROSCA 1" X 3/4" | UN |  | 1.58
S00000793 | BUCHA REDUCAO PVC ROSCA 1 1/2"X1 1/4" | UN |  | 2.05
S00000794 | BUCHA REDUCAO PVC ROSCA 1 1/4"X1" | UN |  | 1.86
S00000796 | BUCHA REDUCAO PVC ROSCA 1 1/2" X 3/4" | UN |  | 4.55
S00000797 | BUCHA REDUCAO PVC ROSCA 1 1/2" X 1" | UN |  | 4.2
S00000798 | BUCHA REDUCAO PVC ROSCA REF 3/4" X 1/2" | UN |  | 0.67
S00000799 | BUCHA REDUCAO PVC ROSCA 1" X 1/2" | UN |  | 2.03
S00000801 | BUCHA REDUCAO PVC ROSCA 1 1/4"X3/4" | UN |  | 1.82
S00000802 | BUCHA REDUCAO PVC ROSCA 2"X1" | UN |  | 7.29
S00000803 | BUCHA REDUCAO PVC ROSCA 2"X1 1/4" | UN |  | 5.97
S00000804 | BUCHA REDUCAO PVC ROSCA 2"X1 1/2" | UN |  | 5.19
S00000812 | BUCHA REDUCAO PVC SOLD CURTA P/ AGUA FRIA PRED 40MM X 32MM | UN |  | 0.94
S00000813 | BUCHA REDUCAO PVC SOLD LONGA P/ AGUA FRIA PRED 50MM X 25MM | UN |  | 1.37
S00000814 | BUCHA REDUCAO PVC SOLD LONGA P/ AGUA FRIA PRED 60MM X 32MM | UN |  | 4.27
S00000815 | BUCHA REDUCAO PVC SOLD LONGA P/ AGUA FRIA PRED 60MM X 40MM | UN |  | 4.52
S00000816 | BUCHA REDUCAO PVC SOLD LONGA P/ AGUA FRIA PRED 60MM X 25MM | UN |  | 3.47
S00000817 | BUCHA REDUCAO PVC SOLD LONGA P/ AGUA FRIA PRED 85MM X 60MM | UN |  | 8.35
S00000818 | BUCHA REDUCAO PVC SOLD CURTA P/ AGUA FRIA PRED 60MM X 50MM | UN |  | 2.68
S00000819 | BUCHA REDUCAO PVC SOLD CURTA P/ AGUA FRIA PRED 50MM X 40MM | UN |  | 1.37
S00000820 | BUCHA REDUCAO PVC SOLD LONGA P/ AGUA FRIA PRED 50MM X 32MM | UN |  | 2.02
S00000821 | BUCHA REDUCAO PVC SOLD LONGA P/ AGUA FRIA PRED 75MM X 50MM | UN |  | 7.66
S00000822 | BUCHA REDUCAO PVC SOLD LONGA P/ AGUA FRIA PRED 60MM X 50MM | UN |  | 6.58
S00000823 | BUCHA REDUCAO PVC SOLD CURTA P/ AGUA FRIA PRED 75MM X 60MM | UN |  | 6.15
S00000825 | BUCHA REDUCAO PVC SOLD LONGA P/ AGUA FRIA PRED 50MM X 20MM | UN |  | 1.7
S00000826 | BUCHA REDUCAO PVC SOLD LONGA P/ AGUA FRIA PRED 110MM X 60MM | UN |  | 13.49
S00000827 | BUCHA REDUCAO PVC SOLD LONGA P/ AGUA FRIA PRED 110MM X 75MM | UN |  | 15.58
FRANARIN - PLEO |  | Listagem de Insumos
(Geral)
Código Insumo |  | Un |  | Valor
S00000828 | BUCHA REDUCAO PVC SOLD CURTA P/ AGUA FRIA PRED 25MM X 20MM | UN |  | 0.22
S00000829 | BUCHA REDUCAO PVC SOLD CURTA P/ AGUA FRIA PRED 32MM X 25MM | UN |  | 0.36
S00000830 | BUCHA REDUCAO PVC SOLD CURTA P/ AGUA FRIA PRED 85MM X 75MM | UN |  | 7.99
S00000831 | BUCHA REDUCAO PVC SOLD CURTA P/ AGUA FRIA PRED - 110MM X 85MM | UN |  | 29.25
S00000832 | BUCHA REDUCAO PVC SOLD LONGA P/ AGUA FRIA PRED 32MM X 20MM | UN |  | 1.05
S00000833 | BUCHA REDUCAO PVC SOLD LONGA P/ AGUA FRIA PRED 40MM X 20MM | UN |  | 1.59
S00000834 | BUCHA REDUCAO PVC SOLD LONGA P/ AGUA FRIA PRED 40MM X 25MM | UN |  | 1.63
S00000841 | CABO DE ALUMINIO C/ ALMA DE ACO, BITOLA 4AWG | KG |  | 13.94
S00000842 | CABO DE ALUMINIO S/ ALMA DE ACO, BITOLA 4AWG | KG |  | 15.64
S00000843 | BUCHA E ARRUELA ALUMINIO FUNDIDO P/ ELETRODUTO 50MM (2'') | CJ |  | 1.79
S00000844 | BUCHA E ARRUELA ALUMINIO FUNDIDO P/ ELETRODUTO 75MM (3'') | CJ |  | 3.7
S00000845 | BUCHA E ARRUELA ALUMINIO FUNDIDO P/ ELETRODUTO 100MM (4'') | CJ |  | 6.51
S00000846 | BUCHA REDUCAO ALUMINIO FUNDIDO P/ ELETRODUTO 1'' X 3/4'' | UN |  | 1.95
S00000847 | BUCHA REDUCAO ALUMINIO FUNDIDO P/ ELETRODUTO 1 1/2'' X 1'' | UN |  | 8.06
S00000848 | BUCHA REDUCAO ALUMINIO FUNDIDO P/ ELETRODUTO 2'' X 3/4'' | UN |  | 9.58
S00000850 | BUCHA E ARRUELA ALUMINIO FUNDIDO P/ ELETRODUTO 15MM (1/2'') | CJ |  | 0.43
S00000851 | BUCHA E ARRUELA ALUMINIO FUNDIDO P/ ELETRODUTO 20MM (3/4'') | CJ |  | 0.54
S00000852 | BUCHA E ARRUELA ALUMINIO FUNDIDO P/ ELETRODUTO 32MM (1 1/4'') | CJ |  | 1.23
S00000853 | BUCHA E ARRUELA ALUMINIO FUNDIDO P/ ELETRODUTO 40MM (1 1/2'') | CJ |  | 1.25
S00000854 | BUCHA REDUCAO ALUMINIO FUNDIDO P/ ELETRODUTO 2'' X 1 1/2'' | UN |  | 10.2
S00000855 | BUCHA E ARRUELA ALUMINIO FUNDIDO P/ ELETRODUTO 25MM (1'') | CJ |  | 0.8
S00000856 | BUCHA E ARRUELA ALUMINIO FUNDIDO P/ ELETRODUTO 60MM (2 1/2'') | CJ |  | 2.92
S00000857 | CABO DE COBRE NU 16MM2 MEIO-DURO | M |  | 6.02
S00000861 | CABO DE COBRE NU 6MM2 MEIO-DURO | M |  | 2.98
S00000862 | CABO DE COBRE NU 10MM2 MEIO-DURO | M |  | 4.7
S00000863 | CABO DE COBRE NU 35MM2 MEIO-DURO | M |  | 13.76
S00000864 | CABO DE COBRE NU 70MM2 MEIO-DURO | M |  | 26.46
S00000865 | CABO DE COBRE NU 95MM2 MEIO-DURO | M |  | 35.13
S00000866 | CABO DE COBRE NU 120MM2 MEIO-DURO | M |  | 43.73
S00000867 | CABO DE COBRE NU 50MM2 MEIO-DURO | M |  | 17.93
S00000868 | CABO DE COBRE NU 25MM2 MEIO-DURO | M |  | 10.72
S00000870 | CABO DE COBRE NU 300MM2 MEIO-DURO | M |  | 110.81
S00000873 | CABO DE COBRE ISOLAMENTO ANTI-CHAMA 20/35KV 50MM2 TP EPROTENAX FX3 PI | M |  | 116.18
S00000874 | CABO DE COBRE ISOLAMENTO ANTI-CHAMA 20/35KV 70MM2 TP EPROTENAX FX3 PIR | M |  | 138.6
S00000875 | CABO DE COBRE ISOLAMENTO ANTI-CHAMA 20/35KV 95MM2 TP EPROTENAX FX3 PIR | M |  | 161.09
S00000876 | CABO DE COBRE ISOLAMENTO ANTI-CHAMA 20/35KV 120MM2 TP EPROTENAX FX3 P | M |  | 182.06
S00000877 | CABO DE COBRE ISOLAMENTO ANTI-CHAMA 20/35KV 150MM2 TP EPROTENAX FX3 P | M |  | 202.91
S00000878 | CABO DE COBRE ISOLAMENTO ANTI-CHAMA 20/35KV 240MM2 TP EPROTENAX FX3 P | M |  | 275.35
S00000879 | CABO DE COBRE ISOLAMENTO ANTI-CHAMA 20/35KV 300MM2 TP EPROTENAX FX3 P | M |  | 320.02
S00000880 | CABO DE COBRE ISOLAMENTO ANTI-CHAMA 20/35KV 400MM2 TP EPROTENAX FX3 P | M |  | 378.35
S00000881 | CABO DE COBRE ISOLAMENTO ANTI-CHAMA 20/35KV 500MM2 TP EPROTENAX FX3 P | M |  | 451.25
S00000882 | CABO DE COBRE ISOLAMENTO ANTI-CHAMA 20/35KV 185MM2 TP EPROTENAX FX3 P | M |  | 230.91
S00000891 | CABO DE COBRE NU 500MM2 MEIO-DURO | M |  | 176.63
S00000892 | CABO DE COBRE NU 150MM2 MEIO-DURO | M |  | 53.06
S00000901 | CABO DE COBRE UNIPOLAR 35MM2 BLINDADO, ISOLACAO 12/20KV EPR - COBERTUR | M |  | 33.25
S00000902 | CABO DE COBRE UNIPOLAR 70MM2 BLINDADO, ISOLACAO 12/20KV EPR COBERTURA | M |  | 43.16
S00000903 | CABO DE COBRE UNIPOLAR 95MM2 BLINDADO, ISOLACAO 12/20KV EPR, COBERTURA | M |  | 58.42
S00000911 | CABO DE COBRE UNIPOLAR 16MM2 BLINDADO, ISOLACAO 6/10KV EPR, COBERTURA | M |  | 22.13
S00000912 | CABO DE COBRE UNIPOLAR 35MM2 BLINDADO, ISOLACAO 6/10KV EPR, COBERTURA | M |  | 29.06
S00000913 | CABO DE COBRE UNIPOLAR 70MM2 BLINDADO, ISOLACAO 6/10KV EPR, COBERTURA | M |  | 41.01
S00000914 | CABO DE COBRE UNIPOLAR 95MM2 BLINDADO, ISOLACAO 6/10KV EPR, COBERTURA | M |  | 48.96
S00000925 | CABO DE COBRE UNIPOLAR 25MM2 BLINDADO, ISOLACAO 3,6/6KV EPR, COBERTURA | M |  | 25.27
S00000926 | CABO DE COBRE UNIPOLAR 35MM2 BLINDADO, ISOLACAO 3,6/6KV EPR, COBERTURA | M |  | 28.74
S00000927 | CABO DE COBRE UNIPOLAR 70MM2 BLINDADO, ISOLACAO 3,6 KV EPR, COBERTURA | M |  | 40.53
S00000928 | FIO RIGIDO, ISOLACAO EM PVC 450/750V 16MM2 | M |  | 6.61
S00000934 | FIO P/ TELEFONE DE COBRE BITOLA 1,6MM ISOLACAO EM PVC, POLIPROPILENO, | M |  | 2.55
S00000935 | FIO P/ TELEFONE DE COBRE BITOLA 0,6MM ISOLACAO EM PVC, POLIPROPILENO, | M |  | 0.65
S00000936 | FIO P/ TELEFONE DE COBRE BITOLA 1MM ISOLACAO EM PVC, POLIPROPILENO, 2 | M |  | 1.31
S00000937 | FIO RIGIDO, ISOLACAO EM PVC 450/750V 10MM2 | M |  | 3.93
S00000938 | FIO RIGIDO, ISOLACAO EM PVC 450/750V 1,5MM2 | M |  | 0.65
S00000939 | FIO RIGIDO, ISOLACAO EM PVC 450/750V 2,5MM2 | M |  | 0.98
S00000940 | FIO RIGIDO, ISOLACAO EM PVC 450/750V 6MM2 | M |  | 2.26
S00000941 | FIO RIGIDO, ISOLACAO EM PVC 450/750V 0,5MM2 | M |  | 0.33
S00000942 | FIO RIGIDO, ISOLACAO EM PVC 450/750V 0,75MM2 | M |  | 0.43
S00000943 | FIO RIGIDO, ISOLACAO EM PVC 450/750V 1MM2 | M |  | 0.52
S00000944 | FIO RIGIDO, ISOLACAO EM PVC 450/750V 4,0MM2 | M |  | 1.57
S00000945 | CABO DE COBRE UNIPOLAR 95MM2 BLINDADO, ISOLACAO 3,6/6 KV EPR, COBERTUR | M |  | 48.42
FRANARIN - PLEO |  | Listagem de Insumos
(Geral)
Código Insumo |  | Un |  | Valor
S00000946 | CABO DE COBRE UNIPOLAR 50MM2 BLINDADO, ISOLACAO 3,6/6 KV EPR, COBERTUR | M |  | 33.01
S00000947 | CABO DE COBRE UNIPOLAR 16MM2 BLINDADO, ISOLACAO 3,6/6KV EPR, COBERTURA | M |  | 21.89
S00000948 | CABO DE COBRE UNIPOLAR 10MM2 BLINDADO, ISOLACAO 3,6/6KV EPR, COBERTURA | M |  | 19.44
S00000953 | CABO DE COBRE UNIPOLAR 50MM2 BLINDADO, ISOLACAO 6/10 KV EPR, COBERTURA | M |  | 34.54
S00000954 | CABO DE COBRE UNIPOLAR 25MM2 BLINDADO, ISOLACAO 6/10 KV EPR, COBERTURA | M |  | 25.54
S00000955 | CABO DE COBRE UNIPOLAR 50MM2 BLINDADO, ISOLACAO 12/20 KV EPR, COBERTUR | M |  | 39.75
S00000957 | CABO DE COBRE EXTRA FLEXIVEL, ISOLACAO EM PVC, 70MM2 (P/ MAQUINA DE S | M |  | 46.2
S00000958 | CABO DE COBRE EXTRA FLEXIVEL, ISOLACAO EM PVC, 95MM2 (P/ MAQUINA DE S | M |  | 57.79
S00000959 | CABO DE COBRE EXTRA FLEXIVEL, ISOLACAO EM PVC, 16MM2 (P/ MAQUINA DE S | M |  | 11.78
S00000960 | CABO DE COBRE EXTRA FLEXIVEL, ISOLACAO EM PVC, 25MM2 (P/ MAQUINA DE S | M |  | 17.47
S00000961 | CABO DE COBRE EXTRA FLEXIVEL, ISOLACAO EM PVC, 35MM2 (P/ MAQUINA DE S | M |  | 24.87
S00000962 | CABO DE COBRE EXTRA FLEXIVEL, ISOLACAO EM PVC, 50MM2 (P/ MAQUINA DE S | M |  | 35.86
S00000977 | CABO DE COBRE ISOLAMENTO ANTI-CHAMA0,6/1KV 70MM2 (1 CONDUTOR) TP SIN | M |  | 28.81
S00000979 | CABO DE COBRE FLEXÍVEL DE 16 MM2, COM ISOLAMENTO ANTI-CHAMA 450/750 V | M |  | 6.39
S00000980 | CABO DE COBRE ISOLAMENTO ANTI-CHAMA450/750V 10MM2, FLEXIVEL, TP FORES | M |  | 5.52
S00000981 | CABO DE COBRE ISOLAMENTO ANTI-CHAMA450/750V 4MM2, FLEXIVEL, TP FORESP | M |  | 2.09
S00000982 | CABO DE COBRE ISOLAMENTO ANTI-CHAMA450/750V 6MM2, FLEXIVEL, TP FORESP | M |  | 3.14
S00000983 | CABO DE COBRE ISOLAMENTO ANTI-CHAMA450/750V 1,5MM2, TP PIRASTIC PIREL | M |  | 0.87
S00000984 | CABO DE COBRE ISOLAMENTO ANTI-CHAMA450/750V 2,5MM2, TP PIRASTIC PIREL | M |  | 1.22
S00000985 | CABO DE COBRE ISOLAMENTO ANTI-CHAMA450/750V 10MM2, TP PIRASTIC PIRELL | M |  | 4.47
S00000986 | CABO DE COBRE ISOLAMENTO ANTI-CHAMA450/750V 25MM2, TP PIRASTIC PIRELL | M |  | 9.99
S00000987 | CABO DE COBRE ISOLAMENTO ANTI-CHAMA450/750V 35MM2, TP PIRASTIC PIRELL | M |  | 13.24
S00000988 | CABO DE COBRE ISOLAMENTO ANTI-CHAMA450/750V 70MM2, TP PIRASTIC PIRELL | M |  | 26.26
S00000989 | CABO DE COBRE ISOLAMENTO ANTI-CHAMA450/750V 95MM2, TP PIRASTIC PIRELL | M |  | 35.38
S00000990 | CABO DE COBRE ISOLAMENTO ANTI-CHAMA450/750V 150MM2, TP PIRASTIC PIREL | M |  | 53.27
S00000991 | CABO DE COBRE ISOLAMENTO ANTI-CHAMA450/750V 240MM2, TP PIRASTIC PIREL | M |  | 86.73
S00000992 | CABO DE COBRE ISOLAMENTO ANTI-CHAMA450/750V 400MM2 TP PIRASTIC PIRELL | M |  | 137.04
S00000993 | CABO DE COBRE ISOLAMENTO ANTI-CHAMA0,6/1KV 1,5MM2 (1 CONDUTOR) TP SI | M |  | 1.22
S00000994 | CABO DE COBRE ISOLAMENTO ANTI-CHAMA0,6/1KV 6MM2 (1 CONDUTOR) TP SINT | M |  | 3.25
S00000995 | CABO DE COBRE ISOLAMENTO ANTI-CHAMA0,6/1KV 16MM2 (1 CONDUTOR) TP SIN | M |  | 7.49
S00000996 | CABO DE COBRE ISOLAMENTO ANTI-CHAMA0,6/1KV 25MM2 (1 CONDUTOR) TP SIN | M |  | 11.56
S00000998 | CABO DE COBRE ISOLAMENTO ANTI-CHAMA0,6/1KV 95MM2 (1 CONDUTOR) TP SIN | M |  | 40.37
S00000999 | CABO DE COBRE ISOLAMENTO ANTI-CHAMA0,6/1KV 150MM2 (1 CONDUTOR) TP SI | M |  | 59.25
S00001000 | CABO DE COBRE ISOLAMENTO ANTI-CHAMA0,6/1KV 185MM2 (1 CONDUTOR)TP SIN | M |  | 72.61
S00001001 | CABO DE COBRE ISOLAMENTO ANTI-CHAMA0,6/1KV 300MM2 (1 CONDUTOR) TP SI | M |  | 117
S00001003 | CABO DE COBRE ISOLAMENTO ANTI-CHAMA450/750V 4MM2, TP PIRASTIC PIRELLI | M |  | 1.74
S00001004 | CABO DE COBRE ISOLAMENTO ANTI-CHAMA450/750V 16MM2, FLEXIVEL, TP FORES | M |  | 9.29
S00001005 | CABO DE COBRE ISOLAMENTO ANTI-CHAMA450/750V 185MM2, TP PIRASTIC PIREL | M |  | 66.63
S00001006 | CABO DE COBRE ISOLAMENTO ANTI-CHAMA450/750V 120MM2, TP PIRASTIC PIREL | M |  | 44.09
S00001007 | CABO DE COBRE ISOLAMENTO ANTI-CHAMA450/750V 50MM2, TP PIRASTIC PIRELL | M |  | 17.89
S00001008 | CABO DE COBRE ISOLAMENTO ANTI-CHAMA450/750V 6MM2, TP PIRASTIC PIRELLI | M |  | 2.67
S00001011 | CABO DE COBRE ISOLAMENTO ANTI-CHAMA450/750V 0,75MM2, FLEXIVEL, TP FOR | M |  | 0.52
S00001013 | CABO DE COBRE ISOLAMENTO ANTI-CHAMA450/750V 1,5MM2, FLEXIVEL, TP FORE | M |  | 0.87
S00001014 | CABO DE COBRE ISOLAMENTO ANTI-CHAMA450/750V 2,5MM2, FLEXIVEL, TP FORE | M |  | 1.45
S00001015 | CABO DE COBRE ISOLAMENTO ANTI-CHAMA0,6/1KV 240MM2 (1 CONDUTOR)TP SIN | M |  | 98.35
S00001017 | CABO DE COBRE ISOLAMENTO ANTI-CHAMA0,6/1KV 120MM2 (1 CONDUTOR) TP SI | M |  | 46.65
S00001018 | CABO DE COBRE ISOLAMENTO ANTI-CHAMA0,6/1KV 50MM2 (1 CONDUTOR) TP SIN7 | M |  | 20.62
S00001019 | CABO DE COBRE ISOLAMENTO ANTI-CHAMA0,6/1KV 35MM2 (1 CONDUTOR) TP SIN | M |  | 15.22
S00001020 | CABO DE COBRE ISOLAMENTO ANTI-CHAMA0,6/1KV 10MM2 (1 CONDUTOR) TP SIN | M |  | 5
S00001021 | CABO DE COBRE ISOLAMENTO ANTI-CHAMA0,6/1KV 4MM2 (1 CONDUTOR) TP SINT | M |  | 2.61
S00001022 | CABO DE COBRE ISOLAMENTO ANTI-CHAMA0,6/1KV 2,5MM2 (1 CONDUTOR) TP SI | M |  | 1.57
S00001024 | CABO DE COBRE ISOLAMENTO ANTI-CHAMA450/750V 300MM2, TP PIRASTIC PIREL | M |  | 105.44
S00001025 | CAIXA D'AGUA FIBROCIMENTO 1000L | UN |  | 274.95
S00001026 | CAIXA D'AGUA FIBROCIMENTO 250L | UN |  | 82.97
S00001027 | CAIXA DAGUA FIBROCIMENTO 100L | UN |  | 48.65
S00001030 | CAIXA DESCARGA PLASTICA, EXTERNA, COMPLETA COM TUBO DE DESCARGA, ENGAT | UN |  | 20.04
S00001031 | TUBO DE DESCIDA (DESCARGA) EXTERNO PVC P/ CX DESCARGA EXTERNA | UN |  | 3.35
S00001043 | CAIXA DE PROTECAO P/ MEDIDOR MONOFASICO E DISJUNTOR EM CHAPA ALUMINIO | UN |  | 84.4
S00001049 | ENTRADA DE LINHA DE ALUMINIO, DE ENCAIXE P/ ELETRODUTO 1 1/2" | UN |  | 7.1
S00001050 | ENTRADA DE LINHA DE ALUMINIO, DE ENCAIXE P/ ELETRODUTO 1" | UN |  | 7.1
S00001051 | ENTRADA DE LINHA DE ALUMINIO, DE ENCAIXE P/ ELETRODUTO 4" | UN |  | 48.22
S00001056 | CAIXA TP "J" OU EQUIV CONCESSIONARIA LOCAL" | UN |  | 153.45
S00001061 | CAIXA DE PROTECAO P/ MEDIDOR TRIFASICO E DISJUNTOR EM CHAPA DE ALUMINI | UN |  | 187.98
S00001062 | CAIXA DE PROTECAO P/ MEDIDOR TRIFASICO E DISJUNTOR EM CHAPA DE ACO GAL | UN |  | 121.88
S00001065 | CAIXA DE PROTECAO P/ TRANSFORMADOR DE CORRENTE EM CHAPA DE ALUMINIO DE | UN |  | 209.43
S00001066 | CAIXA DE PROTECAO P/ MEDIDOR HORO-SAZONAL EM CHAPA DE ALUMINIO DE 3MM | UN |  | 796.04
S00001068 | CAIXA TP "L" OU EQUIV CONCESSIONARIA LOCAL" | UN |  | 154.91
FRANARIN - PLEO |  | Listagem de Insumos
(Geral)
Código Insumo |  | Un |  | Valor
S00001072 | CAIXA DE PROTECAO P/ MEDIDOR MONOFASICO E DISJUNTOR EM CHAPA DE FERRO | UN |  | 55.36
S00001074 | REATOR PARTIDA CONVENCIONAL P/ 1 LAMPADA FLUORESCENTE 20W /220V | UN |  | 6.95
S00001075 | REATOR PARTIDA CONVENCIONAL P/ 1 LAMPADA FLUORESCENTE 40W /127V | UN |  | 12.63
S00001077 | REATOR PARTIDA RAPIDA P/ 1 LAMPADA FLUORESCENTE 20W /220V | UN |  | 14.2
S00001078 | REATOR PARTIDA RAPIDA P/ 1 LAMPADA FLUORESCENTE 40W /220V | UN |  | 14.2
S00001079 | REATOR PARTIDA RAPIDA P/ 2 LAMPADAS FLUORESCENTES 40W /127V | UN |  | 22.43
S00001082 | REATOR P/ LAMPADA VAPOR DE SODIO 250W USO EXT | UN |  | 76.25
S00001084 | REATOR PARTIDA RAPIDA P/ 2 LAMPADAS FLUORESCENTES 20W /220V | UN |  | 20.2
S00001085 | REATOR PARTIDA RAPIDA P/ 2 LAMPADAS FLUORESCENTES 40W /220V | UN |  | 21.49
S00001086 | REATOR PARTIDA RAPIDA P/ 2 LAMPADAS FLUORESCENTES 20W /127V | UN |  | 20.28
S00001087 | REATOR PARTIDA RAPIDA P/ 1 LAMPADA FLUORESCENTE 40W /127V | UN |  | 14.86
S00001088 | REATOR PARTIDA RAPIDA P/ 1 LAMPADA FLUORESCENTE 20W /127V | UN |  | 14.86
S00001089 | REATOR PARTIDA CONVENCIONAL P/ 1 LAMPADA FLUORESCENTE 40W /220V | UN |  | 9.53
S00001090 | ARMACAO VERTICAL C/ HASTE E CONTRA-PINO EM CHAPA DE FERRO GALV 3/16" C | UN |  | 16.31
S00001091 | ARMACAO VERTICAL C/ HASTE E CONTRA-PINO EM CHAPA DE FERRO GALV 3/16" C | UN |  | 8.31
S00001092 | ARMACAO VERTICAL C/ HASTE E CONTRA-PINO EM CHAPA DE FERRO GALV 3/16" C | UN |  | 15.15
S00001093 | ARMACAO VERTICAL C/ HASTE E CONTRA-PINO EM CHAPA DE FERRO GALV 3/16" C | UN |  | 20.83
S00001094 | ARMACAO VERTICAL C/ HASTE E CONTRA-PINO EM CHAPA DE FERRO GALV 3/16" C | UN |  | 6.24
S00001095 | ARMACAO VERTICAL C/ HASTE E CONTRA-PINO EM CHAPA DE FERRO GALV 3/16" C | UN |  | 12.09
S00001096 | ARMACAO VERTICAL C/ HASTE E CONTRA-PINO EM CHAPA DE FERRO GALV 3/16" C | UN |  | 30.42
S00001097 | ARMACAO VERTICAL C/ HASTE E CONTRA-PINO EM CHAPA DE FERRO GALV 3/16''I | UN |  | 21.6
S00001098 | ENTRADA DE LINHA DE ALUMINIO, DE ENCAIXE P/ ELETRODUTO 3/4" | UN |  | 6.21
S00001099 | ENTRADA DE LINHA DE ALUMINIO, DE ENCAIXE P/ ELETRODUTO 1 1/4" | UN |  | 7.21
S00001100 | ENTRADA DE LINHA DE ALUMINIO, DE ENCAIXE P/ ELETRODUTO 2" | UN |  | 10.74
S00001101 | ENTRADA DE LINHA DE ALUMINIO, DE ENCAIXE P/ ELETRODUTO DE 2 1/2" | UN |  | 18.03
S00001102 | ENTRADA DE LINHA DE ALUMINIO, DE ENCAIXE P/ ELETRODUTO 3" | UN |  | 28.16
S00001103 | REATOR PARTIDA CONVENCIONAL P/1 LAMPADA FLUORESCENTE 20W /127V | UN |  | 6.52
S00001104 | STARTER S- 2 (P/ LAMPADA 15/20W ) | UN |  | 0.75
S00001105 | STARTER S- 10 (P/ LAMPADA 30/40/65W ) | UN |  | 0.82
S00001106 | CAL HIDRATADA, DE 1A. QUALIDADE, PARA ARGAMASSA | KG |  | 0.5
S00001107 | CAL VIRGEM | KG |  | 0.29
S00001108 | CALHA CHAPA GALVANIZADA NUM 24 L = 33CM | M |  | 12.95
S00001109 | CALHA CHAPA GALVANIZADA NUM 26 L = 35CM | M |  | 13.27
S00001110 | CALHA CHAPA GALVANIZADA NUM 26 L = 45CM | M |  | 14.57
S00001111 | RUFO CHAPA GALVANIZADA NUM 24 L = 33CM | M |  | 21.36
S00001112 | RINCAO CHAPA GALVANIZADA NUM 26 L = 50CM | M |  | 15.41
S00001113 | RUFO CHAPA GALVANIZADA NUM 26 L = 35CM | M |  | 12.85
S00001114 | RUFO CHAPA GALVANIZADA NUM 24 L = 50CM | M |  | 18.77
S00001115 | RUFO CHAPA GALVANIZADA NUM 24 L = 16CM | M |  | 10.36
S00001116 | RUFO CHAPA GALVANIZADA NUM 24 L = 25CM | M |  | 12.62
S00001117 | CALHA CHAPA GALVANIZADA NUM 24 L = 40CM | M |  | 15.21
S00001118 | CALHA CHAPA GALVANIZADA NUM 24 L = 50CM | M |  | 18.77
S00001119 | CALHA CHAPA GALVANIZADA NUM 26 L = 10CM | M |  | 6.47
S00001133 | CAMINHÃO BASCULANTE 5,0M3/11T DIESEL TIPO MERCEDES 142HP LK-1214 O | H |  | 72
S00001139 | CAMINHÃO BASCULANTE 8,0M3/16T DIESEL TIPO MERCEDES 170HP LK-1418 OU | H |  | 85.5
S00001140 | CAMINHAO FORD F-4000 OU EQUIV C/ CARROCERIA MADEIRA FIXA - CAP CARGA A | H |  | 30.94
S00001142 | CAMINHAO TOCO C/ CARROCERIA MADEIRA FIXA CAP. CARGA * 6 A 8T* (INCL MA | H |  | 35.46
S00001143 | CAMINHAO TRUCADO (3 EIXOS) C/ CARROCERIA MADEIRA FIXA CAP. CARGA *10 A | H |  | 51.54
S00001146 | CAMINHAO PIPA 10.000L C/ BARRA ESPARGIDORA (INCL MANUT/OPERACAO) | H |  | 49.06
S00001147 | CAMINHAO PIPA 6.000L C/ BARRA ESPARGIDORA (INCL MANUTENCAO/OPERACAO) | H |  | 43.61
S00001149 | CAMINHAO TOCO MERCEDES BENZ, ATEGO 1418/48 - POTENCIA 177 CV - PBT = 1 | UN |  | 166486
S00001150 | CAMINHAO TOCO FORD CARGO 1717 E MOTOR CUMMINS 170 CV - PBT=160001 | UN |  | 170543.68
S00001152 | CAMINHAO PIPA 6.000L TOCO FORD F-12000 POTENCIA 162CV - PBT=11800KG -D | G |  | 166382.76
S00001154 | EQUIPAMENTO P/ LAMA ASFÁLTICA, CONSMAQ, MOD. LA-6, C/ SILO DE AGREGAD | UN |  | 292320
S00001155 | CAMINHAO BASCULANTE 6,0M3 TOCO FORD F-14000 S550 MOTOR CUMMINS 208CVEI | UN |  | 170402.15
S00001156 | CAMINHAO TOCO FORD CARGO 1717 E, MOTOR CUMMINS 170 CV, PBT= 16000 | UN |  | 163327.89
S00001158 | CAMINHONETE DE CARGA ATE 1,2 T C/ MOTOR DIESEL TIPO GM D-10 OU EQUIV ( | H |  | 22.27
S00001159 | CAMINHONETE FORD F-250 XL-4.2L D577 - 180CV DIESEL | UN |  | 94488.05
S00001160 | VEICULO COMERCIAL LEVE - CAPACIDADE DE CARGA ATE 700 KG COM MOTOR A GA | H |  | 8.12
S00001162 | CAP OU TAMPAO FERRO GALV ROSCA 1/2" | UN |  | 1.9
S00001163 | CAP OU TAMPAO FERRO GALV ROSCA 3/4" | UN |  | 2.65
S00001164 | CAP OU TAMPAO FERRO GALV ROSCA 1 1/4" | UN |  | 6.51
S00001165 | CAP OU TAMPAO FERRO GALV ROSCA 1 1/2" | UN |  | 7.52
S00001166 | CAP OU TAMPAO FERRO GALV ROSCA 2" | UN |  | 9.81
S00001167 | CAP OU TAMPAO FERRO GALV ROSCA 4" | UN |  | 39.37
S00001168 | CAP OU TAMPAO FERRO GALV ROSCA 3" | UN |  | 22.13
S00001169 | CAP OU TAMPAO FERRO GALV ROSCA 2 1/2" | UN |  | 12.85
FRANARIN - PLEO |  | Listagem de Insumos
(Geral)
Código Insumo |  | Un |  | Valor
S00001170 | CAP OU TAMPAO FERRO GALV ROSCA 1" | UN |  | 3.92
S00001183 | CAP PVC PBA NBR 10351 P/ REDE AGUA JE DN 75/DE 85 MM | UN |  | 10.65
S00001184 | CAP PVC SOLD P/ AGUA FRIA PREDIAL 110 MM | UN |  | 65.39
S00001185 | CAP PVC SOLD P/ AGUA FRIA PREDIAL 25 MM | UN |  | 1.15
S00001187 | CAP PVC C/ROSCA P/AGUA FRIA PREDIAL 4" | UN |  | 19.69
S00001188 | CAP PVC C/ROSCA P/AGUA FRIA PREDIAL 2 1/2" | UN |  | 7.95
S00001189 | CAP PVC SOLD P/ AGUA FRIA PREDIAL 32 MM | UN |  | 1.62
S00001191 | CAP PVC SOLD P/ AGUA FRIA PREDIAL 20 MM | UN |  | 1.05
S00001193 | CAP PVC SOLD P/ AGUA FRIA PREDIAL 40 MM | UN |  | 3.24
S00001194 | CAP PVC SOLD P/ AGUA FRIA PREDIAL 50 MM | UN |  | 5.94
S00001195 | CAP PVC SOLD P/ AGUA FRIA PREDIAL 60 MM | UN |  | 9.08
S00001197 | CAP PVC C/ROSCA P/AGUA FRIA PREDIAL 1/2" | UN |  | 1.01
S00001198 | CAP PVC C/ROSCA P/AGUA FRIA PREDIAL 3/4" | UN |  | 1.51
S00001199 | CAP PVC C/ROSCA P/AGUA FRIA PREDIAL 3" | UN |  | 8.76
S00001200 | CAP PVC SOLD P/ ESG PREDIAL DN 100 MM | UN |  | 7.24
S00001202 | CAP PVC C/ROSCA P/AGUA FRIA PREDIAL 1" | UN |  | 2.67
S00001203 | CAP PVC C/ROSCA P/AGUA FRIA PREDIAL 1 1/4" | UN |  | 4.19
S00001204 | CAP PVC SOLD P/ AGUA FRIA PREDIAL 75 MM | UN |  | 16.71
S00001205 | CAP PVC SOLD P/ AGUA FRIA PREDIAL 85 MM | UN |  | 37.73
S00001206 | CAP PVC PBA NBR 10351 P/ REDE AGUA JE DN 50/DE 60 MM | UN |  | 4.76
S00001207 | CAP PVC PBA NBR 10351 P/ REDE AGUA JE DN 100/DE 110 MM | UN |  | 19.79
S00001210 | CAP PVC C/ROSCA P/AGUA FRIA PREDIAL 1 1/2" | UN |  | 4.88
S00001211 | CAP PVC C/ROSCA P/AGUA FRIA PREDIAL 2" | UN |  | 5.93
S00001212 | CARPETE DE NYLON E = 3MM COLOCADO | M2 |  | 17.33
S00001213 | CARPINTEIRO DE FORMAS | H |  | 10.52
S00001214 | CARPINTEIRO DE ESQUADRIA | H |  | 10.52
S00001283 | CAVALO MECANICO MERCEDES BENZ LS-1938 - POTENCIA 360CV - DIST ENTRE EI | UN |  | 331794.37
S00001286 | CAMINHAO CAVALO MECANICO C/ CARRETA PRANCHA CAP 20T (INCL MANUT/OPERAC | H |  | 131.68
S00001287 | CERAMICA ESMALTADA EXTRA OU 1A QUALIDADE P/ PISO PEI-4 - LINHA PADRAO | M2 |  | 13.9
S00001289 | CERAMICA ESMALTADA EXTRA OU 1A QUALIDADE P/ PISO PEI-4 - LINHA POPULAR | M2 |  | 12.28
S00001290 | CERAMICA ESMALTADA COMERCIAL OU 2A QUALID P/ PISO PEI-5 | M2 |  | 10.43
S00001291 | CERAMICA ESMALTADA EXTRA OU 1A QUALIDADE P/ PISO TRAFEGO/CARGA PESADA | M2 |  | 20.86
S00001292 | CERAMICA ESMALTADA EXTRA OU 1A QUALIDADE P/ PISO PEI-5 - LINHA PADRAO | M2 |  | 18.07
S00001297 | CERAMICA ESMALTADA COMERCIAL OU 2A QUALID P/ PISO PEI-3 | M2 |  | 9.18
S00001312 | CERAMICA ESMALTADA COMERCIAL OU 2A QUALID P/ PISO PEI-4 | M2 |  | 9.78
S00001314 | CERAMICA ESMALTADA EXTRA OU 1A QUALID P/ PAREDE 20 X 20CM PEI-4 - LINH | M2 |  | 13.25
S00001315 | CASQUILHO CERAMICO, TIJOLETE OU LITOCERAMICA (TP TIJOLO CERAMICO MACIC | M2 |  | 9.81
S00001316 | CERAMICA ESMALTADA EXTRA OU 1A QUALID P/ PAREDE 20 X 20CM PEI-3 - LINH | M2 |  | 9.57
S00001317 | CERAMICA ESMALTADA COMERCIAL OU 2A QUALID P/ PAREDE 20 X 20CM PEI-3 | M2 |  | 10.27
S00001318 | CHAPA ACO FINA QUENTE PRETA 14MSG E = 1,80MM - 16,00KG/M2 | KG |  | 2.82
S00001319 | CHAPA ACO FINA QUENTE PRETA 3/16"(4,76MM) 37,348KG/M2 | KG |  | 2.59
S00001321 | CHAPA ACO FINA QUENTE PRETA 13MSG E = 2,28MM - 18,31KG/M2 | KG |  | 2.59
S00001322 | CHAPA ACO FINA QUENTE PRETA 16MSG E = 1,52MM - 12,20KG/M2 | KG |  | 3.11
S00001323 | CHAPA ACO FINA QUENTE PRETA 18MSG E = 1,21MM - 9,76KG/M2 | KG |  | 3.11
S00001325 | CHAPA ACO FINA A FRIO PRETA 20MSG E = 0,91 MM - 7,32KG/M2 | KG |  | 4.01
S00001327 | CHAPA ACO FINA A FRIO PRETA 24MSG E = 0,61 MM - 4,89KG/M2 | KG |  | 3.66
S00001328 | CHAPA ACO FINA A FRIO PRETA 26MSG E = 0,46 MM - 3,66KG/M2 | KG |  | 3.69
S00001330 | CHAPA ACO GROSSA PRETA 1/4"(6,35MM) 49,797KG/M2 | KG |  | 2.62
S00001332 | CHAPA ACO GROSSA PRETA 3/8"(9,53MM) 74,695KG/M2 | KG |  | 2.62
S00001333 | CHAPA ACO GROSSA PRETA 1/2"(12,70MM) 99,593KG/M2 | KG |  | 2.62
S00001334 | CHAPA ACO GROSSA PRETA 5/8"( 15,88MM) 124,492KG/M2 | KG |  | 2.62
S00001335 | CHAPA ACO GROSSA PRETA 7/8"(22,23MM) 174,288KG/M2 | KG |  | 2.62
S00001336 | CHAPA ACO GROSSA PRETA 1"(25,40MM) 199,87KG/M2 | M2 |  | 530.53
S00001337 | CHAPA ACO P/PISOS LTP XADREZ 1/4" - (TP PERMETAL) | KG |  | 3.66
S00001338 | CHAPA LAMINADO MELAMINICO LISO BRILHANTE E = 1,3MM (1,25X3,08M) | M2 |  | 14.32
S00001339 | COLA FORMICA A BASE DE RESINAS SINTETICAS | KG |  | 7.13
S00001340 | CHAPA LAMINADO MELAMINICO LISO FOSCO E = 1,3MM (1,25X3,08M) | M2 |  | 16.84
S00001341 | CHAPA LAMINADO MELAMINICO TEXTURIZADO E = 1,3MM (1,25X3,08M) | M2 |  | 18.13
S00001342 | CHAPA MADEIRA COMPENSADA PLASTIFICADA 2,2 X 1,1M X 15MM P/ FORMA CONCR | UN |  | 60.06
S00001344 | CHAPA MADEIRA COMPENSADA PLASTIFICADA 2,2 X 1,1M X 6MM P/ FORMA CONCRE | UN |  | 32.76
S00001345 | CHAPA MADEIRA COMPENSADA PLASTIFICADA 2,2 X 1,1M X 18MM P/ FORMA CONCR | M2 |  | 27.82
S00001346 | CHAPA MADEIRA COMPENSADA PLASTIFICADA 2,2 X 1,1M X 10MM P/ FORMA CONCR | M2 |  | 17.78
S00001347 | CHAPA DE MADEIRA COMPENSADA PLASTIFICADA E=12MM DE 1,10 X 2,20 M | M2 |  | 20.65
S00001349 | CHAPA MADEIRA COMPENSADA PLASTIFICADA 2,2 X 1,1M X 21MM P/ FORMA CONCR | UN |  | 72.43
S00001350 | CHAPA DE MADEIRA COMPENSADA RESINADA E=10MM DE 1,10 X 2,20 M PARA FORM | UN |  | 27.7
S00001351 | CHAPA MADEIRA COMPENSADA RESINADA 2,2 X 1,1M X 6MM P/ FORMA CONCRETO | UN |  | 19.69
S00001355 | CHAPA MADEIRA COMPENSADA RESINADA 2,2 X 1,1M X 14MM P/ FORMA CONCRETO | M2 |  | 17.05
FRANARIN - PLEO |  | Listagem de Insumos
(Geral)
Código Insumo |  | Un |  | Valor
S00001357 | CHAPA MADEIRA COMPENSADA RESINADA 2,2 X 1,1M (12MM) P/ FORMA CONCRETO | UN |  | 33.95
S00001358 | CHAPA MADEIRA COMPENSADA RESINADA 2,2 X 1,1M X 17MM P/ FORMA CONCRETO | M2 |  | 19.8
S00001359 | CHAPA MADEIRA COMPENSADA RESINADA 2,2 X 1,1M X 20MM P/ FORMA CONCRETO | UN |  | 57.76
S00001360 | CHAPA MADEIRA COMPENSADA NAVAL (C/ COLA FENOLICA) 2,2 X 1,6M X 6MM | M2 |  | 18.33
S00001361 | CHAPA MADEIRA COMPENSADA CEDRO/CEDRINHO, SUMAUMA, VIROLA BRANCA OU EQU | M |  | 46.74
S00001362 | CHAPA MADEIRA COMPENSADA CEDRO/CEDRINHO, SUMAUMA, VIROLA BRANCA OU EQU | M |  | 20.06
S00001363 | CHAPA DE MADEIRA COMPENSADA E = 6MM, DE 1,60 X 2,20 M PARA ARMÁRIOS | M2 |  | 11.93
S00001364 | CHAPA MADEIRA COMPENSADA CEDRO/CEDRINHO, SUMAUMA, VIROLA BRANCA OU EQU | M |  | 13.81
S00001367 | CHUVEIRO ELÉTRICO TERMOPLÁSTICO COM ACABAMENTO CROMADO, 127/220 V | UN |  | 142.4
S00001368 | CHUVEIRO ELETRICO COMUM PLASTICO TP DUCHA 110/220V | UN |  | 26.49
S00001369 | CHUVEIRO ELETRICO EM METAL CROMADO C/ ARTICULACAO 110/220V | UN |  | 164.02
S00001370 | DUCHA HIGIENICA COM MANGUEIRA PLASTICA E REGISTRO 1/2 - LINHA POPULA | UN |  | 54.64
S00001371 | CIMENTO CRISTALIZANTE TP K11 HEY'DI VIAPOL (SEM EMULSAO ADESIVA) | KG |  | 1.75
S00001372 | EMULSAO ADESIVA A BASE DE ACRILICO TP KZ HEYDI OU EQUIV | KG |  | 10.11
S00001373 | SELADOR MINERAL BASE SILICATOS P/ TRATAM. ESPECIAL (SISTEMA IMPERMEA | 6K |  | 29.63
S00001374 | PO 1 P/ TRATAM ESPECIAL (SIST IMPERM) CIMENTO ESPECIAL PEGA RAPIDA | KG |  | 2.92
S00001375 | PO 2 P/ TRATAM ESPECIAL (SIST IMPERM) CIMENTO ESPECIAL PEGA ULTRA RAPI | KG |  | 7.08
S00001376 | MEMBRANA ASFALT MODIFICADA K 80 HEY'DI P/ OBTER MEMBRANA FLEXIV IMPERM | KG |  | 3.85
S00001379 | CIMENTO PORTLAND COMPOSTO CP II- 32 | KG |  | 0.46
S00001380 | CIMENTO BRANCO | KG |  | 1.51
S00001381 | ARGAMASSA OU CIMENTO COLANTE EM PO PARA FIXACAO DE PECAS CERAMICAS | KG |  | 0.31
S00001382 | CIMENTO PORTLAND POZOLANICO CP IV- 32 | 50 |  | 22.62
S00001383 | CONJUNTO PARA REBAIXAMENTO DE LENÇOL FREÁTICO: BOMBA ELÉTRICA A VÁCUO( | H |  | 2.7
S00001402 | COLAR TOMADA PVC DE 32 MM X 1/2 COM TRAVAS SAÍDA ROSCA PARA LIGAÇÃO P | UN |  | 11.49
S00001404 | COLAR TOMADA PVC C/ TRAVAS SAIDA ROSCAVEL C/ BUCHA DE LATAO DE 85MM X | UN |  | 38.15
S00001406 | COLAR TOMADA PVC C/ TRAVAS SAIDA ROSCAVEL C/ BUCHA DE LATAO DE 60MM X | UN |  | 28.95
S00001407 | COLAR TOMADA PVC C/ TRAVAS SAIDA ROSCAVEL C/ BUCHA DE LATAO DE 75MM X | UN |  | 36.08
S00001410 | COLAR TOMADA PVC C/ TRAVAS SAIDA ROSCAVEL C/ BUCHA DE LATAO DE 85MM X | UN |  | 38.15
S00001411 | COLAR TOMADA PVC C/ TRAVAS SAIDA ROSCAVEL C/ BUCHA DE LATAO DE 110MM | UN |  | 43.43
S00001412 | COLAR TOMADA PVC C/ TRAVAS SAIDA ROSCA DE 85 MM X 1/2" P/ LIGACAO PRE | UN |  | 20.91
S00001413 | COLAR TOMADA PVC C/ TRAVAS SAIDA ROSCA DE 75 MM X 1/2" P/ LIGACAO PRE | UN |  | 23.09
S00001414 | COLAR TOMADA PVC C/ TRAVAS SAIDA ROSCA DE 60 MM X 3/4" P/ LIGACAO PRE | UN |  | 15.28
S00001415 | COLAR TOMADA PVC C/ TRAVAS SAIDA ROSCA DE 60 MM X 1/2" P/ LIGACAO PRE | UN |  | 15.05
S00001416 | COLAR TOMADA PVC C/ TRAVAS SAIDA ROSCA DE 85 MM X 3/4" P/ LIGACAO PRE | UN |  | 21.14
S00001417 | COLAR TOMADA PVC C/ TRAVAS SAIDA ROSCA DE 75 MM X 3/4" P/ LIGACAO PRE | UN |  | 23.09
S00001418 | COLAR TOMADA PVC C/ TRAVAS SAIDA ROSCAVEL C/ BUCHA DE LATAO DE 75MM X | UN |  | 36.08
S00001419 | COLAR TOMADA PVC C/ TRAVAS SAIDA ROSCA DE 50 MM X 1/2" P/ LIGACAO PRE | UN |  | 13.44
S00001420 | COLAR TOMADA PVC C/ TRAVAS SAIDA ROSCA DE 40 MM X 3/4" P/ LIGACAO PRE | UN |  | 12.41
S00001421 | COLAR TOMADA PVC C/ TRAVAS SAIDA ROSCA DE 40 MM X 1/2" P/ LIGACAO PRE | UN |  | 12.18
S00001423 | COLAR TOMADA PVC C/ TRAVAS SAIDA ROSCA DE 32 MM X 3/4" P/ LIGACAO PRE | UN |  | 11.6
S00001427 | COLAR TOMADA PVC C/ TRAVAS SAIDA ROSCA DE 110 MM X 3/4" LIGACAO PREDI | UN |  | 26.54
S00001435 | COLAR TOMADA PVC C/ TRAVAS SAIDA ROSCAVEL C/ BUCHA DE LATAO DE 60MM X | UN |  | 28.95
S00001436 | COLAR TOMADA PVC C/ TRAVAS SAIDA ROSCA DE 110 MM X 1/2" P/ LIGACAO PR | UN |  | 26.31
S00001439 | COLAR TOMADA PVC C/ TRAVAS SAIDA ROSCA DE 50 MM X 3/4" P/ LIGACAO PRE | UN |  | 13.56
S00001442 | COMPACTADOR SOLOS C/ PLACA VIBRATORIA DE 46 X 51CM DYNAPAC CM-13D, 5HR | UN |  | 12184.13
S00001443 | COMPACTADOR SOLOS C/ PLACA VIBRATÓRIA 135 A 156KG C/ MOTOR DIESEL / GR | H |  | 2.25
S00001444 | COMPACTADOR SOLOS C/ PLACA VIBRATÓRIA MOTOR DIESEL/GASOLINA > = 10CVCL | H |  | 2.41
S00001445 | COMPACTADOR SOLOS TIPO SAPO C/ MOTOR DIESEL/GASOLINA *3HP* NÃO REVERSI | H |  | 2.7
S00001448 | COMPACTADOR SOLOS PNEUMÁTICO TIPO SAPO ATE 35KG TIPO CLOZIRONE OU EQU | H |  | 2.7
S00001449 | COMPACTADOR SOLOS C/ PLACA VIBRATÓRIA MOTOR DIESEL/GASOLINA * 5HP * NC | H |  | 2.03
S00001453 | COMPACTADOR SOLOS C/ PLACA VIBRATÓRIA MOTOR DIESEL/GASOLINA 7 A 10HPDY | H |  | 2.7
S00001507 | COMPRESSOR DE AR - REBOCAVEL - ATLAS COPCO XA-90 MWD - DESCARGA LIVRED | UN |  | 68513
S00001508 | COMPRESSOR DE AR DIESEL REBOCAVEL 160PCM | H |  | 9.9
S00001509 | COMPRESSOR DE AR REBOCÁVEL COM MOTOR DIESEL, 250 PCM - (LOCAÇÃO) | H |  | 11.88
S00001511 | COMPRESSOR DE AR DIESEL REBOCAVEL 125 A 134PCM | H |  | 9.16
S00001512 | COMPRESSOR DE AR DIESEL REBOCAVEL 250 A 275PCM | H |  | 11.88
S00001513 | COMPRESSOR DE AR DIESEL REBOCAVEL 160 A 170PCM C/ 1 MARTELETE ROMPEDO | H |  | 12.38
S00001514 | COMPRESSOR DE AR DIESEL REBOCAVEL 365PCM | H |  | 16.09
S00001515 | COMPRESSOR DE AR DIESEL REBOCAVEL 600PCM | H |  | 25.25
S00001518 | CONCRETO BETUMINOSO USINADO A QUENTE (CBUQ) - FAIXA C COM CAP 50/70 | T |  | 235
S00001520 | CONCRETO BETUMINOSO USINADO A QUENTE (CBUQ) CAP 50/70 - DIST. | M3 |  | 536.58
S00001521 | ¦EM PROCESSO DE DESATIVAÇÃO¦ CONCRETO USINADO BOMBEADO FCK = 13,5 MPA | M3 |  | 290.16
S00001522 | ¦EM PROCESSO DE DESATIVAÇÃO¦ CONCRETO USINADO BOMBEADO FCK = 11,0 MPA | M3 |  | 285.22
S00001523 | CONCRETO USINADO BOMBEADO FCK = 15,0MPA | M3 |  | 305
S00001524 | CONCRETO USINADO BOMBEADO FCK = 20,0 MPA | M3 |  | 321.49
S00001525 | CONCRETO USINADO BOMBEADO FCK = 30,0 MPA | M3 |  | 377.71
S00001526 | CONCRETO USINADO BOMBEADO FCK = 33,0 MPA | M3 |  | 363.13
FRANARIN - PLEO |  | Listagem de Insumos
(Geral)
Código Insumo |  | Un |  | Valor
S00001527 | CONCRETO USINADO BOMBEADO FCK = 25,0 MPA | M3 |  | 346.22
S00001528 | ¦EM PROCESSO DE DESATIVAÇÃO¦ CONCRETO USINADO BOMBEADO FCK = 18,0 MPA | M3 |  | 317.36
S00001535 | TERMINAL A PRESSAO DE BRONZE P/ CABO A BARRA, CABO 1,5 A 10MM2, C/ 1 F | UN |  | 2.53
S00001536 | TERMINAL A PRESSAO DE BRONZE P/ CABO A BARRA, CABO 10 A 16MM2, C/ 1 FU | UN |  | 3.16
S00001537 | TERMINAL A PRESSAO DE BRONZE P/ CABO A BARRA, CABO 25 A 35MM2 C/ 1 FUR | UN |  | 4.21
S00001538 | TERMINAL A PRESSAO DE BRONZE P/ CABO A BARRA, CABO 50 A 70MM2, C/ 1 FU | UN |  | 5.47
S00001539 | CONECTOR PARAFUSO FENDIDO PARA CABO 16 MM2 | UN |  | 3.03
S00001540 | TERMINAL A PRESSAO DE BRONZE P/ CABO A BARRA, CABO 70 A 95MM2 C/ 1 FUR | UN |  | 7.58
S00001541 | TERMINAL A PRESSAO DE BRONZE P/ CABO A BARRA, CABO 120 A 185MM2 C/ 1 F | UN |  | 10.1
S00001542 | TERMINAL A PRESSAO DE BRONZE P/ CABO A BARRA, CABOS 4 A 10MM2 C/ 2 FUR | UN |  | 3.16
S00001543 | TERMINAL A PRESSAO DE BRONZE P/ CABO A BARRA, CABO 16 A 25MM2 C/ 2 FUR | UN |  | 3.37
S00001545 | TERMINAL A PRESSAO DE BRONZE P/ CABO A BARRA, CABOS 50 A 70MM2 C/ 2 FU | UN |  | 12.76
S00001546 | TERMINAL A PRESSAO DE BRONZE P/ CABO A BARRA, CABOS 95 A 120MM2 C/ 2 F | UN |  | 28.29
S00001547 | TERMINAL A PRESSAO DE BRONZE P/ CABO A BARRA, CABOS 150 A 185MM2 C/ 2 | UN |  | 59.78
S00001550 | CONECTOR PARAFUSO FENDIDO PARA CABO 25 MM2 | UN |  | 4.04
S00001553 | TERMINAL A PRESSAO DE BRONZE P/ CABO A BARRA, CABO/BARRA P/ 2 CABOS BI | UN |  | 74.85
S00001554 | TERMINAL A PRESSAO DE BRONZE P/ CABO A BARRA, CABO/BARRA P/ 2 CABOS BI | UN |  | 106.13
S00001562 | CONECTOR PARAFUSO FENDIDO C/ SEPARADOR DE CABOS BIMETALICOS DE COBRE P | UN |  | 8.84
S00001563 | CONECTOR PARAFUSO FENDIDO C/ SEPARADOR DE CABOS BIMETALICOS DE COBRE P | UN |  | 11.37
S00001564 | GRAMPO PARALELO BIMETALICO P/ CABO 6 A 50MM2 C/ 2 PARAF | UN |  | 4.55
S00001565 | CONECTOR PARAFUSO FENDIDO DE COBRE P/ CABO 16MM2 | UN |  | 4.42
S00001567 | GRAMPO PARALELO BIMETALICO P/ CABO 6MM2 C/ 1 PARAF | UN |  | 7.11
S00001568 | GRAMPO PARALELO BIMETALICO P/ CABO 10MM2 C/ 1 PARAF | UN |  | 9.68
S00001570 | TERMINAL A COMPRESSAO EM COBRE ESTANHADO P/ CABO 2,5MM2 | UN |  | 0.55
S00001571 | TERMINAL A COMPRESSAO EM COBRE ESTANHADO P/ CABO 4MM2 | UN |  | 0.84
S00001573 | TERMINAL A COMPRESSAO EM COBRE ESTANHADO P/ CABO 6MM2 | UN |  | 1.22
S00001574 | TERMINAL A COMPRESSAO EM COBRE ESTANHADO P/ CABO 10MM2 | UN |  | 1.05
S00001575 | TERMINAL A COMPRESSAO EM COBRE ESTANHADO P/ CABO 16MM2 | UN |  | 1.31
S00001576 | TERMINAL A COMPRESSAO EM COBRE ESTANHADO P/ CABO 25MM2 | UN |  | 1.26
S00001577 | TERMINAL A COMPRESSAO EM COBRE ESTANHADO P/ CABO 35MM2 | UN |  | 1.47
S00001578 | TERMINAL A COMPRESSAO EM COBRE ESTANHADO P/ CABO 50MM2 | UN |  | 2.27
S00001579 | TERMINAL A COMPRESSAO EM COBRE ESTANHADO P/ CABO 70MM2 | UN |  | 2.36
S00001580 | TERMINAL A COMPRESSAO EM COBRE ESTANHADO P/ CABO 95MM2 | UN |  | 3.37
S00001581 | TERMINAL A COMPRESSAO EM COBRE ESTANHADO P/ CABO120MM2 | UN |  | 5.56
S00001585 | TERMINAL A PRESSAO 1 CABO 16MM2 C/ 1 FURO DE FIXACAO | UN |  | 2.27
S00001586 | TERMINAL A PRESSAO 1 CABO 25MM2 C/ 1 FURO DE FIXACAO | UN |  | 2.4
S00001587 | TERMINAL A PRESSAO 1 CABO 35MM2 C/ 1 FURO DE FIXACAO | UN |  | 3.79
S00001588 | TERMINAL A PRESSAO 1 CABO 50MM2 C/ 1 FURO DE FIXACAO | UN |  | 4.42
S00001589 | TERMINAL A PRESSAO 1 CABO 70MM2 C/ 1 FURO DE FIXACAO | UN |  | 5.39
S00001590 | TERMINAL A PRESSAO 1 CABO 95MM2 C/ 1 FURO DE FIXACAO | UN |  | 5.39
S00001591 | TERMINAL A PRESSAO 1 CABO 120MM2 C/ 1 FURO DE FIXACAO | UN |  | 7.45
S00001593 | TERMINAL A PRESSAO 1 CABO 185MM2 C/ 1 FURO DE FIXACAO | UN |  | 8.8
S00001594 | TERMINAL A PRESSAO P/ CABO A BARRA, CABO 25-35MM2 C/ 2 FUROS P/ FIXACA | UN |  | 7.24
S00001595 | CONECTOR DE ATERRAMENTO DE BRONZE P/ CABO 95MM2 A BARRA DE ATE 7MM2 | UN |  | 15.49
S00001596 | CONECTOR PARAFUSO FENDIDO DE BRONZE P/ CABO 25MM2 | UN |  | 4.63
S00001597 | CONECTOR PRENSA CABO DE ALUMINIO BITOLA 3/8" P/ CABO DN 9 - 10MM | UN |  | 3.92
S00001598 | CONECTOR PRENSA CABO DE ALUMINIO BITOLA 1/2" P/ CABO DN 12,5 - 15MM | UN |  | 4.93
S00001599 | CONECTOR PRENSA CABO DE ALUMINIO BITOLA 3/4 " P/ CABO DN 17,5 - 20MM | UN |  | 5.51
S00001600 | CONECTOR PRENSA CABO DE ALUMINIO BITOLA 1" P/ CABO DN 22,5 - 25MM | UN |  | 7.11
S00001601 | CONECTOR PRENSA CABO DE ALUMINIO BITOLA 1 1/4" P/ CABO DN 31 - 34MM | UN |  | 20.84
S00001602 | CONECTOR PRENSA CABO DE ALUMINIO BITOLA 1 1/2" P/ CABO DN 37 - 40MM | UN |  | 23.49
S00001603 | CONECTOR PRENSA CABO DE ALUMINIO BITOLA 2" P/ CABO DN 47,5 - 50MM | UN |  | 31.57
S00001604 | PRENSA CABO DE CONEXAO GT-P22 P/ CABO COBRE OU SIMILAR | UN |  | 5.73
S00001605 | TERMINAL A PRESSAO P/ CABO A BARRA, CABO 50-70MM2 C/ 2 FUROS P/ FIXACA | UN |  | 11.49
S00001607 | CONJUNTO ARRUELAS DE VEDACAO 5/16" P/ TELHA FIBROCIMENTO (UMA ARRUELAP | CJ |  | 0.13
S00001610 | MASSA PRONTA P/ VEDACAO TP CARBOLASTICO CINZA DA OTTO BAUMGART OU MARC | KG |  | 14.46
S00001611 | MASSA P/ VEDACAO DE TELHA DE AMIANTO | KG |  | 51.32
S00001612 | CONTATOR TRIPOLAR, CATEGORIA DE UTILIZAÇÃO AC-2 E AC-3, TENSÃO NOMINAD | UN |  | 88.33
S00001613 | CONTATOR TRIPOLAR DE POTENCIA 112A (500V) CATEGORIA AC-2 E AC-3 | UN |  | 1108.14
S00001614 | CONTATOR TRIPOLAR DE POTENCIA 32A (500V) CATEGORIA AC-2 E AC-3 | UN |  | 206.64
S00001615 | CONTATOR TRIPOLAR DE POTENCIA 75A (500V) CATEGORIA AC-2 E AC-3 | UN |  | 616.84
S00001616 | CONTATOR TRIPOLAR DE POTENCIA 300A (500V) CATEGORIA AC-2 E AC-3 | UN |  | 5066.56
S00001617 | CONTATOR TRIPOLAR DE POTENCIA 400A (500V) CATEGORIA AC-2 E AC-3 | UN |  | 6259.95
S00001618 | CONTATOR TRIPOLAR DE POTENCIA 94A (500V) CATEGORIA AC-2 E AC-3 | UN |  | 920.13
S00001619 | CONTATOR TRIPOLAR DE POTENCIA 25A (500V) CATEGORIA AC-2 E AC-3 | UN |  | 130.55
S00001620 | CONTATOR TRIPOLAR DE POTENCIA 36A (500V) CATEGORIA AC-2 E AC-3 | UN |  | 290.55
S00001621 | CONTATOR TRIPOLAR DE POTENCIA 45A (500V) CATEGORIA AC-2 E AC-3 | UN |  | 348.42
FRANARIN - PLEO |  | Listagem de Insumos
(Geral)
Código Insumo |  | Un |  | Valor
S00001622 | CONTATOR TRIPOLAR DE POTENCIA 270A (500V) CATEGORIA AC-2 E AC-3 | UN |  | 5066.56
S00001623 | CONTATOR TRIPOLAR DE POTENCIA 12A (500V) CATEGORIA AC-2 E AC-3 | UN |  | 89.45
S00001624 | CONTATOR TRIPOLAR DE POTENCIA 630A (500V) CATEGORIA AC-2 E AC-3 | UN |  | 11249.58
S00001625 | CONTATOR TRIPOLAR DE POTENCIA 22A (500V) CATEGORIA AC-2 E AC-3 | UN |  | 120.88
S00001626 | CONTATOR TRIPOLAR DE POTENCIA 180A (500V) CATEGORIA AC-2 E AC-3 | UN |  | 1644.85
S00001627 | CONTATOR TRIPOLAR DE POTENCIA 63A (500V) CATEGORIA AC-2 E AC-3 | UN |  | 495.1
S00001629 | CONTATOR TRIPOLAR DE POTENCIA 490A (500V) CATEGORIA AC-2 E AC-3 | UN |  | 8809.97
S00001630 | CONTATOR P/ ACIONAMENTO DE CAPACITORES TIPO WEG CW 247 | UN |  | 2823.45
S00001631 | CAPACITOR TRIFASICO C/ DIELETRICO PLASTICO 220V-2,5KVA | UN |  | 153.78
S00001633 | CAPACITOR TRIFASICO C/ DIELETRICO PLASTICO 220V-5KVA | UN |  | 164.27
S00001634 | CORDEL DETONANTE NP10 | M |  | 2.2
S00001636 | CRIVO FOFO FLANGE PN-10 DN 80 | UN |  | 140.78
S00001637 | CRIVO FOFO FLANGE PN-10 DN 150 | UN |  | 289.04
S00001638 | CRIVO FOFO FLANGE PN-10 DN 200 | UN |  | 405.78
S00001639 | CRIVO FOFO FLANGE PN-10 DN 300 | UN |  | 727.69
S00001640 | CRIVO FOFO FLANGE PN-10 DN 350 | UN |  | 928.31
S00001641 | CRIVO FOFO FLANGE PN-10 DN 450 | UN |  | 1807.09
S00001642 | CRIVO FOFO FLANGE PN-10 DN 500 | UN |  | 2137.73
S00001643 | CRIVO FOFO FLANGE PN-10 DN 600 | UN |  | 2334.95
S00001644 | CRIVO FOFO FLANGE PN-10 DN 400 | UN |  | 1004.25
S00001645 | CRIVO FOFO FLANGE PN-10 DN 250 | UN |  | 566.74
S00001646 | CRIVO FOFO FLANGE PN-10 DN 100 | UN |  | 192.69
S00001647 | CRUZETA FERRO GALV ROSCA REF 1/2" | UN |  | 8.4
S00001648 | CRUZETA FERRO GALV ROSCA REF 1" | UN |  | 16.15
S00001649 | CRUZETA FERRO GALV ROSCA REF 1 1/2" | UN |  | 27.33
S00001650 | CRUZETA FERRO GALV ROSCA REF 2" | UN |  | 37.76
S00001651 | CRUZETA FERRO GALV ROSCA REF 2 1/2" | UN |  | 59.54
S00001652 | CRUZETA FERRO GALV ROSCA REF 3" | UN |  | 83.54
S00001653 | CRUZETA FERRO GALV ROSCA REF 1 1/4" | UN |  | 22.69
S00001654 | CRUZETA FERRO GALV ROSCA REF 3/4" | UN |  | 10.72
S00001725 | CRUZETA PVC PBA EB 183 JE BBBB DN 50/DE 60MM | UN |  | 25.35
S00001727 | CRUZETA REDUCAO PVC PBA EB183 JE BBBB DN 75 X 50 /DE 85 X 60MM | UN |  | 47.24
S00001743 | CUBA ACO INOXIDAVEL NUM 1 (46,5X30,0X11,5) CM | UN |  | 50.87
S00001744 | CUBA ACO INOXIDAVEL NUM 3 (40,0X34,0X11,5) CM | UN |  | 56.27
S00001745 | PIA ACO INOXIDAVEL 160 X 60CM C/1 CUBA | UN |  | 188.12
S00001746 | PIA ACO INOXIDAVEL 120 X 60CM C/1 CUBA | UN |  | 135.3
S00001747 | CUBA ACO INOXIDAVEL NUM 2 (56,0X33,0X11,5) CM | UN |  | 60.34
S00001748 | PIA ACO INOXIDAVEL 130 X 60CM C/1 CUBA | UN |  | 154.6
S00001749 | PIA ACO INOXIDAVEL 180 X 60CM C/1 CUBA | UN |  | 211.61
S00001750 | PIA ACO INOXIDAVEL 200 X 60CM C/2 CUBAS | UN |  | 273.49
S00001751 | CURVA CERAMICA 45G ESG PB DN 75 | UN |  | 7.53
S00001752 | CURVA CERAMICA 45G ESG PB DN 100 | UN |  | 7.97
S00001753 | CURVA CERAMICA 90G ESG PB DN 150 | UN |  | 17.18
S00001754 | CURVA CERAMICA 45G ESG PB DN 250 | UN |  | 44.81
S00001755 | CURVA CERAMICA 45G ESG PB DN 300 | UN |  | 72.7
S00001757 | CURVA CERAMICA 45G ESG PB DN 400 | UN |  | 301.06
S00001758 | CURVA CERAMICA 45G ESG PB DN 45G 0 | UN |  | 391.38
S00001761 | CURVA CERAMICA 90G ESG PB DN 100 | UN |  | 7.97
S00001762 | CURVA CERAMICA 90G ESG PB DN 200 | UN |  | 27.36
S00001763 | CURVA CERAMICA 90G ESG PB DN 250 | UN |  | 43.92
S00001765 | CURVA CERAMICA 90G ESG PB DN 450 | UN |  | 400.42
S00001768 | CURVA LONGA CERAMICA ESG PB DN 100 | UN |  | 7.82
S00001769 | CURVA LONGA CERAMICA ESG PB DN 150 | UN |  | 7.82
S00001770 | CURVA CERAMICA 90G ESG PB DN 400 | UN |  | 307.09
S00001771 | CURVA CERAMICA 90G ESG PB DN 300 | UN |  | 72.7
S00001772 | CURVA CERAMICA 90G ESG PB DN 75 | UN |  | 7.53
S00001773 | CURVA CERAMICA 45G ESG PB DN 200 | UN |  | 27.92
S00001774 | CURVA CERAMICA 45G ESG PB DN 150 | UN |  | 17.18
S00001775 | CURVA FERRO GALVANIZADO 45G ROSCA FEMEA REF. 1/2" | UN |  | 8.7
S00001776 | CURVA FERRO GALVANIZADO 45G ROSCA FEMEA REF. 1" | UN |  | 16.15
S00001777 | CURVA FERRO GALVANIZADO 45G ROSCA FEMEA REF. 1 1/2" | UN |  | 29.46
S00001778 | CURVA FERRO GALVANIZADO 45G ROSCA FEMEA REF. 2 1/2" | UN |  | 60.91
S00001779 | CURVA FERRO GALVANIZADO 45G ROSCA FEMEA REF. 3" | UN |  | 94.78
S00001780 | CURVA FERRO GALVANIZADO 45G ROSCA FEMEA REF. 4" | UN |  | 163.84
S00001781 | CURVA FERRO GALVANIZADO 45G ROSCA MACHO/FEMEA REF. 1" | UN |  | 15.33
S00001782 | CURVA FERRO GALVANIZADO 45G ROSCA MACHO/FEMEA REF. 1 1/4" | UN |  | 22.49
S00001783 | CURVA FERRO GALVANIZADO 45G ROSCA MACHO/FEMEA REF. 1 1/2" | UN |  | 25.27
FRANARIN - PLEO |  | Listagem de Insumos
(Geral)
Código Insumo |  | Un |  | Valor
S00001784 | CURVA FERRO GALVANIZADO45G ROSCA MACHO/FEMEA REF. 2 1/2" | UN |  | 57.68
S00001786 | CURVA FERRO GALVANIZADO90G ROSCA FEMEA REF. 1/2" | UN |  | 7
S00001787 | CURVA FERRO GALVANIZADO90G ROSCA FEMEA REF. 1" | UN |  | 18.51
S00001788 | CURVA FERRO GALVANIZADO90G ROSCA FEMEA REF. 1 1/4" | UN |  | 28.74
S00001789 | CURVA FERRO GALVANIZADO90G ROSCA FEMEA REF. 1 1/2" | UN |  | 34.92
S00001790 | CURVA FERRO GALVANIZADO90G ROSCA FEMEA REF. 2" | UN |  | 67.35
S00001791 | CURVA FERRO GALVANIZADO90G ROSCA FEMEA REF. 2 1/2" | UN |  | 78.11
S00001792 | CURVA FERRO GALVANIZADO90G ROSCA FEMEA REF. 3" | UN |  | 121.24
S00001793 | CURVA FERRO GALVANIZADO90G ROSCA FEMEA REF. 4" | UN |  | 204.28
S00001794 | CURVA FERRO GALVANIZADO90G ROSCA MACHO REF. 1/2" | UN |  | 6.05
S00001795 | CURVA FERRO GALVANIZADO90G ROSCA MACHO REF. 3/4" | UN |  | 9.02
S00001796 | CURVA FERRO GALVANIZADO90G ROSCA MACHO REF. 1 1/4" | UN |  | 26.94
S00001797 | CURVA FERRO GALVANIZADO90G ROSCA MACHO REF. 1 1/2" | UN |  | 34.56
S00001798 | CURVA FERRO GALVANIZADO90G ROSCA MACHO REF. 2" | UN |  | 54.11
S00001799 | CURVA FERRO GALVANIZADO90G ROSCA MACHO REF. 3" | UN |  | 120.78
S00001800 | CURVA FERRO GALVANIZADO90G ROSCA MACHO REF. 4" | UN |  | 202.81
S00001801 | CURVA FERRO GALVANIZADO90G ROSCA MACHO REF. 5" | UN |  | 410.79
S00001802 | CURVA FERRO GALVANIZADO90G ROSCA MACHO REF. 6" | UN |  | 434.92
S00001803 | CURVA FERRO GALVANIZADO90G ROSCA MACHO/FEMEA REF. 1/2" | UN |  | 6.8
S00001804 | CURVA FERRO GALVANIZADO90G ROSCA MACHO/FEMEA REF. 3/4" | UN |  | 9.71
S00001805 | CURVA FERRO GALVANIZADO90G ROSCA MACHO/FEMEA REF. 1" | UN |  | 16.77
S00001806 | CURVA FERRO GALVANIZADO90G ROSCA MACHO/FEMEA REF. 2" | UN |  | 52.44
S00001807 | CURVA FERRO GALVANIZADO90G ROSCA MACHO/FEMEA REF. 3" | UN |  | 117.21
S00001808 | CURVA FERRO GALVANIZADO90G ROSCA MACHO/FEMEA REF. 4" | UN |  | 184.93
S00001809 | CURVA FERRO GALVANIZADO90G ROSCA MACHO/FEMEA REF. 1 1/2" | UN |  | 33.51
S00001810 | CURVA FERRO GALVANIZADO45G ROSCA MACHO/FEMEA REF. 2" | UN |  | 40.44
S00001811 | CURVA FERRO GALVANIZADO45G ROSCA MACHO/FEMEA REF. 3/4" | UN |  | 10.92
S00001812 | CURVA FERRO GALVANIZADO45G ROSCA MACHO/FEMEA REF. 3" | UN |  | 78.44
S00001813 | CURVA FERRO GALVANIZADO90G ROSCA FEMEA REF 3/4" | UN |  | 11.74
S00001814 | CURVA FERRO GALVANIZADO90G ROSCA MACHO/FEMEA REF. 1 1/4" | UN |  | 29.07
S00001815 | CURVA FERRO GALVANIZADO90G ROSCA MACHO REF 2 1/2" | UN |  | 97.79
S00001816 | CURVA FERRO GALVANIZADO90G ROSCA MACHO REF 1" | UN |  | 18.05
S00001817 | CURVA FERRO GALVANIZADO45G ROSCA MACHO/FEMEA REF. 1/2" | UN |  | 6.74
S00001818 | CURVA FERRO GALVANIZADO45G ROSCA FEMEA REF. 2" | UN |  | 48.91
S00001819 | CURVA FERRO GALVANIZADO45G ROSCA FEMEA REF. 1 1/4" | UN |  | 25.31
S00001820 | CURVA FERRO GALVANIZADO45G ROSCA FEMEA REF. 3/4" | UN |  | 11.12
S00001821 | CURVA FERRO GALVANIZADO90G ROSCA MACHO/FEMEA REF. 2 1/2" | UN |  | 85.5
S00001823 | CURVA PVC PBA NBR 10351 P/ REDE AGUA JE PB 22G DN 75 /DE 85MM | UN |  | 65.54
S00001824 | CURVA PVC PBA NBR 10351 P/ REDE AGUA JE PB 90G DN 75 /DE 85MM | UN |  | 87.6
S00001825 | CURVA PVC PBA NBR 10351 P/ REDE AGUA JE PB 45G DN 75 /DE 85MM | UN |  | 74.12
S00001827 | CURVA PVC PBA NBR 10351 P/ REDE AGUA JE PB 45G DN 100 /DE 110MM | UN |  | 133.98
S00001828 | CURVA PVC PBA NBR 10351 P/ REDE AGUA JE PB 90G DN 100 /DE 110MM | UN |  | 134.07
S00001831 | CURVA PVC PBA NBR 10351 P/ REDE AGUA JE PB 45G DN 50 /DE 60MM | UN |  | 25.66
S00001835 | CURVA PVC PBA NBR 10351 P/ REDE AGUA JE PB 22G DN 50 /DE 60MM | UN |  | 23.8
S00001836 | CURVA PVC 45G NBR-10569 P/ REDE COLET ESG PB JE DN 200MM | UN |  | 230.13
S00001837 | CURVA PVC 45G NBR-10569 P/ REDE COLET ESG PB JE DN 250MM | UN |  | 438.06
S00001839 | CURVA PVC PBA NBR 10351 P/ REDE AGUA JE PB 22G DN 100 /DE 110MM | UN |  | 121.59
S00001844 | CURVA PVC 45G NBR-10569 P/ REDE COLET ESG PB JE DN 150MM | UN |  | 125.05
S00001845 | CURVA PVC PBA NBR 10351 P/ REDE AGUA JE PB 90G DN 50 /DE 60MM | UN |  | 20.94
S00001853 | CURVA PVC 90G NBR-10569 P/ REDE COLET ESG PB JE DN 250MM | UN |  | 492.37
S00001857 | CURVA PVC 45G NBR-10569 P/ REDE COLET ESG PB JE DN 125MM | UN |  | 69.01
S00001858 | CURVA PVC 45G NBR-10569 P/ REDE COLET ESG PB JE DN 100MM | UN |  | 31.64
S00001859 | CURVA PVC 90G NBR-10569 P/ REDE COLET ESG PB JE DN 400MM | UN |  | 2058.61
S00001860 | CURVA PVC 45G NBR-10569 P/ REDE COLET ESG PB JE DN 300MM | UN |  | 862.68
S00001861 | CURVA PVC 45G NBR-10569 P/ REDE COLET ESG PB JE DN 350MM | UN |  | 1141.79
S00001862 | CURVA PVC 45G NBR-10569 P/ REDE COLET ESG PB JE DN 400MM | UN |  | 1386.05
S00001863 | CURVA PVC 90G NBR-10569 P/ REDE COLET ESG PB JE DN 100MM | UN |  | 36.89
S00001864 | CURVA PVC 90G NBR-10569 P/ REDE COLET ESG PB JE DN 125MM | UN |  | 71
S00001865 | CURVA PVC 90G NBR-10569 P/ REDE COLET ESG PB JE DN 150MM | UN |  | 125.44
S00001866 | CURVA PVC 90G NBR-10569 P/ REDE COLET ESG PB JE DN 200MM | UN |  | 298.57
S00001867 | CURVA PVC 90G NBR-10569 P/ REDE COLET ESG PB JE DN 300MM | UN |  | 1090.04
S00001868 | CURVA PVC 90G NBR-10569 P/ REDE COLET ESG PB JE DN 350MM | UN |  | 1572.96
S00001870 | CURVA PVC 90G P/ ELETRODUTO ROSCAVEL 1/2" | UN |  | 0.9
S00001871 | CAIXA PVC OCTOGONAL 3" X 3" | UN |  | 3.18
S00001872 | CAIXA PVC 4" X 2" P/ ELETRODUTO " | UN |  | 1.17
S00001873 | CAIXA PVC 4" X 4" P/ ELETRODUTO " | UN |  | 1.86
S00001874 | CURVA PVC 90G P/ ELETRODUTO ROSCAVEL 1 1/4" | UN |  | 3.3
FRANARIN - PLEO |  | Listagem de Insumos
(Geral)
Código Insumo |  | Un |  | Valor
S00001875 | CURVA PVC 90G P/ ELETRODUTO ROSCAVEL 1 1/2" | UN |  | 3.72
S00001876 | CURVA PVC 90G P/ ELETRODUTO ROSCAVEL 2" | UN |  | 5.58
S00001877 | CURVA PVC 90G P/ ELETRODUTO ROSCAVEL 3" | UN |  | 15.96
S00001878 | CURVA PVC 90G P/ ELETRODUTO ROSCAVEL 4" | UN |  | 30.45
S00001879 | CURVA PVC 90G P/ ELETRODUTO ROSCAVEL 3/4" | UN |  | 1.56
S00001880 | CURVA PVC 135G 1" P/ ELETRODUTO ROSCAVEL | UN |  | 2.82
S00001881 | CURVA PVC 135G 1 1/2" P/ ELETRODUTO ROSCAVEL | UN |  | 6.36
S00001882 | CURVA PVC 135G 2 1/2" P/ ELETRODUTO ROSCAVEL | UN |  | 9.6
S00001883 | CURVA PVC 135G 4" P/ ELETRODUTO ROSCAVEL | UN |  | 24.27
S00001884 | CURVA PVC 90G P/ ELETRODUTO ROSCAVEL 1" | UN |  | 2.4
S00001885 | CURVA PVC 90G P/ ELETRODUTO ROSCAVEL 3/4" | UN |  | 1.44
S00001886 | CURVA PVC 135G 1/2" P/ ELETRODUTO ROSCAVEL | UN |  | 2.31
S00001887 | CURVA PVC 90G P/ ELETRODUTO ROSCAVEL 2 1/2" | UN |  | 13.65
S00001888 | CURVA PVC 135G 3" P/ ELETRODUTO ROSCAVEL | UN |  | 22.71
S00001889 | CURVA PVC 135G 2" P/ ELETRODUTO ROSCAVEL | UN |  | 8.4
S00001890 | CURVA PVC 135G 1 1/4" P/ ELETRODUTO ROSCAVEL | UN |  | 5.55
S00001891 | LUVA PVC ROSCAVEL P/ ELETRODUTO 3/4" | UN |  | 0.9
S00001892 | LUVA PVC ROSCAVEL P/ ELETRODUTO 1" | UN |  | 1.14
S00001893 | LUVA PVC ROSCAVEL P/ ELETRODUTO 1.1/2" | UN |  | 2.4
S00001894 | LUVA PVC ROSCAVEL P/ ELETRODUTO 2'' | UN |  | 3.87
S00001895 | LUVA PVC ROSCAVEL P/ ELETRODUTO 4'' | UN |  | 24.93
S00001896 | LUVA PVC ROSCAVEL P/ ELETRODUTO 3'' | UN |  | 12.84
S00001898 | LUVA PVC DE PRESSAO P/ ELETRODUTO TIGREFLEX 16 | UN |  | 0.51
S00001899 | LUVA PVC DE PRESSAO P/ ELETRODUTO TIGREFLEX 25 | UN |  | 0.57
S00001900 | LUVA PVC DE PRESSAO P/ ELETRODUTO TIGREFLEX 32 | UN |  | 0.9
S00001901 | LUVA PVC ROSCAVEL P/ ELETRODUTO 1/2" | UN |  | 0.6
S00001902 | LUVA PVC ROSCAVEL P/ ELETRODUTO 1.1/4" | UN |  | 1.92
S00001904 | LUVA PVC DE PRESSAO P/ ELETRODUTO TIGREFLEX 20 | UN |  | 0.54
S00001907 | LUVA PVC ROSCAVEL P/ ELETRODUTO 2.1/2" | UN |  | 10.53
S00001922 | CURVA PVC SOLD 45G P/ AGUA FRIA PREDIAL 75 MM | UN |  | 13.52
S00001923 | CURVA PVC SOLD 45G P/ AGUA FRIA PREDIAL 32 MM | UN |  | 1.18
S00001924 | CURVA PVC SOLD 45G P/ AGUA FRIA PREDIAL 60 MM | UN |  | 7.49
S00001925 | CURVA PVC SOLD 90G P/ AGUA FRIA PREDIAL 60 MM | UN |  | 14.33
S00001926 | CURVA PVC SOLD 45G P/ AGUA FRIA PREDIAL 20 MM | UN |  | 0.37
S00001927 | CURVA PVC SOLD 45G P/ AGUA FRIA PREDIAL 25 MM | UN |  | 0.62
S00001929 | CURVA PVC SOLD 45G P/ AGUA FRIA PREDIAL 40 MM | UN |  | 2.2
S00001930 | CURVA PVC SOLD 45G P/ AGUA FRIA PREDIAL 50 MM | UN |  | 4.52
S00001932 | CURVA PVC 90G CURTA PVC P/ ESG PREDIAL DN 50MM | UN |  | 5.25
S00001933 | CURVA PVC 90G CURTA PVC P/ ESG PREDIAL DN 40 MM | UN |  | 1.87
S00001937 | CURVA PVC 90G C/ROSCA P/ AGUA FRIA PREDIAL 1/2" | UN |  | 1.29
S00001938 | CURVA PVC 90G C/ROSCA P/ AGUA FRIA PREDIAL 3/4" | UN |  | 1.76
S00001939 | CURVA PVC 90G C/ROSCA P/ AGUA FRIA PREDIAL 1" | UN |  | 3.23
S00001940 | CURVA PVC 90G C/ROSCA P/ AGUA FRIA PREDIAL 1 1/4" | UN |  | 6.47
S00001941 | CURVA PVC 90G C/ROSCA P/ AGUA FRIA PREDIAL 1 1/2" | UN |  | 8.91
S00001942 | CURVA PVC 90G C/ROSCA P/ AGUA FRIA PREDIAL 2" | UN |  | 16.67
S00001951 | CURVA PVC 90G CURTA PVC P/ ESG PREDIAL DN 75MM | UN |  | 9.63
S00001952 | CURVA PVC LEVE 90G C/ PONTA E BOLSA LISA DN 150MM | UN |  | 57.75
S00001953 | CURVA PVC SOLD 45G P/ AGUA FRIA PREDIAL 85 MM | UN |  | 21.53
S00001954 | CURVA PVC SOLD 45G P/ AGUA FRIA PREDIAL 110 MM | UN |  | 50.66
S00001955 | CURVA PVC SOLD 90G P/ AGUA FRIA PREDIAL 20 MM | UN |  | 0.96
S00001956 | CURVA PVC SOLD 90G P/ AGUA FRIA PREDIAL 25 MM | UN |  | 1.29
S00001957 | CURVA PVC SOLD 90G P/ AGUA FRIA PREDIAL 32 MM | UN |  | 2.79
S00001958 | CURVA PVC SOLD 90G P/ AGUA FRIA PREDIAL 40 MM | UN |  | 4.92
S00001959 | CURVA PVC SOLD 90G P/ AGUA FRIA PREDIAL 50 MM | UN |  | 6.06
S00001960 | CURVA PVC SOLD 90G P/ AGUA FRIA PREDIAL 75 MM | UN |  | 19.4
S00001961 | CURVA PVC SOLD 90G P/ AGUA FRIA PREDIAL 85 MM | UN |  | 28.25
S00001962 | CURVA PVC SOLD 90G P/ AGUA FRIA PREDIAL 110 MM | UN |  | 59.55
S00001964 | CURVA PVC 45 CURTA EB-608 PB DN 100 P/ESG PREDIAL | UN |  | 7.2
S00001965 | CURVA PVC LONGA 45G P/ ESG PREDIAL DN 100MM | UN |  | 19.84
S00001966 | CURVA PVC 90G CURTA PVC P/ ESG PREDIAL DN 100MM | UN |  | 10.21
S00001967 | CURVA PVC 90 LONGA EB-608 BB DN 40 P/ESG PREDIAL | UN |  | 2.31
S00001968 | CURVA PVC LONGA 90G P/ ESG PREDIAL DN 50MM | UN |  | 4.08
S00001969 | CURVA PVC LONGA 90G P/ ESG PREDIAL DN 75MM | UN |  | 12.09
S00001970 | CURVA PVC LONGA 90G P/ ESG PREDIAL DN 100MM | UN |  | 19.47
S00002350 | AUXILIAR DE ESCRITORIO | H |  | 13.49
S00002354 | CADASTRISTA DE USUARIOS | H |  | 16.84
S00002355 | DESENHISTA DETALHISTA | H |  | 13.6
FRANARIN - PLEO |  | Listagem de Insumos
(Geral)
Código Insumo |  | Un |  | Valor
S00002357 | DESENHISTA COPISTA | H |  | 10.9
S00002358 | DESENHISTA PROJETISTA | H |  | 19.1
S00002359 | AUXILIAR DE DESENHISTA | H |  | 8.21
S00002362 | DINAMITE 2" - 40% " | KG |  | 7.53
S00002363 | DINAMITE 1.1/2" - 40% " | KG |  | 7.12
S00002364 | DINAMITE 2" - 60% " | KG |  | 7.46
S00002365 | DINAMITE 1" - 60% " | KG |  | 8.2
S00002366 | DINAMITE GELATINOSA 1" - 40%" | KG |  | 7.82
S00002367 | DINAMITE 1" - 40% " | KG |  | 8.23
S00002368 | DISJUNTOR TRIPOLAR PEQ VOL OLEO P/ INST ABRIGADA, CLASSE TENSAO 15KV C | UN |  | 17530
S00002369 | DISJUNTOR TERMOMAGNETICO MONOPOLAR 15A | UN |  | 7.67
S00002370 | DISJUNTOR TERMOMAGNETICO MONOPOLAR 30A | UN |  | 7.88
S00002371 | DISJUNTOR TERMOMAGNETICO BIPOLAR 15A | UN |  | 44.68
S00002372 | DISJUNTOR TERMOMAGNETICO TRIPOLAR 90A | UN |  | 71.92
S00002373 | DISJUNTOR TERMOMAGNETICO TRIPOLAR 100A | UN |  | 74.01
S00002374 | DISJUNTOR TERMOMAGNETICO TRIPOLAR 150A/600V, TIPO FXD/35KA SIEMENS OU | UN |  | 360.23
S00002376 | DISJUNTOR TERMOMAGNETICO TRIPOLAR 600A/600V, TIPO LXD/40KA SIEMENS OU | UN |  | 2514.99
S00002377 | DISJUNTOR TERMOMAGNETICO TRIPOLAR 200A/600V, TIPO FXD/35KA SIEMENS OU | UN |  | 663.79
S00002378 | DISJUNTOR TERMOMAGNETICO TRIPOLAR 300A/600V, TIPO JXD/40KA SIEMENS OU | UN |  | 1009.99
S00002379 | DISJUNTOR TERMOMAGNETICO TRIPOLAR 400A/600V, TIPO JXD/40KA SIEMENS OU | UN |  | 1112.86
S00002380 | DISJUNTOR TERMOMAGNETICO TRIPOLAR 40A | UN |  | 50.65
S00002381 | DISJUNTOR TERMOMAGNETICO TRIPOLAR 70A | UN |  | 72.85
S00002382 | DISJUNTOR TERMOMAGNETICO BIPOLAR 20A | UN |  | 44.52
S00002383 | DISJUNTOR TERMOMAGNETICO BIPOLAR 40A | UN |  | 44.85
S00002384 | DISJUNTOR TERMOMAGNETICO TRIPOLAR 30A | UN |  | 51
S00002385 | DISJUNTOR TERMOMAGNETICO BIPOLAR 30A | UN |  | 44.85
S00002386 | DISJUNTOR TERMOMAGNETICO MONOPOLAR 40A | UN |  | 11.19
S00002387 | DISJUNTOR TERMOMAGNETICO TRIPOLAR 20A | UN |  | 50.59
S00002388 | DISJUNTOR TERMOMAGNETICO BIPOLAR 50A | UN |  | 46.55
S00002389 | DISJUNTOR TERMOMAGNETICO MONOPOLAR 20A | UN |  | 7.41
S00002390 | DISJUNTOR TERMOMAGNETICO MONOPOLAR 10A | UN |  | 7.33
S00002391 | DISJUNTOR TERMOMAGNETICO TRIPOLAR 125A | UN |  | 200.15
S00002392 | DISJUNTOR TERMOMAGNETICO TRIPOLAR 50A | UN |  | 50.59
S00002393 | DISJUNTOR TERMOMAGNETICO TRIPOLAR 250A/600V, TIPO FXD SIEMENS OU EQUIV | UN |  | 867.13
S00002394 | DISJUNTOR TERMOMAGNETICO TRIPOLAR 800A/600V, TIPO LMXD SIEMENS OU EQUI | UN |  | 4026.14
S00002395 | CHAVE SECCIONADORA TRIPOLAR C/ PORTA FUSIVEIS NH, MANOBRA C/ CARGA, 12 | UN |  | 428.99
S00002398 | CHAVE SECCIONADORA TRIPOLAR C/ PORTA FUSIVEIS NH, MANOBRA C/ CARGA, 30 | UN |  | 939.94
S00002399 | CHAVE SECCIONADORA TRIPOLAR C/ PORTA FUSIVEIS NH, MANOBRA C/ CARGA, 40 | UN |  | 1167.13
S00002401 | DISTRIBUIDOR OU ESPALHADOR DE AGREGADO TIPO DOSADOR, C/ 4 PNEU | UN |  | 54096
S00002402 | ESPARGIDOR DE ASFALTO PRESSURIZADO, CIFALI MOD. HEM-2500 C/ TANQUE DEP | UN |  | 84000
S00002403 | DISTRIBUIDOR DE ASFALTO, CONSMAQ, MOD DA, A SER MONTADO SOBRE CAMINHÃ | UN |  | 198240
S00002404 | DIVISORIA CEGA (N1) - PAINEL MSO/COMEIA E=50MM - MONTANTE SIMPLIFICADO | M2 |  | 73
S00002405 | DIVISORIA (N2) PAINEL/VIDRO - PAINEL MSO/COMEIA E=35MM - MONTANTE/RODA | M2 |  | 92.25
S00002406 | DIVISORIA (N3) PAINEL/VIDRO/PAINEL MSO/COMEIA E=35MM - PERFIS SIMPLES | A |  | 75.09
S00002407 | DIVISORIA CEGA (N1) - PAINEL MSO/COMEIA E=35MM - MONTANTE/RODAPE DUPLO | M2 |  | 75.09
S00002408 | DIVISORIA (N2) PAINEL/VIDRO - PAINEL MSO/COMEIA E=50MM - MONTANTE SIMP | O |  | 79.26
S00002409 | DIVISORIA (N3) PAINEL/VIDRO/PAINEL MSO/COMEIA E=50MM - MONTANTE SIMPLI | M2 |  | 92.61
S00002410 | DIVISORIA CEGA (N1) - PAINEL MSO/COMEIA E=35MM - MONTANTE/RODAPE DUPLO | M2 |  | 78.21
S00002411 | DIVISORIA (N3) PAINEL/VIDRO/PAINEL MSO/COMEIA E=35MM - PERFIS SIMPLES | M2 |  | 77.17
S00002412 | DIVISORIA (N3) PAINEL/VIDRO/PAINEL MSO/COMEIA E=35MM - MONTANTE/RODAPE | M2 |  | 88.23
S00002413 | DIVISORIA (N2) PAINEL/VIDRO - PAINEL C/ MSO/COMEIA E=35MM - PERFIS SIM | M2 |  | 79.26
S00002414 | DIVISORIA (N2) PAINEL/VIDRO - PAINEL C/ MSO/COMEIA E=35MM - MONTANTE/R | M2 |  | 82.39
S00002415 | DIVISORIA CEGA (N1) - PAINEL MSO/COMEIA E=35MM - PERFIS SIMPLES ACO GA | M2 |  | 66.74
S00002416 | DIVISORIA (N3) PAINEL/VIDRO/PAINEL MSO/COMEIA E=35MM - MONTANTE/RODAPE | M2 |  | 91.35
S00002417 | DIVISORIA CEGA (N1) - PAINEL MSO/COMEIA E=35MM - MONTANTE/RODAPE DUPLO | M2 |  | 83.43
S00002418 | DOBRADIÇA DE 3 X 2 1/2 EM LATÃO, COM ACABAMENTO CROMADO, PINO E PARAF | UN |  | 7.32
S00002419 | DOBRADICA LATAO CROMADO 3 X 3 1/2" SEM ANEIS | UN |  | 13.08
S00002420 | DOBRADICA FERRO CROMADO 3 X 3" SEM ANEIS | UN |  | 3.94
S00002421 | DOBRADICA FERRO CROMADO 4 X 3 1/2" COM ANEIS | UN |  | 8.71
S00002422 | DOBRADICA LATAO CROMADO 4 X 3 1/2" COM ANEIS | UN |  | 23.83
S00002424 | DOBRADICA LATAO POLIDO 3 1/2 X 3" COM ANEIS | UN |  | 13.13
S00002425 | DOBRADICA ACO ZINCADO 3 X 3" SEM ANEIS | UN |  | 3.98
S00002426 | DOBRADICA ACO ZINCADO 3 X 3 1/2" COM ANEIS | UN |  | 5.37
S00002427 | DOBRADICA LATAO CROMADO 3 X 3" SEM ANEIS | UN |  | 13.38
S00002429 | DOBRADICA LATAO LAMINADO 3 1/2 X 3" COM ANEIS | UN |  | 12.52
S00002431 | DOBRADICA LATAO CROMADO 2 X 1" SEM ANEIS | UN |  | 3.32
S00002432 | DOBRADICA FERRO CROMADO 3 X 3 1/2" COM ANEIS | UN |  | 5.08
FRANARIN - PLEO |  | Listagem de Insumos
(Geral)
Código Insumo |  | Un |  | Valor
S00002433 | DOBRADICA FERRO CROMADO 3 X 2 1/2" SEM ANEIS | UN |  | 3.11
S00002435 | DOBRADICA FERRO POLIDO OU GALV 3 X 2.1/2" E=1,5MM PINO SOLTO OU REVERS | UN |  | 2.38
S00002436 | ELETRICISTA OU OFICIAL ELETRICISTA | H |  | 11.1
S00002437 | MONTADOR ELETROMECANICO | H |  | 15.04
S00002438 | ELETROTECNICO | H |  | 26.48
S00002439 | ELETRICISTA INDUSTRIAL | H |  | 17.88
S00002440 | ELETRODUTO FERRO ESMALTADO LEVE ESP. PAREDE 0,75MM - 3/4" | M |  | 5.3
S00002442 | ELETRODUTO 3" TIPO KANALEX OU EQUIV | M |  | 12.38
S00002446 | ELETRODUTO 2" TIPO KANALEX OU EQUIV | M |  | 7.66
S00002447 | ELETRODUTO FERRO ESMALTADO PESADO ESP. PAREDE 1,52MM - 2" | M |  | 15.94
S00002448 | ELETRODUTO FERRO ESMALTADO LEVE ESP. PAREDE 0,75MM - 1" | M |  | 6.47
S00002449 | ELETRODUTO FERRO ESMALTADO PESADO ESP. PAREDE 1,52MM - 1.1/2" | M |  | 11.93
S00002450 | ELETRODUTO FERRO ESMALTADO PESADO ESP. PAREDE 2,25MM - 2.1/2" | M |  | 25.1
S00002451 | ELETRODUTO FERRO ESMALTADO PESADO ESP. PAREDE 2,25MM - 4" | M |  | 43.51
S00002452 | ELETRODUTO FERRO ESMALTADO PESADO ESP. PAREDE 2,25MM - 3" | M |  | 33.05
S00002453 | ELETRODUTO FERRO ESMALTADO LEVE ESP. PAREDE 0,75MM -1/2" | M |  | 4.21
S00002454 | ELETRODUTO FERRO ESMALTADO SEMI-PESADO ESP. PAREDE 1,20MM - 1.1/4" | M |  | 10.76
S00002455 | CURVA FERRO ESMALTADO P/ ELETRODUTO PESADO 90G 1/2" | UN |  | 2.34
S00002456 | CURVA FERRO ESMALTADO P/ ELETRODUTO PESADO 90G 3/4" | UN |  | 2.1
S00002457 | CURVA FERRO ESMALTADO P/ ELETRODUTO PESADO 90G 1.1/4" | UN |  | 7.48
S00002458 | CURVA FERRO ESMALTADO P/ ELETRODUTO PESADO 90G 1.1/2" | UN |  | 9.63
S00002459 | CURVA FERRO ESMALTADO P/ ELETRODUTO PESADO 90G 2" | UN |  | 14.24
S00002460 | CURVA FERRO ESMALTADO P/ ELETRODUTO PESADO 90G 4" | UN |  | 73.5
S00002461 | CURVA FERRO ESMALTADO P/ ELETRODUTO PESADO 135G 1/2" | UN |  | 2.81
S00002462 | CURVA FERRO ESMALTADO P/ ELETRODUTO PESADO 135G 3/4" | UN |  | 3.04
S00002463 | CURVA FERRO ESMALTADO P/ ELETRODUTO PESADO 135G 1.1/4" | UN |  | 9.05
S00002464 | CURVA FERRO ESMALTADO P/ ELETRODUTO PESADO 135G 1.1/2" | UN |  | 10.57
S00002465 | CURVA FERRO ESMALTADO P/ ELETRODUTO PESADO 135G 2.1/2" | UN |  | 46.61
S00002466 | CURVA FERRO ESMALTADO P/ ELETRODUTO PESADO 135G 3" | UN |  | 70.01
S00002467 | CURVA FERRO ESMALTADO P/ ELETRODUTO PESADO 135G 4" | UN |  | 127.45
S00002468 | CURVA FERRO ESMALTADO P/ ELETRODUTO PESADO 135G 2" | UN |  | 17.19
S00002469 | CURVA FERRO ESMALTADO P/ ELETRODUTO PESADO 135G 1" | UN |  | 5.4
S00002470 | CURVA FERRO ESMALTADO P/ ELETRODUTO PESADO 90G 3" | UN |  | 40.1
S00002471 | CURVA FERRO ESMALTADO P/ ELETRODUTO PESADO 90G 2.1/2" | UN |  | 30.7
S00002472 | CURVA FERRO ESMALTADO P/ ELETRODUTO PESADO 90G 1" | UN |  | 3.16
S00002473 | LUVA P/ ELETRODUTO ESMALTADO PESADO 1/2" | UN |  | 0.68
S00002474 | LUVA P/ ELETRODUTO ESMALTADO PESADO 1" | UN |  | 1.24
S00002475 | LUVA P/ ELETRODUTO ESMALTADO PESADO 1.1/4" | UN |  | 1.99
S00002476 | LUVA P/ELETRODUTO ESMALTADO PESADO 1.1/2" | UN |  | 2.67
S00002477 | LUVA P/ ELETRODUTO ESMALTADO PESADO 2" | UN |  | 4.07
S00002478 | LUVA P/ ELETRODUTO ESMALTADO PESADO 2.1/2" | UN |  | 7.81
S00002479 | LUVA P/ ELETRODUTO ESMALTADO PESADO 4" | UN |  | 9
S00002480 | LUVA P/ ELETRODUTO ESMALTADO PESADO 3" | UN |  | 8.18
S00002481 | LUVA P/ ELETRODUTO ESMALTADO PESADO 3/4" | UN |  | 0.82
S00002483 | CONECTOR RETO 1" EM FERRO GALV OU ALUMINIO P/ ADAPTAR ENTRADAFLEXIVEL | UN |  | 2.62
S00002484 | CONECTOR RETO 3" EM FERRO GALV OU ALUMINIO P/ ADAPTAR ENTRADA DE ELETE | UN |  | 22.01
S00002485 | CONECTOR RETO 4" EM FERRO GALV OU ALUMINIO P/ ADAPTAR ENTRADA DE ELETE | UN |  | 53.49
S00002487 | CONECTOR RETO 1/2" EM FERRO GALV OU ALUMINIO P/ ADAPTAR ENTRADA DE ELF | UN |  | 2.04
S00002488 | CONECTOR RETO 3/4" EM FERRO GALV OU ALUMINIO P/ ADAPTAR ENTRADA DE ELF | UN |  | 2.24
S00002489 | CONECTOR RETO 2" EM FERRO GALV OU ALUMINIO P/ ADAPTAR ENTRADA DE ELETE | UN |  | 7.87
S00002498 | ELETRODUTO METALICO FLEXIVEL 1/2" C/ REVESTIMENTO PVC TIPO SEALTUBO OU | M |  | 8.66
S00002500 | ELETRODUTO METALICO FLEXIVEL REV EXT PVC PRETO 60MM TIPO COPEX OU EQUI | M |  | 43.6
S00002501 | ELETRODUTO METALICO FLEXIVEL REV EXT PVC PRETO 32MM TIPO COPEX OU EQUI | M |  | 15.96
S00002502 | ELETRODUTO METALICO FLEXIVEL REV EXT PVC PRETO 40MM TIPO COPEX OU EQUI | M |  | 22.2
S00002503 | ELETRODUTO METALICO FLEXIVEL REV EXT PVC PRETO 50MM TIPO COPEX OU EQUI | M |  | 30.27
S00002504 | ELETRODUTO METALICO FLEXIVEL REV EXT PVC PRETO 25MM TIPO COPEX OU EQUI | M |  | 10.77
S00002505 | ELETRODUTO METALICO FLEXIVEL REV EXT PVC PRETO 75MM TIPO COPEX OU EQUI | M |  | 56.48
S00002509 | PLUG 3P + T 30A/440V REFERENCIA 56406, USO INDUSTRIAL TP PIAL OU EQUIV | UN |  | 26.34
S00002510 | RELE FOTOELETRICO 1000W /220V | UN |  | 20.03
S00002512 | BRACO P/ LUMINARIA PUBLICA 1 X 1,50M ROMAGNOLE OU EQUIV | UN |  | 12.15
S00002515 | CONECTOR CURVO 90 GRAUS BITOLA 3/4" EM FERRO GALV OU ALUMINIO P/ ADAPT | UN |  | 3.97
S00002516 | CONECTOR CURVO 90 GRAUS BITOLA 1" EM FERRO GALV OU ALUMINIO P/ ADAPTAR | UN |  | 4.55
S00002517 | CONECTOR CURVO 90 GRAUS BITOLA 1 1/2" EM FERRO GALV OU ALUMINIO P/ ADA | UN |  | 9.14
S00002518 | CONECTOR CURVO 90 GRAUS BITOLA 2 1/2" EM FERRO GALV OU ALUMINIO P/ ADA | UN |  | 45.94
S00002519 | CONECTOR CURVO 90 GRAUS BITOLA 3" EM FERRO GALV OU ALUMINIO P/ ADAPTAR | UN |  | 51.29
S00002520 | CONECTOR CURVO 90 GRAUS BITOLA 4" EM FERRO GALV OU ALUMINIO P/ ADAPTAR | UN |  | 88.67
S00002521 | CONECTOR CURVO 90 GRAUS BITOLA 2" EM FERRO GALV OU ALUMINIO P/ ADAPTAR | UN |  | 28.1
FRANARIN - PLEO |  | Listagem de Insumos
(Geral)
Código Insumo |  | Un |  | Valor
S00002522 | CONECTOR CURVO 90 GRAUS BITOLA 1 1/4" EM FERRO GALV OU ALUMINIO P/ ADA | UN |  | 8.29
S00002526 | CONECTOR RETO 1 1/4" EM FERRO GALV OU ALUMINIO P/ ADAPTAR ENTRADA DEFL | UN |  | 5.02
S00002527 | CONECTOR RETO 1 1/2" EM FERRO GALV OU ALUMINIO P/ ADAPTAR ENTRADA DEFL | UN |  | 5.83
S00002528 | CONECTOR RETO 2 1/2" EM FERRO GALV OU ALUMINIO P/ ADAPTAR ENTRADA DEFL | UN |  | 17.88
S00002535 | BUCHA LIGA ALUMINIO P/ ELETRODUTO ROSCAVEL 3/4" | UN |  | 0.4
S00002536 | BUCHA LIGA ALUMINIO P/ ELETRODUTO ROSCAVEL 1" | UN |  | 0.52
S00002537 | BUCHA LIGA ALUMINIO P/ ELETRODUTO ROSCAVEL 1 1/4" | UN |  | 0.72
S00002538 | BUCHA LIGA ALUMINIO P/ ELETRODUTO ROSCAVEL 1 1/2" | UN |  | 0.87
S00002539 | BUCHA LIGA ALUMINIO P/ ELETRODUTO ROSCAVEL 3" | UN |  | 3.05
S00002540 | BUCHA LIGA ALUMINIO P/ ELETRODUTO ROSCAVEL 4" | UN |  | 4.71
S00002541 | BUCHA LIGA ALUMINIO P/ ELETRODUTO ROSCAVEL 2 1/2" | UN |  | 2.6
S00002542 | BUCHA LIGA ALUMINIO P/ ELETRODUTO ROSCAVEL 2" | UN |  | 1.46
S00002543 | BUCHA LIGA ALUMINIO P/ ELETRODUTO ROSCAVEL 1/2" | UN |  | 0.29
S00002548 | CONECTOR CURVO 90 GRAUS BITOLA 1/2" EM FERRO GALV OU ALUMINIO P/ ADAPT | UN |  | 3.2
S00002555 | CAIXA DE PASSAGEM 3" X 3" SEXTAVADA EM FERRO GALV" | UN |  | 1.59
S00002556 | CAIXA DE PASSAGEM 4" X 2" EM FERRO GALV" | UN |  | 0.95
S00002557 | CAIXA DE PASSAGEM 4" X 4" EM FERRO GALV" | UN |  | 1.59
S00002558 | CONDULETE TIPO "C" EM LIGA ALUMINIO P/ ELETRODUTO ROSCADO 1/2" | UN |  | 6.79
S00002559 | CONDULETE TIPO "C" EM LIGA ALUMINIO P/ ELETRODUTO ROSCADO 3/4" | UN |  | 6.68
S00002560 | CONDULETE TIPO "C" EM LIGA ALUMINIO P/ ELETRODUTO ROSCADO 1" | UN |  | 10.64
S00002565 | CONDULETE TIPO "E" EM LIGA ALUMINIO P/ ELETRODUTO ROSCADO 3/4" | UN |  | 6.23
S00002566 | CONDULETE TIPO "E" EM LIGA ALUMINIO P/ ELETRODUTO ROSCADO 1 1/4" | UN |  | 17.26
S00002567 | CONDULETE TIPO "E" EM LIGA ALUMINIO P/ ELETRODUTO ROSCADO 2" | UN |  | 33.84
S00002568 | CONDULETE TIPO "E" EM LIGA ALUMINIO P/ ELETRODUTO ROSCADO 3" | UN |  | 73.1
S00002569 | CONDULETE TIPO "LR" EM LIGA ALUMINIO P/ ELETRODUTO ROSCADO 1/2" | UN |  | 6.23
S00002570 | CONDULETE TIPO "LR" EM LIGA ALUMINIO P/ ELETRODUTO ROSCADO 1" | UN |  | 10.42
S00002571 | CONDULETE TIPO "LR" EM LIGA ALUMINIO P/ ELETRODUTO ROSCADO 2" | UN |  | 37.87
S00002572 | CONDULETE TIPO "LR" EM LIGA ALUMINIO P/ ELETRODUTO ROSCADO 3" | UN |  | 73.05
S00002573 | CONDULETE TIPO "T" EM LIGA ALUMINIO P/ ELETRODUTO ROSCADO 1/2" | UN |  | 7.17
S00002574 | CONDULETE TIPO "T" EM LIGA ALUMINIO P/ ELETRODUTO ROSCADO 3/4" | UN |  | 7.19
S00002575 | CONDULETE TIPO "T" EM LIGA ALUMINIO P/ ELETRODUTO ROSCADO 1 1/4" | UN |  | 20.06
S00002576 | CONDULETE TIPO "T" EM LIGA ALUMINIO P/ ELETRODUTO ROSCADO 1 1/2" | UN |  | 28.8
S00002577 | CONDULETE TIPO "T" EM LIGA ALUMINIO P/ ELETRODUTO ROSCADO 2" | UN |  | 40.45
S00002578 | CONDULETE TIPO "T" EM LIGA ALUMINIO P/ ELETRODUTO ROSCADO 3" | UN |  | 80.09
S00002579 | CONDULETE TIPO "X" EM LIGA ALUMINIO P/ ELETRODUTO ROSCADO 1/2" | UN |  | 7.13
S00002580 | CONDULETE TIPO "X" EM LIGA ALUMINIO P/ ELETRODUTO ROSCADO 3/4" | UN |  | 7.62
S00002581 | CONDULETE TIPO "X" EM LIGA ALUMINIO P/ ELETRODUTO ROSCADO 1" | UN |  | 13.38
S00002582 | CONDULETE TIPO "X" EM LIGA ALUMINIO P/ ELETRODUTO ROSCADO 1 1/2" | UN |  | 29.13
S00002583 | CONDULETE TIPO "X" EM LIGA ALUMINIO P/ ELETRODUTO ROSCADO 3" | UN |  | 78.21
S00002584 | CONDULETE TIPO "X" EM LIGA ALUMINIO P/ ELETRODUTO ROSCADO 4" | UN |  | 158.81
S00002585 | CONDULETE TIPO "T" EM LIGA ALUMINIO P/ ELETRODUTO ROSCADO 4" | UN |  | 146.04
S00002586 | CONDULETE TIPO "T" EM LIGA ALUMINIO P/ ELETRODUTO ROSCADO 1" | UN |  | 12.28
S00002587 | CONDULETE TIPO "LR" EM LIGA ALUMINIO P/ ELETRODUTO ROSCADO 1 1/2" | UN |  | 26.67
S00002588 | CONDULETE TIPO "LR" EM LIGA ALUMINIO P/ ELETRODUTO ROSCADO 1 1/4" | UN |  | 17.84
S00002589 | CONDULETE TIPO "E" EM LIGA ALUMINIO P/ ELETRODUTO ROSCADO 1 1/2" | UN |  | 24.87
S00002590 | CONDULETE TIPO "E" EM LIGA ALUMINIO P/ ELETRODUTO ROSCADO 1" | UN |  | 10.33
S00002591 | CONDULETE TIPO "E" EM LIGA ALUMINIO P/ ELETRODUTO ROSCADO 1/2" | UN |  | 5.76
S00002592 | CONDULETE TIPO "C" EM LIGA ALUMINIO P/ ELETRODUTO ROSCADO 4" | UN |  | 138.42
S00002593 | CONDULETE TIPO "LR" EM LIGA ALUMINIO P/ ELETRODUTO ROSCADO 3/4" | UN |  | 6.72
S00002594 | CONDULETE TIPO "E" EM LIGA ALUMINIO P/ ELETRODUTO ROSCADO 4" | UN |  | 132.08
S00002595 | CONDULETE TIPO "LR" EM LIGA ALUMINIO P/ ELETRODUTO ROSCADO 4" | UN |  | 141.36
S00002596 | CONDULETE TIPO "X" EM LIGA ALUMINIO P/ ELETRODUTO ROSCADO 2" | UN |  | 41.46
S00002597 | CONDULETE TIPO "X" EM LIGA ALUMINIO P/ ELETRODUTO ROSCADO 1 1/4" | UN |  | 22.45
S00002598 | KIT-EMENDA C2 5" P/ DUTOS TIPO KANAFLEX | UN |  | 43.68
S00002599 | KIT-EMENDA C1 1 1/4" P/ DUTOS TIPO KANAFLEX | UN |  | 17.47
S00002600 | KIT-EMENDA C1 2" P/ DUTOS TIPO KANAFLEX | UN |  | 21.75
S00002601 | KIT-EMENDA C1 4" P/ DUTOS TIPO KANAFLEX | UN |  | 34.3
S00002602 | KIT-EMENDA C1 6" P/ DUTOS TIPO KANAFLEX | UN |  | 50.96
S00002603 | KIT-EMENDA C2 2" P/ DUTOS TIPO KANAFLEX | UN |  | 22.5
S00002604 | KIT-EMENDA C2 4" P/ DUTOS TIPO KANAFLEX | UN |  | 37.47
S00002605 | KIT-EMENDA C2 3" P/ DUTOS TIPO KANAFLEX | UN |  | 26.34
S00002606 | KIT-EMENDA C1 5" P/ DUTOS TP KANAFLEX | UN |  | 42.16
S00002607 | KIT-EMENDA C1 3" P/ DUTOS TIPO KANAFLEX | UN |  | 26.58
S00002608 | KIT-EMENDA C2 6" P/ DUTOS TIPO KANAFLEX | UN |  | 47.49
S00002609 | CURVA 45G FERRO GALV ELETROLITICO 3/4" P/ ELETRODUTO | UN |  | 2.39
S00002611 | CURVA 45G FERRO GALV ELETROLITICO 1 1/2" P/ ELETRODUTO | UN |  | 10.01
S00002612 | CURVA 45G FERRO GALV ELETROLITICO 2" P/ ELETRODUTO | UN |  | 15.83
FRANARIN - PLEO |  | Listagem de Insumos
(Geral)
Código Insumo |  | Un |  | Valor
S00002613 | CURVA 45G FERRO GALV ELETROLITICO 2 1/2" P/ ELETRODUTO | UN |  | 32.83
S00002614 | CURVA 45G FERRO GALV ELETROLITICO 3" P/ ELETRODUTO | UN |  | 50.35
S00002615 | CURVA 45G FERRO GALV ELETROLITICO 4" PARA ELETRODUTO | UN |  | 82.55
S00002616 | CURVA 90G FERRO GALV ELETROLITICO 1/2" P/ ELETRODUTO | UN |  | 2.04
S00002617 | CURVA 90G FERRO GALV ELETROLITICO 1" P/ ELETRODUTO | UN |  | 3.26
S00002618 | CURVA 90G FERRO GALV ELETROLITICO 1 1/4" P/ ELETRODUTO | UN |  | 6.86
S00002619 | CURVA 90G FERRO GALV ELETROLITICO 2 1/2" P/ ELETRODUTO | UN |  | 32.83
S00002620 | CURVA 90G FERRO GALV ELETROLITICO 3" P/ ELETRODUTO | UN |  | 50.35
S00002621 | CURVA 90G FERRO GALV ELETROLITICO 4" P/ ELETRODUTO | UN |  | 82.48
S00002622 | CURVA 135G FERRO GALV ELETROLITICO 1/2" P/ ELETRODUTO | UN |  | 2.63
S00002623 | CURVA 135G FERRO GALV ELETROLITICO 3/4" P/ ELETRODUTO | UN |  | 2.91
S00002624 | CURVA 135G FERRO GALV ELETROLITICO 1" P/ ELETRODUTO | UN |  | 5.09
S00002625 | CURVA 135G FERRO GALV ELETROLITICO 1 1/4" P/ ELETRODUTO | UN |  | 10.73
S00002626 | CURVA 135G FERRO GALV ELETROLITICO 1 1/2" P/ ELETRODUTO | UN |  | 17.66
S00002627 | CURVA 135G FERRO GALV ELETROLITICO 2 1/2" P/ ELETRODUTO | UN |  | 46.19
S00002628 | CURVA 135G FERRO GALV ELETROLITICO 4" P/ ELETRODUTO | UN |  | 134.12
S00002629 | CURVA 135G FERRO GALV ELETROLITICO 3" P/ ELETRODUTO | UN |  | 27.29
S00002630 | CURVA 135G FERRO GALV ELETROLITICO 2" P/ ELETRODUTO | UN |  | 65.14
S00002631 | CURVA 90G FERRO GALV ELETROLITICO 2" P/ ELETRODUTO | UN |  | 15.83
S00002632 | CURVA 90G FERRO GALV ELETROLITICO 1 1/2" P/ ELETRODUTO | UN |  | 10.01
S00002633 | CURVA 90G FERRO GALV ELETROTILICO 3/4" P/ ELETRODUTO | UN |  | 2.39
S00002634 | CURVA 45G FERRO GALV ELETROLITICO 1" P/ ELETRODUTO | UN |  | 3.26
S00002635 | CURVA 45G FERRO GALV ELETROLITICO 1/2" P/ ELETRODUTO | UN |  | 2.04
S00002636 | LUVA FERRO GALV ELETROLITICO 1/2" P/ ELETRODUTO | UN |  | 0.9
S00002637 | LUVA FERRO GALV ELETROLITICO 3/4" P/ ELETRODUTO | UN |  | 0.9
S00002638 | LUVA FERRO GALV ELETROLITICO 1" P/ ELETRODUTO | UN |  | 1.04
S00002639 | LUVA FERRO GALV ELETROLITICO 1.1/4" P/ ELETRODUTO | UN |  | 1.7
S00002640 | LUVA FERRO GALV ELETROLITICO 2.1/2" P/ ELETRODUTO | UN |  | 7.72
S00002641 | LUVA FERRO GALV ELETROLITICO 4" P/ ELETRODUTO | UN |  | 22.16
S00002642 | LUVA FERRO GALV ELETROLITICO 3" P/ ELETRODUTO | UN |  | 9.8
S00002643 | LUVA FERRO GALV ELETROTILICO 2" P/ ELETRODUTO | UN |  | 3.53
S00002644 | LUVA FERRO GALV ELETROLITICO 1.1/2" P/ ELETRODUTO | UN |  | 1.9
S00002645 | NIPLE FERRO GALV P/ ELETRODUTO 1" | UN |  | 4.36
S00002646 | NIPLE LONGO FERRO GALV P/ ELETRODUTO TAMANHO 150MM X DN 1" | UN |  | 6.93
S00002662 | TAMPAO/TERMINAL 4" P/ DUTOS TP KANAFLEX | UN |  | 9.04
S00002663 | TAMPAO/TERMINAL 5" P/ DUTOS TP KANAFLEX | UN |  | 13.63
S00002664 | TAMPAO/TERMINAL 3" P/ DUTOS TP KANAFLEX | UN |  | 4.55
S00002665 | TAMPAO/TERMINAL 6" P/ DUTOS TP KANAFLEX | UN |  | 16.69
S00002666 | TAMPAO/TERMINAL 1 1/4" P/ DUTOS TP KANAFLEX | UN |  | 2.36
S00002668 | TAMPAO/TERMINAL 2" P/ DUTOS TP KANAFLEX | UN |  | 3.27
S00002669 | TERMINAL P/ ACABAMENTO NA PAREDE CAIXA KANAFLEX 3" | UN |  | 4.59
S00002673 | ELETRODUTO DE PVC ROSCÁVEL DE 1/2" (12,7 MM), SEM LUVA | M |  | 1.54
S00002674 | ELETRODUTO DE PVC ROSCÁVEL DE 3/4" (19 MM), SEM LUVA | M |  | 2.1
S00002675 | ELETRODUTO PVC SOLDAVEL NBR-6150 CL B - 50MM | M |  | 2.87
S00002676 | ELETRODUTO PVC SOLDAVEL NBR-6150 CL B - 20MM | M |  | 1.1
S00002678 | ELETRODUTO PVC SOLDAVEL NBR-6150 CL B - 25MM | M |  | 1.54
S00002679 | ELETRODUTO PVC SOLDAVEL NBR-6150 CL B - 32MM | M |  | 2.25
S00002680 | ELETRODUTO DE PVC ROSCÁVEL DE 1 1/2" (38 MM), SEM LUVA | M |  | 5.89
S00002681 | ELETRODUTO DE PVC ROSCÁVEL DE 2" (50 MM), SEM LUVA | M |  | 7.58
S00002682 | ELETRODUTO DE PVC ROSCÁVEL DE 2 1/2" (63 MM), SEM LUVA | M |  | 15.15
S00002683 | ELETRODUTO DE PVC ROSCÁVEL DE 4" (101 MM), SEM LUVA | M |  | 29.19
S00002684 | ELETRODUTO DE PVC ROSCÁVEL DE 1 1/4" (32 MM), SEM LUVA | M |  | 4.71
S00002685 | ELETRODUTO DE PVC ROSCÁVEL DE 1" (25 MM), SEM LUVA | M |  | 3.18
S00002686 | ELETRODUTO DE PVC ROSCÁVEL DE 3" (76 MM), SEM LUVA | M |  | 19.17
S00002687 | ELETRODUTO PVC FLEXIVEL CORRUGADO 16MM TIPO TIGREFLEX OU EQUIV | M |  | 1.01
S00002688 | ELETRODUTO PVC FLEXIVEL CORRUGADO 25MM TIPO TIGREFLEX OU EQUIV | M |  | 1.69
S00002689 | ELETRODUTO PVC FLEXIVEL CORRUGADO 20MM TIPO TIGREFLEX OU EQUIV | M |  | 1.28
S00002690 | ELETRODUTO PVC FLEXIVEL CORRUGADO 32MM TIPO TIGREFLEX OU EQUIV | M |  | 2.5
S00002691 | EMULSAO ASFALTICA, TIPO NEOSIN A BASE DE AGUA P/ IMPERM | L |  | 5.36
S00002692 | DESMOLDANTE PARA FORMA DE MADEIRA | L |  | 7.96
S00002693 | FELTRO ASFALTICO | M2 |  | 6.86
S00002696 | ENCANADOR OU BOMBEIRO HIDRAULICO | H |  | 11.51
S00002697 | ¦EM PROCESSO DE DESATIVAÇÃO¦ OFICIAL DE AGUA OU DE ESGOTO | H |  | 17.08
S00002698 | ¦EM PROCESSO DE DESATIVAÇÃO¦ OFICIAL INSTALADOR HIDRAULICO | H |  | 13.85
S00002699 | ASSENTADOR DE TUBOS | H |  | 14.23
S00002700 | MONTADOR | H |  | 14.23
S00002701 | MONTADOR (TUBO ACO/EQUIPAMENTOS) | H |  | 14.23
FRANARIN - PLEO |  | Listagem de Insumos
(Geral)
Código Insumo |  | Un |  | Valor
S00002703 | MONTADOR INDUSTRIAL | H |  | 15.91
S00002705 | ENERGIA ELETRICA ATE 2000 KWH INDUSTRIAL, SEM DEMANDA | KW |  | 0.3
S00002706 | ENGENHEIRO DE OBRA JUNIOR | H |  | 59.34
S00002707 | ENGENHEIRO DE OBRA PLENO | H |  | 109.14
S00002708 | ENGENHEIRO DE OBRA SENIOR | H |  | 185.85
S00002709 | ENXADA EXTREITA DC-3 DUAS CARAS TAM 2240 X 230MM C/ CABO | UN |  | 18.5
S00002710 | PEDRA ESMERIL 6 X 3/4" | UN |  | 32.63
S00002711 | CARRO-DE-MAO CACAMBA METALICA E PNEU MACICO | UN |  | 108.62
S00002712 | ENXADAO ESTREITO C/ CABO | UN |  | 14.03
S00002713 | PICARETA PONTA E PONTA SEM CABO | UN |  | 29.37
S00002714 | FOICE SEM CABO | UN |  | 14.39
S00002715 | GARFO OU CADINHO CURVO, FORCADO, SEM CABO | UN |  | 12.14
S00002717 | VASSOURAO SIMPLES, SEM CABO, NYLON, 35-40CM P/ LIMPEZA DE PISOS/RUAS | UN |  | 14.78
S00002719 | ESCAVADEIRA HIDRAULICA SOBRE ESTEIRA 99HP, PESO OPERACIONAL *16T* CAP. | H |  | 157.5
S00002720 | ESCAVADEIRA DRAGA DE ARRASTE, CAP. 3/4 JC 140HP TIPO CNV BUCYRUS OU EQ | H |  | 177.93
S00002721 | ESCAVADEIRA HIDRAULICA SOBRE ESTEIRA 140HP CAP. 0,98M3 TIPO CATERPILAR | H |  | 207.11
S00002722 | ESCAVADEIRA DRAGA DE MANDIBULAS SOBRE ESTEIRA, 140HP CAP. 3/4 JC TIPOF | H |  | 177.93
S00002723 | ESCAVADEIRA HIDRAULICA SOBRE ESTEIRA CASE MOD.CX130, POT.BRUTA= 110HPC | UN |  | 385001.4
S00002724 | ESCAVADEIRA HIDRAULICA SOBRE RODAS 98HP TIPO FIAT S- 90 OU EQUIV (INC | H |  | 122.38
S00002726 | ESCAVADEIRA HIDRAULICA SOBRE PNEUS 105HP CAP. 0,7M3 TIPO KOMATSU PC-1M | H |  | 160.04
S00002727 | ESCAVADEIRA HIDRAULICA C/ CLAMSHEL SOBRE PNEUS (INCL MANUTENCAO/OPERAC | H |  | 178.87
S00002728 | PECA DE MADEIRA ROLICA D = 10 CM P/ ESCORAMENTOS | M |  | 1.42
S00002729 | PECA DE MADEIRA ROLICA TRATADA (EUCALIPTO OU REGIONAL EQUIVALENTE) D(P | UN |  | 3.12
S00002731 | PECA DE MADEIRA ROLICA TRATADA (EUCALIPTO OU REGIONAL EQUIVALENTE) D(P | M |  | 7.07
S00002735 | ¦EM PROCESSO DE DESATIVAÇÃO¦ PECA DE MADEIRA ROLICA (EUCALIPTO) D = 12 | M |  | 4.26
S00002736 | ¦EM PROCESSO DE DESATIVAÇÃO¦ PECA DE MADEIRA ROLICA D = 20CM | M |  | 7.1
S00002739 | ¦EM PROCESSO DE DESATIVAÇÃO¦ PECA DE MADEIRA ROLICA D = 8CM | M |  | 1.31
S00002742 | ¦EM PROCESSO DE DESATIVAÇÃO¦ PECA DE MADEIRA ROLICA D = 15CM P/ ESCORA | M |  | 5.68
S00002743 | ¦EM PROCESSO DE DESATIVAÇÃO¦ PECA DE MADEIRA ROLICA D = 15CM - H = 3,0 | UN |  | 28.4
S00002744 | ¦EM PROCESSO DE DESATIVAÇÃO¦ PECA DE MADEIRA ROLICA D = 15CM - H = 4,0 | UN |  | 33.23
S00002745 | ¦EM PROCESSO DE DESATIVAÇÃO¦ PECA DE MADEIRA ROLICA (EUCALIPTO) D = 10 | M |  | 1.42
S00002747 | PECA DE MADEIRA ROLICA TRATADA (EUCALIPTO OU REGIONAL EQUIVALENTE) D(P | M |  | 5.2
S00002748 | ¦EM PROCESSO DE DESATIVAÇÃO¦ PECA DE MADEIRA ROLICA (EUCALIPTO) D = 19 | M |  | 5.2
S00002750 | PECA DE MADEIRA ROLICA (EUCALIPTO) D = 17CM | M |  | 5.5
S00002751 | PECA DE MADEIRA ROLICA (EUCALIPTO) D = 15CM | M |  | 4.63
S00002757 | ESPALHADOR DE AGREGADOS REBOCAVEL TIPO DOSADOR C/ 4 PNEUS, TIPO CONSMS | H |  | 4.73
S00002758 | DISTRIBUIDOR DE ASFALTO C/ TANQUE ISOLADO 6000 L C/ 2 MACARICOS, ESPAR | H |  | 92.67
S00002759 | ESPOLETA SIMPLES | UN |  | 1.21
S00002760 | ESPOLETA DE MICRORETARDO C/ 5 M DE FIO | UN |  | 17.57
S00002761 | ESPOLETA ELETRICA - 2M | UN |  | 19.27
S00002762 | ESTOPIM SIMPLES | M |  | 2.02
S00002763 | ESTACA CONCRETO PRE-MOLDADO INCLUSIVE CRAVACAO E EMENDAS - 20T | M |  | 63
S00002764 | ESTACA CONCRETO ARMADO CENTRIFUGADO D = 42CM INCLUSIVE CRAVACAO E EME | M |  | 198.33
S00002765 | ESTACA CONCRETO ARMADO CENTRIFUGADO D = 60CM INCLUSIVE CRAVACAO E EME | M |  | 313.83
S00002766 | ESTACA CONCRETO ARMADO CENTRIFUGADO D = 28CM INCLUSIVE CRAVACAO E EME | M |  | 85.4
S00002771 | ESTACA CONCRETO ARMADO CENTRIFUGADO D = 20CM INCLUSIVE CRAVACAO E EME | M |  | 76.07
S00002772 | ESTACA CONCRETO ARMADO CENTRIFUGADO D = 33CM INCLUSIVE CRAVACAO E EME | M |  | 133.12
S00002773 | ESTACA CONCRETO ARMADO CENTRIFUGADO D = 38CM INCLUSIVE CRAVACAO E EME | M |  | 163.33
S00002774 | ESTACA CONCRETO PRE-MOLDADO INCLUSIVE CRAVACAO E EMENDAS 16 X 16CM - 2 | M |  | 66.34
S00002775 | ESTACA CONCRETO PRE-MOLDADO INCLUSIVE CRAVACAO E EMENDAS 18 X 18CM - 3 | M |  | 84
S00002776 | ESTACA CONCRETO PRE-MOLDADO INCLUSIVE CRAVACAO E EMENDAS 26 X 26CM - 6 | M |  | 126.23
S00002777 | ESTACA CONCRETO PRE-MOLDADO INCLUSIVE CRAVACAO E EMENDAS 30 X 30CM - 8 | M |  | 150.99
S00002778 | ESTACA CONCRETO PRE-MOLDADO INCLUSIVE CRAVACAO E EMENDAS 23 X 23CM - 5 | M |  | 115.5
S00002780 | ESTACA CONCRETO TIPO 'FRANKI' D = 700MM - 220T | M |  | 338.33
S00002781 | ESTACA CONCRETO TIPO 'FRANKI' D = 600MM - 170T | M |  | 256.67
S00002782 | ESTACA CONCRETO TIPO 'FRANKI' D = 300MM - 40T | M |  | 93.33
S00002783 | ESTACA CONCRETO TIPO 'FRANKI' D = 350MM - 55T | M |  | 105
S00002784 | ESTACA CONCRETO TIPO 'FRANKI' D = 450MM - 95T | M |  | 186.67
S00002785 | ESTACA CONCRETO TIPO 'FRANKI' D = 520MM - 130T | M |  | 221.67
S00002786 | ESTACA CONCRETO TIPO 'FRANKI' D = 400MM - 75T | M |  | 121.33
S00002787 | ¦EM PROCESSO DE DESATIVAÇÃO¦ PECA DE MADEIRA ROLICA D = 20CM P/ ESTACA | M |  | 5.91
S00002788 | PECA DE MADEIRA ROLICA TRATADA (EUCALIPTO OU REGIONAL EQUIVALENTE) D | M |  | 14.2
S00002790 | ¦EM PROCESSO DE DESATIVAÇÃO¦ PECA DE MADEIRA ROLICA (EUCALIPTO) D = 22 | M |  | 9.43
S00002791 | PECA DE MADEIRA ROLICA TRATADA (EUCALIPTO OU REGIONAL EQUIVALENTE) D | M |  | 14.2
S00002792 | PECA DE MADEIRA ROLICA D = 22CM P/ ESTACAS | M |  | 7.52
S00002794 | PECA DE MADEIRA ROLICA TRATADA (EUCALIPTO OU REGIONAL EQUIVALENTE) D | M |  | 12.33
S00002801 | ESTACA "I" - 10" X 4 5/8" SIMPLES - 37.80KG, INCLUSIVE CRAVACAO | M |  | 160.98
FRANARIN - PLEO |  | Listagem de Insumos
(Geral)
Código Insumo |  | Un |  | Valor
S00002802 | ESTACA "I" - 10" X 4 5/8" DUPLO, INCLUSIVE CRAVACAO | M |  | 166.46
S00002803 | ESTACA 'H' - 6" X 6", INCLUSIVE CRAVACAO | M |  | 155.5
S00002804 | ESTACA "I" - 12" X 5 1/4" DUPLO, INCLUSIVE CRAVACAO | M |  | 188.37
S00002806 | ESTACA "I" - 12" X 5 1/4" SIMPLES, INCLUSIVE CRAVACAO | M |  | 166.46
S00003068 | EXTREMIDADE PVC PBA NBR 10351 BF DN 50/ DE 60MM | UN |  | 126.02
S00003072 | EXTREMIDADE PVC PBA NBR 10351 PF DN 50/ DE 60MM | UN |  | 106.64
S00003073 | EXTREMIDADE PVC PBA NBR 10351 BF DN 100/ DE 110MM | UN |  | 267.74
S00003074 | EXTREMIDADE PVC PBA NBR 10351 BF DN 75/ DE 85MM | UN |  | 213.19
S00003075 | EXTREMIDADE PVC PBA NBR 10351 PF DN 75/ DE 85MM | UN |  | 192.14
S00003076 | EXTREMIDADE PVC PBA NBR 10351 PF DN 100/ DE 110MM | UN |  | 240.11
S00003080 | FECHADURA EMBUTIR EXTERNA (C/ CILINDRO) COMPLETA - LINHA POPULAR | CJ |  | 29.5
S00003081 | FECHADURA EMBUTIR EXTERNA (C/ CILINDRO) COMPLETA - ACAB PADRAO MEDIO | CJ |  | 86.04
S00003082 | FECHADURA SOBREPOR FERRO PINTADO C/ MACANETA, CHAVE GRANDE TP HAGA 11 | CJ |  | 42.63
S00003083 | FECHADURA EMBUTIR EXTERNA C/ CILINDRO SEM ESPELHO E SEM MACANETA (SOM | UN |  | 67.85
S00003084 | FECHADURA BICO PAPAGAIO C/ CILINDRO P/ PORTA CORRER EXTERNA INCL CONCH | CJ |  | 51.63
S00003089 | FECHADURA EMBUTIR EXTERNA (C/ CILINDRO) COMPLETA - ACAB SUPERIOR (LIN | CJ |  | 162.99
S00003090 | FECHADURA EMBUTIR TP GORGES (CHAVE GRANDE) P/PORTA INTERNA, COMPLETA | CJ |  | 22.07
S00003092 | FECHADURA EMBUTIR TP GORGES (CHAVE GRANDE) P/PORTA INTERNA, COMPLETA | CJ |  | 111.62
S00003093 | FECHADURA EMBUTIR TP GORGES (CHAVE GRANDE) P/PORTA INTERNA, COMPLETA | CJ |  | 52.04
S00003096 | FECHO CONCHA C/ ALAVANCA P/ PORTA OU JANELA CORRER | CJ |  | 15.95
S00003097 | FECHADURA EMBUTIR P/ PORTA DE BANHEIRO, COMPLETA - LINHA POPULAR | CJ |  | 22.55
S00003098 | FECHADURA EMBUTIR P/ PORTA DE BANHEIRO, COMPLETA - ACAB SUPERIOR (LIN | CJ |  | 134.44
S00003099 | FECHADURA EMBUTIR P/ PORTA DE BANHEIRO, COMPLETA - ACAB PADRAO MEDIO | CJ |  | 63.56
S00003100 | FECHADURA EMBUTIR P/ PORTA DE BANHEIRO, SEM MACANETA, SEM ESPELHO | CJ |  | 36.06
S00003103 | FECHADURA C/ CILINDRO LATAO CROMADO P/ PORTA VIDRO TP AROUCA 2171-L O | UN |  | 35.62
S00003104 | JOGO DE FERRAGENS CROMADAS P/ PORTA DE VIDRO TEMPERADO, UMA FOLHA COMP | CJ |  | 249.36
S00003105 | FECHO DE EMBUTIR (TP UNHA) C/ ALAVANCA LATAO CROMADO - 40CM | UN |  | 52.99
S00003106 | FECHO CHATO SOBREPOR FERRO ZINCADO/NIQUEL/GALV OU POLIDO - 6" | UN |  | 6.12
S00003107 | FERROLHO/FECHO/TARJETA ALUMINIO 3'' TIPO FERROLHO/FECHO/TARJETA P/ JA | UN |  | 7.71
S00003108 | FECHO DE EMBUTIR (TP UNHA) C/ ALAVANCA LATAO CROMADO - 22CM | UN |  | 43.24
S00003111 | FECHO DE EMBUTIR (TP UNHA) C/ ALAVANCA FERRO OU ACO CROMADO - 22CM | UN |  | 20.13
S00003112 | CREMONA LATAO CROMADO OU POLIDO - COMPLETA C/ VARA H =1,20M | CJ |  | 35.96
S00003113 | CREMONA LATAO CROMADO OU POLIDO - COMPLETA C/ VARA H =1,50M | CJ |  | 40.42
S00003114 | CREMONA LATAO CROMADO 113 X 40 X 35MM (NAO INCL VARA FERRO) | UN |  | 27.76
S00003115 | VARA FERRO CROMADO P/ CREMONA H = 120CM | UN |  | 8.65
S00003116 | VARA FERRO CROMADO P/ CREMONA H = 150CM | UN |  | 10.13
S00003117 | VARA LATAO CROMADO P/ CREMONA H = 120CM | M |  | 17.42
S00003118 | FERROLHO/FECHO/TARJETA OU TRINCO PINO REDONDO 2" SOBREPOR FERRO CROMA | UN |  | 1.34
S00003119 | FERROLHO/FECHO/TARJETA OU TRINCO PINO REDONDO 2" SOBREPOR FERRO ZINC/ | UN |  | 1.38
S00003120 | FERROLHO/FECHO/TARJETA OU TRINCO PINO REDONDO 6" SOBREPOR FERRO ZINC/ | UN |  | 7.35
S00003121 | FERROLHO/FECHO/TARJETA OU TRINCO PINO REDONDO 5" SOBREPOR FERRO ZINC/ | UN |  | 6.69
S00003122 | FERROLHO/FECHO/TARJETA OU TRINCO PINO REDONDO 4" SOBREPOR FERRO ZINC/ | UN |  | 5.15
S00003123 | FERTILIZANTE NPK - 4: 14: 8 | KG |  | 1.16
S00003143 | FITA VEDA ROSCA EM ROLOS 18MMX25M | UN |  | 5.41
S00003146 | FITA VEDA ROSCA EM ROLOS 18MMX10M | UN |  | 2.35
S00003148 | FITA VEDA ROSCA EM ROLOS 18MMX50M | UN |  | 10.25
S00003251 | FLANGE PVC C/ ROSCA SEXTAVADO S/FUROS REF. 1/2" | UN |  | 4.65
S00003253 | FLANGE PVC C/ ROSCA SEXTAVADO S/FUROS REF. 4" | UN |  | 73.68
S00003254 | FLANGE PVC C/ ROSCA SEXTAVADO S/FUROS REF. 3" | UN |  | 51.74
S00003255 | FLANGE PVC C/ ROSCA SEXTAVADO S/FUROS REF. 3/4" | UN |  | 6.92
S00003256 | FLANGE PVC C/ ROSCA SEXTAVADO S/FUROS REF. 1" | UN |  | 9.3
S00003258 | FLANGE PVC C/ ROSCA SEXTAVADO S/FUROS REF. 1 1/4" | UN |  | 3.41
S00003259 | FLANGE PVC C/ ROSCA SEXTAVADO S/FUROS REF. 1 1/2" | UN |  | 5.47
S00003260 | FLANGE PVC C/ ROSCA SEXTAVADO S/FUROS REF. 2" | UN |  | 7.83
S00003261 | FLANGE PVC C/ ROSCA SEXTAVADO S/FUROS REF. 2 1/2" | UN |  | 38.14
S00003262 | FLANGE SEXTAVADO FERRO GALV ROSCA REF. 1/2" | UN |  | 5.36
S00003263 | FLANGE SEXTAVADO FERRO GALV ROSCA REF. 3/4" | UN |  | 7.36
S00003264 | FLANGE SEXTAVADO FERRO GALV ROSCA REF. 1" | UN |  | 8.83
S00003265 | FLANGE SEXTAVADO FERRO GALV ROSCA REF. 1 1/4" | UN |  | 11.18
S00003266 | FLANGE SEXTAVADO FERRO GALV ROSCA REF. 2" | UN |  | 20.57
S00003267 | FLANGE SEXTAVADO FERRO GALV ROSCA REF. 2 1/2' | UN |  | 29.03
S00003268 | FLANGE SEXTAVADO FERRO GALV ROSCA REF. 3" | UN |  | 43.75
S00003270 | FLANGE SEXTAVADO FERRO GALV ROSCA REF. 6" | UN |  | 77.06
S00003271 | FLANGE SEXTAVADO FERRO GALV ROSCA REF. 4" | UN |  | 55.35
S00003272 | FLANGE SEXTAVADO FERRO GALV ROSCA REF. 1 1/2" | UN |  | 15.69
S00003273 | FORRO TP PACOTE CHAPAS FIBRA MAD SOFT PINT BRANCA LISA484 X 2484MM E=P | M2 |  | 70.49
S00003275 | FORRO C/ PLACAS LA-DE-VIDRO REVESTIDO FACE APARENTE C/ FILME PLASTICOS | M2 |  | 112.02
FRANARIN - PLEO |  | Listagem de Insumos
(Geral)
Código Insumo |  | Un |  | Valor
S00003277 | FOSSA SEPTICA CONCRETO PRE MOLDADO PARA 10 CONTRIBUINTES - 90 X 90 CM | UN |  | 760.09
S00003278 | CAIXA INSPECAO CONCRETO PRE MOLDADO CIRCULAR COM TAMPA D = 40CM | UN |  | 34.42
S00003279 | CAIXA INSPECAO CONCRETO PRE MOLDADO CIRCULAR COM TAMPA D = 60CM | UN |  | 103.22
S00003280 | CAIXA GORDURA DUPLA CONCRETO PRE MOLDADO CIRCULAR COM TAMPA D = 61CM | UN |  | 162.66
S00003281 | FOSSA SEPTICA CONCRETO PRE MOLDADO PARA 5 CONTRIBUINTES - 90 X 70 CM | UN |  | 591.18
S00003282 | SUMIDOURO CONCRETO PRE MOLDADO COMPLETO PARA 5 CONTRIBUINTES | UN |  | 526
S00003283 | FORRO DE MADEIRA PINUS OU EQUIV C/ FRISO MACHO/FEMEA - DIMENSOES APRO | M2 |  | 13.34
S00003285 | FORRO DE MADEIRA PINHO OU EQUIV C/ FRISO MACHO/FEMEA - DIMENSOES APRO | M2 |  | 31.97
S00003286 | FORRO DE MADEIRA CEDRINHO OU EQUIV C/ FRISO MACHO/FEMEA - DIMENSOES A | M2 |  | 27.2
S00003287 | FORRO DE MADEIRA IMBUIA OU EQUIV C/ FRISO MACHO/FEMEA - DIMENSOES APR | M2 |  | 64
S00003288 | PEÇA DE MADEIRA "MEIA CANA" (ACABAMENTO) PARA FORRO PAULISTA DEEQUIVAL | M |  | 2.56
S00003290 | LIXADEIRA ELETRICA INDUSTRIAL P/ CORTE OU DESGASTE DIAM 7" PORTATIL | H |  | 0.57
S00003291 | FURADEIRA DE IMPACTO PORTÁTIL, ELÉTRICA, INDUSTRIAL, DE 5/8", COM MAN | H |  | 0.68
S00003292 | FUSÍVEL NH 20 A TAMANHO 00 | UN |  | 10.68
S00003293 | FUSIVEL NH 36A TAM. 00 | UN |  | 10.37
S00003294 | FUSIVEL NH 160A TAM. 00 | UN |  | 9.95
S00003295 | FUSIVEL NH 50A TAM. 00 | UN |  | 10.17
S00003296 | FUSIVEL NH 80A TAM. 00 | UN |  | 9.3
S00003297 | FUSIVEL NH 125A TAM. 00 | UN |  | 10.27
S00003298 | FUSIVEL NH 200A TAM. 01 | UN |  | 15.66
S00003299 | FUSIVEL NH 63A TAM. 00 | UN |  | 10.17
S00003300 | FUSIVEL NH 250A TAM. 00 | UN |  | 12.17
S00003301 | FUSIVEL NH 250A TAM. 01 | UN |  | 17.29
S00003302 | FUSIVEL NH 100A TAM. 00 | UN |  | 9.97
S00003303 | FUSIVEL TIPO CARTUCHO 30A - 250V | UN |  | 1.11
S00003304 | FUSIVEL TIPO CARTUCHO 100A - 250V | UN |  | 7.66
S00003305 | FUSIVEL TIPO CARTUCHO 60A - 250V | UN |  | 2
S00003306 | FUSIVEL TIPO CARTUCHO 50A - 250V | UN |  | 2.13
S00003309 | GABIAO TIPO CAIXA MALHA HEXAGONAL 8 X 10 CM (ZN/AL), FIO 2,7 MM, H=0, | M3 |  | 148.16
S00003310 | GABIAO MANTA (COLCHAO) MALHA HEXAG 8 X 10CM FIO GALV/ZINC 2,2 A 2,4MM | M3 |  | 179.12
S00003311 | GABIAO SACO MALHA HEXAGONAL 8 X 10 CM (ZN/AL +PVC), FIO 2,4 MM, H=0,6 | M3 |  | 121.52
S00003312 | ARAME DE AMARRACAO P/ GABIAO GALV - DIAM. 2,2 MM | KG |  | 7.55
S00003313 | ARAME PROTEGIDO C/ PVC P/ GABIAO 2,2MM | KG |  | 9.62
S00003314 | GABIAO TIPO CAIXA MALHA HEXAGONAL 8 X 10 CM (ZN/AL + PVC), FIO 2,4 M | M3 |  | 122.64
S00003315 | GESSO | KG |  | 0.53
S00003318 | GRADE DE DISCO MECANICA MARCA MARCHESAN (TATU), MOD. 0102020128, GAM24 |  |  | 21262.5
S00003319 | GRAMA INGLESA OU SANTO AGOSTINHO | M2 |  | 20.8
S00003322 | GRAMA EM MUDAS OU LEIVAS (REGIONAL) EXCLUSIVE PLANTIO | M2 |  | 12.25
S00003323 | GRAMA SAO CARLOS OU CURITIBANA | M2 |  | 14.65
S00003324 | GRAMA BATATAIS EM PLACAS (NAO INCLUI PLANTIO) | M2 |  | 11.56
S00003325 | GRAMA FINA, JAPONESA, COREANA, ZOYSIA OU LOYSIA | M2 |  | 41.6
S00003329 | GRAMA ESMERALDA EM ROLO | M2 |  | 18.49
S00003331 | GRUPO DE SOLDAGEN C/ GERADOR A DIESEL 33HP P/ SOLDA ELETRICA, SOBRE R3 | H |  | 7.73
S00003332 | APARELHO CORTE OXI-ACETILENO | H |  | 1.13
S00003335 | MAQUINA P/ SOLDA ELETRICA TIPO BAMBINA TIG 30 AC/DC DA BAMBOZZI OU E | H |  | 1.35
S00003339 | GRUPO GERADOR ACIMA DE * 5 ATE 20KVA*, DIESEL, REBOCAVEL, ACIONAMENTO | H |  | 4.16
S00003345 | GRUPO GERADOR ACIMA DE * 20 ATE 80KVA * DIESEL, REBOCAVEL, ACIONAMENT | H |  | 10.24
S00003346 | GRUPO GERADOR ACIMA DE * 80 ATE 125KVA * DIESEL, REBOCAVEL, ACIONAMENR | H |  | 13.28
S00003348 | GRUPO GERADOR ACIMA DE * 125 ATE 180 KVA * DIESEL, REBOCAVEL, ACIONAM | H |  | 15.18
S00003352 | GRUPO GERADOR PORTATIL ATE * 5 KVA * C/ MOTOR A DIESEL OU GASOLINA | H |  | 2.82
S00003353 | ELEVADOR DE OBRA C/ TORRE 2,0 X 2,0M H=15,0M CARGA MAX 1500KG CABI | UN |  | 44450
S00003355 | ELEVADOR DE OBRA C/ TORRE 2,0 X 2,0M H=15,0M CARGA MAX 1500KG CABINE A | H |  | 6.82
S00003356 | GUINCHO TIPO MUNCK CAP * 6T * MONTADO EM CAMINHAO CARROCERIA, OU EQUI | H |  | 126
S00003357 | GUINDASTE TIPO MUNCK CAP * 2T * MONTADO EM CAMINHAO CARROCERIA OU EQU | H |  | 90
S00003359 | GUINDASTE TIPO MUNCK CAP * 8T * MONTADO EM CAMINHAO CARROCERIA OU EQU | H |  | 144
S00003362 | GUINDASTE TORRE OU GRUA ESTACIONARIA S/ SAPATAS H = 29M, 1200KG A 30M | H |  | 51.75
S00003363 | GUINDAUTO HIDRAULICO MADAL MD-1501, CARGA MAX 5,75T (A 2M) E 2,3T ( AM | UN |  | 56600
S00003365 | GUINDASTE HIDRÁULICO VEICULAR, C/LANÇA TELESCÓPICA DE ACIONAMENTO HIDM | UN |  | 291550
S00003366 | GUINDASTE TIPO MUNCK CAP * 5T * MONTADO EM CAMINHAO CARROCERIA ( LOCAO | H |  | 126
S00003367 | GUINDASTE AUTO-PROPELIDO, SOBRE PNEUS, C/ LANCA TELESCOPICA CAP * 15TM | H |  | 162
S00003372 | GUINDASTE AUTO-PROPELIDO, SOBRE PNEUS, C/ LANCA TELESCOPICA CAP * 10EQ | H |  | 108
S00003373 | HASTE DE ATERRAMENTO , DN 1/2" X 3000MM, EM ACO REVESTIDO COM UMA C | UN |  | 25.09
S00003376 | HASTE DE ATERRAMENTO, DN 3/4 X 3000MM , EM ACO REVESTIDO COM UMA CAMAC | - |  | 39.81
S00003378 | HASTE DE ATERRAMENTO, DN 3/4 X 3000MM, EM ACO REVESTIDO COM UMA CAMA | UN |  | 37.75
S00003379 | HASTE DE ATERRAMENTO, DN 5/8 X 3000MM, EM ACO REVESTIDO COM UMA CAMA | UN |  | 24.91
S00003380 | HASTE DE ATERRAMENTO, DN 5/8 " X 3000MM, EM AÇO REVESTIDO COM UME | UN |  | 27.04
S00003383 | HASTE ANCORAMENTO 2400MM X 16MM (5/8") | UN |  | 20.93
FRANARIN - PLEO |  | Listagem de Insumos
(Geral)
Código Insumo |  | Un |  | Valor
S00003384 | SUPORTE SIMPLES C/ROLDANA P/ CHUMBAR GT-P1 GAMATEC OU SIMILAR | UN |  | 5.93
S00003389 | IGNITOR P/ LAMPADA VAPOR DE SODIO / VAPOR METALICO ATE 400W T . PARTID | UN |  | 24.53
S00003390 | IGNITOR P/ LAMPADA VAPOR DE SODIO / VAPOR METALICO ATE 400W T . PARTID | UN |  | 25.03
S00003391 | IGNITOR P/ LAMPADA VAPOR DE SODIO / VAPOR METALICO ATE 2000W T . PARTI | UN |  | 31.41
S00003393 | ISOLADOR DE PORCELANA PARA SISTEMA 34,5KV | UN |  | 128.05
S00003394 | ISOLADOR DE PORCELANA PARA SISTEMA 13,8KV | UN |  | 24.86
S00003395 | ISOLADOR DE PINO DE PORCELANA VIDRADA 34,5KV | UN |  | 94.21
S00003396 | SUPORTE ISOLADOR SIMPLES ROSCA SOBERBA C/ ISOLADOR | UN |  | 3.04
S00003398 | ISOLADOR ROLDANA DE PORCELANA VIDRADA PIBT72X72 | UN |  | 4.59
S00003402 | PORCA OLHAL ACO ZINCADO QUENTE M-16 | UN |  | 4.74
S00003405 | ISOLADOR SUSPENSO TIPO DISCO (GARFO OLHAL) PORCELANA VIDRADA 152MM | UN |  | 96.31
S00003406 | ISOLADOR DE PORCELANA, TIPO PINO, DE 15 KV | UN |  | 14.86
S00003408 | PLACA DE ISOPOR (POLIESTIRENO EXPANDIDO), COM 1,20 X 0,60 M, E = 2 CM | M2 |  | 5.34
S00003409 | ISOPOR E = 5CM | M2 |  | 13.35
S00003410 | ADESIVO PARA ISOPOR | KG |  | 16.38
S00003411 | AGREGADO LEVE PARA PROTECAO TERMICA (PEROLAS DE ISOPOR) | KG |  | 28.27
S00003412 | LA DE VIDRO E = 2,5CM - PLACA 120 X 60CM | M2 |  | 34.8
S00003413 | LA DE VIDRO E = 5MM | M2 |  | 68.07
S00003417 | JANELA MADEIRA REGIONAL1A CORRER P/ VIDRO C/ GUARNICAO 120 X 150CM S | UN |  | 637.27
S00003418 | JANELA MADEIRA REGIONAL 1A CORRER / FOLHA P/ VIDRO C/ GUARNICAO / BA | M2 |  | 597.44
S00003419 | JANELA MADEIRA REGIONAL 1A CORRER / FOLHA P/ VIDRO C/ GUANICAO BANDE | M2 |  | 436.13
S00003420 | JANELA MADEIRA REGIONAL 3A CORRER / FOLHA P/ VIDRO C/ VENEZIANA ABRI | M2 |  | 716.93
S00003421 | JANELA MADEIRA REGIONAL 2A DUPLA C/ GUILHOTINA E ABRIR VENEZIANA 1,2 | M2 |  | 381.68
S00003422 | JANELA MADEIRA REGIONAL 2A TP GUILHOTINA C/ GUARNICAO | M2 |  | 593.46
S00003423 | JANELA MADEIRA TP MAXIM AIR C/ GUARNICAO | M2 |  | 358.47
S00003424 | JANELA MADEIRA REGIONAL 1A TP PIVOTANTE S/ VENEZIANA C/ GUARNICAO | M2 |  | 315.85
S00003425 | BANDEIRA P/ PORTA/ JAN MAD REGIONAL 1A P/ VIDRO | M2 |  | 183.22
S00003426 | BANDEIRA P/ PORTA/ JAN MAD REGIONAL 2A P/ VIDRO | M2 |  | 119.49
S00003427 | BANDEIRA P/ PORTA/ JAN MAD REGIONAL 3A P/ VIDRO | M2 |  | 79.66
S00003428 | JANELA DE ABRIR, TIPO VENEZIANA, EM MADEIRA DE 1A. QUALIDADE (SEM VI | M2 |  | 497.87
S00003429 | JANELA MADEIRA REGIONAL 3A ABRIR TP VENEZIANA | M2 |  | 315.13
S00003430 | JANELA MADEIRA REGIONAL 1A ABRIR TP ALMOFADA C/ GUARNICAO | M2 |  | 557.61
S00003431 | JANELA MADEIRA REGIONAL 1A ABRIR TP ALMOFADA C/ GUARNICAO 150 X 150C | UN |  | 1131.16
S00003432 | JANELA MADEIRA REGIONAL 1A ABRIR TP ALMOFADA C/ GUARNICAO 240 X 150C | UN |  | 1812.25
S00003433 | JANELA MADEIRA REGIONAL 2A ABRIR TP VENEZIANA / VIDRO | M2 |  | 517.78
S00003434 | JANELA MADEIRA REGIONAL 1A ABRIR TP VENEZIANA / VIDRO | M2 |  | 716.93
S00003435 | JANELA MADEIRA REGIONAL 3A ABRIR TP VENEZIANA / VIDRO | M2 |  | 681.09
S00003436 | JANELA MADEIRA REGIONAL 1A ABRIR TP ALMOFADA C/ GUARNICAO 200 X 150C | UN |  | 1509.54
S00003437 | BASCULANTE MAD REGIONAL 3A | M2 |  | 197.2
S00003438 | JANELA MADEIRA REGIONAL 1A CORRER / FOLHA P/ VIDRO C/ GUARNICAO S/ B | M2 |  | 438.13
S00003441 | JOELHO FERRO GALV 45G ROSCA 1/2" | UN |  | 3.69
S00003442 | JOELHO FERRO GALV 45G ROSCA 3/4" | UN |  | 5.56
S00003443 | JOELHO FERRO GALV 90G ROSCA MACHO/FEMEA 1" | UN |  | 9.48
S00003444 | JOELHO FERRO GALV 45G ROSCA 1" | UN |  | 7.91
S00003445 | JOELHO FERRO GALV 45G ROSCA 1 1/4' | UN |  | 12.85
S00003446 | JOELHO FERRO GALV 45G ROSCA 1 1/2' | UN |  | 15.5
S00003447 | JOELHO FERRO GALV 45G ROSCA 2" | UN |  | 19.49
S00003448 | JOELHO FERRO GALV 45G ROSCA 3" | UN |  | 47.54
S00003449 | JOELHO FERRO GALV 45G ROSCA 4" | UN |  | 92.46
S00003450 | JOELHO FERRO GALV 90G ROSCA MACHO/FEMEA 1/2" | UN |  | 4.87
S00003451 | JOELHO FERRO GALV 90G ROSCA MACHO/FEMEA 3/4" | UN |  | 6.21
S00003452 | JOELHO FERRO GALV 90G ROSCA MACHO/FEMEA 2" | UN |  | 23.84
S00003453 | JOELHO FERRO GALV 90G ROSCA MACHO/FEMEA 2 1/2" | UN |  | 39.73
S00003454 | JOELHO FERRO GALV 90G ROSCA MACHO/FEMEA 3" | UN |  | 51.01
S00003455 | JOELHO FERRO GALV 90G ROSCA 1/2" | UN |  | 2.62
S00003456 | JOELHO FERRO GALV 90G ROSCA 3/4" | UN |  | 4.64
S00003457 | JOELHO FERRO GALV 90G ROSCA 1 1/4" | UN |  | 9.68
S00003458 | JOELHO FERRO GALV 90G ROSCA 1 1/2" | UN |  | 13.83
S00003459 | JOELHO FERRO GALV 90G ROSCA 3" | UN |  | 55.35
S00003460 | JOELHO FERRO GALV 90G ROSCA 5" | UN |  | 245.51
S00003461 | JOELHO FERRO GALV 90G ROSCA 6" | UN |  | 305.97
S00003462 | JOELHO FERRO GALV 90G C/ REDUCAO ROSCA 3/4"X1/2" | UN |  | 4.09
S00003463 | JOELHO FERRO GALV 90G C/ REDUCAO ROSCA 1"X1/2" | UN |  | 5.89
S00003464 | JOELHO FERRO GALV 90G C/ REDUCAO ROSCA 1"X3/4" | UN |  | 5.72
S00003465 | JOELHO FERRO GALV 90G C/ REDUCAO ROSCA 1 1/2"X3/4" | UN |  | 13.27
S00003466 | JOELHO FERRO GALV 90G C/ REDUCAO ROSCA 2 1/2"X2" | UN |  | 39.66
S00003467 | JOELHO FERRO GALV 90G C/ REDUCAO ROSCA 2"X1 1/2" | UN |  | 21.09
FRANARIN - PLEO |  | Listagem de Insumos
(Geral)
Código Insumo |  | Un |  | Valor
S00003468 | JOELHO FERRO GALV 90G C/ REDUCAO ROSCA 1 1/2"X1" | UN |  | 13.01
S00003469 | JOELHO FERRO GALV 90G ROSCA 4" | UN |  | 97.37
S00003470 | JOELHO FERRO GALV 90G ROSCA 2 1/2" | UN |  | 40.8
S00003471 | JOELHO FERRO GALV 90G ROSCA 2" | UN |  | 21.19
S00003472 | JOELHO FERRO GALV 90G ROSCA 1" | UN |  | 6.31
S00003473 | JOELHO FERRO GALV 90G ROSCA MACHO/FEMEA 1 1/2" | UN |  | 15.82
S00003474 | JOELHO FERRO GALV 90G ROSCA MACHO/FEMEA 1 1/4" | UN |  | 14.32
S00003475 | JOELHO PVC C/ROSCA 45G P/ AGUA FRIA PREDIAL 1/2" | UN |  | 1.69
S00003477 | JOELHO PVC SOLD 45G P/ AGUA FRIA PRED 60 MM | UN |  | 14.81
S00003478 | JOELHO PVC SOLD 45G P/ AGUA FRIA PRED 75 MM | UN |  | 36.07
S00003481 | JOELHO PVC C/ROSCA 90G P/ AGUA FRIA PREDIAL 1 1/2" | UN |  | 7.05
S00003482 | JOELHO PVC C/ROSCA 90G P/ AGUA FRIA PREDIAL 1" | UN |  | 2.54
S00003485 | JOELHO PVC C/ROSCA 45G P/ AGUA FRIA PREDIAL 1" | UN |  | 5.47
S00003489 | JOELHO90 PVC C/ROSCA E BUCHA LATAO 3/4" | UN |  | 6.04
S00003491 | JOELHO PVC C/ROSCA 45G P/ AGUA FRIA PREDIAL 1 1/4" | UN |  | 5.19
S00003492 | JOELHO PVC C/ROSCA 45G P/ AGUA FRIA PREDIAL 1 1/2" | UN |  | 8.53
S00003493 | JOELHO PVC C/ROSCA 45G P/ AGUA FRIA PREDIAL 2" | UN |  | 12.48
S00003496 | JOELHO REDUCAO 90G PVC C/ ROSCA P/AGUA FRIA PREDIAL 3/4"X1/2" | UN |  | 1.6
S00003497 | JOELHO REDUCAO 90 PVC ROSCA E BUCHA DE LATAO 3/4" X 1/2" | UN |  | 4.84
S00003498 | JOELHO REDUCAO 90G PVC C/ ROSCA P/AGUA FRIA PREDIAL 1"X3/4" | UN |  | 2.58
S00003499 | JOELHO PVC SOLD 45G P/ AGUA FRIA PRED 20 MM | UN |  | 0.49
S00003500 | JOELHO PVC SOLD 45G P/ AGUA FRIA PRED 25 MM | UN |  | 0.93
S00003501 | JOELHO PVC SOLD 45G P/ AGUA FRIA PRED 32 MM | UN |  | 2.27
S00003502 | JOELHO PVC SOLD 45G P/ AGUA FRIA PRED 40 MM | UN |  | 3.34
S00003503 | JOELHO PVC SOLD 45G P/ AGUA FRIA PRED 50 MM | UN |  | 4.23
S00003505 | JOELHO PVC C/ROSCA 90G P/ AGUA FRIA PREDIAL 3/4" | UN |  | 1.42
S00003508 | JOELHO PVC C/ROSCA 90G P/ AGUA FRIA PREDIAL 2" | UN |  | 15
S00003509 | JOELHO PVC SOLD 90G PB P/ ESG PREDIAL DN 75MM | UN |  | 3.78
S00003510 | JOELHO PVC C/ROSCA 90G P/ AGUA FRIA PREDIAL 1 1/4" | UN |  | 6.59
S00003511 | JOELHO PVC SOLD 90G P/ AGUA FRIA PREDIAL 75 MM | UN |  | 48.92
S00003512 | JOELHO PVC SOLD 45G P/ AGUA FRIA PRED 110 MM | UN |  | 117.28
S00003513 | JOELHO PVC SOLD 90G P/ AGUA FRIA PREDIAL 85 MM | UN |  | 55.15
S00003515 | JOELHO PVC SOLD 90G C/BUCHA DE LATAO 20MM X 1/2" | UN |  | 3.51
S00003516 | JOELHO PVC SOLD 45G BB P/ ESG PREDIAL DN 40MM | UN |  | 1.2
S00003517 | JOELHO PVC SOLD 90G BB P/ ESG PREDIAL DN 40MM | UN |  | 1.02
S00003518 | JOELHO PVC SOLD 45G PB P/ ESG PREDIAL DN 50MM | UN |  | 2
S00003519 | JOELHO PVC SOLD 45G PB P/ ESG PREDIAL DN 75MM | UN |  | 4.36
S00003520 | JOELHO PVC SOLD 90G PB P/ ESG PREDIAL DN 100MM | UN |  | 5.16
S00003521 | JOELHO PVC SOLD/ROSCA 90G P/AGUA FRIA PRED 20MM X 1/2" | UN |  | 0.98
S00003522 | JOELHO PVC SOLD/ROSCA 90G P/AGUA FRIA PRED 25MM X 3/4" | UN |  | 1.69
S00003524 | JOELHO PVC SOLD 90G C/BUCHA DE LATAO 25MM X 3/4" | UN |  | 4.54
S00003525 | JOELHO PVC SOLD 45G P/AGUA FRIA PRED 85 MM | UN |  | 40.92
S00003526 | JOELHO PVC SOLD 90G PB P/ ESG PREDIAL DN 50MM | UN |  | 1.56
S00003527 | JOELHO REDUCAO 90G PVC SOLD/ROSCA P/AGUA FRIA PREDIAL 32MM X 3/4" | UN |  | 6.32
S00003528 | JOELHO PVC SOLD 45G PB P/ ESG PREDIAL DN 100MM | UN |  | 4.76
S00003529 | JOELHO PVC SOLD 90G P/ AGUA FRIA PREDIAL 25 MM | UN |  | 0.44
S00003530 | JOELHO PVC SOLD 90G P/ AGUA FRIA PREDIAL 110 MM | UN |  | 128.31
S00003531 | JOELHO REDUCAO 90G PVC SOLD/ROSCA P/AGUA FRIA PREDIAL 25MM X 1/2 | UN |  | 1.25
S00003532 | JOELHO REDUCAO 90G PVC SOLD C/ BUCHA DE LATAO 32MM X 3/4" | UN |  | 9.25
S00003533 | JOELHO REDUCAO 90G PVC SOLD P/AGUA FRIA PREDIAL 25 MM X 20 MM | UN |  | 1.29
S00003534 | JOELHO PVC C/ROSCA 45G P/AGUA FRIA PREDIAL 3/4" | UN |  | 2.18
S00003535 | JOELHO PVC SOLD 90G P/AGUA FRIA PREDIAL 40 MM | UN |  | 2.67
S00003536 | JOELHO PVC SOLD 90G P/AGUA FRIA PREDIAL 32 MM | UN |  | 1.16
S00003538 | JOELHO REDUCAO 90G PVC SOLD P/AGUA FRIA PREDIAL 32 MM X 25 MM | UN |  | 1.69
S00003539 | JOELHO PVC SOLD 90G P/AGUA FRIA PREDIAL 60 MM | UN |  | 15.17
S00003540 | JOELHO PVC SOLD 90G P/AGUA FRIA PREDIAL 50 MM | UN |  | 3.11
S00003542 | JOELHO PVC SOLD 90G P/AGUA FRIA PREDIAL 20 MM | UN |  | 0.36
S00003543 | JOELHO PVC C/ROSCA 90G P/AGUA FRIA PREDIAL 1/2" | UN |  | 1.02
S00003545 | JUNCAO CERAMICA 45G ESG BBP DN 100X100 | UN |  | 15.61
S00003546 | JUNCAO CERAMICA 45G ESG BBP DN 200X100 | UN |  | 25.89
S00003547 | JUNCAO CERAMICA 45G ESG BBP DN 350X150 | UN |  | 142.18
S00003548 | JUNCAO CERAMICA 45G ESG BBP DN 375X375 | UN |  | 268.57
S00003549 | JUNCAO CERAMICA 45G ESG BBP DN 45G 0X250 | UN |  | 427.51
S00003550 | JUNCAO CERAMICA 45G ESG BBP DN 300X250 | UN |  | 128.93
S00003551 | JUNCAO CERAMICA 45G ESG BBP DN 250X100 | UN |  | 42.36
S00003552 | JUNCAO CERAMICA 45G ESG BBP DN 200X200 | UN |  | 46.19
S00003553 | JUNCAO CERAMICA 45G ESG BBP DN 400X250 | UN |  | 301.06
FRANARIN - PLEO |  | Listagem de Insumos
(Geral)
Código Insumo |  | Un |  | Valor
S00003554 | JUNCAO CERAMICA 45G ESG BBP DN 400X300 | UN |  | 316.12
S00003555 | JUNCAO CERAMICA 45G ESG BBP DN 400X350 | UN |  | 331.17
S00003556 | JUNCAO CERAMICA 45G ESG BBP DN 400X375 | UN |  | 334.18
S00003557 | JUNCAO CERAMICA 45G ESG BBP DN 400X400 | UN |  | 344.48
S00003558 | JUNCAO CERAMICA 45G ESG BBP DN 45G 0X100 | UN |  | 223.82
S00003559 | JUNCAO CERAMICA 45G ESG BBP DN 45G 0X150 | UN |  | 275.98
S00003560 | JUNCAO CERAMICA 45G ESG BBP DN 45G 0X200 | UN |  | 393.1
S00003561 | JUNCAO CERAMICA 45G ESG BBP DN 350X350 | UN |  | 256.76
S00003562 | JUNCAO CERAMICA 45G ESG BBP DN 400X200 | UN |  | 266.5
S00003563 | JUNCAO CERAMICA 45G ESG BBP DN 400X150 | UN |  | 187.1
S00003564 | JUNCAO CERAMICA 45G ESG BBP DN 350X300 | UN |  | 246.87
S00003565 | JUNCAO CERAMICA 45G ESG BBP DN 375X100 | UN |  | 120.6
S00003566 | JUNCAO CERAMICA 45G ESG BBP DN 375X150 | UN |  | 148.73
S00003567 | JUNCAO CERAMICA 45G ESG BBP DN 375X200 | UN |  | 211.9
S00003568 | JUNCAO CERAMICA 45G ESG BBP DN 375X250 | UN |  | 240.85
S00003569 | JUNCAO CERAMICA 45G ESG BBP DN 375X300 | UN |  | 252.89
S00003570 | JUNCAO CERAMICA 45G ESG BBP DN 375X350 | UN |  | 264.94
S00003571 | JUNCAO CERAMICA 45G ESG BBP DN 400X100 | UN |  | 151.74
S00003572 | JUNCAO CERAMICA 45G ESG BBP DN 150X100 | UN |  | 15.61
S00003573 | JUNCAO CERAMICA 45G ESG BBP DN 150X150 | UN |  | 19.24
S00003574 | JUNCAO CERAMICA 45G ESG BBP DN 200X150 | UN |  | 32.73
S00003575 | JUNCAO CERAMICA 45G ESG BBP DN 250X150 | UN |  | 51.24
S00003576 | JUNCAO CERAMICA 45G ESG BBP DN 250X200 | UN |  | 73.02
S00003577 | JUNCAO CERAMICA 45G ESG BBP DN 250X250 | UN |  | 104.34
S00003578 | JUNCAO CERAMICA 45G ESG BBP DN 300X100 | UN |  | 61.39
S00003579 | JUNCAO CERAMICA 45G ESG BBP DN 300X150 | UN |  | 75.71
S00003580 | JUNCAO CERAMICA 45G ESG BBP DN 300X200 | UN |  | 115.79
S00003581 | JUNCAO CERAMICA 45G ESG BBP DN 300X300 | UN |  | 136.75
S00003582 | JUNCAO CERAMICA 45G ESG BBP DN 350X100 | UN |  | 115.32
S00003583 | JUNCAO CERAMICA 45G ESG BBP DN 350X200 | UN |  | 202.57
S00003584 | JUNCAO CERAMICA 45G ESG BBP DN 350X250 | UN |  | 237.84
S00003585 | JUNCAO FERRO GALV 45 ROSCA 1/2" | UN |  | 6.21
S00003586 | JUNCAO FERRO GALV 45 ROSCA 3/4" | UN |  | 11.41
S00003587 | JUNCAO FERRO GALV 45 ROSCA 1" | UN |  | 16.77
S00003588 | JUNCAO FERRO GALV 45 ROSCA 1 1/4" | UN |  | 24.85
S00003589 | JUNCAO FERRO GALV 45 ROSCA 2" | UN |  | 54.57
S00003590 | JUNCAO FERRO GALV 45 ROSCA 2 1/2" | UN |  | 80.73
S00003591 | JUNCAO FERRO GALV 45 ROSCA 4" | UN |  | 212.52
S00003592 | JUNCAO FERRO GALV 45 ROSCA 3" | UN |  | 123.13
S00003593 | JUNCAO FERRO GALV 45 ROSCA 1 1/2" | UN |  | 33.35
S00003595 | JUNCAO FOFO 45 GR C/FLANGES PN-10/16 DN 100X 80 | UN |  | 232.34
S00003596 | JUNCAO FOFO 45 GR C/FLANGES PN-10/16 DN 150X100 | UN |  | 275.13
S00003597 | JUNCAO FOFO 45 GR C/FLANGES PN-10/16 DN 200X100 | UN |  | 647.36
S00003598 | JUNCAO FOFO 45 GR C/FLANGES PN-10/16 DN 200X200 | UN |  | 753.4
S00003599 | JUNCAO FOFO 45 GR C/FLANGES PN-10/16 DN 250X150 | UN |  | 900.43
S00003600 | JUNCAO FOFO 45 GR C/FLANGES PN-10/16 DN 250X200 | UN |  | 950.45
S00003601 | JUNCAO FOFO 45 GR C/FLANGES PN-10/16 DN 250X250 | UN |  | 1257.15
S00003602 | JUNCAO FOFO 45 GR C/FLANGES PN-10/16 DN 300X200 | UN |  | 1150.49
S00003603 | JUNCAO FOFO 45 GR C/FLANGES PN-10/16 DN 300X300 | UN |  | 1643.64
S00003604 | JUNCAO FOFO 45 GR C/FLANGES PN-10 DN 400X400 | UN |  | 2539.44
S00003607 | JUNCAO FOFO 45 GR C/FLANGES PN-10/16 DN 100X100 | UN |  | 258.02
S00003608 | JUNCAO FOFO 45 GR C/FLANGES PN-16 DN 200X100 | UN |  | 647.36
S00003609 | JUNCAO FOFO 45 GR C/FLANGES PN-16 DN 200X150 | UN |  | 702.45
S00003610 | JUNCAO FOFO 45 GR C/FLANGES PN-16 DN 200X200 | UN |  | 753.4
S00003611 | JUNCAO FOFO 45 GR C/FLANGES PN-16 DN 250X200 | UN |  | 1046.78
S00003612 | JUNCAO FOFO 45 GR C/FLANGES PN-16 DN 250X250 | UN |  | 1257.14
S00003613 | JUNCAO FOFO 45 GR C/FLANGES PN-16 DN 300X200 | UN |  | 1491.16
S00003614 | JUNCAO FOFO 45 GR C/FLANGES PN-16 DN 400X300 | UN |  | 2216.52
S00003615 | JUNCAO FOFO 45 GR C/FLANGES PN-16 DN 400X400 | UN |  | 2774.31
S00003617 | JUNCAO FOFO 45 GR C/FLANGES PN-25 DN 100X100 | UN |  | 258.02
S00003618 | JUNCAO FOFO 45 GR C/FLANGES PN-25 DN 150X150 | UN |  | 451.26
S00003619 | JUNCAO FOFO 45 GR C/FLANGES PN-25 DN 200X100 | UN |  | 716.22
S00003620 | JUNCAO FOFO 45 GR C/FLANGES PN-25 DN 200X200 | UN |  | 991.7
S00003621 | JUNCAO FOFO 45 GR C/FLANGES PN-25 DN 250X200 | UN |  | 1156.97
S00003622 | JUNCAO FOFO 45 GR C/FLANGES PN-25 DN 300X200 | UN |  | 1490.86
S00003623 | JUNCAO FOFO 45 GR C/FLANGES PN-25 DN 400X300 | UN |  | 3009.17
S00003624 | JUNCAO FOFO 45 GR C/FLANGES PN-25 DN 400X400 | UN |  | 3351.67
FRANARIN - PLEO |  | Listagem de Insumos
(Geral)
Código Insumo |  | Un |  | Valor
S00003625 | JUNCAO FOFO 45 GR C/FLANGES PN-25 DN 300X300 | UN |  | 2238.76
S00003626 | JUNCAO FOFO 45 GR C/FLANGES PN-25 DN 250X250 | UN |  | 1257.14
S00003627 | JUNCAO FOFO 45 GR C/FLANGES PN-25 DN 250X150 | UN |  | 1088.11
S00003628 | JUNCAO FOFO 45 GR C/FLANGES PN-25 DN 200X150 | UN |  | 771.32
S00003629 | JUNCAO FOFO 45 GR C/FLANGES PN-25 DN 150X100 | UN |  | 495.84
S00003632 | JUNCAO FOFO 45 GR C/FLANGES PN 10/16/25 DN 50X50 | UN |  | 106.69
S00003633 | JUNCAO FOFO 45 GR C/FLANGES PN-16 DN 300X300 | UN |  | 2238.76
S00003634 | JUNCAO FOFO 45 GR C/FLANGES PN-16 DN 250X150 | UN |  | 991.68
S00003635 | JUNCAO FOFO 45 GR C/FLANGES PN-10/16 DN 150X150 | UN |  | 451.26
S00003637 | JUNCAO FOFO 45 GR C/FLANGES PN-10/16/25 DN 80X 80 | UN |  | 189.89
S00003638 | JUNCAO FOFO 45 GR C/FLANGES PN-10 DN 400X300 | UN |  | 1876.94
S00003639 | JUNCAO FOFO 45 GR C/FLANGES PN-10/16 DN 200X150 | UN |  | 702.45
S00003645 | JUNCAO PVC 45G NBR 10569 P/ REDE COLET ESG JE BBB DN 300MM | UN |  | 284.68
S00003646 | JUNCAO PVC 45G NBR 10569 P/ REDE COLET ESG JE BBB DN 350MM | UN |  | 418.56
S00003647 | JUNCAO PVC 45G NBR 10569 P/ REDE COLET ESG JE BBB DN 400MM | UN |  | 568.24
S00003649 | JUNCAO PVC 45G NBR 10569 P/ REDE COLET ESG JE BBB DN 150MM | UN |  | 35.97
S00003650 | JUNCAO PVC 45G NBR 10569 P/ REDE COLET ESG JE BBB DN 250MM | UN |  | 174.04
S00003651 | JUNCAO PVC 45G NBR 10569 P/ REDE COLET ESG JE BBB DN 200MM | UN |  | 59.72
S00003653 | JUNCAO PVC 45G NBR 10569 P/ REDE COLET ESG JE BBB DN 100MM | UN |  | 18.14
S00003654 | JUNCAO 45G PVC C/ ROSCA 1/2" | UN |  | 5.34
S00003655 | JUNCAO 45G PVC C/ ROSCA 1 1/2" | UN |  | 9.81
S00003656 | JUNCAO DUPLA PVC SOLD P/ ESG PREDIAL DN 75MM | UN |  | 11.16
S00003657 | JUNCAO 45G PVC C/ ROSCA 1 1/4" | UN |  | 8.29
S00003658 | JUNCAO SIMPLES PVC P/ ESG PREDIAL DN 75X75MM | UN |  | 9.56
S00003659 | JUNCAO SIMPLES PVC P/ ESG PREDIAL DN 100X50MM | UN |  | 7.43
S00003660 | JUNCAO SIMPLES PVC P/ ESG PREDIAL DN 100X75MM | UN |  | 13.12
S00003661 | JUNCAO SIMPLES PVC P/ ESG PREDIAL DN 75X50MM | UN |  | 7.52
S00003662 | JUNCAO SIMPLES PVC P/ ESG PREDIAL DN 50X50MM | UN |  | 4.8
S00003663 | JUNCAO 45G PVC C/ ROSCA 1" | UN |  | 6.67
S00003664 | JUNCAO 45G PVC C/ ROSCA 3/4" | UN |  | 6.18
S00003665 | JUNCAO 45G PVC C/ ROSCA 2" | UN |  | 17.56
S00003666 | JUNCAO PVC SOLD 45G P/ ESG PREDIAL DN 40MM | UN |  | 2.18
S00003668 | JUNCAO DUPLA PVC SOLD P/ ESG PREDIAL DN 100MM | UN |  | 22.19
S00003669 | JUNCAO INVERTIDA PVC SOLD P/ ESG PREDIAL REDUCAO 75 X 50MM | UN |  | 6.14
S00003670 | JUNCAO SIMPLES PVC P/ ESG PREDIAL DN 100X100MM | UN |  | 12.63
S00003671 | JUNTA DILATACAO PLASTICA P/ PISO H=20MM E=3,0MM | M |  | 1
S00003672 | JUNTA DILATACAO PLASTICA P/ PISO H=10MM E=4,0MM | M |  | 0.84
S00003673 | JUNTA DILATACAO PLASTICA P/ PISO H=25MM E=4,0MM | M |  | 1.1
S00003674 | JUNTA DILATACAO ELASTICA (PVC) P/ CONCRETO (FUGENBAND) O-120/3 PRESSAO | M |  | 43.47
S00003676 | JUNTA DILATACAO ELASTICA (PVC) P/ CONCRETO (FUGENBAND) O-350/10 PRESSA | M |  | 304.8
S00003677 | JUNTA DILATACAO ELASTICA (PVC) P/ CONCRETO (FUGENBAND) M-350/6 PRESSAO | M |  | 263.47
S00003678 | JUNTA DILATACAO JEENE JJ0813M (-5/+10MM) - INCL EXEC/LABIOS POLIMERICO | M |  | 23.63
S00003679 | JUNTA DILATACAO ELASTICA (PVC) P/ CONCRETO (FUGENBAND) O-350/6 PRESSAO | M |  | 286.53
S00003681 | JUNTA DILATACAO ELASTICA (PVC) P/ CONCRETO (FUGENBAND) O-220/6 PRESSAO | M |  | 107.76
S00003718 | JUNTA GIBAULT FOFO DN 50 | UN |  | 94.15
S00003719 | JUNTA GIBAULT FOFO DN 80 | UN |  | 97.36
S00003720 | JUNTA GIBAULT FOFO DN 100 | UN |  | 99
S00003721 | JUNTA GIBAULT FOFO DN 150 | UN |  | 170.5
S00003722 | JUNTA GIBAULT FOFO DN 200 | UN |  | 286.02
S00003723 | JUNTA GIBAULT FOFO DN 250 | UN |  | 302.52
S00003724 | JUNTA GIBAULT FOFO DN 300 | UN |  | 407.27
S00003725 | JUNTA GIBAULT FOFO DN 350 | UN |  | 594.02
S00003726 | JUNTA GIBAULT FOFO DN 500 | UN |  | 1006.55
S00003727 | JUNTA GIBAULT FOFO DN 600 | UN |  | 1529.07
S00003728 | JUNTA GIBAULT FOFO DN 400 | UN |  | 665.52
S00003729 | KIT CAVALETE DE PVC COM REGISTRO DE ESFERA DE 1/2" | UN |  | 37.37
S00003731 | LADRILHO HIDRAULICO 20 X 20CM - LISO COR NATURAL | M2 |  | 36
S00003732 | LADRILHO HIDRAULICO 30 X 30CM - LISO COR NATURAL | M2 |  | 53.46
S00003733 | LADRILHO HIDRAULICO 20 X 20CM - LISO 2 CORES | M2 |  | 39.83
S00003734 | LADRILHO HIDRAULICO LISO 20 X 20CM COR NATURAL | M2 |  | 34.47
S00003735 | LADRILHO HIDRAULICO 25 X 25CM - LISO COR NATURAL | M2 |  | 44.58
S00003736 | LAJE PRE-MOLDADA DE FORRO CONVENCIONAL SOBRECARGA 100KG/M2 VAO ATE 3, | M2 |  | 24.5
S00003737 | LAJE PRE-MOLDADA DE PISO CONVENCIONAL SOBRECARGA 350KG/M2 VAO ATE 4,5 | M2 |  | 33.25
S00003738 | LAJE PRE-MOLDADA DE PISO CONVENCIONAL SOBRECARGA 350KG/M2 VAO ATE 5,0 | M2 |  | 34.65
S00003739 | LAJE PRE-MOLDADA DE PISO CONVENCIONAL SOBRECARGA 200KG/M2 VAO ATE 5,0 | M2 |  | 31.5
S00003740 | LAJE PRE-MOLDADA DE PISO TRELICADA SOBRECARGA 200KG/M2 VAO ATE 7,00M | M2 |  | 63
S00003741 | LAJE PRE-MOLDADA DE FORRO CONVENCIONAL SOBRECARGA 100KG/M2 VAO ATE 4, | M2 |  | 28
FRANARIN - PLEO |  | Listagem de Insumos
(Geral)
Código Insumo |  | Un |  | Valor
S00003742 | LAJE PRE-MOLDADA DE FORRO TRELICADA SOBRECARGA 100KG/M2 VAO ATE 6,00M | M2 |  | 43.75
S00003743 | LAJE PRE-MOLDADA DE PISO CONVENCIONAL SOBRECARGA 200KG/M2 VAO ATE 3,5 | M2 |  | 26.25
S00003744 | LAJE PRE-MOLDADA DE PISO CONVENCIONAL SOBRECARGA 200KG/M2 VAO ATE 4,5 | M2 |  | 28.7
S00003745 | LAJE PRE-MOLDADA DE FORRO CONVENCIONAL SOBRECARGA 100KG/M2 VAO ATE 5, | M2 |  | 29.75
S00003746 | LAJE PRE-MOLDADA DE PISO TRELICADA C/ H=16CM P/ APOIO SIMPLES SOBRECA6 | M2 |  | 53.13
S00003747 | LAJE PRE-MOLDADA DE PISO CONVENCIONAL SOBRECARGA 350KG/M2 VAO ATE 3,5 | M2 |  | 31.85
S00003748 | LAJE PRE-MOLDADA DE PISO TRELICADA SOBRECARGA 100KG/M2 VAO ATE 7,00M | M2 |  | 52.5
S00003749 | LAMPADA VAPOR MERCURIO 250W | UN |  | 22.03
S00003750 | LAMPADA MISTA 250W BASE E - 27 | UN |  | 15.36
S00003751 | LAMPADA VAPOR MERCURIO 400W | UN |  | 33.18
S00003752 | LAMPADA VAPOR METALICO 400W BASE E-40 | UN |  | 92.69
S00003753 | LAMPADA FLUORESCENTE 20W | UN |  | 4.07
S00003754 | LAMPADA FLUORESCENTE 40W | UN |  | 4.07
S00003755 | LAMPADA MISTA 160W BASE E - 27 | UN |  | 11.72
S00003756 | LAMPADA MISTA 500W BASE E - 40 | UN |  | 34.39
S00003757 | LAMPADA VAPOR SODIO 250W | UN |  | 36.79
S00003758 | LAMPADA VAPOR SODIO 400W | UN |  | 43.99
S00003760 | LAMPADA VAPOR MERCURIO 700W | UN |  | 199.95
S00003763 | LAMPADA INCANDESCENTE 100W | UN |  | 1.22
S00003764 | LAMPADA INCANDESCENTE 60W | UN |  | 0.95
S00003767 | LIXA P/ PAREDE OU MADEIRA | UN |  | 0.47
S00003768 | LIXA P/ FERRO | UN |  | 2.13
S00003777 | LONA PLASTICA PRETA, ESPESSURA 150 MICRAS | M2 |  | 0.79
S00003779 | LONA PLASTICA PRETA L ARGURA 8M, ESPESSURA 150 MICRAS | M |  | 5.49
S00003780 | LUMINARIA CALHA SOBREPOR EM CHAPA ACO C/ 1 LAMPADA FLUORESCENTE 40W -P | UN |  | 32.05
S00003784 | LUMINARIA CALHA SOBREPOR EM CHAPA ACO C/ 4 LAMPADAS FLUORESCENTES 40WP | UN |  | 87.8
S00003785 | LUMINARIA CALHA SOBREPOR EM CHAPA ACO C/ 4 LAMPADAS FLUORESCENTES 20WP | UN |  | 75.41
S00003786 | LUMINARIA CALHA SOBREPOR EM CHAPA ACO C/ 3 LAMPADAS FLUORESCENTES 4OWP | UN |  | 68.49
S00003787 | LUMINARIA FECHADA P/ ILUMINACAO PUBLICA, TIPO X-35 PETERCO OU EQUIV,VA | UN |  | 206.5
S00003788 | LUMINARIA CALHA SOBREPOR EM CHAPA ACO C/ 1 LAMPADA FLUORESCENTE 20WPAR | R |  | 28.03
S00003793 | LUMINARIA PROVA DE TEMPO E GASES, TIPO YLC-16/2 CASTIMETAL OU EQUIVINC | UN |  | 88.88
S00003794 | LUMINARIA PROVA DE TEMPO E GASES, TIPO YLC-16/3 CASTIMETAL OU EQUIVINC | UN |  | 114.93
S00003798 | LUMINARIA ABERTA P/ ILUMINACAO PUBLICA, TIPO X-57 PETERCO OU EQUIV | UN |  | 26.03
S00003799 | LUMINARIA CALHA SOBREPOR EM CHAPA ACO C/ 2 LAMPADAS FLUORESCENTES 40WP | UN |  | 47.54
S00003803 | LUMINARIA PLAFONIER SOBREPOR ARO/BASE METALICA C/ GLOBO ESFERICO VIDRO | UN |  | 16.82
S00003805 | LUMINARIA ABERTA P/ ILUMINACAO PUBLICA, TIPO X-68 PETERCO OU EQUIV, C/ | UN |  | 29.9
S00003806 | LUMINARIA AQUATIC PIAL REF. 60456 BRANCA | UN |  | 90.17
S00003807 | LUMINARIA PROVA DE TEMPO E GASES, TIPO YLC-16/1 CASTIMETAL OU EQUIV, C | UN |  | 69.03
S00003811 | LUMINARIA CALHA SOBREPOR EM CHAPA ACO C/ 2 LAMPADAS FLUORESCENTES 20WE | UN |  | 45.19
S00003812 | LUMINARIA CALHA SOBREPOR EM CHAPA ACO C/ 3 LAMPADAS FLUORESCENTES 2OWP | UN |  | 72.14
S00003813 | LUVA CERAMICA P/ REDE ESG BB DN 75MM | UN |  | 12.04
S00003814 | LUVA CERAMICA P/ REDE ESG BB DN 250MM | UN |  | 33.29
S00003815 | LUVA CERAMICA P/ REDE ESG BB DN 400MM | UN |  | 93.33
S00003816 | LUVA CERAMICA P/ REDE ESG BB DN 450MM | UN |  | 126.45
S00003819 | LUVA CERAMICA P/ REDE ESG BB DN 100MM | UN |  | 13.02
S00003820 | LUVA CERAMICA P/ REDE ESG BB DN 150MM | UN |  | 13.02
S00003821 | LUVA CERAMICA P/ REDE ESG BB DN 200MM | UN |  | 21.13
S00003822 | LUVA CERAMICA P/ REDE ESG BB DN 300MM | UN |  | 51.12
S00003823 | LUVA CERAMICA P/ REDE ESG BB DN 350MM | UN |  | 69.24
S00003825 | LUVA CORRER PVC PBA NBR 10351 P/REDE AGUA DN 50 - 60MM | UN |  | 13.39
S00003826 | LUVA CORRER PVC PBA NBR 10351 P/REDE AGUA DN 100 - 110MM | UN |  | 56.75
S00003827 | LUVA CORRER PVC PBA NBR 10351 P/REDE AGUA DN 75 - 85MM | UN |  | 37.39
S00003829 | LUVA CORRER PVC PBA NBR 10351 P/REDE AGUA DN 65 - 75MM | UN |  | 26.99
S00003830 | LUVA CORRER PVC JE NBR 10569 P/ REDE COLET ESG DN 250MM | UN |  | 288.76
S00003831 | LUVA CORRER PVC JE NBR 10569 P/ REDE COLET ESG DN 300MM | UN |  | 500.48
S00003833 | LUVA CORRER PVC JE NBR 10569 P/ REDE COLET ESG DN 100MM | UN |  | 17.77
S00003834 | LUVA CORRER PVC JE NBR 10569 P/ REDE COLET ESG DN 125MM | UN |  | 53.2
S00003835 | LUVA CORRER PVC JE NBR 10569 P/ REDE COLET ESG DN 150MM | UN |  | 69.27
S00003836 | LUVA CORRER PVC JE NBR 10569 P/ REDE COLET ESG DN 200MM | UN |  | 107.07
S00003837 | LUVA SIMPLES PVC PBA JE NBR 10351 P/ REDE AGUA DN 100/DE 11 0MM | UN |  | 54.8
S00003838 | LUVA CORRER PVC DEFOFO JE DN 150 | UN |  | 218.87
S00003839 | LUVA CORRER PVC DEFOFO JE DN 250 | UN |  | 571.5
S00003840 | LUVA CORRER PVC DEFOFO JE DN 100 | UN |  | 166.96
S00003841 | LUVA CORRER PVC JE NBR 10569 P/ REDE COLET ESG DN 350MM | UN |  | 667.03
S00003842 | LUVA CORRER PVC JE NBR 10569 P/ REDE COLET ESG DN 400MM | UN |  | 856.65
S00003843 | LUVA CORRER PVC DEFOFO JE DN 300 | UN |  | 827.6
S00003844 | LUVA CORRER PVC DEFOFO JE DN 200 | UN |  | 312.3
FRANARIN - PLEO |  | Listagem de Insumos
(Geral)
Código Insumo |  | Un |  | Valor
S00003845 | LUVA SIMPLES PVC PBA JE NBR 10351 P/ REDE AGUA DN 50/DE 60M M | UN |  | 16.48
S00003846 | LUVA CORRER PVC P/TUBO ROSCAVEL P/AGUA FRIA PREDIAL 1/2" | UN |  | 5.41
S00003847 | LUVA CORRER PVC SOLD P/AGUA FRIA PREDIAL 50 MM | UN |  | 18.87
S00003848 | LUVA CORRER PVC P/ ESG PREDIAL DN 50MM | UN |  | 4.47
S00003850 | LUVA REDUCAO PVC SOLD P/AGUA FRIA PREDIAL 60 MM X 50 MM | UN |  | 4.78
S00003854 | LUVA CORRER PVC SOLD P/AGUA FRIA PREDIAL 20 MM | UN |  | 5.1
S00003855 | LUVA PVC SOLDAVEL C/ BUCHA LATAO 20 MM X 1/2" | UN |  | 3.22
S00003856 | LUVA REDUCAO PVC SOLDAVEL / ROSCA P/AGUA FRIA PREDIAL 25MM X 1/2" | UN |  | 1.16
S00003859 | LUVA PVC SOLDAVEL / ROSCA P/AGUA FRIA PREDIAL 20MM X 1/2" | UN |  | 0.67
S00003860 | LUVA PVC SOLDAVEL / ROSCA P/AGUA FRIA PREDIAL 32MM X 1" | UN |  | 2.37
S00003861 | LUVA PVC SOLD P/AGUA FRIA PREDIAL 20 MM | UN |  | 0.4
S00003862 | LUVA PVC SOLD P/AGUA FRIA PREDIAL 40 MM | UN |  | 2.24
S00003863 | LUVA PVC SOLD P/AGUA FRIA PREDIAL 50 MM | UN |  | 2.01
S00003864 | LUVA PVC SOLD P/AGUA FRIA PREDIAL 60 MM | UN |  | 8.45
S00003865 | LUVA PVC SOLD P/AGUA FRIA PREDIAL 75 MM | UN |  | 10.86
S00003866 | LUVA PVC SOLD P/AGUA FRIA PREDIAL 85 MM | UN |  | 30.9
S00003867 | LUVA PVC SOLD P/AGUA FRIA PREDIAL 110 MM | UN |  | 42.07
S00003868 | LUVA REDUCAO PVC SOLD P/AGUA FRIA PREDIAL 25 MM X 20 MM | UN |  | 0.72
S00003869 | LUVA REDUCAO PVC SOLD P/AGUA FRIA PREDIAL 32 MM X 25 MM | UN |  | 1.79
S00003870 | LUVA PVC SOLDAVEL C/ BUCHA LATAO 25 MM X 3/4" | UN |  | 4.29
S00003871 | LUVA PVC SOLDAVEL / ROSCA P/AGUA FRIA PREDIAL 50MM X 1.1/2" | UN |  | 16.23
S00003872 | LUVA REDUCAO PVC SOLD P/AGUA FRIA PREDIAL 40 MM X 32 MM | UN |  | 2.1
S00003873 | LUVA CORRER PVC SOLD P/AGUA FRIA PREDIAL 25 MM | UN |  | 6.93
S00003874 | LUVA REDUCAO PVC SOLDAVEL / ROSCA C/ BUCHA LATAO 25MM X 1/2" | UN |  | 3.49
S00003875 | LUVA SIMPLES PVC P/ ESG PREDIAL DN 50MM | UN |  | 1.74
S00003876 | LUVA PVC C/ROSCA P/AGUA FRIA PREDIAL 1" | UN |  | 1.74
S00003877 | LUVA PVC C/ROSCA P/AGUA FRIA PREDIAL 1.1/4" | UN |  | 3.02
S00003878 | LUVA PVC C/ROSCA P/AGUA FRIA PREDIAL 1.1/2" | UN |  | 3.26
S00003879 | LUVA PVC C/ROSCA P/AGUA FRIA PREDIAL 2" | UN |  | 6.63
S00003880 | LUVA PVC C/ROSCA P/AGUA FRIA PREDIAL 3" | UN |  | 11.74
S00003883 | LUVA PVC C/ROSCA P/AGUA FRIA PREDIAL 1/2" | UN |  | 0.58
S00003884 | LUVA PVC C/ROSCA P/AGUA FRIA PREDIAL 3/4" | UN |  | 0.89
S00003886 | LUVA CORRER PVC P/TUBO ROSCAVEL P/AGUA FRIA PREDIAL 3/4'' | UN |  | 7.6
S00003889 | LUVA REDUCAO PVC C/ROSCA P/AGUA FRIA PREDIAL 3/4" X 1/2" | UN |  | 1.34
S00003893 | LUVA CORRER PVC P/ESG PREDIAL DN 100MM | UN |  | 14.31
S00003895 | LUVA CORRER PVC P/ ESG PREDIAL DN 75MM | UN |  | 6.84
S00003897 | LUVA SIMPLES PVC SOLD P/ ESG PREDIAL DN 40MM | UN |  | 0.85
S00003898 | LUVA SIMPLES PVC P/ ESG PREDIAL DN 75MM | UN |  | 2.95
S00003899 | LUVA SIMPLES PVC P/ ESG PREDIAL DN 100MM | UN |  | 3.62
S00003900 | LUVA CORRER PVC P/TUBO ROSCAVEL P/AGUA FRIA PREDIAL 1.1/2" | UN |  | 15.29
S00003901 | LUVA PVC C/ROSCA P/AGUA FRIA PREDIAL 4" | UN |  | 19.65
S00003902 | LUVA PVC C/ROSCA P/AGUA FRIA PREDIAL 2.1/2" | UN |  | 9.73
S00003903 | LUVA PVC SOLD P/AGUA FRIA PREDIAL 32 MM | UN |  | 0.94
S00003904 | LUVA PVC SOLD P/AGUA FRIA PREDIAL 25 MM | UN |  | 0.49
S00003905 | LUVA PVC SOLDAVEL / ROSCA P/AGUA FRIA PREDIAL 40MM X 1.1/4" | UN |  | 6.66
S00003906 | LUVA PVC SOLDAVEL / ROSCA P/AGUA FRIA PREDIAL 25MM X 3/4" | UN |  | 0.8
S00003907 | LUVA REDUCAO PVC C/ROSCA P/AGUA FRIA PREDIAL 1" X 3/4" | UN |  | 1.83
S00003908 | LUVA FERRO GALV ROSCA 1/2" | UN |  | 2.42
S00003909 | LUVA FERRO GALV ROSCA 3/4" | UN |  | 3.53
S00003910 | LUVA FERRO GALV ROSCA 1" | UN |  | 5.2
S00003911 | LUVA FERRO GALV ROSCA 1.1/4" | UN |  | 7.36
S00003912 | LUVA FERRO GALV ROSCA 2" | UN |  | 14.91
S00003913 | LUVA FERRO GALV ROSCA 2.1/2' | UN |  | 28.54
S00003914 | LUVA FERRO GALV ROSCA 3" | UN |  | 42.11
S00003915 | LUVA FERRO GALV ROSCA 4' | UN |  | 62.35
S00003916 | LUVA FERRO GALV ROSCA 5" | UN |  | 122.38
S00003917 | LUVA FERRO GALV ROSCA 6" | UN |  | 174.69
S00003919 | LUVA REDUCAO FERRO GALV ROSCA 1" X 3/4" | UN |  | 5.3
S00003920 | LUVA REDUCAO FERRO GALV ROSCA 1.1/4" X 3/4" | UN |  | 7.16
S00003921 | LUVA REDUCAO FERRO GALV ROSCA 1.1/4" X 1" | UN |  | 7.29
S00003922 | LUVA REDUCAO FERRO GALV ROSCA 1.1/2" X 1/2" | UN |  | 8.86
S00003923 | LUVA REDUCAO FERRO GALV ROSCA 1.1/2" X 3/4" | UN |  | 9.58
S00003924 | LUVA REDUCAO FERRO GALV ROSCA 1.1/2" X 1" | UN |  | 9.87
S00003925 | LUVA REDUCAO FERRO GALV ROSCA 2" X 1" | UN |  | 14.84
S00003926 | LUVA REDUCAO FERRO GALV ROSCA 2" X 1.1/2" | UN |  | 15.01
S00003927 | LUVA REDUCAO FERRO GALV ROSCA 2.1/2" X 1.1/2" | UN |  | 27.95
S00003928 | LUVA REDUCAO FERRO GALV ROSCA 2.1/2" X 2" | UN |  | 27.95
FRANARIN - PLEO |  | Listagem de Insumos
(Geral)
Código Insumo |  | Un |  | Valor
S00003929 | LUVA REDUCAO FERRO GALV ROSCA 3" X 1.1/2" | UN |  | 40.74
S00003930 | LUVA REDUCAO FERRO GALV ROSCA 3" X 2" | UN |  | 40.74
S00003931 | LUVA REDUCAO FERRO GALV ROSCA 3" X 2.1/2" | UN |  | 40.74
S00003932 | LUVA REDUCAO FERRO GALV ROSCA 4" X 2.1/2" | UN |  | 60.81
S00003933 | LUVA REDUCAO FERRO GALV ROSCA 4" X 2" | UN |  | 60.81
S00003934 | LUVA REDUCAO FERRO GALV ROSCA 4" X 3" | UN |  | 61.86
S00003935 | LUVA REDUCAO FERRO GALV ROSCA 2" X 1.1/4" | UN |  | 14.97
S00003936 | LUVA REDUCAO FERRO GALV ROSCA 1.1/2" X 1.1/4" | UN |  | 9.74
S00003937 | LUVA REDUCAO FERRO GALV ROSCA 1.1/4" X 1/2" | UN |  | 7.16
S00003938 | LUVA REDUCAO FERRO GALV ROSCA 1" X 1/2" | UN |  | 5.23
S00003939 | LUVA FERRO GALV ROSCA 1.1/2" | UN |  | 9.91
S00003989 | MADEIRA LEI SERRADA APARELHADA | M3 |  | 3295
S00003990 | TABUA MADEIRA LEI 2,5 X 25,0CM (1 X 10") APARELHADA | M |  | 20.63
S00003992 | TABUA MADEIRA LEI 2,5 X 30,0CM (1 X 12") APARELHADA | M |  | 24.75
S00003993 | TABUA MADEIRA LEI E = 2,5CM (1") APARELHADA | M2 |  | 82.38
S00003997 | ¦EM PROCESSO DE DESATIVAÇÃO¦ MADEIRA DE LEI 1A QUALIDADE SERRADA NAO A | M3 |  | 1989.33
S00004000 | ¦EM PROCESSO DE DESATIVAÇÃO¦ MADEIRA IPE SERRADA 1A QUALIDADE NAO APAR | M3 |  | 3106.26
S00004004 | ¦EM PROCESSO DE DESATIVAÇÃO¦ MADEIRA 2A QUALIDADE SERRADA NAO APARELHA | M3 |  | 520
S00004006 | ¦EM PROCESSO DE DESATIVAÇÃO¦ MADEIRA PINHO SERRADA 3A QUALIDADE NAO AP | M3 |  | 326.6
S00004011 | GEOTEXTIL NAO TECIDO AGULHADO DE FILAMENTOS CONTINUOS 100% POLIESTER | M2 |  | 5.51
S00004012 | GEOTEXTIL NAO TECIDO AGULHADO DE FILAMENTOS CONTINUOS 100% POLIESTER | M2 |  | 10.29
S00004013 | GEOTEXTIL NAO TECIDO AGULHADO DE FILAMENTOS CONTINUOS 100% POLIESTERBI | M2 |  | 4.17
S00004014 | MANTA IMPERMEABILIZANTE A BASE DE ASFALTO MODIFICADO C/ POLIMEROS DE A | M2 |  | 25.46
S00004015 | MANTA IMPERMEABILIZANTE A BASE DE ASFALTO MODIFICADO C/ POLIMEROS DE A | M2 |  | 29.41
S00004016 | MANTA IMPERMEABILIZANTE A BASE DE ASFALTO C/ POLIMEROS DE APP TIPOEQUI | M2 |  | 19.12
S00004017 | MANTA IMPERMEABILIZANTE A BASE DE ASFALTO MODIFICADO C/ POLIMEROS DE A | M2 |  | 31.77
S00004018 | GEOTEXTIL NAO TECIDO AGULHADO DE FILAMENTOS CONTINUOS 100% POLIESTER | M2 |  | 16
S00004019 | GEOTEXTIL NAO TECIDO AGULHADO DE FILAMENTOS CONTINUOS 100% POLIESTER | M2 |  | 8.41
S00004020 | GEOTEXTIL NAO TECIDO AGULHADO DE FILAMENTOS CONTINUOS 100% POLIESTER | M2 |  | 13.1
S00004021 | GEOTEXTIL NAO TECIDO AGULHADO DE FILAMENTOS CONTINUOS 100% POLIESTERBI | M2 |  | 5.99
S00004022 | MANTA BUTILICA E = 0,8 MM | M2 |  | 47.8
S00004023 | MANTA P/ IMPERMEABILIZACAO TIPO SIKADUR COMBIFLEX-SIKA | M2 |  | 98.21
S00004030 | VEU POLIESTER | M2 |  | 8.19
S00004031 | VEU FIBRA DE VIDRO AEROGLASS/RHODIA OU SIMILAR 0,04 KG/M2 | M2 |  | 3.19
S00004033 | FELTRO ASFALTICO 15 LIBRAS TIPO VITFELTRO 15, ASFALTOS VITORIA OU EQU | M2 |  | 11.63
S00004035 | MAQUINA DE CORTAR ASFALTO/CONCRETO A GASOLINA POT * 10HP * C/ DISCOEQU | H |  | 2.84
S00004036 | MAQUINA DE DOBRAR ACO DIAM ATE 1 1/2" TIPO NEOCONDE OU EQUIV (MANUAL | H |  | 4.26
S00004037 | MAQUINA DE CORTAR ACO TIPO SOGEMAT OU EQUIV (MANUAL) | H |  | 4.26
S00004040 | MARTELETE OU ROMPEDOR PNEUMATICO TIPO ATLAS COPCO TEX-31 , 27 KG OU | H |  | 3.94
S00004043 | MARTELETE OU ROMPEDOR PNEUMATICO TIPO ATLAS COPCO TEX-43,36 A 44 KG | H |  | 4.29
S00004044 | MARTELETE OU ROMPEDOR PNEUMATICO TIPO ATLAS COPCO TEX-32 32,6 KG OU | H |  | 4.12
S00004045 | MARTELETE OU ROMPEDOR PNEUMATICO TIPO ATLAS COPCO 27 A 44KG INCLUSIV( | H |  | 5.73
S00004046 | MARTELO DEMOLIDOR PNEUMÁTICO MANUAL, MARCA ATLAS COPCO, MODELO TEX-2 | UN |  | 6500
S00004047 | MASSA CORRIDA A BASE LATEX PVA | GL |  | 18.5
S00004048 | MASSA CORRIDA A BASE LATEX PVA | L |  | 5.14
S00004049 | MASSA EPOXI | L |  | 26.02
S00004051 | MASSA CORRIDA A BASE LATEX PVA | Lt |  | 65.49
S00004052 | MASSA ACRILICA | Lt |  | 135.19
S00004053 | MASSA BASE A OLEO | GL |  | 34.87
S00004054 | MASSA A OLEO P/ MADEIRAS - LATA DE 18 L | Lt |  | 161.35
S00004056 | MASSA ACRILICA P/ PAREDES INTERIOR/EXTERIOR | GL |  | 25.85
S00004058 | MECÂNICO DE EQUIPAMENTOS PESADOS | H |  | 16.21
S00004059 | MEIO-FIO OU GUIA DE CONCRETO PRÉ-MOLDADO DE 30 X 15 X 12 CM E COMPRIME | M |  | 15.3
S00004061 | MEIO FIO RETO DE CONCRETO 80 X 45 X 18 X 12CM | UN |  | 14.59
S00004062 | MEIO-FIO CONCRETO PRE MOLDADO 100 X 30 X 15CM | UN |  | 13.53
S00004064 | MEIO FIO RETO DE CONCRETO ( PADRAO DNER ) 1M | UN |  | 15.3
S00004065 | MEIO FIO RETO DE CONCRETO 100 X 27 X 12CM | UN |  | 14.36
S00004069 | MESTRE DE OBRAS | H |  | 30.74
S00004083 | ENCARREGADO GERAL | H |  | 15.87
S00004084 | BOMBA SUBMERSIVEL P/ DRENAGEM/ESGOTAMENTO, ELETRICA TRIFASICA ATE 2C25 | H |  | 1.13
S00004085 | BOMBA SUBMERSIVEL P/ DRENAGEM/ESGOTAMENTO, ELETRICA TRIFASICA= 24M, Q= | H |  | 1.44
S00004086 | BOMBA SUBMERSIVEL P/ DRENAGEM/ESGOTAMENTO, ELETRICA TRIFASICA25M, Q= 1 | H |  | 1.88
S00004087 | MOTOCICLETA HONDA CG 125 - 16 HP | UN |  | 8200
S00004089 | MOTONIVELADORA 185 A 200HP (INCL MANUT/OPERACAO) | H |  | 189.73
S00004090 | MOTONIVELADORA - POTÊNCIA 140HP PESO OPERACIONAL 12,5T | UN |  | 551000
S00004091 | MOTONIVELADORA 140 A 155HP (INCL MANUT/OPERACAO) | H |  | 175.5
S00004092 | MOTONIVELADORA ATE 130HP (INCL MANUT/OPERACAO) | H |  | 161.27
FRANARIN - PLEO |  | Listagem de Insumos
(Geral)
Código Insumo |  | Un |  | Valor
S00004093 | MOTORISTA DE CAMINHAO | H |  | 15.06
S00004094 | MOTORISTA DE CAMINHAO E CARRETA | H |  | 15.94
S00004095 | MOTORISTA DE VEICULO LEVE | H |  | 14.98
S00004096 | MOTORISTA OPERADOR DE MUNCK | H |  | 16.21
S00004097 | MOTORISTA DE VEICULO PESADO | H |  | 16.21
S00004099 | MOTOESCREIPER CATERPILLAR 621 330HP OU EQUIV CAP. 15,3M3/23T (INCL M | H |  | 162
S00004102 | MOURÃO RETO DE CONCRETO PRÉ-MOLDADO 10 X 10CM, H=3M, PARA CERCAS | UN |  | 33
S00004103 | MOURAO CONCRETO RETO TP ALAMBRADO 10 X 10CM H = 3,25M | UN |  | 30.97
S00004107 | MOURAO CONCRETO RETO 15X15CM H = 2,30M | UN |  | 27.53
S00004108 | MOURAO CONCRETO RETO 10X10CM H = 2M | UN |  | 23.3
S00004110 | ESCORA OU MOURAO DE CONCRETO 10X10CM H = 2,45M | UN |  | 34.09
S00004111 | ESCORA OU MOURAO DE CONCRETO 10X10CM H = 2,30M | UN |  | 22.52
S00004112 | MOURAO CONCRETO RETO SECAO TRIANGULAR 12 CM H = 2,2M | UN |  | 23.3
S00004114 | MOURAO CONCRETO "T" H = 2,78M P/ 8FIOS + 0,45M P/ 3FIOS" | UN |  | 33.94
S00004115 | PECA DE MADEIRA ROLICA TRATADA (EUCALIPTO OU REGIONAL EQUIVALENTE) D(P | M |  | 3.8
S00004119 | ¦EM PROCESSO DE DESATIVAÇÃO¦ PECA DE MADEIRA ROLICA D = 19CM PARA CERC | M |  | 5.75
S00004126 | MUFLA TERMINAL PRIMARIA UNIPOLAR USO EXTERNO PARA CABO 10/16MM2 ISOLDE | UN |  | 179
S00004127 | MUFLA TERMINAL PRIMARIA UNIPOLAR USO EXTERNO PARA CABO 25/70MM2 ISOLDE | UN |  | 179.72
S00004133 | MUFLA TERMINAL PRIMARIA UNIPOLAR USO EXTERNO PARA CABO 35/120MM2 ISOLD | UN |  | 246.4
S00004135 | MUFLA TERMINAL PRIMARIA UNIPOLAR USO EXTERNO PARA CABO 35/70MM2 ISOL.D | UN |  | 271.04
S00004140 | MUFLA TERMINAL PRIMARIA UNIPOLAR USO EXTERNO, TERMOCONTRATIL, PARA CAE | UN |  | 214.51
S00004145 | MUFLA TERMINAL PRIMARIA UNIPOLAR USO EXTERNO PARA CABO 50/185MM2 ISOL | UN |  | 214.51
S00004146 | MUFLA TERMINAL PRIMARIA UNIPOLAR USO EXTERNO PARA CABO 10/16MM2 ISOLDE | UN |  | 194.94
S00004152 | MUFLA TERMINAL PRIMARIA UNIPOLAR USO INTERNO PARA CABO 25/70MM2 ISOL.D | UN |  | 219.58
S00004154 | MUFLA TERMINAL PRIMARIA UNIPOLAR USO INTERNO PARA CABO 25/70MM2 ISOLSI | UN |  | 219.58
S00004161 | MUFLA TERMINAL PRIMARIA UNIPOLAR USO INTERNO PARA CABO 35/70MM2 ISOLAB | UN |  | 223.21
S00004167 | MUFLA TERMINAL PRIMARIA UNIPOLAR USO INTERNO PARA CABO 50/185MM2BORRAC | UN |  | 212.66
S00004168 | MUFLA TERMINAL PRIMARIA UNIPOLAR USO INTERNO PARA CABO 35/120MM2 ISOLB | UN |  | 231.9
S00004177 | NIPEL FERRO GALV ROSCA 1/2" | UN |  | 1.9
S00004178 | NIPEL FERRO GALV ROSCA 3/4" | UN |  | 2.71
S00004179 | NIPEL FERRO GALV ROSCA 1" | UN |  | 4.58
S00004180 | NIPEL FERRO GALV ROSCA 1.1/4" | UN |  | 6.38
S00004181 | NIPEL FERRO GALV ROSCA 2" | UN |  | 15.73
S00004182 | NIPEL FERRO GALV ROSCA 3" | UN |  | 31.91
S00004183 | NIPEL FERRO GALV ROSCA 4" | UN |  | 50.12
S00004184 | NIPEL FERRO GALV ROSCA 5" | UN |  | 90.01
S00004185 | NIPEL FERRO GALV ROSCA 6" | UN |  | 109.99
S00004186 | NIPEL REDUCAO FERRO GALV ROSCA 1/2" X 1/4" | UN |  | 1.9
S00004187 | NIPEL REDUCAO FERRO GALV ROSCA 3/4" X 1/2" | UN |  | 2.71
S00004188 | NIPEL REDUCAO FERRO GALV ROSCA 1" X 1/2" | UN |  | 4.51
S00004189 | NIPEL REDUCAO FERRO GALV ROSCA 1" X 3/4" | UN |  | 4.41
S00004190 | NIPEL REDUCAO FERRO GALV ROSCA 1.1/4" X 3/4" | UN |  | 6.15
S00004191 | NIPEL REDUCAO FERRO GALV ROSCA 1.1/2" X 3/4" | UN |  | 7.13
S00004192 | NIPEL REDUCAO FERRO GALV ROSCA 1.1/2" X 1" | UN |  | 7.13
S00004193 | NIPEL REDUCAO FERRO GALV ROSCA 2" X 1.1/4" | UN |  | 15.37
S00004194 | NIPEL REDUCAO FERRO GALV ROSCA 2" X 1.1/2" | UN |  | 15.37
S00004195 | NIPEL REDUCAO FERRO GALV ROSCA 2.1/2" X 1.1/4" | UN |  | 22.1
S00004196 | NIPEL REDUCAO FERRO GALV ROSCA 2.1/2" X 1.1/2" | UN |  | 21.84
S00004197 | NIPEL REDUCAO FERRO GALV ROSCA 2.1/2" X 2" | UN |  | 21.84
S00004198 | NIPEL REDUCAO FERRO GALV ROSCA 3" X 1.1/2" | UN |  | 31.52
S00004202 | NIPEL REDUCAO FERRO GALV ROSCA 3" X 2.1/2" | UN |  | 31.52
S00004203 | NIPEL REDUCAO FERRO GALV ROSCA 3" X 2" | UN |  | 31.52
S00004204 | NIPEL REDUCAO FERRO GALV ROSCA 2" X 1" | UN |  | 15.37
S00004205 | NIPEL REDUCAO FERRO GALV ROSCA 1.1/2" X 1.1/4" | UN |  | 7.19
S00004206 | NIPEL REDUCAO FERRO GALV ROSCA 1.1/4" X 1" | UN |  | 6.31
S00004207 | NIPEL REDUCAO FERRO GALV ROSCA 1.1/4" X 1/2" | UN |  | 5.98
S00004208 | NIPEL FERRO GALV ROSCA 2.1/2" | UN |  | 22.46
S00004209 | NIPEL FERRO GALV ROSCA 1.1/2" | UN |  | 7.23
S00004210 | NIPEL PVC C/ C/ ROSCA P/ AGUA FRIA PREDIAL 1/2" | UN |  | 0.46
S00004211 | NIPEL PVC C/ C/ ROSCA P/ AGUA FRIA PREDIAL 3/4" | UN |  | 0.5
S00004212 | NIPEL PVC C/ C/ ROSCA P/ AGUA FRIA PREDIAL 1" | UN |  | 1.18
S00004213 | NIPEL PVC C/ C/ ROSCA P/ AGUA FRIA PREDIAL 2" | UN |  | 5.7
S00004214 | NIPEL PVC C/ C/ ROSCA P/ AGUA FRIA PREDIAL 1.1/2" | UN |  | 3.22
S00004215 | NIPEL PVC C/ C/ ROSCA P/ AGUA FRIA PREDIAL 1.1/4" | UN |  | 2.91
S00004221 | OLEO DIESEL COMBUSTIVEL COMUM | L |  | 2.32
S00004222 | GASOLINA COMUM | L |  | 2.84
S00004223 | ETANOL | L |  | 2.43
FRANARIN - PLEO |  | Listagem de Insumos
(Geral)
Código Insumo |  | Un |  | Valor
S00004224 | QUEROSENE | L |  | 2.61
S00004226 | GAS DE COZINHA - GLP | KG |  | 3.75
S00004227 | ÓLEO LUBRIFICANTE PARA MOTORES DE EQUIPAMENTOS PESADOS (CAMINHÕES, TRA | L |  | 7.86
S00004228 | OLEO QUEIMADO | L |  | 0.15
S00004229 | GRAXA LUBRIFICANTE | KG |  | 9.41
S00004230 | OPERADOR DE MAQUINAS E EQUIPAMENTOS | H |  | 15.46
S00004233 | OPERADOR DE USINA DE ASFALTO, DE SOLOS OU DE CONCRETO | H |  | 16.21
S00004234 | OPERADOR DE ESCAVADEIRA | H |  | 14.71
S00004235 | CAVOUQUEIRO OU OPERADOR PERFURATRIZ/ROMPEDOR | H |  | 16.21
S00004237 | TRATORISTA | H |  | 16.17
S00004238 | OPERADOR DE ROLO COMPACTADOR | H |  | 14.71
S00004239 | OPERADOR DE MOTONIVELADORA | H |  | 16.13
S00004240 | OPERADOR DE MOTO-ESCREIPER | H |  | 14.71
S00004242 | OPERADOR DE ACABADORA | H |  | 14.71
S00004243 | OPERADOR DE BETONEIRA ( CAMINHÃO) | H |  | 14.66
S00004244 | MACARIQUEIRO | H |  | 16.21
S00004248 | OPERADOR DE PA CARREGADEIRA | H |  | 15.82
S00004250 | OPERADOR DE COMPRESSOR OU COMPRESSORISTA | H |  | 14.17
S00004251 | OPERADOR JATO DE AREIA OU JATISTA | H |  | 14.04
S00004252 | OPERADOR PARA BATE ESTACAS | H |  | 14.07
S00004253 | OPERADOR DE GUINCHO | H |  | 14.66
S00004254 | OPERADOR DE GUINDASTE | H |  | 16.02
S00004257 | OPERADOR DE MARTELETE OU MARTELETEIRO | H |  | 14.04
S00004259 | PA CARREGADEIRA SOBRE PNEUS * 170 HP * CAP. * 3 M 3 * PESO OPERACIONAN | F |  | 193.23
S00004260 | PA CARREGADEIRA SOBRE PNEUS * 105 HP CAP. 1,91M3 * TIPO CASE W - 20 EM | H |  | 137.25
S00004261 | PA CARREGADEIRA SOBRE PNEUS * 105 HP * CAP. 1,72M3 * PESO OPERACIONALN | I |  | 154.59
S00004262 | PA CARREGADEIRA SOBRE RODAS CATERPILLAR 924 F - POTENCIA 105 HP - CAPM | UN |  | 320000
S00004263 | PA CARREGADEIRA SOBRE RODAS CATERPILLAR 950 G - POTENCIA 180 HP - CAPM | UN |  | 601104
S00004266 | COPIA HELIOGRAFICA | M2 |  | 12.04
S00004267 | PAPELEIRA DE LOUCA BRANCA | UN |  | 17.8
S00004268 | PORTA TOALHA DE LOUCA BRANCA C/ BASTAO PLASTICO | UN |  | 15.67
S00004269 | SABONETEIRA LOUCA BRANCA 15 X 15CM | UN |  | 18.17
S00004270 | SABONETEIRA LOUCA BRANCA 7,5 X 15CM | UN |  | 13.11
S00004271 | CABIDE DE LOUCA BRANCA SIMPLES TP GANCHO | UN |  | 7.82
S00004272 | PARA-RAIOS DE BAIXA TENSAO, TENSAO DE OPERACAO 275V ( VN = 220V ) E 11 | UN |  | 74.57
S00004273 | PARA-RAIOS DE DISTRIBUICAO TIPO VALVULA DE OXIDO DE ZINCO, TENSAO NOM | UN |  | 536.71
S00004274 | CAPTOR FRANKLIN 350MM, 1 DESCIDA DE CABO, LATAO NIQUELADO OU CROMADO | UN |  | 55.93
S00004276 | PARA-RAIOS DE DISTRIBUICAO TIPO VALVULA DE OXIDO DE ZINCO, TENSAO NOM | UN |  | 201.96
S00004299 | PARAFUSO ZINCADO ROSCA SOBERBA 5/16" X 110MM P/ TELHA FIBROCIMENTO | UN |  | 0.45
S00004300 | PARAFUSO ZINCADO ROSCA SOBERBA 5/16" X 50MM P/ TELHA FIBROCIMENTO | UN |  | 0.26
S00004301 | PARAFUSO ZINCADO ROSCA SOBERBA 5/16" X 85MM P/ TELHA FIBROCIMENTO | UN |  | 0.42
S00004302 | PARAFUSO ZINCADO ROSCA SOBERBA 5/16" X 250MM P/ TELHA FIBROCIMENTO | UN |  | 1.11
S00004304 | PARAFUSO ZINCADO ROSCA SOBERBA 5/16" X 150MM P/ TELHA FIBROCIMENTO | UN |  | 0.58
S00004305 | PARAFUSO ZINCADO ROSCA SOBERBA 5/16" X 180MM P/ TELHA FIBROCIMENTO | UN |  | 1.32
S00004306 | PARAFUSO ZINCADO ROSCA SOBERBA 5/16" X 200MM P/ TELHA FIBROCIMENTO | UN |  | 0.85
S00004307 | PLACA DE VENTILACAO P/ TELHA FIBROCIMENTO CANALETE 90 OU KALHETAO | UN |  | 3.51
S00004308 | PARAFUSO ZINCADO ROSCA SOBERBA 5/16" X 230MM P/ TELHA FIBROCIMENTO | UN |  | 1.01
S00004309 | PLACA DE VENTILACAO P/ TELHA FIBROCIMENTO CANALETE 49 KALHETA | UN |  | 1.35
S00004310 | FIXADOR ABA AUTO TRAVANTE P/ TELHA CANALETE 90 OU KALHETAO | UN |  | 1.27
S00004311 | FIXADOR ABA SIMPLES P/ TELHA CANALETA 49 OU KALHETA | UN |  | 0.93
S00004312 | FIXADOR ABA SIMPLES P/ TELHA CANALETA 90 OU KALHETAO | UN |  | 1.27
S00004313 | HASTE RETA P/ GANCHO FG C/ ROSCA - 5/16" X 35CM - P/ FIXACAO TELHA FIV | CJ |  | 1.46
S00004314 | HASTE RETA P/ GANCHO FG C/ ROSCA - 5/16" X 45CM - P/ FIXACAO TELHA FIB | E |  | 1.27
S00004315 | GANCHO CHATO EM FG L=110MM P/ RECOBRIMENTO=100MM SECAO 1/8X1/2" (3MMXF | UN |  | 1.72
S00004316 | HASTE RETA P/ GANCHO FG C/ ROSCA - 1/4" X 40CM - P/ FIXACAO TELHA FIB | UN |  | 1.06
S00004317 | HASTE RETA P/ GANCHO FG C/ ROSCA - 5/16" X 40CM - P/ FIXACAO TELHA FIB | UN |  | 1.06
S00004318 | PARAFUSO ZINCADO- 5/16" X 85MM - P/ TELHA FIBROC CANALETE 90 - INCL B | UN |  | 0.21
S00004319 | AFASTADOR P/ TELHA FIBROCIMENTO CANALETE 90 OU KALHETAO | UN |  | 0.26
S00004320 | PARAFUSO ZINCADO - 5/16" X 250MM - P/ TELHA FIBROC CANALETE 49 - INCL | UN |  | 0.21
S00004329 | PARAFUSO SEXTAVADO ZINCADO ROSCA INTEIRA 1/2" X 2" | UN |  | 0.8
S00004330 | PORCA ZINCADA SEXTAVADA 5/16" | UN |  | 0.09
S00004331 | PARAFUSO SEXTAVADO ZINCADO ROSCA INTEIRA 5/8" X 2.1/4" " | UN |  | 1.23
S00004332 | PARAFUSO SEXTAVADO ZINCADO ROSCA INTEIRA 3/8" X 2" " | UN |  | 0.28
S00004333 | PARAFUSO LATAO ROSCA SOBERBA CAB CHATA FENDA SIMPLES 3,2 X 16MM | UN |  | 1.26
S00004334 | PARAFUSO FRANCES ZINCADO 1/2" X 15" C/ PORCA E ARRUELA LISA/MEDIA | UN |  | 4.77
S00004335 | PARAFUSO FRANCES ZINCADO 1/2" X 12" C/ PORCA E ARRUELA LISA/MEDIA | UN |  | 3.23
S00004336 | PARAFUSO SEXTAVADO ZINCADO ROSCA INTEIRA 5/8" X 3" C/ PORCA E ARRUELA | UN |  | 1.42
FRANARIN - PLEO |  | Listagem de Insumos
(Geral)
Código Insumo |  | Un |  | Valor
S00004337 | PORCA ZINCADA QUADRADA 16 MM | UN |  | 0.4
S00004339 | PORCA ZINCADA SEXTAVADA 1/2" | UN |  | 0.37
S00004340 | PORCA ZINCADA SEXTAVADA 5/8" | UN |  | 0.37
S00004341 | PORCA ZINCADA QUADRADA 10 MM | UN |  | 0.18
S00004342 | PORCA ZINCADA SEXTAVADA 3/8" | UN |  | 0.15
S00004343 | PARAFUSO FRANCES ZINCADO 1/2" X 4" C/ PORCA E ARRUELA | UN |  | 1.42
S00004344 | PARAFUSO FRANCES METRICO ZINCADO 12 X 150MM, INCL PORCA SEXT E ARRUEL | UN |  | 0.89
S00004346 | PARAFUSO SEXTAVADO FERRO POLIDO ROSCA PARCIAL 5/8" X 6" C/ PORCA E AR | UN |  | 3.08
S00004350 | BUCHA NYLON S-8 C/ PARAF ROSCA SOBERBA ACO ZINCADO CAB CHATA FENDA SI | UN |  | 0.37
S00004351 | PARAFUSO NIQUELADO P/ FIXAR PECA SANITARIA - INCL PORCA CEGA, ARRUELA | UN |  | 1.54
S00004354 | PARAFUSO SEXTAVADO ZINCADO GRAU 5 ROSCA INTEIRA 1.1/2" X 4" " | UN |  | 0.83
S00004356 | PARAFUSO ROSCA SOBERBA ZINCADO CAB CHATA FENDA SIMPLES 4,8 X 45MM (1. | UN |  | 0.06
S00004358 | PARAFUSO LATAO ROSCA SOBERBA CAB CHATA FENDA SIMPLES 4,8 X 65MM (NR.1 | UN |  | 0.92
S00004359 | ARRUELA PLASTICA 4 X 16 | UN |  | 0.2
S00004360 | BRACADEIRA C/ PARAFUSO D = 3/4" | UN |  | 1.08
S00004361 | BRACADEIRA C/ PARAFUSO D = 1 1/2" | UN |  | 2.09
S00004362 | BRACADEIRA C/ PARAFUSO D = 1" | UN |  | 1.23
S00004363 | BRACADEIRA C/ PARAFUSO D = 1/2" | UN |  | 0.98
S00004364 | BRACADEIRA C/ PARAFUSO D = 2 1/2" | UN |  | 2.62
S00004365 | BRACADEIRA C/ PARAFUSO D = 2" | UN |  | 2.58
S00004366 | BRACADEIRA C/ PARAFUSO D = 3 1/2" | UN |  | 3.38
S00004367 | BRACADEIRA C/ PARAFUSO D = 3" | UN |  | 3.08
S00004368 | BRACADEIRA 3/4" X 1/4" | UN |  | 1.51
S00004371 | BRACADEIRA C/ PARAFUSO D = 1 1/4" | UN |  | 2.06
S00004372 | BRACADEIRA C/ PARAFUSO D = 4" | UN |  | 3.72
S00004374 | BUCHA NYLON S-10 | UN |  | 0.37
S00004375 | BUCHA NYLON S-6 | UN |  | 0.1
S00004376 | BUCHA NYLON S-8 | UN |  | 0.2
S00004377 | PARAFUSO ROSCA SOBERBA ZINCADO CAB CHATA FENDA SIMPLES 4,2 X 30MM | UN |  | 0.09
S00004378 | PARAFUSO ROSCA SOBERBA ACO ZINC CABECA CHATA FENDA SIMPLES 7 X 65MM | UN |  | 0.34
S00004379 | PARAFUSO ROSCA SOBERBA ZINCADO CAB CHATA FENDA SIMPLES 2,5 X 10MM (3/ | UN |  | 0.86
S00004380 | PARAFUSO ZINCADO ROSCA SOBERBA 5/16" X 120MM P/ TELHA FIBROCIMENTO | UN |  | 1.06
S00004381 | PARAFUSO ROSCA SOBERBA ACO ZINC CABECA CHATA FENDA SIMPLES 8 X 100MM | UN |  | 0.46
S00004382 | PARAFUSO SEXTAVADO ROSCA SOBERBA ZINCADO 5/16" X 80MM | UN |  | 0.4
S00004383 | PARAFUSO FRANCES METRICO ZINCADO 12 X 140MM, INCL PORCA SEXT E ARRUEL | UN |  | 1.72
S00004384 | PARAFUSO NIQUELADO P/ FIXAR PECA SANITARIA - INCL PORCA CEGA, ARRUELA | UN |  | 6.15
S00004385 | PARALELEPIPEDO GRANITICO OU BASALTICO - 30 A 35 PECAS/M2 (SEM FRETE) | MI |  | 775
S00004386 | PARALELEPIPEDO GRANITICO OU BASALTICO - 30 A 35 PECAS/M2 (SEM FRETE) | UN |  | 0.78
S00004390 | PARALELEPIPEDO GRANITICO - 33 PECAS/M2 | M2 |  | 25.58
S00004392 | MEIO-FIO OU GUIA GRANITICO OU BASALTICO | M |  | 21.7
S00004396 | PASTILHA CERAMICA ESMALTADA QUADRADA 1" | M2 |  | 38
S00004397 | PASTILHA CERAMICA FOSCA QUADRADA 1" | M2 |  | 37.71
S00004400 | PECA DE MADEIRA NATIVA/REGIONAL 5,0 X 7,5 CM (2 X 3") NAO APARELHADA | M |  | 7.85
S00004401 | PECA DE MADEIRA LEI NATIVA/REGIONAL 1 X 8 CM NAO APARELHADA | M |  | 2.43
S00004403 | PECA DE MADEIRA DE LEI NATIVA/REGIONAL 1 X 5 CM NAO APARELHADA | M |  | 1.56
S00004405 | PECA DE MADEIRA DE LEI NATIVA/REGIONAL 2,5 X 7 CM NAO APARELHADA | M |  | 5.37
S00004407 | PECA DE MADEIRA DE LEI NATIVA/REGIONAL 1,5 X 4 CM NAO APARELHADA | M |  | 1.87
S00004408 | PECA DE MADEIRA DE LEI NATIVA/REGIONAL 1,5 X 5 CM (1/2 X 2") NAO APAR | M |  | 2.31
S00004410 | PECA DE MADEIRA DE LEI NATIVA/REGIONAL 2 X 5 CM NAO APARELHADA | M |  | 3.06
S00004412 | PECA DE MADEIRA DE LEI NATIVA/REGIONAL1 X 3 CM NAO APARELHADA | M |  | 0.94
S00004413 | PECA DE MADEIRA DE LEI NATIVA/REGIONAL 2,5 X 4 CM NAO APARELHADA | M |  | 3.06
S00004415 | PECA DE MADEIRA LEI NATIVA/REGIONAL 2,5 X 5 CM NAO APARELHADA | M |  | 3.87
S00004417 | PECA DE MADEIRA LEI NATIVA/REGIONAL 2,5 X 7,5 CM (1 X 3") NAO APARELH | M |  | 5.81
S00004418 | PECA DE MADEIRA DE LEI NATIVA/REGIONAL 5 X 5 X10 CM (APROX) P/ FIXACA | UN |  | 0.75
S00004419 | PECA DE MADEIRA DE LEI NATIVA/REGIONAL 10 X 10 X 3 CM P/ FIXACAO DE E | UN |  | 0.94
S00004420 | PECA DE MADEIRA DE LEI NATIVA/REGIONAL 10 X 20 X 3 CM P/ FIXACAO DE E | UN |  | 1.87
S00004421 | PECA DE MADEIRA DE LEI NATIVA/REGIONAL 10 X 15 X 3 CM P/ FIXACAO DE E | UN |  | 1.37
S00004425 | PECA DE MADEIRA DE LEI NATIVA/REGIONAL 6 X 12 CM NAO APARELHADA | M |  | 14.33
S00004427 | PECA DE MADEIRA DE LEI NATIVA/REGIONAL 7,0 X 12,5 CM NAO APARELHADA | M |  | 18.4
S00004429 | PECA DE MADEIRA DE LEI NATIVA/REGIONAL 7,5 X 10,0 CM NAO APARELHADA | M |  | 15.75
S00004430 | PECA DE MADEIRA DE LEI NATIVA/REGIONAL 5 X 6 CM NAO APARELHADA | M |  | 5.96
S00004431 | PECA DE MADEIRA DE LEI NATIVA/REGIONAL 8 X 8 CM NAO APARELHADA | M |  | 12.75
S00004432 | PECA DE MADEIRA DE LEI NATIVA/REGIONAL 1,5 X 10,0 CM NAO APARELHADA | M |  | 4.62
S00004433 | PECA DE MADEIRA DE LEI NATIVA/REGIONAL 7,5 X 7,5 CM NAO APARELHADA | M |  | 11.18
S00004435 | TABUA MADEIRA NATIVA/REGIONAL 3,5 X 20,0 CM NAO APARELHADA (P/FORMA) | M |  | 5.91
S00004436 | TABUA MADEIRA NATIVA/REGIONAL 3,5 X 20 CM (1.1/2" X 9") NAO APARELHADA | M |  | 7.88
S00004437 | PRANCHA MADEIRA NATIVA/REGIONAL 7,5 X 22,5 CM NAO APARELHADA (P/FORMA) | M |  | 11.81
FRANARIN - PLEO |  | Listagem de Insumos
(Geral)
Código Insumo |  | Un |  | Valor
S00004438 | ¦EM PROCESSO DE DESATIVAÇÃO¦ PECA DE MADEIRA (PINHO) 1A QUALIDADE 3 X | M |  | 3.16
S00004439 | ¦EM PROCESSO DE DESATIVAÇÃO¦ PECA DE MADEIRA DE LEI 1A QUALIDADE 2,5 X | M |  | 19.67
S00004440 | PECA DE MADEIRA DE LEI NATIVA/REGIONAL 3 X 16 CM NAO APARELHADA | M |  | 9.55
S00004442 | PECA DE MADEIRA DE LEI NATIVA/REGIONAL 8 X 18 CM NAO APARELHADA | M |  | 28.66
S00004443 | PECA DE MADEIRA DE LEI NATIVA/REGIONAL 5 X 13 CM (2 X 5") NAO APAREL | M |  | 12.95
S00004445 | PECA DE MADEIRA DE LEI 1A QUALIDADE 2,5 X 16CM NAO | M |  | 7.13
S00004448 | PECA DE MADEIRA NATIVA/REGIONAL 7,5 X 12,50 CM (3X5") NAO APARELHADA | M |  | 3.95
S00004449 | PECA DE MADEIRA DE LEI NATIVA/REGIONAL 4 X 8 CM NAO APARELHADA | M |  | 6.35
S00004453 | PECA DE MADEIRA DE LEI NATIVA/REGIONAL 5 X 5 CM NAO APARELHADA | M |  | 4.97
S00004458 | PECA DE MADEIRA DE LEI NATIVA/REGIONAL 1 X 2 CM NAO APARELHADA | M |  | 0.62
S00004460 | PECA DE MADEIRA DE LEI NATIVA/REGIONAL 2,5 X 10,0 CM (1 X 4") NAO APA | M |  | 7.68
S00004462 | PECA DE MADEIRA DE LEI NATIVA/REGIONAL 6 X 25 CM NAO APARELHADA | M2 |  | 119.36
S00004463 | PECA DE MADEIRA DE LEI NATIVA/REGIONAL 4 X 30 CM NAO APARELHADA | M3 |  | 1989.33
S00004464 | PECA DE MADEIRA DE LEI NATIVA/REGIONAL 3 X 6 CM NAO APARELHADA | M |  | 3.59
S00004465 | PECA DE MADEIRA DE LEI NATIVA/REGIONAL 5,0 X 22,5 CM (2 X 9") NAO APA | M |  | 22.4
S00004466 | PECA DE MADEIRA DE LEI NATIVA/REGIONAL 5 X 15 CM NAO APARELHADA | M |  | 14.92
S00004468 | PECA DE MADEIRA DE LEI NATIVA/REGIONAL 4 X 30 CM NAO APARELHADA | M2 |  | 79.57
S00004470 | PECA DE MADEIRA DE LEI NATIVA/REGIONAL 7,5 X 40,0 CM (3 X 16") NAO AP | M |  | 59.68
S00004471 | ¦EM PROCESSO DE DESATIVAÇÃO¦ PECA DE MADEIRA DE LEI 1A QUALIDADE 6 X 1 | M |  | 19.11
S00004472 | PECA DE MADEIRA DE LEI NATIVA/REGIONAL 6 X 16 CM NAO APARELHADA | M |  | 19.78
S00004473 | PECA DE MADEIRA DE LEI NATIVA/REGIONAL 7,5 X 12,5 CM (3 X 5") NAO APA | M |  | 18.66
S00004477 | PECA DE MADEIRA DE LEI NATIVA/REGIONAL 4 X 10 CM NAO APARELHADA | M |  | 7.98
S00004478 | PECA DE MADEIRA DE LEI 1A QUALIDADE 7,5 X 15CM (3X6") NAO APARELHADA | M |  | 16.89
S00004479 | PECA DE MADEIRA DE LEI NATIVA/REGIONAL 8 X 12 CM NAO APARELHADA | M |  | 19.11
S00004481 | PECA DE MADEIRA DE LEI NATIVA/REGIONAL 7,5 X 15,0 CM (3 X 6") NAO APA | M |  | 23.6
S00004485 | PECA DE MADEIRA LEI NATIVA/REGIONAL 4 X 6 CM (1 1/2'' X 2 1/2'') NAO | M |  | 4.78
S00004487 | PECA DE MADEIRA DE LEI NATIVA/REGIONAL 5 X 10 CM NAO APARELHADA | M |  | 6.94
S00004490 | PECA DE MADEIRA DE LEI NATIVA/REGIONAL 8 X 16 CM NAO APARELHADA | M |  | 25.46
S00004491 | PECA DE MADEIRA NATIVA / REGIONAL 7,5 X 7,5CM (3X3) NAO APARELHADA (P | M |  | 2.16
S00004492 | PECA DE MADEIRA NATIVA/REGIONAL 8 X 8CM NAO APARELHADA (PONTALETE-P/E | M |  | 3.26
S00004493 | ¦EM PROCESSO DE DESATIVAÇÃO¦ PECA DE MADEIRA 2A QUALIDADE 7,5 X 7,5CM | M |  | 2.01
S00004496 | CAIBRO DE MADEIRA NATIVA/REGIONAL 5 X 5 CM NAO APARELHADA (P/FORMA) | M |  | 1.26
S00004497 | ¦EM PROCESSO DE DESATIVAÇÃO¦ PECA DE MADEIRA 3A QUALIDADE 10 X 10CM NA | M |  | 3.01
S00004500 | ¦EM PROCESSO DE DESATIVAÇÃO¦ PECA DE MADEIRA 3A/4A QUALIDADE 7,5 X 10C | M |  | 3.35
S00004502 | PECA DE MADEIRA NATIVA/REGIONAL 2,5 X 5CM (1X2") NAO APARELHADA (SARR | M |  | 0.76
S00004504 | ¦EM PROCESSO DE DESATIVAÇÃO¦ PECA DE MADEIRA 3A QUALIDADE 1,4 X 7CM NA | M |  | 0.74
S00004505 | PECA DE MADEIRA NATIVA/REGIONAL 1 X 7CM NAO APARELHADA (P/FORMA) | M |  | 0.86
S00004506 | PECA DE MADEIRANATIVA/REGIONAL 2,5 X 10CM (1X4") NAO APARELHADA (SARR | M |  | 1.34
S00004509 | ¦EM PROCESSO DE DESATIVAÇÃO¦ PECA DE MADEIRA 3A QUALIDADE 2,5 X 10CM N | M |  | 1.11
S00004510 | PECA DE MADEIRA NATIVA/REGIONAL 1,5 X 4CM NAO APARELHADA (P/FORMA) | M |  | 0.6
S00004512 | ¦EM PROCESSO DE DESATIVAÇÃO¦ PECA DE MADEIRA 3A/4A QUALIDADE 2,5 X 5CM | M |  | 0.68
S00004513 | PECA DE MADEIRA 3A/4A NATIVA/REGIONAL 5 X 5 CM | M |  | 0.82
S00004515 | PECA DE MADEIRA NATIVA/REGIONAL 7,5 X 10CM NÃO APARELHADA (P/ESCORAME | M |  | 3.32
S00004517 | PECA DE MADEIRA NATIVA/REGIONAL 2,5 X 7,0 CM (SARRAFO-P/FORMA) | M |  | 0.57
S00004704 | PEDRA ARDOSIA CINZA 20 X 40CM E = 1CM | M2 |  | 30.45
S00004705 | PEDRA BASALTO CINZA IRREGULAR | M2 |  | 59.5
S00004708 | PEDRA PORTUGUESA PRETA | M2 |  | 38.5
S00004709 | PEDRA RACHAO P/ REVESTIMENTO | M2 |  | 164.5
S00004710 | PEDRA SAO TOME 20 X 40CM | M2 |  | 124.25
S00004712 | PEDRA C/SUPERF LISA NAO TRABALHADA P/ REVESTIMENTO | M2 |  | 77
S00004714 | PEDRA SABAO | M2 |  | 140
S00004715 | PEDRA ARDOSIA CINZA IRREGULAR | M2 |  | 23.8
S00004716 | MOSAICO PORTUGUES | M2 |  | 57.75
S00004717 | PEDRA PORTUGUESA BRANCA | M2 |  | 66.5
S00004718 | PEDRA BRITADA N. 2 OU 25 MM - POSTO PEDREIRA / FORNECEDOR (SEM FRETE) | M3 |  | 48.25
S00004720 | PEDRA BRITADA N. 0 PEDRISCO OU CASCALHINHO - POSTO PEDREIRA / FORNECE | M3 |  | 49.65
S00004721 | PEDRA BRITADA N. 1 OU 19 MM - POSTO PEDREIRA / FORNECEDOR (SEM FRETE) | M3 |  | 49.96
S00004722 | PEDRA BRITADA N. 3 OU 38 MM - POSTO PEDREIRA / FORNECEDOR (SEM FRETE) | M3 |  | 43.44
S00004723 | PEDRA BRITADA N. 4 OU 50 MM - POSTO PEDREIRA / FORNECEDOR (SEM FRETE) | M3 |  | 41.89
S00004727 | PEDRA BRITADA N. 05 OU 75 MM - POSTO PEDREIRA / FORNECEDOR (SEM FRETE | M3 |  | 32.58
S00004729 | PEDRA BRITADA GRADUADA, CLASSIFICADA - POSTO PEDREIRA / FORNECEDOR (S | M3 |  | 49.65
S00004730 | PEDRA-DE-MÃO OU PEDRA RACHÃO P/ MURO ARRIMO/FUNDAÇÃO/ENROCAMENTO ETCFO | M3 |  | 39.1
S00004734 | SEIXO ROLADO PARA APLICAÇÃO EM CONCRETO - POSTO PEDREIRA / FORNECEDO | M3 |  | 68.26
S00004741 | PÓ-DE-PEDRA - POSTO PEDREIRA / FORNECEDOR (SEM FRETE) | M3 |  | 40.34
S00004743 | CASCALHO DE CAVA | M3 |  | 88
S00004744 | CASCALHO DE RIO | M3 |  | 72
S00004745 | CASCALHO LAVADO | M3 |  | 108
FRANARIN - PLEO |  | Listagem de Insumos
(Geral)
Código Insumo |  | Un |  | Valor
S00004746 | CASCALHO, PEDREGULHO OU PICARRA (MATERIAL DE JAZIDA PARA BASE DE PAVIM | M3 |  | 42
S00004748 | PEDRA BRITADA BICA CORRIDA (NÃO CLASSIFICADA) - POSTO PEDREIRA / FORN | M3 |  | 44.99
S00004750 | PEDREIRO | H |  | 10.52
S00004751 | PASTILHEIRO | H |  | 10.52
S00004752 | POCEIRO | H |  | 12.65
S00004755 | MARMORISTA/GRANITEIRO | H |  | 10.52
S00004757 | ¦EM PROCESSO DE DESATIVÇÃO¦ ASFALTADOR/PROFISSIONAL QUALIFICADO | H |  | 11.87
S00004758 | CALAFETADOR/CALAFATE | H |  | 10.52
S00004759 | CALCETEIRO | H |  | 9.12
S00004760 | AZULEJISTA OU LADRILHISTA | H |  | 10.52
S00004763 | TAQUEADOR OU TAQUEIRO | H |  | 10.52
S00004764 | PERFIL ACO ESTRUTURAL "I" - 10" X 4 5/8" (QUALQUER ESPESSURA) | KG |  | 3.8
S00004765 | PERFIL ACO ESTRUTURAL "I" - 4" X 2 5/8" ESP=6,43 MM (12,65 KG/M) | M |  | 44.9
S00004766 | PERFIL ACO ESTRUTURAL "I" - 6" X 3 3/8" (QUALQUER ESPESSURA) | KG |  | 3.55
S00004767 | PERFIL ACO ESTRUTURAL "I" - 6" X 3 3/8" ESP=8,71 MM (21,95 KG/M) | M |  | 78.69
S00004768 | PERFIL ACO ESTRUTURAL "I" - 8" X 4" (QUALQUER ESPESSURA) | KG |  | 3.94
S00004769 | PERFIL ACO ESTRUTURAL "I" - 8" X 4" ESP=8,86 MM (30,50 KG/M) | M |  | 126.83
S00004773 | PERFIL ACO ESTRUTURAL "I" - 10" X 4 5/8" ESP=11,35 MM (44,65 KG/M) | M |  | 176.07
S00004774 | PERFIL ACO ESTRUTURAL "I" - 12" X 5 1/4" (QUALQUER ESPESSURA) | KG |  | 4.45
S00004775 | PERFIL ACO ESTRUTURAL "I" - 12" X 5 1/4" ESP=11,68 MM (60,71 KG/M) | M |  | 263.34
S00004776 | PERFIL ACO ESTRUTURAL "I" - 12" X 5 1/4" ESP=14,35 MM (66,97 KG/M) | M |  | 288.1
S00004777 | CANTONEIRA ACO ABAS IGUAIS (QUALQUER BITOLA) E = 1/4" | KG |  | 2.98
S00004778 | PERFURATRIZ PNEUMÁTICA PARA ROCHA, DE 17KG - (LOCAÇÃO) | H |  | 4.05
S00004780 | PERFURATRIZ PNEUMATICA P/ ROCHA TIPO ATLAS COPCO RH-658 - 24,0KG OU E | H |  | 4.41
S00004783 | PINTOR | H |  | 10.52
S00004785 | PINTOR PARA TINTA EPOXI | H |  | 10.52
S00004786 | PISO EM GRANILITE, MARMORITE OU GRANITINA - ESP = 8 MM | M2 |  | 50
S00004787 | GRANILHA DE MARMORE BRANCO | KG |  | 0.67
S00004790 | PISO VINILICO EM PLACAS 30 X 30CM, C/ FLASH, ESP = 2,0MM | M2 |  | 37.45
S00004791 | COLA CONTATO P/ CHAPA VINÍLICA/BORRACHA | KG |  | 20.62
S00004792 | PISO VINÍLICO EM PLACAS DE 30 X 30CM, C/ FLASH, ESP = 3,2MM | M2 |  | 63.81
S00004794 | PISO DE BORRACHA DE 500 X 500 X 14 MM SPORTGOMA P/ ARGAMASSA PRETO PL | M2 |  | 138.97
S00004795 | PISO DE BORRACHA 500 X 500 X 15 MM PASTILHADO P/ ARGAMASSA AI.15 PLUR | M2 |  | 193.56
S00004796 | PISO BORRACHA 500 X 500 X 7 MM FRISADO P/ ARGAMASSA A.45 PLURIGOMA PR | M2 |  | 111.06
S00004797 | PISO BORRACHA 500 X 500 X 7 MM PASTILHADO P/ ARGAMASSA A.15 PLURIGOMA | M2 |  | 110.61
S00004798 | PISO BORRACHA 500 X 500 X 7 MM CANELADO P/ ARGAMASSA A.25 PLURIGOMA P | M2 |  | 111.06
S00004799 | PISO BORRACHA 500 X 500 X 15 MM CANELADO P/ ARGAMASSA AI.25 PLURIGOMA | M2 |  | 209.16
S00004800 | PISO BORRACHA 500 X 500 X 3,5 MM PASTILHADO P/ COLA G.15 PLURIGOMA PR | M2 |  | 25.52
S00004801 | PISO BORRACHA 500 X 500 X 3,5 MM CANELADO P/ COLA G.25 PLURIGOMA PRET | M2 |  | 49.45
S00004802 | PISO BORRACHA 500 X 500 X 3,5 MM FRISADO P/ COLA G.45 PLURIGOMA PRETO | M2 |  | 49.45
S00004803 | RODAPE BORRACHA LISO H = 7CM P/ ARGAMASSA RCI.70 ESP = 2,0MM | M |  | 16.36
S00004804 | RODAPE VINILICO 5CM E = 1MM | M |  | 5.22
S00004805 | TESTEIRA BORRACHA LISA TDI P/ PISO 65 X 33MM ESP = 15MM P/ ARGAMASSA | M |  | 22.69
S00004806 | TESTEIRA VINILICA - PECA 5M | M |  | 11.34
S00004807 | TESTEIRA BORRACHA LISA TDCI P/ PISO 65X33MM ESP = 8,5MM P/ ARGAMASSA | M |  | 13.61
S00004812 | PLACA GESSO 60 X 60CM E=12MM P/FORRO | M2 |  | 10.3
S00004813 | PLACA DE OBRA (IDENTIFICACAO) PARA CONSTRUCAO CIVIL EM CHAPA GALVANIZC | M2 |  | 211
S00004814 | APARELHO SINALIZADOR DE SAIDA DE GARAGEM COMPLETO C/ CELULA FOTOELETRI | UN |  | 261.63
S00004815 | BALDE VERMELHO P/ SINALIZACAO | UN |  | 3.68
S00004817 | CONE DE SINALIZACAO MEDIO DE BORRACHA | UN |  | 39.02
S00004818 | PLACA DE MÁRMORE BRANCO CLÁSSICO POLIDO DE 30 X 30 CM, E= 2 CM PARA P | M2 |  | 215
S00004819 | PLACA MARMORE BRANCO COMUM 15 X 30CM E = 3CM, POLIDO P/ REVESTIMENTO | M2 |  | 233.41
S00004820 | PLACA MARMORE BRANCO COMUM 15 X 30CM E = 2,5CM, POLIDO P/ REVESTIMENTO | M2 |  | 207.48
S00004821 | PLACA MARMORE BRANCO 30 X 30CM E = 3CM, P/ PISO, POLIDO | M2 |  | 319.1
S00004822 | PLACA MARMORE BRANCO 15 X 30CM E = 2CM, POLIDO PARA REVESTIMENTO | M2 |  | 228.23
S00004823 | COLA IBERE P/ MARMORE/GRANITO | KG |  | 26.87
S00004824 | GRANA DE MARMORE | KG |  | 0.73
S00004825 | PEITORIL MARMORE BRANCO L = 25CM ESP = 3CM, POLIDO | M |  | 111.52
S00004826 | PEITORIL MARMORE BRANCO L = 15CM ESP = 3CM, POLIDO | M |  | 82.21
S00004827 | SOLEIRA MARMORE BRANCO L = 25CM E = 3CM, POLIDO | M |  | 110.22
S00004828 | SOLEIRA MARMORE BRANCO L = 15CM E = 3CM, POLIDO | M |  | 53.57
S00004829 | RODAPE MARMORE BRANCO COMUM H = 7CM, ESP = 2CM, POLIDO | M |  | 36.31
S00004830 | RODAPE MARMORE BRANCO COMUM H = 5CM, ESP = 2CM, POLIDO | M |  | 25.94
S00004888 | PLUG OU BUJAO FERRO GALV 1/2" | UN |  | 1.21
S00004889 | PLUG OU BUJAO FERRO GALV 3/4" | UN |  | 1.9
S00004890 | PLUG OU BUJAO FERRO GALV 1" | UN |  | 2.71
S00004891 | PLUG OU BUJAO FERRO GALV 2" | UN |  | 8.04
FRANARIN - PLEO |  | Listagem de Insumos
(Geral)
Código Insumo |  | Un |  | Valor
S00004892 | PLUG OU BUJAO FERRO GALV 3" | UN |  | 20.79
S00004893 | PLUG OU BUJAO FERRO GALV 1 1/2" | UN |  | 5.3
S00004894 | PLUG OU BUJAO FERRO GALV 1 1/4" | UN |  | 4.09
S00004895 | PLUG PVC C/ROSCA P/ AGUA FRIA PREDIAL 1/2" | UN |  | 0.27
S00004896 | PLUG PVC C/ROSCA P/ AGUA FRIA PREDIAL 3/4" | UN |  | 0.41
S00004897 | PLUG PVC C/ROSCA P/ AGUA FRIA PREDIAL 1" | UN |  | 0.95
S00004898 | PLUG PVC C/ROSCA P/ AGUA FRIA PREDIAL 1.1/4" | UN |  | 1.01
S00004899 | PLUG PVC C/ROSCA P/ AGUA FRIA PREDIAL 2" | UN |  | 3.29
S00004900 | PLUG PVC C/ROSCA P/ AGUA FRIA PREDIAL 1.1/2" | UN |  | 2.91
S00004902 | PLUG PVC NBR 10569 P/ REDE COLET ESG JE DN 150MM | UN |  | 63.05
S00004903 | PLUG PVC NBR 10569 P/ REDE COLET ESG JE DN 350MM | UN |  | 457.95
S00004904 | PLUG PVC NBR 10569 P/ REDE COLET ESG JE DN 300MM | UN |  | 355.65
S00004905 | PLUG PVC NBR 10569 P/ REDE COLET ESG JE DN 400MM | UN |  | 592.85
S00004906 | PLUG PVC NBR 10569 P/ REDE COLET ESG JE DN 125MM | UN |  | 53.41
S00004907 | PLUG PVC NBR 10569 P/ REDE COLET ESG JE DN 100MM | UN |  | 45.45
S00004908 | PLUG PVC NBR 10569 P/ REDE COLET ESG JE DN 200MM | UN |  | 93.04
S00004909 | PLUG PVC NBR 10569 P/ REDE COLET ESG JE DN 250MM | UN |  | 158.62
S00004910 | PORTA ACO ENROLAR CHAPA 24 RAIADA LARGA - ACAB GALV NATURAL - 2,0 X 2, | M2 |  | 300
S00004911 | PORTA ACO ENROLAR CHAPA 22 RAIADA LARGA - ACAB GALV NATURAL - 2,0 X 2, | M2 |  | 312
S00004912 | CANTONEIRA ACO 3 X 3 X 1/4" | KG |  | 3.01
S00004913 | PORTA ACO ENROLAR CHAPA 24 ONDULADA/PERFIL MEIA CANA - ACAB GALV NATUR | UN |  | 1554
S00004914 | PORTA ALUMINIO ABRIR, PERFIL SERIE 25, CHAPA CORRUGADA C/ GUARNICAO 87 | M2 |  | 466.03
S00004917 | PORTA ALUMINIO ABRIR, PERFIL SERIE 25, TP VENEZIANA C/ GUARNICAO 87 X | M2 |  | 468.2
S00004922 | PORTA DE CORRER EM ALUMÍNIO SÉRIE 25, COM DUAS FOLHAS PARA VIDRO,E VID | NI |  | 364.64
S00004923 | PORTA ALUMINIO CORRER, PERFIL SERIE 16, FOLHAS P/ VIDRO C/ GUARNICAO 1 | M2 |  | 407.95
S00004929 | PORTA FERRO ABRIR TP CHAPA C/ GUARNICAO COMPLETA 87 X 210CM | M2 |  | 277.5
S00004930 | PORTA FERRO ABRIR TP BARRA CHATA C/ REQUADRO E GUARNICAO COMPLETA 87 X | M2 |  | 234.45
S00004931 | PORTA FERRO ABRIR TP CHAPA C/ GUARNICAO 70 X 210CM | UN |  | 250.59
S00004936 | PORTA FERRO ABRIR TP GRADE C/ CHAPA, C/ GUARNICAO 87 X 210CM | M2 |  | 223.95
S00004937 | PORTA FERRO ABRIR TP CHAPA C/ GUARNICAO 60 X 210CM | UN |  | 489.45
S00004938 | PORTA FERRO ABRIR TP CHAPA C/ GUARNICAO 80 X 210CM | UN |  | 502.68
S00004939 | PORTA FERRO ABRIR TP QUADRICULADA C/ GUARNICAO 87 X 210CM | M2 |  | 278.59
S00004940 | PORTA FERRO CORRER TP CHAPA C/ GUARNICAO 1FL P/ VIDRO COMPLETA 87 X 21 | M2 |  | 281.84
S00004941 | PORTA FERRO CORRER TP CHAPA C/ GUARNICAO 2FLS COMPLETA 160 X 210CM | M2 |  | 251.19
S00004943 | PORTA ACO ENROLAR CHAPA 24 VAZADA TIJOLINHO OU EQUIV C/ RETANG OU CIRC | M2 |  | 519
S00004944 | PORTA ACO ENROLAR TIPO GRADE - FABRICADA C/ PERFIL "U" VIRADO/CHAPA 16 | M2 |  | 465
S00004946 | PORTAO FERRO ABRIR EM TELA 1 FOLHA 95 X 210CM | UN |  | 433.23
S00004947 | PORTAO FERRO ABRIR CHAPA GALVANIZADA NUM 18 | M2 |  | 264.57
S00004948 | PORTAO FERRO C/ VARA 1/2" C/REQUADRO | M2 |  | 185.2
S00004950 | PORTAO FERRO ABRIR EM TELA 2 FOLHAS 420 X 210CM | UN |  | 1719.7
S00004952 | PORTA MADEIRA SEMI-OCA ALMOFADADA REGIONAL 1A 70 X 210 X 3,5 CM | M2 |  | 280.57
S00004953 | PORTA MADEIRA SEMI-OCA ALMOFADADA REGIONAL 2A 80 X 210 X 3CM | M2 |  | 143.71
S00004954 | PORTA MADEIRA SEMI-OCA ALMOFADADA REGIONAL 1A 80 X 210 X 3CM | M2 |  | 172.45
S00004958 | PORTA MADEIRA SEMI-OCA ALMOFADADA REGIONAL 2A 80 X 210 X 3,5 | M2 |  | 225.33
S00004962 | PORTA MADEIRA SEMI-OCA ALMOFADADA REGIONAL 1A 70 X 210 X | UN |  | 217.2
S00004964 | PORTA MADEIRA SEMI-OCA ALMOFADADA REGIONAL 1A 80 X 210 X 3CM | UN |  | 289.71
S00004967 | PORTA MADEIRA REGIONAL 2A VENEZIANA 80 X 210 X 3,5CM | M2 |  | 250.61
S00004968 | PORTA MADEIRA REGIONAL 1A VENEZIANA 70 X 210 X 3,5CM | M2 |  | 210.78
S00004969 | PORTA MADEIRA REGIONAL 1A VENEZIANA 80 X 210 X 3CM | M2 |  | 278.34
S00004977 | PORTA MADEIRA REGIONAL 2A VENEZIANA 80 X 210 X 3CM | M2 |  | 229.21
S00004981 | PORTA MADEIRA COMPENSADA LISA PARA CERA OU VERNIZ 70 X 210 X 3,5 CM | UN |  | 103
S00004982 | PORTA MADEIRA COMPENSADA LISA PARA PINTURA 100 X 210 X 3,5 CM | UN |  | 102.83
S00004987 | PORTA MADEIRA COMPENSADA LISA PARA CERA OU VERNIZ 90 X 210 X 3,5CM | UN |  | 120.17
S00004989 | PORTA MADEIRA COMPENSADA LISA PARA CERA OU VERNIZ 100 X 210 X 3,5CM | UN |  | 128.84
S00004992 | PORTA MADEIRA COMPENSADA LISA PARA CERA OU VERNIZ 80 X 210 X 3,5CM | UN |  | 107.22
S00004997 | PORTA MADEIRA MACICA REGIONAL 1A MEXICANA E = 3 CM | M2 |  | 243.44
S00004998 | PORTA MADEIRA MACICA REGIONAL 1A MEXICANA 80 X 210 X 3,5CM | M2 |  | 286.33
S00005000 | PORTA MADEIRA MACICA REGIONAL 2A MEXICANA 80 X 210 X 3,5CM | M2 |  | 213.78
S00005001 | PORTA MADEIRA REGIONAL 1A CORRER P/ VIDRO E = 3CM | M2 |  | 434.56
S00005002 | PORTA MADEIRA REGIONAL 3A CORRER P/ VIDRO E = 3CM | M2 |  | 281.55
S00005003 | PORTA MADEIRA REGIONAL 3A CORRER P/ VIDRO E = 3,5CM | M2 |  | 287.18
S00005004 | PORTA MADEIRA REGIONAL 2A CORRER P/ VIDRO E = 3,5CM | M2 |  | 373.63
S00005005 | PORTA MADEIRA REGIONAL 2A CORRER P/ VIDRO E = 3CM | M2 |  | 373.63
S00005016 | PORTA MADEIRA MACICA REGIONAL MEXICANA 80 X 210 X 3CM | M2 |  | 210.79
S00005020 | PORTA MADEIRA COMPENSADA LISA PARA CERA OU VERNIZ 60 X 210 X 3,5CM | UN |  | 100.1
S00005028 | PORTA MADEIRA REGIONAL 1A CORRER P/ VIDRO E = 3,5CM | M2 |  | 459.85
S00005031 | PORTA EM VIDRO TEMPERADO INCOLOR DE ABRIR (FURO E RECORTE) 1 FOLHA E | M2 |  | 190
FRANARIN - PLEO |  | Listagem de Insumos
(Geral)
Código Insumo |  | Un |  | Valor
S00005032 | PAINEL FIXO VIDRO TEMPERADO INCOLOR E = 10 MM, SEM COLOCAÇÃO | M2 |  | 176.07
S00005033 | POSTE DE CONCRETO DUPLO T, TIPO B , 300KG, H = 9M DE ACORDO COM NBR 84 | UN |  | 535.54
S00005034 | POSTE DE CONCRETO CIRCULAR, 600KG, H = 10M DE ACORDO COM NBR 8451 | UN |  | 1155.73
S00005035 | POSTE DE CONCRETO CIRCULAR, 400KG, H = 11M DE ACORDO COM NBR 8451 | UN |  | 980.41
S00005036 | POSTE DE CONCRETO CIRCULAR, 400KG, H = 14M DE ACORDO COM NBR 8451 | UN |  | 1360.67
S00005037 | POSTE DE CONCRETO DUPLO T, TIPO D, 100KG, H = 7M DE ACORDO COM NBR 845 | UN |  | 235.3
S00005038 | POSTE DE CONCRETO DUPLO T, TIPO D, 200KG, H = 9M DE ACORDO COM NBR 845 | UN |  | 381.55
S00005039 | POSTE DE CONCRETO DUPLO T, TIPO D, 400KG, H = 9M DE ACORDO COM NBR 845 | UN |  | 590.59
S00005040 | POSTE DE CONCRETO CIRCULAR, 100KG, H = 5M DE ACORDO COM NBR 8451 | UN |  | 201.71
S00005041 | POSTE DE CONCRETO CIRCULAR, 300KG, H = 5M DE ACORDO COM NBR 8451 | UN |  | 284.01
S00005042 | POSTE DE CONCRETO CIRCULAR, 200KG, H = 7M DE ACORDO COM NBR 8451 | UN |  | 358.17
S00005043 | POSTE DE CONCRETO CIRCULAR, 300KG, H = 7M DE ACORDO COM NBR 8451 | UN |  | 461.27
S00005044 | POSTE DE CONCRETO CIRCULAR, 200KG, H = 9M DE ACORDO COM NBR 8451 | UN |  | 510.01
S00005045 | POSTE DE CONCRETO CIRCULAR, 200KG, H = 11M DE ACORDO COM NBR 8451 | UN |  | 678.55
S00005046 | POSTE DE CONCRETO CIRCULAR, 400KG, H = 5M DE ACORDO COM NBR 8451 | UN |  | 313.6
S00005047 | CHAVE FUSIVEL DE DISTRIBUICAO 15,0KV/100A | UN |  | 167.01
S00005048 | CHAVE FUSIVEL DE DISTRIBUICAO 34,5KV/100A | UN |  | 225
S00005049 | POSTE DE CONCRETO DUPLO T, TIPO D, 150KG, H = 9M DE ACORDO COM NBR 845 | UN |  | 347.13
S00005050 | POSTE FERRO GALV FLANGEADO RETO H = 2.50M | UN |  | 231.6
S00005051 | POSTE FERRO GALV FLANGEADO CURVO SIMPLES CONICO CONTINUO, C/ BASE H = | UN |  | 872.37
S00005052 | POSTE FERRO GALV FLANGEADO CURVO SIMPLES CONICO CONTINUO, C/ BASE H = | UN |  | 635.5
S00005053 | POSTE DE CONCRETO CIRCULAR, 300KG, H = 9M DE ACORDO COM NBR 8451 | UN |  | 648.1
S00005054 | POSTE DE CONCRETO CIRCULAR, 100KG, H = 7M DE ACORDO COM NBR 8451 | UN |  | 297.59
S00005055 | POSTE DE CONCRETO CIRCULAR, 300KG, H = 11M DE ACORDO COM NBR 8451 | UN |  | 833.27
S00005056 | POSTE DE CONCRETO DUPLO T ,TIPO B, 500KG, H = 9M DE ACORDO COM NBR 845 | UN |  | 682.82
S00005057 | POSTE DE CONCRETO DUPLO T, TIPO B, 300KG, H = 10M DE ACORDO COM NBR 84 | UN |  | 607.23
S00005058 | POSTE DE CONCRETO CIRCULAR, 400KG, H = 7M DE ACORDO COM NBR 8451 | UN |  | 489.38
S00005059 | POSTE DE CONCRETO CIRCULAR, 400KG, H = 9M DE ACORDO COM NBR 8451 | UN |  | 692.7
S00005060 | POSTE DE CONCRETO CIRCULAR, 200KG, H = 5M DE ACORDO COM NBR 8451 | UN |  | 221.54
S00005061 | PREGO POLIDO COM CABECA 18 X 27 | KG |  | 7
S00005062 | PREGO POLIDO COM CABECA 3 X 9 | KG |  | 8.01
S00005063 | PREGO POLIDO COM CABECA 1 1/2 X 14 | KG |  | 6.27
S00005064 | PREGO POLIDO COM CABECA 2 1/2 X 10 | KG |  | 7
S00005065 | PREGO POLIDO COM CABECA 10 X 10 | KG |  | 10.92
S00005066 | PREGO POLIDO COM CABECA 12 X 12 | KG |  | 8.74
S00005067 | PREGO POLIDO COM CABECA 16 X 24 | KG |  | 7.2
S00005068 | PREGO POLIDO COM CABECA 17 X 21 | KG |  | 6.88
S00005069 | PREGO POLIDO COM CABECA 17 X 27 | KG |  | 6.47
S00005070 | PREGO POLIDO COM CABECA 17 X 30 | KG |  | 6.23
S00005071 | PREGO POLIDO COM CABECA 18 X 24 | KG |  | 6.47
S00005072 | PREGO POLIDO COM CABECA 1" X 17" | KG |  | 12.95
S00005073 | PREGO POLIDO COM CABECA 17 X 24 | KG |  | 6.55
S00005074 | PREGO POLIDO COM CABECA 1 1/2" X 13" | KG |  | 8.5
S00005075 | PREGO POLIDO COM CABECA 18 X 30 | KG |  | 6.51
S00005076 | GRAMPO POLIDO P/ FIXACAO CERCA DE ARAME FARPADO | KG |  | 8.5
S00005077 | GRAMPO POLIDO P/ FIXACAO CERCA DE ARAME GALVANIZADO | KG |  | 7.93
S00005078 | PREGO POLIDO COM CABECA 2 1/2" X 12" | KG |  | 7.49
S00005080 | PUXADOR ZAMAK CENTRAL P/ ESQUADRIA ALUMINIO | UN |  | 9.64
S00005081 | BORBOLETA LATAO FUNDIDO CROMADO P/ JANELA MADEIRA TP GUILHOTINA | PA |  | 29.12
S00005082 | BORBOLETA FERRO CROMADO P/ JANELA MADEIRA TP GUILHOTINA | PA |  | 11.02
S00005085 | CADEADO LATAO CROMADO H = 35MM / 5 PINOS / HASTE CROMADA H = 30MM | UN |  | 16.66
S00005086 | CORRENTE DE FERRO E = 1/2'' | KG |  | 14.46
S00005088 | PORTA CADEADO ZINCADO OXIDADO PRETO | UN |  | 4.99
S00005089 | CADEADO ACO GRAFITADO OXIDADO ENVERNIZADO 45MM | UN |  | 22.9
S00005090 | CADEADO LATAO CROMADO H = 25MM | UN |  | 11.06
S00005091 | CARRANCA FERRO CROMADO 40MM | UN |  | 14.03
S00005092 | GONZO FERRO CROMADO EMBUTIR 1/2" P/ JANELA PIVOTANTE (CAPELINHA) | PA |  | 8.89
S00005093 | LEVANTADOR LATAO FUNDIDO CROMADO PESO MINIMO 35G P/ JAN GUILHOTINA | PA |  | 20.74
S00005095 | QUADRO DE DISTRIBUICAO DE EMBUTIR SEM BARRAMENTO, SEM PORTA, P/4 DISJU | UN |  | 18.72
S00005097 | QUADRO DE DISTRIBUICAO DE EMBUTIR C/ BARRAMENTO TRIFASICO P/ 40 DISJUN | PA |  | 395.69
S00005101 | QUADRO DE DISTRIBUICAO DE EMBUTIR C/ BARRAMENTO TRIFASICO P/ 30 DISJUN | PA |  | 240.66
S00005102 | RALO SECO PVC QUADRADO 100 X 100 X 53 MM SAIDA 40MM C/GRELHA BRANCA | UN |  | 6.66
S00005103 | CAIXA SIFONADA PVC 100 X 100 X 50MM C/ GRELHA REDONDA BRANCA | UN |  | 10.76
S00005104 | REBITE DE ALUMINIO VAZADO DE REPUXO, 3,2 X 8MM - (1KG=1025UNID) | KG |  | 34.57
S00005318 | SOLVENTE DILUENTE A BASE DE AGUARRAS | L |  | 8.6
S00005320 | REMOVEDOR DE TINTA OLEO/ESMALTE VERNIZ | L |  | 26.33
S00005327 | PIGMENTO TP PO XADREZ | KG |  | 31.59
FRANARIN - PLEO |  | Listagem de Insumos
(Geral)
Código Insumo |  | Un |  | Valor
S00005328 | PIGMENTO CONCENTRADO PARA TINTA PVA BISNAGA 60ML | UN |  | 4.21
S00005329 | PIGMENTO CONCENTRADO PARA TINTA TIPO CORALCOR BISNAGA 28CM3 | UN |  | 5.09
S00005330 | DILUENTE EPOXI | L |  | 28.99
S00005333 | OLEO DE LINHACA | L |  | 13.87
S00006005 | REGISTRO GAVETA 3/4" REF 1509-C - C/ CANOPLA ACAB CROMADO SIMPLES | UN |  | 61.95
S00006006 | REGISTRO GAVETA 1/2" REF 1509-C - C/ CANOPLA ACAB CROMADO SIMPLES | UN |  | 60.87
S00006010 | REGISTRO GAVETA 1.1/2" BRUTO LATAO REF 1502-B | UN |  | 64.37
S00006011 | REGISTRO GAVETA 2.1/2" BRUTO LATAO REF 1502-B | UN |  | 242.57
S00006012 | REGISTRO GAVETA 3" BRUTO LATAO REF 1502-B | UN |  | 368.38
S00006013 | REGISTRO GAVETA 1" REF 1509-C - C/ CANOPLA ACAB CROMADO SIMPLES | UN |  | 74.1
S00006014 | REGISTRO GAVETA 1.1/4" REF 1509-C - C/ CANOPLA ACAB CROMADO SIMPLES | UN |  | 112.71
S00006015 | REGISTRO GAVETA 1.1/2" REF 1509-C - C/ CANOPLA ACAB CROMADO SIMPLES | UN |  | 121
S00006016 | REGISTRO GAVETA 3/4" BRUTO LATAO REF 1502-B | UN |  | 26.61
S00006017 | REGISTRO GAVETA 1.1/4" BRUTO LATAO REF 1502-B | UN |  | 51.14
S00006019 | REGISTRO GAVETA 1" BRUTO LATAO REF 1502-B | UN |  | 37.56
S00006020 | REGISTRO GAVETA 1/2" BRUTO LATAO REF 1502-B | UN |  | 26.7
S00006021 | REGISTRO PRESSAO 1/2" REF 1416 - C/ CANOPLA ACAB CROMADO SIMPLES | UN |  | 55.96
S00006024 | REGISTRO PRESSAO 3/4" REF 1416 - C/ CANOPLA ACAB CROMADO SIMPLES | UN |  | 61.2
S00006027 | REGISTRO GAVETA 4" BRUTO LATAO REF 1502-B | UN |  | 627.75
S00006028 | REGISTRO GAVETA 2" BRUTO LATAO REF 1502-B | UN |  | 96.48
S00006029 | REGISTRO DE ESFERA PVC DE 1/2 CABEÇA QUADRADA, COM ROSCA - NB 5648 | UN |  | 9.96
S00006031 | REGISTRO PVC ESFERA BORB C/ROSCA REF 3/4" | UN |  | 9.84
S00006032 | REGISTRO PVC ESFERA VS ROSCAVEL DN 3/4" | UN |  | 12.46
S00006033 | REGISTRO PVC ESFERA CAB QUAD C/ROSCA REF 3/4" | UN |  | 13.1
S00006034 | REGISTRO PASSEIO PVC P/ POLIET PE-5 20 MM | UN |  | 6.14
S00006036 | REGISTRO PVC ESFERA BORB C/ROSCA REF 1/2" | UN |  | 8.36
S00006037 | REGISTRO PVC PRESSAO S-30 SOLDAVEL 20MM | UN |  | 13.18
S00006038 | REGISTRO PVC PRESSAO S-30 ROSCAVEL REF 1/2" | UN |  | 13.89
S00006042 | RETROESCAVADEIRA C/ CARREGADEIRA SOBRE PNEUS 76HP TRANSMISSAO MECANIMA | H |  | 72.9
S00006043 | RETROESCAVADEIRA SOBRE RODAS, TRAÇÃO 4X2, POTÊNCIA MÍN. 70HP, CAÇAMBOP | H |  | 81
S00006044 | RETROESCAVADEIRA C/ CARREGADEIRA SOBRE PNEUS 75HP C/CONVERSOR DE TORMA | H |  | 90.72
S00006046 | RETROESCAVADEIRA SOBRE RODAS, TRAÇÃO 4X4, POTÊNCIA MÍN. 70HP, CAÇAMBOP | UN |  | 212500
S00006047 | ROLO COMPACTADOR PE DE CARNEIRO VIBRATORIO REBOCAVEL, PESO 5T, FORCADY | H |  | 47.56
S00006048 | ROLO COMPACTADOR PE DE CARNEIRO VIBRATORIO REBOCAVEL PESO 6,7T, FORCAD | H |  | 50.96
S00006049 | ROLO COMPACTADOR LISO VIBRATORIO REBOCAVEL PESO 6,7T, FORCA IMPACTO 2O | H |  | 50.96
S00006050 | ROLO COMPACTADOR LISO VIBRATORIO REBOCAVEL PESO 5T, FORCA IMPACTO 15,E | H |  | 47.56
S00006051 | ROLO COMPACTADOR DE PNEUS, PRESSAO VARIAVEL, AUTOPROPELIDO 94HP, PESOS | H |  | 122.3
S00006052 | ROLO COMPACTADOR VIBRATORIO LISO AUTOPROPELIDO 65HP, FORCA IMPACTO 18E | H |  | 122.3
S00006054 | ROLO COMPACTADOR ESTATICO LISO AUTOPROPELIDO 58,5HP, FORCA IMPACTO 6EQ | H |  | 100.56
S00006056 | ROLO COMPACTADOR VIBRATORIO LISO AUTOPROPELIDO 76HP, FORCA IMPACTO 11E | H |  | 116.19
S00006058 | ROLO COMPACTADOR VIBRATORIO LISO AUTOPROPELIDO 101HP P/ ASFALTO, PESO1 | H |  | 122.3
S00006059 | ROLO COMPACTADOR VIBRATORIO LISO AUTOPROPELIDO 83HP, FORCA IMPACTO 11E | H |  | 120.94
S00006060 | ROLO COMPACTADOR VIBRATORIO PE DE CARNEIRO AUTOPROPELIDO 83HP, FORCAVA | H |  | 122.3
S00006062 | ROLO COMPACTADOR VIBRATORIO PE DE CARNEIRO AUTOPROPELIDO 125HP PESO 1T | H |  | 137.25
S00006063 | ROLO COMPACTADOR DE PNEUS, PRESSAO VARIAVEL, AUTOPROPELIDO 145HP, PESP | H |  | 149.48
S00006065 | ROLO COMPACTADOR VIBRATORIO LISO AUTOPROPELIDO 101HP P/ SOLOS, PESO 6T | H |  | 122.3
S00006066 | ROLO COMPACTADOR DE PNEUS ESTÁTICO PARA ASFALTO, PRESSÃO VARIÁVEL, DPO | UN |  | 336274.59
S00006067 | ROLO COMPACTADOR VIBRATÓRIO TANDEM AÇO LISO, MULLER, MODELO RT-82H, PS | UN |  | 184692.67
S00006068 | ROLO COMPACTADOR VIBRATÓRIO DE UM CILINDRO AÇO LISO, DYNAPAC, MODELOPE | UN |  | 248918.34
S00006069 | ROLO COMPACTADOR VIBRATÓRIO REBOCÁVEL AÇO LISO, CMV, MODELO CVR-15L,IM | UN |  | 71558.86
S00006070 | ROLO COMPACTADOR VIBRATÓRIO PÉ DE CARNEIRO (OPERADO POR CONTROLE REMOL | UN |  | 51495.09
S00006071 | LIMPADORA A VACUO CONSMAQ MOD. SF P/ LIMPEZA SANITARIA/INDUSTRIAL C/ E | UN |  | 505027.03
S00006075 | EQUIPAMENTO P/ LIMPEZA/DESOBSTRUCAO DE GALERIAS DE AGUAS PLUVIAIS TIPO | UN |  | 505027.03
S00006076 | SAIBRO PARA ARGAMASSA ( COLETADO NO COMÉRCIO ) | M3 |  | 31.67
S00006077 | MATERIAL PARA ATERRO/REATERRO (BARRO, ARGILA) - RETIRADO NA JAZIDA - | M3 |  | 6.88
S00006079 | ARGILA, ARGILA VERMELHA OU ARGILA ARENOSA - RETIRADA NA JAZIDA - SEM T | M3 |  | 6.88
S00006081 | MATERIAL PARA ATERRO/ REATERRO (BARRO, ARGILA OU SAIBRO) - COM TRANSPO | M3 |  | 14.57
S00006082 | SALARIO MINIMO NACIONAL HORA (SEM ENCARGOS SOCIAS) | H |  | 3.1
S00006083 | SELADOR LATEX PVA | GL |  | 18.49
S00006085 | SELADOR ACRILICO | L |  | 4.41
S00006086 | FUNDO SINTETICO NIVELADOR BRANCO FOSCO PARA MADEIRA | GL |  | 47.44
S00006087 | SELADOR ACRILICO P/ PAREDES INTERIOR/EXTERIOR | GL |  | 16.99
S00006089 | FUNDO PREPARADOR DE PAREDES(ACRILICO) | GL |  | 27
S00006090 | SELADOR LATEX PVA | L |  | 5.14
S00006091 | LIQUIDO P/ BRILHO BASE PVA (INTERIORES/EXTERIORES) | L |  | 6.02
S00006092 | JUNTA PLASTICA DE VEDACAO - BISNAGA 250G | KG |  | 17.8
S00006093 | VEDANTE ACRILICO PARA TRINCAS - BISNAGA 90G | UN |  | 10.47
FRANARIN - PLEO |  | Listagem de Insumos
(Geral)
Código Insumo |  | Un |  | Valor
S00006094 | VEDANTE ACRILICO PARA TRINCAS | KG |  | 10.76
S00006097 | SELIM CERAMICO 90G DN 100X100MM | UN |  | 13.58
S00006098 | SELIM CERAMICO 90G DN 200X100MM | UN |  | 15.17
S00006099 | SELIM CERAMICO 90G DN 200X150MM | UN |  | 18.42
S00006100 | SELIM CERAMICO 90G DN 250X150MM | UN |  | 21.69
S00006101 | SELIM CERAMICO 90G DN 300X150MM | UN |  | 25.3
S00006102 | SELIM CERAMICO 90G DN 250X100MM | UN |  | 18.42
S00006103 | SELIM CERAMICO 90G DN 150X100MM | UN |  | 14.32
S00006104 | SELIM CERAMICO 90G DN 300X100MM | UN |  | 21.69
S00006105 | SELIM PVC 90G C/ TRAVAS NBR 10569 P/ REDE COLET ESG DN 125X100MM | UN |  | 30.21
S00006106 | SELIM PVC 90G C/ TRAVAS NBR 10569 P/ REDE COLET ESG DN 150X100MM | UN |  | 30.65
S00006107 | SELIM PVC 90G ELASTICO NBR 10569 P/ REDE COLET ESG DN 200X100MM | UN |  | 50.64
S00006108 | SELIM PVC 90G ELASTICO NBR 10569 P/ REDE COLET ESG DN 250X100MM | UN |  | 53.28
S00006109 | SELIM PVC 90G ELASTICO NBR 10569 P/ REDE COLET ESG DN 300X100MM | UN |  | 53.82
S00006110 | SERRALHEIRO | H |  | 10.52
S00006111 | SERVENTE | H |  | 7.62
S00006113 | ¦EM PROCESSO DE DESATIVAÇÃO¦ AJUDANTE DE ELETRICISTA | H |  | 8.34
S00006114 | AJUDANTE DE ARMADOR | H |  | 8.25
S00006115 | ¦EM PROCESSO DE DESATIVAÇÃO¦ AJUDANTE | H |  | 7.62
S00006116 | ¦EM PROCESSO DE DESATIVAÇÃO¦ AJUDANTE DE ENCANADOR | H |  | 8.4
S00006117 | AJUDANTE DE CARPINTEIRO | H |  | 8.25
S00006121 | AUXILIAR DE SERVICOS GERAIS | H |  | 7.33
S00006122 | APONTADOR OU APROPRIADOR | H |  | 15.34
S00006124 | LUBRIFICADOR | H |  | 8.56
S00006127 | AJUDANTE DE PEDREIRO | H |  | 8.25
S00006128 | ¦EM PROCESSO DE DESATIVAÇÃO¦ AJUDANTE GERAL | H |  | 7.62
S00006129 | ¦EM PROCESSO DE DESATIVAÇÃO¦ AJUDANTE INSTALADOR ELETRICO | H |  | 8.34
S00006130 | ¦EM PROCESSO DE DESATIVAÇÃO¦ AJUDANTE INSTALADOR HIDRAULICO | H |  | 8.4
S00006133 | ¦EM PROCESSO DE DESATIVAÇÃO¦ SERVENTE C/ INSALUBRIDADE | H |  | 8.78
S00006136 | SIFAO EM METAL CROMADO 1 1/2 X 1 1/2" | UN |  | 86.35
S00006137 | SIFAO EM METAL CROMADO 1 X 1 1/2" | UN |  | 85.36
S00006138 | VEDACAO PVC 100 MM P/SAIDA VASO SANITARIO TIPO EG-27 TIGRE OU SIMILAR | UN |  | 3.2
S00006140 | BOLSA DE LIGACAO EM PVC FLEXIVEL P/ VASO SANITARIO 1.1/2" (40MM) | UN |  | 1.65
S00006141 | ENGATE OU RABICHO FLEXIVEL PLASTICO (PVC OU ABS) BRANCO 1/2" X 30CM | UN |  | 2.16
S00006142 | CONJUNTO LIGACAO PLASTICA P/ VASO SANITARIO (ESPUDE + TUBO + CANOPLA) | UN |  | 10.89
S00006145 | SIFAO PLASTICO P/ LAVATORIO/PIA TIPO COPO 40 MM | UN |  | 6.65
S00006146 | SIFAO PLASTICO P/ LAVATORIO/PIA TIPO COPO 1 1/4" | UN |  | 6.98
S00006147 | SIFAO EM METAL CROMADO 1 X 1" | UN |  | 82.92
S00006148 | SIFAO PLASTICO FLEXIVEL P/ COLUNA 1 1/2" | UN |  | 6.21
S00006149 | SIFAO PLASTICO P/ LAVATORIO/PIA TIPO COPO 1" | UN |  | 7.06
S00006150 | SIFAO EM METAL CROMADO 1 1/2 X 2" | UN |  | 107.36
S00006152 | VALVULA EM PLASTICO BRANCO 1.1/4" X 1.1/2" C/SAIDA LISA 40MM P/ TANQU | UN |  | 2.02
S00006153 | VALVULA EM PLASTICO BRANCO 1" S/ UNHO (P/ PIA, TANQUE OU LAVAT SEM LA | UN |  | 1.81
S00006154 | VALVULA EM PLASTICO CROMADO 1" S/UNHO C/LADRAO P/LAVATORIO | UN |  | 4.9
S00006155 | VALVULA PLASTICO CROMADO TIPO AMERICANA 3.1/2" X 1.1/2" SEM ADAPTADOR | UN |  | 3.63
S00006156 | VALVULA EM PLASTICO BRANCO 1.1/4" X 1.1/2" P/ TANQUE | UN |  | 4.03
S00006157 | VALVULA EM METAL CROMADO TIPO AMERICANA 3.1/2" X 1.1/2" P/ PIA DE COZ | UN |  | 36.88
S00006158 | VALVULA EM PLASTICO BRANCO 1" SEM UNHO C/ LADRAO P/ LAVATORIO | UN |  | 2.02
S00006160 | SOLDADOR | H |  | 13.07
S00006166 | SOLDADOR A (P/ SOLDA A SER TESTADA C/RAIOS X) | H |  | 13.07
S00006173 | SONDADOR | H |  | 14.99
S00006175 | TECNICO DE SONDAGEM | H |  | 23.43
S00006176 | OPERADOR DE SONDAGEM | H |  | 11.54
S00006178 | TABUA MADEIRA LEI 1A QUALIDADE MACHO/FEMEA 10 X 2,0CM P/ PISO | M2 |  | 92.7
S00006180 | TABUA MADEIRA LEI 1A QUALIDADE MACHO/FEMEA 15 X 2,0CM P/ PISO | M2 |  | 85
S00006182 | TABUA MADEIRA LEI 1A QUALIDADE MACHO/FEMEA 20 X 2,0CM P/ PISO | M2 |  | 93.19
S00006183 | RODAPE MADEIRA LEI 1A QUALIDADE 7 X 2CM | M |  | 7.98
S00006185 | RODAPE MADEIRA LEI 1A QUALIDADE 5 X 2CM | M |  | 6.18
S00006186 | RODAPE MADEIRA LEI 1A QUALIDADE 7 X 1,5CM | M |  | 6.94
S00006188 | ¦EM PROCESSO DE DESATIVAÇÃO¦ TABUA MADEIRA 3A QUALIDADE 2,5 X 30CM ( | M2 |  | 30.82
S00006189 | TABUA MADEIRA 2A QUALIDADE 2,5 X 30,0CM (1 X 12") NAO APARELHADA | M |  | 9.74
S00006193 | TABUA MADEIRA 2A QUALIDADE 2,5 X 20,0CM (1 X 8") NAO APARELHADA | M |  | 6.49
S00006194 | PECA DE MADEIRA 2A QUALIDADE 2,5 X 15CM (1X6") NAO APARELHADA | M |  | 4.53
S00006204 | PECA DE MADEIRA 1A QUALIDADE 2,5 X 15CM (1 X 6") NAO APARELHADA | M |  | 7.24
S00006205 | ¦EM PROCESSO DE DESATIVAÇÃO¦ TABUA MADEIRA 1A QUALIDADE 2,5 X 30,0CM | M |  | 11.8
S00006206 | ¦EM PROCESSO DE DESATIVAÇÃO¦ TABUA MADEIRA 1A QUALIDADE 2,5 X 30CM ( | M2 |  | 39.35
S00006207 | TABUA MADEIRA 1A QUALIDADE 2,5 X 20,0CM (1 X 8") NAO APARELHADA | M |  | 7.87
FRANARIN - PLEO |  | Listagem de Insumos
(Geral)
Código Insumo |  | Un |  | Valor
S00006212 | ¦EM PROCESSO DE DESATIVAÇÃO¦ TABUA MADEIRA 3A QUALIDADE 2,5 X 30,0CM | M |  | 9.25
S00006214 | TACO DE IPE 7 X 21CM | M2 |  | 43.2
S00006215 | TACO DE PEROBA 7 X 21CM | M2 |  | 49.53
S00006216 | TACO PARQUET IPE CERNE | UN |  | 41.27
S00006217 | PARQUET PAULISTA TIPO MOSAICO 20 X 20 CM | M2 |  | 55.03
S00006236 | TAMPAO FOFO 80KG CARGA MAX 3900KG DIAM ABERT 528MM P/ POCO VISITA DE R | UN |  | 300.44
S00006240 | TAMPAO FOFO 83KG CARGA MAX 30000KG DIAM ABERT 600MM P/ POCO VISITA DEE | UN |  | 543.11
S00006243 | TAMPAO FOFO 83KG CARGA MAX 12500KG DIAM ABERT 600MM P/ POCO VISITA DEE | UN |  | 942.93
S00006249 | TAMPAO PVC P/ TIL EB-644 P/ REDE COLET ESG DN 100MM | UN |  | 118.1
S00006250 | TAMPAO PVC P/ TIL EB-644 P/ REDE COLET ESG DN 125MM | UN |  | 157.18
S00006251 | TAMPAO PVC P/ TIL EB-644 P/ REDE COLET ESG DN 150MM | UN |  | 181.22
S00006252 | TAMPAO PVC P/ TIL EB-644 P/ REDE COLET ESG DN 200MM | UN |  | 231.25
S00006253 | TANQUE SIMPLES PRE-MOLDADO DE CONCRETO | UN |  | 42
S00006254 | TE CERAMICO90G ESG BBP DN100 X100 | UN |  | 15.17
S00006255 | TE CERAMICO90G ESG BBP DN150 X100 | UN |  | 15.17
S00006256 | TE CERAMICO90G ESG BBP DN200 X100 | UN |  | 24.91
S00006257 | TE CERAMICO90G ESG BBP DN200 X150 | UN |  | 32.73
S00006258 | TE CERAMICO90G ESG BBP DN200 X200 | UN |  | 42.5
S00006259 | TE CERAMICO90G ESG BBP DN250 X100 | UN |  | 40.38
S00006260 | TE CERAMICO90G ESG BBP DN250 X200 | UN |  | 68.18
S00006261 | TE CERAMICO90G ESG BBP DN300 X100 | UN |  | 62.78
S00006262 | TE CERAMICO90G ESG BBP DN300 X150 | UN |  | 73.52
S00006263 | TE CERAMICO90G ESG BBP DN300 X250 | UN |  | 120.43
S00006264 | TE CERAMICO90G ESG BBP DN300 X300 | UN |  | 130.25
S00006265 | TE CERAMICO90G ESG BBP DN350 X100 | UN |  | 109.83
S00006266 | TE CERAMICO90G ESG BBP DN350 X150 | UN |  | 135.39
S00006267 | TE CERAMICO90G ESG BBP DN350 X200 | UN |  | 192.92
S00006268 | TE CERAMICO90G ESG BBP DN350 X250 | UN |  | 225.8
S00006269 | TE CERAMICO90G ESG BBP DN350 X300 | UN |  | 234.83
S00006270 | TE CERAMICO90G ESG BBP DN350 X350 | UN |  | 244.54
S00006271 | TE CERAMICO90G ESG BBP DN375 X150 | UN |  | 141.65
S00006272 | TE CERAMICO90G ESG BBP DN375 X200 | UN |  | 201.8
S00006273 | TE CERAMICO90G ESG BBP DN375 X300 | UN |  | 240.85
S00006274 | TE CERAMICO90G ESG BBP DN375 X350 | UN |  | 249.88
S00006275 | TE CERAMICO90G ESG BBP DN375 X375 | UN |  | 255.79
S00006276 | TE CERAMICO90G ESG BBP DN400 X150 | UN |  | 178.19
S00006277 | TE CERAMICO90G ESG BBP DN400 X300 | UN |  | 301.06
S00006278 | TE CERAMICO90G ESG BBP DN400 X350 | UN |  | 313.11
S00006279 | TE CERAMICO90G ESG BBP DN400 X400 | UN |  | 321.78
S00006280 | TE CERAMICO90G ESG BBP DN250 X150 | UN |  | 49.76
S00006281 | TE CERAMICO90G ESG BBP DN150 X150 | UN |  | 18.33
S00006282 | TE CERAMICO90G ESG BBP DN375 X250 | UN |  | 228.81
S00006283 | TE CERAMICO90G ESG BBP DN375 X100 | UN |  | 114.91
S00006284 | TE CERAMICO90G ESG BBP DN300 X200 | UN |  | 102.72
S00006285 | TE CERAMICO90G ESG BBP DN250 X250 | UN |  | 88.16
S00006286 | TE CERAMICO90G ESG BBP DN450 X150 | UN |  | 262.84
S00006287 | TE CERAMICO90G ESG BBP DN450 X200 | UN |  | 374.41
S00006288 | TE CERAMICO90G ESG BBP DN450 X250 | UN |  | 406.44
S00006289 | TE CERAMICO90G ESG BBP DN450 X100 | UN |  | 213.17
S00006290 | TE CERAMICO90G ESG BBP DN400 X375 | UN |  | 316.12
S00006291 | TE CERAMICO90G ESG BBP DN400 X250 | UN |  | 286.01
S00006292 | TE CERAMICO90G ESG BBP DN400 X200 | UN |  | 253.84
S00006294 | TE FERRO GALVANIZADO 90G 1/2" | UN |  | 3.43
S00006295 | TE FERRO GALVANIZADO 90G 3/4" | UN |  | 5.2
S00006296 | TE FERRO GALVANIZADO 90G 1.1/4" | UN |  | 13.54
S00006297 | TE FERRO GALVANIZADO 90G 1.1/2" | UN |  | 15.43
S00006298 | TE FERRO GALVANIZADO 90G 2" | UN |  | 28.02
S00006299 | TE FERRO GALVANIZADO 90G 2.1/2" | UN |  | 49.34
S00006300 | TE FERRO GALVANIZADO 90G 4" | UN |  | 121.92
S00006301 | TE FERRO GALVANIZADO 90G 6" | UN |  | 328.3
S00006302 | TE REDUCAO FERRO GALV 90G ROSCA 3/4" X 1/2" | UN |  | 5.23
S00006303 | TE REDUCAO FERRO GALV 90G ROSCA 1" X 3/4" | UN |  | 8.73
S00006304 | TE REDUCAO FERRO GALV 90G ROSCA 1.1/2" X 3/4" | UN |  | 15.01
S00006305 | TE REDUCAO FERRO GALV 90G ROSCA 2" X 1" | UN |  | 27.1
S00006306 | TE REDUCAO FERRO GALV 90G ROSCA 2" X 1.1/4" | UN |  | 27.43
S00006307 | TE REDUCAO FERRO GALV 90G ROSCA 2.1/2" X 1" | UN |  | 49.34
S00006308 | TE REDUCAO FERRO GALV 90G ROSCA 2.1/2" X 1.1/2" | UN |  | 49.53
FRANARIN - PLEO |  | Listagem de Insumos
(Geral)
Código Insumo |  | Un |  | Valor
S00006309 | TE REDUCAO FERRO GALV 90G ROSCA 2.1/2" X 2" | UN |  | 49.34
S00006310 | TE REDUCAO FERRO GALV 90G ROSCA 3" X 1" | UN |  | 62.45
S00006311 | TE REDUCAO FERRO GALV 90G ROSCA 3" X 1.1/4" | UN |  | 63.23
S00006312 | TE REDUCAO FERRO GALV 90G ROSCA 3" X 1.1/2" | UN |  | 64.02
S00006313 | TE REDUCAO FERRO GALV 90G C/ ROSCA 3" X 2" | UN |  | 64.02
S00006314 | TE REDUCAO FERRO GALV 90G C/ ROSCA 3" X 2.1/2" | UN |  | 64.54
S00006315 | TE REDUCAO FERRO GALV 90G C/ ROSCA 4" X 2" | UN |  | 119.96
S00006316 | TE REDUCAO FERRO GALV 90G C/ ROSCA 4" X 3" | UN |  | 119.96
S00006317 | TE REDUCAO FERRO GALV 90G ROSCA 2.1/2" X 1.1/4" | UN |  | 48.95
S00006318 | TE REDUCAO FERRO GALV 90G ROSCA 2" X 1.1/2" | UN |  | 27.89
S00006319 | TE REDUCAO FERRO GALV 90G ROSCA 1.1/2" X 1" | UN |  | 15.37
S00006320 | TE REDUCAO FERRO GALV 90G ROSCA 1" X 1/2" | UN |  | 8.53
S00006321 | TE FERRO GALVANIZADO 90G 5" | UN |  | 229.23
S00006322 | TE FERRO GALVANIZADO 90G 3" | UN |  | 64.02
S00006323 | TE FERRO GALVANIZADO 90G 1" | UN |  | 8.76
S00007048 | TE PVC PBA NBR 10351 P/ REDE AGUA 90G BBB DN 50/ DE 60MM | UN |  | 21.64
S00007049 | TE PVC PBA NBR 10351 P/ REDE AGUA 90G BBB DN 100/ DE 110MM | UN |  | 100.73
S00007060 | TE PVC 90G NBR 10569 P/ REDE COLET ESG JE BBB DN 250MM | UN |  | 806.32
S00007061 | TE PVC 90G NBR 10569 P/ REDE COLET ESG JE BBB DN 300MM | UN |  | 1237.33
S00007065 | TE PVC 90G NBR 10569 P/ REDE COLET ESG JE BBB DN 400MM | UN |  | 1368.18
S00007066 | TE REDUCAO PVC 90G NBR 10569 P/ REDE COLET ESG JE BBB DN 200 X 150MM | UN |  | 247.67
S00007068 | TE REDUCAO PVC 90G NBR 10569 P/ REDE COLET ESG JE BBB DN 250 X 150MM | UN |  | 437.8
S00007069 | TE PVC 90G NBR 10569 P/ REDE COLET ESG JE BBB DN 150MM | UN |  | 124.29
S00007070 | TE PVC 90G NBR 10569 P/ REDE COLET ESG JE BBB DN 200MM | UN |  | 211.31
S00007082 | TE PVC 90G NBR 10569 P/ REDE COLET ESG JE BBB DN 100MM | UN |  | 75.42
S00007083 | TE PVC 90G NBR 10569 P/ REDE COLET ESG JE BBB DN 125MM | UN |  | 131.49
S00007088 | TE PVC PBA NBR 10351 P/ REDE AGUA 90G BBB DN 75/ DE 85MM | UN |  | 54.24
S00007091 | TE SANITARIO PVC P/ ESG PREDIAL DN 100 X 100MM | UN |  | 9.18
S00007094 | TE PVC C/ROSCA 90G P/ AGUA FRIA PREDIAL 1" | UN |  | 4.53
S00007097 | TE SANITARIO PVC P/ ESG PREDIAL DN 50 X 50MM | UN |  | 3.61
S00007098 | TE PVC C/ROSCA 90G P/ AGUA FRIA PREDIAL 1/2" | UN |  | 1.32
S00007103 | TE PVC SOLD 90G C/ ROSCA NA BOLSA CENTRAL 32MM X 3/4" | UN |  | 5.61
S00007104 | TE REDUCAO PVC SOLD 90G P/ AGUA FRIA PREDIAL 25 MM X 20 MM | UN |  | 1.66
S00007105 | TE INSPECAO PVC P/ ESG PREDIAL 100 X 75MM | UN |  | 24.05
S00007106 | TE REDUCAO PVC SOLD 90G P/ AGUA FRIA PREDIAL 110 MM X 60 MM | UN |  | 58.28
S00007108 | TE REDUCAO PVC SOLD 90G P/ AGUA FRIA PREDIAL 50 MM X 20 MM | UN |  | 6.02
S00007109 | TE PVC SOLD 90G C/ ROSCA NA BOLSA CENTRAL 20MM X 1/2" | UN |  | 1.37
S00007110 | TE PVC C/ROSCA 90G P/ AGUA FRIA PREDIAL 2" | UN |  | 19.03
S00007114 | TE PVC SOLD 90G C/ BUCHA LATAO NA BOLSA CENTRAL 32MM X 3/4" | UN |  | 10.05
S00007116 | TE PVC SOLD 90G P/ ESG PREDIAL BBB DN 40MM | UN |  | 1.74
S00007117 | TE PVC C/ROSCA 90G P/ AGUA FRIA PREDIAL 1.1/4" | UN |  | 9.65
S00007118 | TE PVC C/ROSCA 90G P/ AGUA FRIA PREDIAL 1.1/2" | UN |  | 10.35
S00007119 | TE REDUCAO PVC C/ ROSCA 90G P/ AGUA FRIA PREDIAL 1 X 3/4" | UN |  | 3.74
S00007120 | TE REDUCAO PVC C/ ROSCA 90G P/ AGUA FRIA PREDIAL 3/4 X 1/2" | UN |  | 2.53
S00007121 | TE PVC SOLD 90G C/ BUCHA LATAO NA BOLSA CENTRAL 20MM X 1/2" | UN |  | 5.36
S00007122 | TE PVC SOLD 90G C/ BUCHA LATAO NA BOLSA CENTRAL 25MM X 3/4" | UN |  | 6.06
S00007123 | TE PVC C/ROSCA 90G P/ AGUA FRIA PREDIAL 3/4" | UN |  | 1.51
S00007126 | TE REDUCAO PVC C/ ROSCA 90G P/ AGUA FRIA PREDIAL 1.1/2" X 3/4" | UN |  | 8.53
S00007128 | TE REDUCAO PVC SOLD 90G P/ AGUA FRIA PREDIAL 40 MM X 32 MM | UN |  | 4.44
S00007129 | TE REDUCAO PVC SOLD 90G P/ AGUA FRIA PREDIAL 50 MM X 25 MM | UN |  | 5.07
S00007130 | TE REDUCAO PVC SOLD 90G P/ AGUA FRIA PREDIAL 50 MM X 32 MM | UN |  | 7.93
S00007131 | TE REDUCAO PVC SOLD 90G P/ AGUA FRIA PREDIAL 50 MM X 40 MM | UN |  | 9.89
S00007132 | TE REDUCAO PVC SOLD 90G P/ AGUA FRIA PREDIAL 75 MM X 50 MM | UN |  | 21.93
S00007133 | TE REDUCAO PVC SOLD 90G P/ AGUA FRIA PREDIAL 85 MM X 60 MM | UN |  | 47.06
S00007135 | TE PVC SOLD 90G C/ ROSCA NA BOLSA CENTRAL 25MM X 1/2" | UN |  | 2.16
S00007136 | TE REDUCAO PVC SOLD 90G P/ AGUA FRIA PREDIAL 32 MM X 25 MM | UN |  | 3.2
S00007137 | TE PVC SOLD 90G C/ BUCHA LATAO NA BOLSA CENTRAL 25MM X 1/2" | UN |  | 5.94
S00007138 | TE PVC SOLD 90G P/ AGUA FRIA PREDIAL 20MM | UN |  | 0.54
S00007139 | TE PVC SOLD 90G P/ AGUA FRIA PREDIAL 25MM | UN |  | 0.62
S00007140 | TE PVC SOLD 90G P/ AGUA FRIA PREDIAL 32MM | UN |  | 1.87
S00007141 | TE PVC SOLD 90G P/ AGUA FRIA PREDIAL 40MM | UN |  | 4.78
S00007142 | TE PVC SOLD 90G P/ AGUA FRIA PREDIAL 50MM | UN |  | 4.98
S00007143 | TE PVC SOLD 90G P/ AGUA FRIA PREDIAL 60MM | UN |  | 19.11
S00007144 | TE PVC SOLD 90G P/ AGUA FRIA PREDIAL 75MM | UN |  | 31.57
S00007145 | TE PVC SOLD 90G P/ AGUA FRIA PREDIAL 85MM | UN |  | 43.53
S00007146 | TE PVC SOLD 90G P/ AGUA FRIA PREDIAL 110MM | UN |  | 89.97
S00007153 | TECNICO DE LABORATORIO | H |  | 19.51
FRANARIN - PLEO |  | Listagem de Insumos
(Geral)
Código Insumo |  | Un |  | Valor
S00007154 | TELA ACO SOLDADA NERVURADA CA-60, Q-138, (2,20 KG/M2), DIÂMETRO DO FIO | KG |  | 5.86
S00007155 | TELA ACO SOLDADA NERVURADA CA-60, Q-138, (2,20KG/M2), DIÂMETRO DO FIOM | M2 |  | 13.03
S00007156 | TELA ACO SOLDADA NERVURADA CA-60, Q-196, (3,11 KG/M2), DIÂMETRO DO FIO | M2 |  | 16.81
S00007158 | TELA DE ARAME GALVANIZADO, DIÂMETRO DO FIO = 2,77 MM (12 BWG), ESPAÇAM | H= |  | 11.02
S00007161 | TELA METAL EXPANDIDO DEPLOYE MALHA LOSANGO 3/4" CORDAO 0,9MM ESP 0,6MM | M2 |  | 1.15
S00007162 | TELA ARAME GALV FIO 10 BWG (3,4MM) MALHA 2" (5 X 5CM) QUADRADA OU LOSA | M2 |  | 16.03
S00007164 | TELA ARAME GALV PRENSADO FIO 12 (2,77MM) MALHA 2" (5 X 5CM) | M2 |  | 15.03
S00007167 | TELA ARAME GALV FIO 14 BWG (2,11MM) MALHA 2" (5x5cm) QUADRADA OU LOSAN | M2 |  | 7.19
S00007169 | TELA DE ESTUQUE - TIPO STANDARD | M2 |  | 1.48
S00007170 | TELA DE NYLON OU PLÁSTICA COM MALHA DE 5 MM, TIPO FACHADEIRA, PARA PRO | M2 |  | 1.55
S00007172 | TELHA CERAMICA TIPO CANAL COMP = 50CM - 26UN/M2 | UN |  | 0.75
S00007173 | TELHA CERAMICA TIPO COLONIAL COMP = 46,0 A 50,0CM - 25 A 27 UN/M2 | MI |  | 1300
S00007175 | TELHA CERAMICA TIPO ROMANA COMP = 41CM - 18UN/M2 | UN |  | 0.9
S00007176 | TELHA CERAMICA TIPO COLONIAL COMP = 46,0 A 50,0CM - 25 A 27 UN/M2 | UN |  | 1.3
S00007177 | TELHA CERAMICA TIPO CAPANAL - 17UN/M2 | UN |  | 0.75
S00007178 | TELHA CERAMICA TIPO PAULISTINHA (TRAPEZOIDAL) - 26UN/M2 | UN |  | 1.6
S00007180 | TELHA CERAMICA TIPO PAULISTA - 26UN/M2 | UN |  | 1.6
S00007181 | CUMEEIRA P/ TELHA CERAMICA | UN |  | 2.24
S00007183 | TELHA CERAMICA TIPO FRANCESA - 16UN/M2 | UN |  | 1.27
S00007184 | TELHA FIBRA VIDRO ONDULADA COLORIDA 2,44 X0,50M E = 0,6MM | M2 |  | 20.45
S00007186 | TELHA DE FIBROCIMENTO ONDULADA E=6MM, DE 1,83 X 1,10M (SEM AMIANTO) | UN |  | 32.5
S00007188 | TELHA FIBROCIMENTO ONDULADA 8MM 2,13 X 1,10M | UN |  | 46.53
S00007189 | TELHA FIBROCIMENTO ONDULADA 8MM 2,44 X 1,10M | UN |  | 55.14
S00007190 | TELHA FIBROCIMENTO ONDULADA 4 MM 1,22 X 0,50 M | UN |  | 5.08
S00007191 | TELHA FIBROCIMENTO ONDULADA 4 MM 2,44 X 0,50 M | UN |  | 9.98
S00007192 | TELHA FIBROCIMENTO ONDULADA 8MM 1,53 X 1,10M | UN |  | 35.31
S00007193 | TELHA FIBROCIMENTO ONDULADA 8MM 1,83 X 1,10M | UN |  | 37.82
S00007194 | TELHA FIBROCIMENTO ONDULADA 6MM - 2,44 X 1,10M | M2 |  | 15.61
S00007195 | TELHA FIBROCIMENTO ONDULADA 6MM 1,53 X 1,10M | UN |  | 26.73
S00007196 | TELHA FIBROCIMENTO ONDULADA 6MM 2,13 X 1,10M | UN |  | 36.73
S00007197 | TELHA FIBROCIMENTO ONDULADA 6MM - 3,66 X 1,10M | UN |  | 59.83
S00007198 | TELHA FIBROCIMENTO ONDULADA 8MM - 3,66 X 1,10M | M2 |  | 21.09
S00007200 | TELHA FIBROCIMENTO ONDULADA 8MM 1,22 X 1,10M | UN |  | 28.12
S00007202 | TELHA FIBROCIMENTO 8MM 3,70 X 1,06 M | M2 |  | 30.47
S00007207 | TELHA FIBROCIMENTO ONDULADA 6MM 2,44 X 1,10M | UN |  | 41.9
S00007208 | TELHA FIBROCIMENTO ONDULADA 6MM 1,22 X 1,10M | UN |  | 21.01
S00007210 | TELHA ESTRUTURAL FIBROCIMENTO CANALETE 49 OU KALHETA, 1 ABA C = 4,50M | UN |  | 110.89
S00007211 | TELHA ESTRUTURAL FIBROCIMENTO CANALETE 90 OU KALHETAO C = 3,70M | UN |  | 136.02
S00007212 | TELHA ESTRUTURAL FIBROCIMENTO CANALETE 49 OU KALHETA C = 7,20 M | UN |  | 172.63
S00007213 | TELHA FIBROCIMENTO ONDULADA 4 MM 2,44 X 0,50 M | M2 |  | 9.7
S00007214 | CUMEEIRA SHED P/ TELHA FIBROCIMENTO ONDULADA | UN |  | 27.06
S00007215 | CUMEEIRA NORMAL P/ TELHA FIBROCIMENTO CANALETE 49 OU KALHETA | UN |  | 17.69
S00007216 | CUMEEIRA NORMAL P/ TELHA FIBROCIMENTO CANALETE 90 OU KALHETAO | UN |  | 39.76
S00007219 | CUMEEIRA UNIVERSAL P/ TELHA FIBROCIMENTO ONDULADA (6MM - 110 X 21CM) | UN |  | 30.53
S00007220 | TELHA ESTRUTURAL FIBROCIMENTO CANALETE 90 OU KALHETAO C = 7,40M | UN |  | 267.47
S00007221 | TELHA ESTRUTURAL FIBROCIMENTO CANALETE 49 OU KALHETA, 1 ABA C = 4,5CM | M2 |  | 47.3
S00007223 | TELHA ESTRUTURAL FIBROCIMENTO CANALETE 49 OU KALHETA, 1 ABA C = 2,50M | UN |  | 65.73
S00007224 | TELHA ESTRUTURAL FIBROCIMENTO CANALETE 49 OU KALHETA, 1 ABA C = 4,00M | UN |  | 100.37
S00007225 | TELHA ESTRUTURAL FIBROCIMENTO CANALETE 49 OU KALHETA, 1 ABA C = 5,00M | UN |  | 122.14
S00007226 | TELHA ESTRUTURAL FIBROCIMENTO CANALETE 49 OU KALHETA, 1 ABA C = 5,50M | UN |  | 133.33
S00007227 | TELHA ESTRUTURAL FIBROCIMENTO CANALETE 49 OU KALHETA, 1 ABA C = 6,50M | UN |  | 153.28
S00007228 | TELHA ESTRUTURAL FIBROCIMENTO CANALETE 90 OU KALHETAO, C = 6,70M | M2 |  | 35.82
S00007229 | TELHA ESTRUTURAL FIBROCIMENTO CANALETE 90 OU KALHETAO C = 3,00M | UN |  | 111.38
S00007230 | TELHA ESTRUTURAL FIBROCIMENTO CANALETE 90 OU KALHETAO C = 4,60M | UN |  | 169.27
S00007231 | TELHA ESTRUTURAL FIBROCIMENTO CANALETE 90 OU KALHETAO C = 6,00M | UN |  | 208.27
S00007232 | TELHA ESTRUTURAL FIBROCIMENTO CANALETE 90 OU KALHETAO C = 6,70M | UN |  | 242.01
S00007233 | TELHA ESTRUTURAL FIBROCIMENTO CANALETE 90 OU KALHETAO C = 9,20M | UN |  | 340.36
S00007234 | TELHA ESTRUTURAL FIBROCIMENTO CANALETE 49 OU KALHETA, 1 ABA C = 3,60M | UN |  | 91.51
S00007235 | TELHA ESTRUTURAL FIBROCIMENTO CANALETE 49 OU KALHETA, 1 ABA C = 3,00M | UN |  | 76.03
S00007236 | TELHA ESTRUTURAL FIBROCIMENTO CANALETE 49 OU KALHETA, 1 ABA C = 6,00M | UN |  | 144.81
S00007237 | RUFO P/ TELHA FIBROCIMENTO ONDULADA | UN |  | 22.83
S00007238 | TELHA ALUMINIO ONDULADA E = 0,5MM | M2 |  | 25
S00007239 | TELHA ALUMINIO ONDULADA E = 0,6MM | M2 |  | 28.51
S00007240 | TELHA ALUMINIO ONDULADA E = 0,7MM | M2 |  | 35.06
S00007241 | CUMEEIRA ALUMINIO ONDULADA ESP = 0,8MM LARG = 1,12M | M2 |  | 36.83
S00007243 | TELHA ACO ZINCADO TRAPEZOIDAL ESP=0,5MM | M2 |  | 24.57
S00007244 | CHAPA ZINCADA P/ CALHA DE AGUAS PLUVIAIS - E = 0,5MM X L = 0,50M | M |  | 10.34
FRANARIN - PLEO |  | Listagem de Insumos
(Geral)
Código Insumo |  | Un |  | Valor
S00007245 | TELHA VIDRO TIPO FRANCESA (38 X 24CM) | UN |  | 36.32
S00007246 | TELHA VIDRO TIPO CANAL OU COLONIAL (C = 46 A 50,0CM) | UN |  | 46.44
S00007247 | TEODOLITO C/ PRECISAO +/- 6 SEGUNDOS, INCLUSIVE TRIPE TIPO WILD T-1 OU | H |  | 2.14
S00007250 | TRENA EM FIBRA DE VIDRO L = 30M | H |  | 0.2
S00007252 | NIVEL OTICO C/ PRECISAO +/- 0,7MM TIPO WILD NA-2 OU EQUIV | H |  | 1.24
S00007253 | TERRA VEGETAL | M3 |  | 84
S00007255 | TIJOLO CERAMICO MACICO 5 X 10 X 20CM | MI |  | 290
S00007256 | TIJOLO CERAMICO MACICO APARENTE 2 FUROS 6,5 X 10 X 20CM | UN |  | 0.42
S00007258 | TIJOLO CERAMICO MACICO 5 X 10 X 20CM | UN |  | 0.29
S00007260 | TIJOLO CERAMICO MACICO APARENTE 6 X 12 X 24CM | UN |  | 0.56
S00007262 | TIJOLO CERAMICO MACICO APARENTE 5,5 X 11X 23CM | MI |  | 552.38
S00007265 | ¦EM PROCESSO DE DESATIVAÇÃO¦ TIJOLO CERAMICO FURADO 8 FUROS 10 X 18 | UN |  | 0.53
S00007266 | BLOCO CERÂMICO VEDACÃO 10 FUROS - 9 X 19 X 19 CM | MI |  | 470
S00007267 | BLOCO CERAMICO VEDAÇÃO 6 FUROS - 9 X 14 X 19 CM | UN |  | 0.41
S00007268 | BLOCO CERAMICO VEDAÇÃO 8 FUROS - 9 X 19 X 29 CM | UN |  | 0.56
S00007269 | BLOCO CERAMICO VEDAÇÃO 6 FUROS - 9 X 9 X 19 CM | UN |  | 0.39
S00007270 | BLOCO CERAMICO VEDAÇÃO 4 FUROS - 9 X 9 X 19 CM | UN |  | 0.41
S00007271 | BLOCO CERÂMICO VEDAÇÃO 8 FUROS - 9 X 19 X 19 CM | UN |  | 0.47
S00007272 | ELEMENTO VAZADO CERAMICO 9 X 20 X 20CM | UN |  | 1.88
S00007273 | ELEMENTO VAZADO CERAMICO 7 X 20 X 20CM | UN |  | 1.88
S00007274 | TIL PVC LIGACAO PREDIAL NBR 10569 P/REDE COLET ESG JE BBB DN 100 X 100 | UN |  | 56.12
S00007275 | TIL PVC RADIAL NBR 10569 P/REDE COLET ESG JE BBB DN 150X200MM | UN |  | 533.79
S00007276 | TIL PVC PASSAGEM NBR 10569 P/REDE COLET ESG JE BBB DN 200X150MM | UN |  | 295.57
S00007277 | TIL PVC PASSAGEM NBR 10569 P/REDE COLET ESG JE BBB DN 250X150MM | UN |  | 351.3
S00007278 | TIL PVC PASSAGEM NBR 10569 P/REDE COLET ESG JE BBB DN 300X150MM | UN |  | 526.65
S00007280 | TIL PVC PASSAGEM NBR 10569 P/REDE COLET ESG JE BBB DN 100X100MM | UN |  | 204.61
S00007281 | TIL PVC PASSAGEM NBR 10569 P/REDE COLET ESG JE BBB DN 125X125MM | UN |  | 206.26
S00007282 | TIL PVC PASSAGEM NBR 10569 P/REDE COLET ESG JE BBB DN 150X150MM | UN |  | 208.02
S00007283 | TIL PVC RADIAL NBR 10569 P/REDE COLET ESG JE BBB DN 250X200MM | UN |  | 650.87
S00007284 | TIL PVC RADIAL NBR 10569 P/REDE COLET ESG JE BBB DN 300X200MM | UN |  | 736.7
S00007285 | TIL PVC RADIAL NBR 10569 P/REDE COLET ESG JE BBB DN 200X200MM | UN |  | 583.72
S00007286 | TIL PVC RADIAL NBR 10569 P/REDE COLET ESG JE BBB DN 125X200MM | UN |  | 288.36
S00007287 | TINTA A OLEO BRILHANTE | GL |  | 44
S00007288 | TINTA ESMALTE SINTETICO FOSCO | L |  | 19.12
S00007290 | TINTA ESMALTE SINTETICO ACETINADO | GL |  | 67.28
S00007292 | TINTA ESMALTE SINTETICO ALTO BRILHO | L |  | 17.63
S00007293 | TINTA GRAFITE ESMALTE PROTETORA DE SUPERFICIE METALICA | L |  | 18.16
S00007294 | TINTA ESMALTE SINTETICO ALTO BRILHO | GL |  | 63.46
S00007295 | TINTA PROTETORA SUPERFICIE METALICA GRAFITE | GL |  | 65.39
S00007300 | TINTA ALUMINIO ESMALTE PROTETORA SUPERFICIE METALICA | GL |  | 75.28
S00007303 | TINTA EPOXI | GL |  | 150.7
S00007304 | TINTA EPOXI | L |  | 41.87
S00007306 | TINTA PROTETORA SUPERFICIE METALICA ALUMINIO | L |  | 21.53
S00007307 | FUNDO ANTICORROSIVO TIPO ZARCAO OU EQUIV | L |  | 16.45
S00007308 | FUNDO ANTICORROSIVO TIPO ZARCAO OU EQUIV | GL |  | 59.21
S00007311 | TINTA ESMALTE SINTETICO ACETINADO | L |  | 18.69
S00007312 | TINTA ESMALTE SINTETICO FOSCO | GL |  | 68.84
S00007313 | TINTA BETUMINOSA P/ CONCRETO E ALVENARIA TP NEUTROL 45 OTTO BAUMGART | L |  | 8.02
S00007314 | TINTA À BASE DE BORRACHA CLORADA - CORES | L |  | 39.15
S00007315 | REVESTIMENTO DE ALUMINIO LIQUIDO TP ALUMINATION OTTO BAUGART OU MARC | L |  | 25.45
S00007316 | HIDROFUGANTE INCOLOR P/ FACHADAS TP ACQUELLA OTTO BAUMGART OU MARCA EQ | L |  | 13.19
S00007317 | MASTIQUE BETUMINOSO P/ VEDACAO TP CARBOPLASTICO 3 OTTO BAUMGART OU MAR | KG |  | 8.51
S00007318 | TINTA BETUMINOSA BASE EMULSAO TP NEGROLIN OTTO BAUMGART OU MARCA EQU | KG |  | 5.14
S00007319 | TINTA ASFALTICA P/ CONCRETO E ARGAMASSA TIPO NEUTROLIN OTTO BAUMGART | L |  | 6.2
S00007320 | TINTA ASFALTICA P/ CONCRETO E ARGAMASSA - GALAO 3,6L | L |  | 13.13
S00007321 | MASTIQUE ELASTICO BASE SILICONE TP SILIFLEX OTTO BAUMGART OU MARCA EQU | 31 |  | 20.93
S00007322 | MEMBRANA LIQUIDA P/ IMPERM. DE COBERTURA TIPO VEDAPREN BRANCO, OTTO BA | KG |  | 13.26
S00007323 | MASSA BETUMINOSA P/ ISOLAMENTOS, TIPO ISOLIT OTTO BAUMGART OU MARCA EQ | KG |  | 4.07
S00007324 | RESINA BASE EPOXI COMPOUND OTTO BAUMGART OU MARCA EQUIVALENTE | KG |  | 33.26
S00007325 | IMPERMEABILIZANTE P/ CONCRETO E ARGAMASSA TP VEDACIT OTTO BAUMGART OU | KG |  | 5.5
S00007326 | MASSA BETUMINOSA P/ CONSERTO DE TRINCAS E CALHAS METALICAS TP CARBOPLA | KG |  | 14.32
S00007328 | MASSA BETUMINOSA P/ IMPERMEABILIZACAO TP CARBOLASTICO NUM 1- OTTO BAUM | KG |  | 15.03
S00007331 | EMULSAO ASFALTICA C/ ELASTOMERO VEDAPREN, PRETO, TIPO OTTO BAUMGART OU | KG |  | 9.57
S00007332 | AGENTE DE DESFORMA P/ CONCRETO TP DESMOL CD - OTTO BAUMGART OU MARCA E | L |  | 6.99
S00007333 | ADESIVO ESTRUTURAL BASE EPOXI TP COMPOUND ADESIVO OTTO BAUMGART OU MAR | KG |  | 30.56
S00007334 | ADESIVO P/ ARGAMASSAS E CHAPISCO - TP BIANCO OTTO BAUMGART OU MARCA EQ | L |  | 6.81
S00007335 | ADESIVO P/ TRINCA / FISSURA ESTRUTURA COMPOUND INJECAO - OTTO BAUMGART | KG |  | 55.24
FRANARIN - PLEO |  | Listagem de Insumos
(Geral)
Código Insumo |  | Un |  | Valor
S00007337 | TINTA BASE RESINA EPOXI TP COBERIT EPOXY OTTO BAUMGART OU MARCA | L |  | 34.74
S00007338 | TINTA A BASE EPOXI/ALCATRAO COMPOUND COALTAR - OTTO BAUMGART OU MARC | KG |  | 22.11
S00007340 | IMUNIZANTE P/MADEIRA TIPO PENTOX SUPER INCOLOR DA MONTANA OU MARCA EQU | L |  | 20.26
S00007341 | IMUNIZANTE INCOLOR PARA MADEIRAS APARELHADAS PENETROL OTTO BAUMGART OU | L |  | 16.38
S00007342 | TINTA MINERAL IMPERMEAVEL PO - TIPO CIMENTOL OTTO BAUMGART OU MARCA | KG |  | 3.36
S00007343 | TINTA PARA SINALIZAÇÃO HORIZONTAL À BASE DE RESINA ACRÍLICA , TIPOBAU | L |  | 25.45
S00007344 | TINTA LATEX PVA | GL |  | 49.2
S00007345 | TINTA LATEX PVA | L |  | 13.23
S00007347 | TINTA ACRILICA PARA PISO | GL |  | 41.25
S00007348 | TINTA ACRILICA PARA PISO | L |  | 11.46
S00007350 | TINTA ACRILICA P/CERAMICA | L |  | 24.75
S00007352 | RESINA ACRILICA | GL |  | 77.09
S00007353 | RESINA ACRILICA | L |  | 27.73
S00007354 | RESINA DE POLIESTER TIPO ALBA | KG |  | 49.09
S00007355 | TINTA LATEX ACRILICA | GL |  | 61.22
S00007356 | TINTA LATEX ACRILICA | L |  | 16.41
S00007360 | TINTA TEXTURIZADA ACRILICA P/ PINTURA INTERNA/EXTERNA | L |  | 12.72
S00007362 | TINTA MINERAL IMPERMEAVEL EM PO - SUPER CONSERVADO "P" SIKA | KG |  | 6.68
S00007363 | TINTA HIDRACOR | KG |  | 3.06
S00007364 | TINTA HIDRACOR | L |  | 0.76
S00007370 | GUINCHO MANUAL DE ARRASTE CAPACIDADE DE 2 T COM 20 M DE CABO DE AÇO | H |  | 1.24
S00007373 | GUINCHO MANUAL DE ARRASTE CAP. * 3T * C/ 20M DE CABO DE ACO, TIPO TIR | H |  | 1.33
S00007524 | TOMADA EMBUTIR 3P + T 30A/440V REF 56403 USO INDUSTRIAL SEM PLACA, PIA | UN |  | 13.93
S00007525 | TOMADA EMBUTIR 3P + T 30A/440V REF 56404 USO INDUSTRIAL C/ PLACA, PIAL | UN |  | 17.84
S00007526 | TOMADA EMBUTIR P/ TELEFONE PADRAO TELEBRAS C/ PLACA, TIPO SILENTOQUE | UN |  | 9.02
S00007527 | TOMADA TELEFONE 4P TELEBRAS S/PLACA PIAL OU SIMILAR | UN |  | 7.38
S00007528 | TOMADA EMBUTIR 2P UNIVERSAL REDONDA 10A/250V C/ PLACA, TIPO SILENTOQ | UN |  | 4.65
S00007529 | TOMADA EMBUTIR 2P + T 15A/250V C/PLACA, TIPO SILENTOQUE OU EQUIV | UN |  | 10.88
S00007531 | TOMADA EMBUTIR 3P 20A/250V C/PLACA, TIPO SILENTOQUE PIAL OU EQUIV | UN |  | 9.58
S00007533 | TOMADA EMBUTIR 2P UNIVERSAL 10A/250V S/PLACA, TIPO SILENTOQUE PIAL OU | UN |  | 3.19
S00007535 | TOMADA DUPLA EMBUTIR 2 X 2P UNIVERSAL 10A/250V C/PLACA, TIPO SILENTO | UN |  | 7.94
S00007536 | TOMADA DUPLA EMBUTIR 2 X 2P UNIVERSAL 10A/250V S/PLACA, TIPO SILENTO | UN |  | 7.18
S00007539 | TAMPA S/ EQUIPAMENTO 2 TECLAS P/ CONDUTORES 1/2'' OU 3/4'', TIPO C11 M | UN |  | 1.48
S00007543 | TAMPA CEGA EM PVC P/CONDULETE 4 X 2" | UN |  | 2.93
S00007546 | INTERRUPTOR EMBUTIR 4 POLOS USO INDUSTRIAL | UN |  | 379.18
S00007547 | CONJUNTO EMBUTIR 2 INTERRUPTORES SIMPLES 10A/250V S/ PLACA, TP SILENT | UN |  | 6.43
S00007549 | ESPELHO EM PVC 4X2" | UN |  | 1.4
S00007550 | CONJUNTO EMBUTIR 1 INTERRUPTOR SIMPLES 1 INTERRUPTOR PARALELO 10A/250P | UN |  | 8.6
S00007551 | ESPELHO EM PVC 4X4" | UN |  | 3.05
S00007552 | TAMPA CEGA EM LATAO POLIDO PARA CONDULETE EM LIGA DE ALUMINIO 4 X 4" | UN |  | 19.32
S00007554 | CONJUNTO EMBUTIR 2 INTERRUPTORES SIMPLES 1 TOMADA 2P UNIVERSAL 10A/25P | UN |  | 9.3
S00007555 | INTERRUPTOR SIMPLES EMBUTIR 10A/250V C/PLACA, TIPO SILENTOQUE PIAL OU | UN |  | 4.37
S00007556 | CONJUNTO EMBUTIR 1 INTERRUPTOR SIMPLES 1 TOMADA 2P UNIVERSAL 10A/250VP | UN |  | 8.34
S00007557 | INTERRUPTOR PARALELO EMBUTIR 10A/250V C/ PLACA, TIPO SILENTOQUE PIAL O | UN |  | 5.75
S00007558 | CONJUNTO EMBUTIR 2 INTERRUPTORES SIMPLES 1 TOMADA 2P UNIVERSAL 10A/25P | UN |  | 11.04
S00007559 | CONJUNTO EMBUTIR 2 INTERRUPTORES SIMPLES 10A/250V C/ PLACA, TP SILENT | UN |  | 7.52
S00007560 | CONJUNTO EMBUTIR 3 INTERRUPTORES SIMPLES 10A/250V C/ PLACA, TP SILENT | UN |  | 10.38
S00007561 | CONJUNTO EMBUTIR 3 INTERRUPTORES SIMPLES 10A/250V S/ PLACA, TP SILENT | UN |  | 8.8
S00007562 | CONJUNTO EMBUTIR 1 INTERRUPTOR SIMPLES 1 TOMADA 2P UNIVERSAL 10A/250VP | UN |  | 6.91
S00007563 | INTERRUPTOR PARALELO EMBUTIR 10A/250V S/ PLACA, TIPO SILENTOQUE PIAL O | UN |  | 4.39
S00007564 | INTERRUPTOR SIMPLES EMBUTIR 10A/250V S/PLACA, TIPO SILENTOQUE PIAL OU | UN |  | 2.99
S00007567 | CONJUNTO EMBUTIR 2 INTERRUPTORES PARALELOS 10A/250V C/ PLACA, TP SILE | UN |  | 10.46
S00007568 | BUCHA NYLON S-10 C/ PARAFUSO ACO ZINC ROSCA SOBERBA CAB CHATA | UN |  | 0.67
S00007569 | HASTE ANCORA DE 16MM X 2,35MM (5/8" X 8") | UN |  | 16.95
S00007571 | TERMINAL AEREO EM ACO GALV DN 3/8'', COMPRIM= 300MM C/ BASE DE FIXACAO | UN |  | 8.2
S00007572 | SUPORTE ISOLADOR REFORCADO ROSCA SOBERBA EM FG C/ ISOLADOR | UN |  | 7.19
S00007574 | SECCIONADOR PRE-FORMADO P/ CERCA ARAME REF PLP SIMILAR | UN |  | 2.81
S00007575 | SECCIONADOR 3P SOB CARG ICF 630A 600V C/BASE UNIELETRO | UN |  | 2288.12
S00007576 | SUPORTE DT 185 X 95MM X 5/16" P/TRANSFORMADOR | UN |  | 40.28
S00007581 | SAPATILHA EM ACO GALV P/ CABOS DN ATE 5/8" | UN |  | 0.97
S00007583 | BUCHA NYLON S-8 C/ PARAFUSO ACO ZINC CAB CHATA ROSCA SOBERBA 4 | UN |  | 0.33
S00007584 | BUCHA NYLON S-12 C/ PARAFUSO ACO ZINC CAB SEXTAVADA ROSCA SOBERBA 5/1 | UN |  | 1
S00007588 | AUTOMATICO DE BOIA SUPERIOR 10A/250V | UN |  | 38
S00007592 | TOPOGRAFO | H |  | 27.25
S00007595 | NIVELADOR | H |  | 12.44
S00007600 | APARELHO MISTURADOR CROMADO P/ BIDE C/ DUCHA | CJ |  | 340.88
S00007602 | TORNEIRA METAL AMARELO 3/4" CURTA REF 1128 P/ JARDIM | UN |  | 18.33
FRANARIN - PLEO |  | Listagem de Insumos
(Geral)
Código Insumo |  | Un |  | Valor
S00007603 | TORNEIRA METAL AMARELO 1/2" OU 3/4" CURTA REF 1120 P/ TANQUE | UN |  | 15.96
S00007604 | TORNEIRA CROMADA 1/2" OU 3/4" REF 1126 P/ TANQUE - PADRAO POPULAR | UN |  | 20.85
S00007606 | TORNEIRA DE BOIA REAL 3/4" C/ BALAO METALICO | UN |  | 45.08
S00007607 | CHUVEIRO ELETRICO PLASTICO/PVC CROMADO TIPO DUCHA 110/220V | UN |  | 43.47
S00007608 | CHUVEIRO PLASTICO BRANCO SIMPLES | UN |  | 6.69
S00007610 | TRANSFORMADOR TRIFASICO 13,8KV/220-127V; 30 KVA IMERSO EM OLEO MINERAL | UN |  | 3817.64
S00007611 | TRANSFORMADOR TRIFASICO 13,8KV/220-127V; 75KVA IMERSO EM OLEO MINERAL" | UN |  | 5700.51
S00007612 | TRANSFORMADOR TRIFASICO 13,8KV/220-127V; 750KVA IMERSO EM OLEO MINER | UN |  | 40092.52
S00007613 | TRANSFORMADOR TRIFASICO 13,8KV/220-127V; 1000KVA IMERSO EM OLEO MINERA | UN |  | 59249.8
S00007614 | TRANSFORMADOR TRIFASICO 13,8KV/220-127V; 150KVA IMERSO EM OLEO MINERAL | UN |  | 8542.71
S00007615 | TRANSFORMADOR TRIFASICO 13,8KV/220-127V; 300KVA IMERSO EM OLEO MINERAL | UN |  | 15132.06
S00007616 | TRANSFORMADOR TRIFASICO 13,8KV/220-127V; 500KVA IMERSO EM OLEO MINERAL | UN |  | 22654.8
S00007617 | TRANSFORMADOR TRIFASICO 13,8KV/220-127V; 45 KVA IMERSO EM OLEO MINERAL | UN |  | 4448.67
S00007618 | TRANSFORMADOR TRIFASICO 13,8KV/220-127V; 1500KVA IMERSO EM OLEO MINERA | UN |  | 91724.93
S00007619 | TRANSFORMADOR TRIFASICO 13,8KV/220-127V; 112,5KVA IMERSO EM OLEO MINER | UN |  | 7361.52
S00007620 | TRANSFORMADOR TRIFASICO 13,8KV/220-127V; 225KVA IMERSO EM OLEO MINERAL | UN |  | 12291.73
S00007622 | TRATOR DE ESTEIRAS CATERPILLAR D5G -POT.99HP, PESO OPERACIONAL | UN |  | 360623.35
S00007623 | TRATOR DE ESTEIRAS CATERPILLAR D8R COM LAMINA - POTENCIA 305 HP - PE | UN |  | 1660359.5
S00007624 | TRATOR DE ESTEIRAS CATERPILLAR D6M 153HP PESO OPERACIONAL 15T, C/ RO | UN |  | 655000
S00007625 | TRATOR DE ESTEIRAS KOMATSU,NACIONAL , MOD D61-EX-12, POT 165 HP, PES5, | UN |  | 638487.45
S00007626 | TRATOR DE ESTEIRAS ATE 90HP C/ LAMINA PESO OPERACIONAL * 9T * (INCL | H |  | 146.25
S00007628 | TRATOR DE ESTEIRAS 110 A 160HP C/ LAMINA PESO OPERACIONAL * 13T * (I | H |  | 174.34
S00007629 | TRATOR DE ESTEIRAS 160 A 300HP C/ LAMINA PESO OPERACIONAL * 16T * (I | H |  | 220.83
S00007640 | TRATOR DE PNEUS MASSEY FERGUSSON MF-290, 82CV, TRACAO 4 X 2, PESO C/ | UN |  | 98899
S00007641 | TRATOR DE PNEUS ACIMA DE 75HP (INCL MANUT/OPERACAO) | H |  | 81
S00007642 | TRATOR DE PNEUS ATE 75HP (INCL MANUT/OPERACAO) | H |  | 48.6
S00007660 | TUBO CHAPA PRETA E = 1/4" - 30" - 175KG | M |  | 1271.04
S00007661 | TUBO ACO PRETO SEM COSTURA SCHEDULE 40/NBR 5590 DN INT 8" E = 8,18MM | M |  | 409.46
S00007664 | TUBO ACO PRETO SEM COSTURA SCHEDULE 20 DN INT 12" E = 6,35MM - 49,57KG | M |  | 475.55
S00007665 | TUBO ACO PRETO SEM COSTURA SCHEDULE 20 DN INT 10" E = 6,35MM - 41,74KG | M |  | 371.39
S00007666 | TUBO CHAPA PRETA E = 3/16" - 22" - 88KG | M |  | 639.15
S00007667 | TUBO CHAPA PRETA E = 3/16" - 26" - 147KG | M |  | 1067.67
S00007668 | TUBO CHAPA PRETA E = 3/16" - 20" - 71KG | M |  | 515.68
S00007670 | TUBO CHAPA PRETA E = 3/16" - 18" - 53KG | M |  | 384.94
S00007671 | TUBO CHAPA PRETA E = 3/16" - 16" - 47KG | M |  | 341.37
S00007672 | TUBO ACO PRETO SEM COSTURA SCHEDULE 40/NBR 5590 DN INT 6" E = 7,11MM | M |  | 222.37
S00007676 | TUBO CHAPA PRETA E = 3/8" - 30" -177KG | M |  | 1285.57
S00007681 | TUBO CHAPA PRETA E = 3/16" - 12" - 36KG | M |  | 261.47
S00007682 | TUBO CHAPA PRETA E = 3/16" - 14" - 42KG | M |  | 305.05
S00007685 | TUBO CHAPA PRETA E = 3/8" - 20" -117 KG | M |  | 849.78
S00007686 | TUBO CHAPA PRETA E = 3/8" - 26" -153 KG | M |  | 1111.25
S00007689 | TUBO ACO PRETO SEM COSTURA SCHEDULE 40/NBR 5590 DN INT 10" E = 9,27MM | M |  | 584.13
S00007690 | TUBO ACO PRETO SEM COSTURA SCHEDULE 20 DN INT 8" E = 6,35MM - 33,27KG/ | M |  | 271.88
S00007691 | TUBO ACO GALV C/ COSTURA DIN 2440/NBR 5580 CLASSE MEDIA DN 1/2" (15M | M |  | 8.78
S00007692 | TUBO ACO GALV C/ COSTURA DIN 2440/NBR 5580 CLASSE MEDIA DN 5" (125MM | M |  | 120.8
S00007693 | TUBO ACO GALV C/ COSTURA DIN 2440/NBR 5580 CLASSE MEDIA DN 4" (100MM | M |  | 87.64
S00007694 | TUBO ACO GALV C/ COSTURA DIN 2440/NBR 5580 CLASSE MEDIA DN 3" (80MM) | M |  | 54.19
S00007695 | TUBO ACO GALV C/ COSTURA DIN 2440/NBR 5580 CLASSE MEDIA DN 6" (150MM | M |  | 135.79
S00007696 | TUBO ACO GALV C/ COSTURA DIN 2440/NBR 5580 CLASSE MEDIA DN 2" (50MM) | M |  | 36.14
S00007697 | TUBO ACO GALV C/ COSTURA DIN 2440/NBR 5580 CLASSE MEDIA DN 1.1/2" (4 | M |  | 25.87
S00007698 | TUBO ACO GALV C/ COSTURA DIN 2440/NBR 5580 CLASSE MEDIA DN 1.1/4" (3 | M |  | 23.43
S00007700 | TUBO ACO GALV C/ COSTURA DIN 2440/NBR 5580 CLASSE MEDIA DN 3/4" (20M | M |  | 11.96
S00007701 | TUBO ACO GALV C/ COSTURA DIN 2440/NBR 5580 CLASSE MEDIA DN 2.1/2" (6 | M |  | 47.82
S00007702 | TUBO CERAMICA ESG EB-5 PB DN 75 | M |  | 8.88
S00007703 | TUBO CERAMICA ESG EB-5 PB DN 150 | M |  | 12.69
S00007704 | TUBO CERAMICA ESG EB-5 PB DN 250 | M |  | 36.54
S00007705 | TUBO CERAMICA ESG EB-5 PB DN 300 | M |  | 55.25
S00007706 | TUBO CERAMICA ESG EB-5 PB DN 100 | M |  | 9.15
S00007707 | TUBO CERAMICA ESG EB-5 PB DN 350 | M |  | 75.27
S00007708 | TUBO CERAMICA ESG EB-5 PB DN 200 | M |  | 21.25
S00007709 | TUBO CERAMICA ESG EB-5 PB DN 450 | M |  | 138.49
S00007711 | TUBO CERAMICA ESG EB-5 PB DN 400 | M |  | 98.23
S00007712 | TUBO CERAMICA ESG EB-5 PB DN 375 | M |  | 82.88
S00007714 | TUBO CONCRETO ARMADO CLASSE PA-1 PB NBR-8890/2007 DN 500MM PARA ÁGUAS | M |  | 80.46
S00007718 | TUBO CONCRETO ARMADO CLASSE EA-2 PB JE NBR-8890/2007 DN 2000MM P/ ESG | M |  | 1846.96
S00007720 | TUBO CONCRETO ARMADO CLASSE EA-2 PB JE NBR-8890/2007 DN 1000MM P/ ESG | M |  | 420.28
S00007722 | TUBO CONCRETO ARMADO CLASSE PA-2 PB NBR-8890/2007 DN 700 MM PARA ÁGUAS | M |  | 163.6
FRANARIN - PLEO |  | Listagem de Insumos
(Geral)
Código Insumo |  | Un |  | Valor
S00007723 | TUBO CONCRETO ARMADO CLASSE EA-2 PB JE NBR-8890/2007 DN 1500MM P/ ESG | M |  | 1030.08
S00007725 | TUBO CONCRETO ARMADO CLASSE PA-1 PB NBR-8890/2007 DN 600MM PARA ÁGUAS | M |  | 95
S00007727 | TUBO CONCRETO ARMADO CLASSE PA-2 PB NBR-8890/2007 DN 2000 MM PARA ÁGUA | M |  | 1421.6
S00007729 | TUBO CONCRETO ARMADO CLASSE EA-3 PB JE NBR-8890/2007 DN 1200MM P/ ESG | M |  | 769.78
S00007730 | TUBO CONCRETO ARMADO CLASSE EA-3 PB JE NBR-8890/2007 DN 1500MM P/ ESG | M |  | 1214.26
S00007731 | TUBO CONCRETO ARMADO CLASSE EA-3 PB JE NBR-8890/2007 DN 2000MM P/ ESG | M |  | 2221.52
S00007733 | TUBO CONCRETO ARMADO CLASSE EA-3 PB JE NBR-8890/2007 DN 700MM P/ ESG S | M |  | 317.99
S00007734 | TUBO CONCRETO ARMADO CLASSE EA-3 PB JE NBR-8890/2007 DN 900MM P/ ESG S | M |  | 468.07
S00007735 | TUBO CONCRETO ARMADO CLASSE EA-3 PB JE NBR-8890/2007 DN 1000MM P/ ESG | M |  | 539.71
S00007740 | TUBO CONCRETO ARMADO CLASSE EA-2 PB JE NBR-8890/2007 DN 400MM P/ ESG S | M |  | 112.35
S00007741 | TUBO CONCRETO ARMADO CLASSE EA-2 PB JE NBR-8890/2007 DN 500MM P/ ESG S | M |  | 154.47
S00007742 | TUBO CONCRETO ARMADO CLASSE PA-1 PB NBR-8890/2007 DN 700MM PARA ÁGUAS | M |  | 154.99
S00007743 | TUBO CONCRETO ARMADO CLASSE EA-3 PB JE NBR-8890/2007 DN 600MM P/ ESG S | M |  | 263.58
S00007744 | TUBO CONCRETO ARMADO CLASSE EA-2 PB JE NBR-8890/2007 DN 700MM P/ ESG S | M |  | 247.98
S00007745 | TUBO CONCRETO ARMADO CLASSE PA-1 PB NBR-8890/2007 DN 400MM PARA ÁGUAS | M |  | 64.92
S00007749 | TUBO CONCRETO ARMADO CLASSE EA-2 PB JE NBR-8890/2007 DN 1200MM P/ ESG | M |  | 650.27
S00007750 | TUBO CONCRETO ARMADO CLASSE PA-1 PB NBR-8890/2007 DN 800MM PARA ÁGUAS | M |  | 163.6
S00007752 | TUBO CONCRETO ARMADO CLASSE PA-2 PB NBR-8890/2007 DN 500 MM PARA ÁGUAS | M |  | 91.27
S00007753 | TUBO CONCRETO ARMADO CLASSE PA-1 PB NBR-8890/2007 DN 1000MM PARA ÁGUAS | M |  | 250.38
S00007754 | TUBO CONCRETO ARMADO CLASSE EA-2 PB JE NBR-8890/2007 DN 900MM P/ ESG S | M |  | 392.64
S00007755 | TUBO CONCRETO ARMADO CLASSE EA-3 PB JE NBR-8890/2007 DN 400MM P/ ESG S | M |  | 150.25
S00007756 | TUBO CONCRETO ARMADO CLASSE PA-1 PB NBR-8890/2007 DN 900MM PARA ÁGUAS | M |  | 246.26
S00007757 | TUBO CONCRETO ARMADO CLASSE PA-1 PB NBR-8890/2007 DN 1200MM PARA ÁGUAS | M |  | 294.17
S00007758 | TUBO CONCRETO ARMADO CLASSE PA-1 PB NBR-8890/2007 DN 1500MM PARA ÁGUAS | M |  | 526.96
S00007759 | TUBO CONCRETO ARMADO CLASSE PA-1 PB NBR-8890/2007 DN 2000MM PARA ÁGUAS | M |  | 1305.36
S00007760 | TUBO CONCRETO ARMADO CLASSE PA-2 PB NBR-8890/2007 DN 300 MM PARA ÁGUAS | M |  | 56.83
S00007761 | TUBO CONCRETO ARMADO CLASSE PA-2 PB NBR-8890/2007 DN 400 MM PARA ÁGUAS | M |  | 65.44
S00007762 | TUBO CONCRETO ARMADO CLASSE PA-2 PB NBR-8890/2007 DN 600 MM PARA ÁGUAS | M |  | 113.14
S00007763 | TUBO CONCRETO ARMADO CLASSE PA-2 PB NBR-8890/2007 DN 800 MM PARA ÁGUAS | M |  | 172.21
S00007764 | TUBO CONCRETO ARMADO CLASSE PA-2 PB NBR-8890/2007 DN 900 MM PARA ÁGUAS | M |  | 267.79
S00007765 | TUBO CONCRETO ARMADO CLASSE PA-2 PB NBR-8890/2007 DN 1000 MM PARA ÁGUA | M |  | 288.63
S00007766 | TUBO CONCRETO ARMADO CLASSE PA-2 PB NBR-8890/2007 DN 1200MM PARA ÁGUAS | M |  | 416.62
S00007767 | TUBO CONCRETO ARMADO CLASSE PA-2 PB NBR-8890/2007 DN 1500 MM PARA ÁGUA | M |  | 564.08
S00007773 | TUBO CONCRETO ARMADO CLASSE EA-2 PB JE NBR-8890/2007 DN 800MM P/ ESG S | M |  | 286.56
S00007774 | TUBO CONCRETO ARMADO CLASSE EA-2 PB JE NBR-8890/2007 DN 600MM P/ ESG S | M |  | 176.86
S00007775 | TUBO CONCRETO ARMADO CLASSE EA-3 PB JE NBR-8890/2007 DN 800MM P/ ESG S | M |  | 366.51
S00007776 | TUBO CONCRETO ARMADO CLASSE EA-3 PB JE NBR-8890/2007 DN 500MM P/ ESG S | M |  | 196.57
S00007778 | TUBO CONCRETO SIMPLES CLASSE- PS1, PB NBR-8890 DN 200MM P/AGUAS PLUVI | M |  | 14.44
S00007781 | TUBO CONCRETO SIMPLES CLASSE -PS1 PB NBR-8890 DN 400 MM P/AGUAS PLUVI | M |  | 25.52
S00007783 | TUBO CONCRETO SIMPLES CLASSE -PS2 PB NBR-8890 DN 200MM P/AGUAS PLUVIA | M |  | 16.11
S00007785 | TUBO CONCRETO SIMPLES CLASSE - PS2 PB NBR-8890 DN 400MM P/AGUAS PLUVI | M |  | 27.78
S00007790 | TUBO CONCRETO SIMPLES CLASSE - PS2 PB NBR-8890 DN 300MM P/AGUAS PLUVI | M |  | 21.11
S00007791 | TUBO CONCRETO SIMPLES CLASSE - PS1 PB NBR-8890 DN 600MM P/AGUAS PLUVI | M |  | 44.44
S00007792 | TUBO CONCRETO SIMPLES CLASSE - PS2 PB NBR-8890 DN 500MM P/AGUAS PLUVI | M |  | 41.11
S00007793 | TUBO CONCRETO SIMPLES CLASSE - PS2 PB NBR-8890 DN 600MM P/AGUAS PLUVI | M |  | 53.33
S00007795 | TUBO CONCRETO SIMPLES CLASSE - PS1, PB NBR-8890 DN 500MM P/AGUAS PLUV | M |  | 38.89
S00007796 | TUBO CONCRETO SIMPLES CLASSE PS1, PB NBR-8890 DN 300MM P/AGUAS PLUVIA | M |  | 20
S00009813 | TUBO DE POLIETILENO DE ALTA DENSIDADE, PEAD, PE-80, NBR-8417, DIAMETRP | M |  | 1.5
S00009815 | TUBO DE POLIETILENO DE ALTA DENSIDADE, PEAD, PE-80, NBR-8417 32 MM, DP | M |  | 3.14
S00009817 | TUBO PVC EB-644 P/ REDE COLET ESG JE DN 100MM | M |  | 11.86
S00009818 | TUBO PVC EB-644 P/ REDE COLET ESG JE DN 150MM | M |  | 24.87
S00009819 | TUBO PVC EB 644 P/ REDE COLET ESG JE DN 200MM | M |  | 38.44
S00009820 | TUBO PVC EB-644 P/ REDE COLET ESG JE DN 250MM | M |  | 65.54
S00009821 | TUBO PVC EB-644 P/ REDE COLET ESG JE DN 300MM | M |  | 102.77
S00009822 | TUBO PVC EB-644 P/ REDE COLET ESG JE DN 350MM | M |  | 131.98
S00009823 | TUBO PVC EB-644 P/ REDE COLET ESG JE DN 400MM | M |  | 168.43
S00009824 | TUBO PVC EB-644 P/ REDE COLET ESG JE DN 125MM | M |  | 15.16
S00009825 | TUBO PVC DEFOFO EB-1208 P/ REDE AGUA JE 1 MPA DN 100MM | M |  | 37.81
S00009826 | TUBO PVC DEFOFO EB-1208 P/ REDE AGUA JE 1 MPA DN 250MM | M |  | 198.81
S00009827 | TUBO PVC DEFOFO EB-1208 P/ REDE AGUA JE 1 MPA DN 300MM | M |  | 281.2
S00009828 | TUBO PVC DEFOFO EB-1208 P/ REDE AGUA JE 1 MPA DN 150MM | M |  | 76.77
S00009829 | TUBO PVC DEFOFO EB-1208 P/ REDE AGUA JE 1 MPA DN 200MM | M |  | 130.65
S00009830 | TUBO PVC DRENAGEM CORRUGADO FLEXIVEL PERFURADO DN 65 | M |  | 12.3
S00009833 | TUBO PVC DRENAGEM CORRUGADO FLEXIVEL PERFURADO DN 100 OU 110 | M |  | 41.96
S00009834 | TUBO PVC DRENAGEM CORRUGADO RIGIDO PERFURADO DN 150 | M |  | 87.86
S00009835 | TUBO PVC SERIE NORMAL - ESGOTO PREDIAL DN 40MM - NBR 5688 | M |  | 2.52
S00009836 | TUBO PVC SERIE NORMAL - ESGOTO PREDIAL DN 100MM - NBR 5688 | M |  | 7.3
FRANARIN - PLEO |  | Listagem de Insumos
(Geral)
Código Insumo |  | Un |  | Valor
S00009837 | TUBO PVC SERIE NORMAL - ESGOTO PREDIAL DN 75MM - NBR 5688 | M |  | 6.03
S00009838 | TUBO PVC SERIE NORMAL - ESGOTO PREDIAL DN 50MM - NBR 5688 | M |  | 4.77
S00009839 | TUBO PVC PBV SERIE R P/ ESG OU AGUAS PLUVIAIS PREDIAL DN 75MM | M |  | 10.56
S00009840 | TUBO PVC PBV SERIE R P/ ESG OU AGUAS PLUVIAIS PREDIAL DN 150MM | M |  | 35.78
S00009841 | TUBO PVC PBV SERIE R P/ ESG OU AGUAS PLUVIAIS PREDIAL DN 100MM | M |  | 15.03
S00009844 | TUBO PVC PBA 12 JE NBR 5647 P/REDE AGUA DN 50/DE 60 MM | M |  | 8.35
S00009845 | TUBO PVC PBA 12 JE NBR 5647 P/REDE AGUA DN 65/DE 75 MM | M |  | 13.14
S00009846 | TUBO PVC PBA 12 JE NBR 5647 P/REDE AGUA DN 75/DE 85 MM | M |  | 17.05
S00009847 | TUBO PVC PBA 12 JE NBR 5647 P/REDE AGUA DN 100/DE 110 MM | M |  | 27.54
S00009850 | TUBO PVC DE REVESTIMENTO GEOMECANICO NERVURADO REFORCADO DN 150MM - C | M |  | 299.09
S00009851 | TUBO PVC DE REVESTIMENTO GEOMECANICO NERVURADO STANDARD DN 206MM - COM | M |  | 432.09
S00009853 | TUBO PVC DE REVESTIMENTO GEOMECANICO NERVURADO REFORCADO DN 200MM - C | M |  | 533.43
S00009854 | TUBO PVC DE REVESTIMENTO GEOMECANICO NERVURADO STANDARD DN 154MM - COM | M |  | 268.34
S00009855 | TUBO PVC DE REVESTIMENTO GEOMECANICO NERVURADO STANDARD DN 250MM - COM | M |  | 777.71
S00009856 | TUBO PVC ROSCAVEL EB-892 P/ AGUA FRIA PREDIAL 1/2" | M |  | 3.48
S00009857 | TUBO PVC ROSCAVEL EB-892 P/ AGUA FRIA PREDIAL 3" | M |  | 54.48
S00009858 | TUBO PVC ROSCAVEL EB-892 P/ AGUA FRIA PREDIAL 6" | M |  | 99.69
S00009859 | TUBO PVC ROSCAVEL EB-892 P/ AGUA FRIA PREDIAL 3/4" | M |  | 4.55
S00009860 | TUBO PVC ROSCAVEL EB-892 P/ AGUA FRIA PREDIAL 2" | M |  | 21
S00009861 | TUBO PVC ROSCAVEL EB-892 P/ AGUA FRIA PREDIAL 1 1/4" | M |  | 11.58
S00009862 | TUBO PVC ROSCAVEL EB-892 P/ AGUA FRIA PREDIAL 1 1/2" | M |  | 13.94
S00009863 | TUBO PVC ROSCAVEL EB-892 P/ AGUA FRIA PREDIAL 2 1/2" | M |  | 42.04
S00009864 | TUBO PVC ROSCAVEL EB-892 P/ AGUA FRIA PREDIAL 4" | M |  | 64.34
S00009865 | TUBO PVC ROSCAVEL EB-892 P/ AGUA FRIA PREDIAL 5" | M |  | 91.67
S00009866 | TUBO PVC ROSCAVEL EB-892 P/ AGUA FRIA PREDIAL 1" | M |  | 9.2
S00009867 | TUBO PVC SOLDAVEL EB-892 P/AGUA FRIA PREDIAL DN 20MM | M |  | 1.88
S00009868 | TUBO PVC SOLDAVEL EB-892 P/AGUA FRIA PREDIAL DN 25MM | M |  | 2.55
S00009869 | TUBO PVC SOLDAVEL EB-892 P/AGUA FRIA PREDIAL DN 32MM | M |  | 5.82
S00009870 | TUBO PVC SOLDAVEL EB-892 P/AGUA FRIA PREDIAL DN 110MM | M |  | 54.43
S00009871 | TUBO PVC SOLDAVEL EB-892 P/AGUA FRIA PREDIAL DN 75MM | M |  | 26.52
S00009872 | TUBO PVC SOLDAVEL EB-892 P/AGUA FRIA PREDIAL DN 85MM | M |  | 35.7
S00009873 | TUBO PVC SOLDAVEL EB-892 P/AGUA FRIA PREDIAL DN 60MM | M |  | 17.3
S00009874 | TUBO PVC SOLDAVEL EB-892 P/AGUA FRIA PREDIAL DN 40MM | M |  | 7.93
S00009875 | TUBO PVC SOLDAVEL EB-892 P/AGUA FRIA PREDIAL DN 50MM | M |  | 9.31
S00009876 | TUBO DE PVC , TIPO LEVE, DN = 125 MM PARA VENTILAÇÃO / EXAUSTÃO | M |  | 17.86
S00009877 | TUBO PVC TIPO LEVE PBL DN 250MM PARA VENTILAÇÃO / EXAUSTÃO | M |  | 43
S00009878 | TUBO PVC TIPO LEVE PBL DN 300MM PARA VENTILAÇÃO / EXAUSTÃO | M |  | 53.83
S00009879 | TUBO PVC TIPO LEVE PBL DN 400MM PARA VENTILAÇÃO / EXAUSTÃO | M |  | 132.94
S00009880 | TUBO PVC TIPO LEVE PBL DN 200MM | M |  | 27.07
S00009881 | TUBO PVC TIPO LEVE PBL DN 150MM | M |  | 21.62
S00009882 | TUBO PVC TIPO LEVE PBL DN 450MM PARA VENTILAÇÃO / EXAUSTÃO | M |  | 225.36
S00009883 | UNIAO FERRO GALV ROSCA 1/2" | UN |  | 10.76
S00009884 | UNIAO FERRO GALV ROSCA 1 1/2" | UN |  | 30.08
S00009885 | UNIAO FERRO GALV ROSCA 3/4" | UN |  | 15.01
S00009886 | UNIAO FERRO GALV ROSCA 1" | UN |  | 16.84
S00009887 | UNIAO FERRO GALV ROSCA 2" | UN |  | 45.97
S00009888 | UNIAO FERRO GALV ROSCA 1 1/4" | UN |  | 25.86
S00009889 | UNIAO FERRO GALV ROSCA 2 1/2" | UN |  | 71.11
S00009890 | UNIAO FERRO GALV ROSCA 3" | UN |  | 104.79
S00009891 | UNIAO FERRO GALV ROSCA 4" | UN |  | 140.49
S00009892 | UNIAO PVC C/ROSCA P/AGUA FRIA PREDIAL 1/2" | UN |  | 3.43
S00009893 | UNIAO PVC C/ROSCA P/AGUA FRIA PREDIAL 2" | UN |  | 33.45
S00009894 | UNIAO PVC SOLD P/AGUA FRIA PREDIAL 40MM | UN |  | 15.3
S00009895 | UNIAO PVC SOLD P/AGUA FRIA PREDIAL 32MM | UN |  | 7.76
S00009896 | UNIAO PVC C/ROSCA P/AGUA FRIA PREDIAL 1 1/4" | UN |  | 17.75
S00009897 | UNIAO PVC SOLD P/AGUA FRIA PREDIAL 50MM | UN |  | 17.06
S00009898 | UNIAO PVC C/ROSCA P/AGUA FRIA PREDIAL 2 1/2" | UN |  | 36.55
S00009899 | UNIAO PVC C/ROSCA P/AGUA FRIA PREDIAL 3/4" | UN |  | 4.69
S00009900 | UNIAO PVC C/ROSCA P/AGUA FRIA PREDIAL 1" | UN |  | 8.03
S00009901 | UNIAO PVC C/ROSCA P/AGUA FRIA PREDIAL 1 1/2" | UN |  | 14.73
S00009902 | UNIAO PVC C/ROSCA P/AGUA FRIA PREDIAL 3" | UN |  | 55.5
S00009905 | UNIAO PVC SOLD P/AGUA FRIA PREDIAL 20MM | UN |  | 3.66
S00009906 | UNIAO PVC SOLD P/AGUA FRIA PREDIAL 25MM | UN |  | 3.75
S00009907 | UNIAO PVC SOLD P/AGUA FRIA PREDIAL 85MM | UN |  | 174.12
S00009908 | UNIAO PVC SOLD P/AGUA FRIA PREDIAL 110MM | UN |  | 277.2
S00009909 | UNIAO PVC SOLD P/AGUA FRIA PREDIAL 75MM | UN |  | 117.3
S00009910 | UNIAO PVC SOLD P/AGUA FRIA PREDIAL 60MM | UN |  | 37.64
FRANARIN - PLEO |  | Listagem de Insumos
(Geral)
Código Insumo |  | Un |  | Valor
S00009911 | UNIAO PVC C/ROSCA P/AGUA FRIA PREDIAL 4" | UN |  | 86.24
S00009912 | USINA DE ASFALTO A QUENTE FIXA CONTINUA TIPO CONTRA-FLUXO CIBER MOD. | UN |  | 1478225.5
S00009914 | USINA DE CONCRETO FIXA CAP 90 A 120M3/H, CIBI , MODELO ASTRA S/H1 , | UN |  | 309942
S00009921 | USINA MISTURADORA DE SOLOS CIBER USC-50 P, DOSADORES TRIPLOS, CALHA20 | UN |  | 877124.32
S00010228 | VÁLVULA DE DESCARGA DE *1 1/2"* COM REGISTRO E ACABAMENTO EM METAL CR | UN |  | 146.64
S00010229 | VALVULA PE C/ CRIVO BRONZE 3/4" | UN |  | 28.26
S00010230 | VALVULA PE C/ CRIVO BRONZE 4" | UN |  | 301.04
S00010231 | VALVULA PE C/ CRIVO BRONZE 2 1/2" | UN |  | 137.41
S00010232 | VALVULA PE C/ CRIVO BRONZE 2" | UN |  | 76.51
S00010233 | VALVULA PE C/ CRIVO BRONZE 1 1/4" | UN |  | 48.07
S00010234 | VALVULA PE C/ CRIVO BRONZE 1" | UN |  | 32.4
S00010235 | VALVULA PE C/ CRIVO BRONZE 3" | UN |  | 181.12
S00010236 | VALVULA PE C/ CRIVO BRONZE 1 1/2" | UN |  | 55.25
S00010404 | VÁLVULA DE RETENÇÃO HORIZONTAL, DE BRONZE (PN-25) 1/2", 400 PSI, TAMPE | UN |  | 122.32
S00010405 | VALVULA RETENCAO HORIZONTAL BRONZE (PN-25) 2 1/2" 400PSI TAMPA C/ PORC | UN |  | 550.5
S00010406 | VALVULA RETENCAO HORIZONTAL BRONZE (PN-25) 3" 400PSI TAMPA C/ PORCA DE | UN |  | 646.15
S00010407 | VALVULA RETENCAO HORIZONTAL BRONZE (PN-25) 4" 400PSI TAMPA C/ PORCA DE | UN |  | 1255.19
S00010408 | VALVULA RETENCAO HORIZONTAL BRONZE (PN-25) 2" 400PSI TAMPA C/ PORCA DE | UN |  | 415.84
S00010409 | VALVULA RETENCAO HORIZONTAL BRONZE (PN-25) 1 1/2" 400PSI TAMPA C/ PORC | UN |  | 283.28
S00010410 | VALVULA RETENCAO HORIZONTAL BRONZE (PN-25) 1" 400PSI TAMPA C/ PORCA DE | UN |  | 168.19
S00010411 | VALVULA RETENCAO HORIZONTAL BRONZE (PN-25) 1 1/4" 400PSI TAMPA C/ PORC | UN |  | 243.36
S00010412 | VALVULA RETENCAO HORIZONTAL BRONZE (PN-25) 3/4" 400PSI TAMPA C/ PORCAR | UN |  | 123.92
S00010413 | VALVULA RETENCAO VERTICAL BRONZE (PN-16) 3/4" 200PSI - EXTREMIDADES C/ | UN |  | 88.22
S00010414 | VALVULA RETENCAO VERTICAL BRONZE (PN-16) 3" 200PSI - EXTREMIDADES C/ R | UN |  | 483.07
S00010415 | VALVULA RETENCAO VERTICAL BRONZE (PN-16) 4" 200PSI - EXTREMIDADES C/ R | UN |  | 934.67
S00010416 | VALVULA RETENCAO VERTICAL BRONZE (PN-16) 1 1/2" 200PSI - EXTREMIDADES | UN |  | 165.76
S00010417 | VALVULA RETENCAO VERTICAL BRONZE (PN-16) 2" 200PSI - EXTREMIDADES C/ R | UN |  | 218.67
S00010418 | VALVULA RETENCAO VERTICAL BRONZE (PN-16) 1" 200PSI - EXTREMIDADES C/ R | UN |  | 102.36
S00010419 | VALVULA RETENCAO VERTICAL BRONZE (PN-16) 1 1/4" 200PSI - EXTREMIDADES | UN |  | 132.68
S00010420 | VASO SANITARIO SIFONADO LOUCA BRANCA - PADRAO POPULAR | UN |  | 84.18
S00010421 | VASO SANITARIO SIFONADO LOUCA COR - PADRAO MEDIO | UN |  | 90.86
S00010422 | VASO SANITARIO SIFONADO C/CAIXA ACOPLADA LOUCA BRANCA - PADRAO MEDIO | UN |  | 211.58
S00010423 | TANQUE LOUCA BRANCA SUSPENSO - 18L OU EQUIV | UN |  | 130.42
S00010424 | TANQUE LOUCA BRANCA C/COLUNA - 22L OU EQUIV | UN |  | 153.62
S00010425 | LAVATORIO LOUCA BRANCA SUSPENSO 29,5 X 39,0CM OU EQUIV-PADRAO POPULAR | UN |  | 37.8
S00010426 | LAVATORIO LOUCA BRANCA C/ COLUNA MEDINDO 45 X 55CM OU EQUIV - PADRAO M | UN |  | 81.51
S00010427 | LAVATORIO/CUBA DE SOBREPOR OVAL LOUCA BRANCA 50 X 55CM OU EQUIV - C/ L | UN |  | 48.56
S00010428 | LAVATORIO/CUBA DE SOBREPOR OVAL LOUCA COR 50 X 55CM OU EQUIV - C/ LADR | UN |  | 50.16
S00010429 | LAVATORIO LOUCA COR SUSPENSO 29,5 X 39CM OU EQUIV - PADRAO POPULAR | UN |  | 40.76
S00010430 | MICTORIO SIFONADO LOUCA COR C/PERTENCES | UN |  | 126.74
S00010431 | LAVATORIO LOUCA COR C/ COLUNA MEDINDO 45 X 55CM OU EQUIV - PADRAO MEDI | UN |  | 85.43
S00010432 | MICTORIO SIFONADO LOUCA BRANCA C/PERTENCES | UN |  | 124.58
S00010433 | VASSOURA MECANICA REBOCAVEL C/ ESCOVA CILINDRICA LARGURA VARRIMENTO =U | UN |  | 29625.17
S00010435 | VASSOURA MECANICA REBOCAVEL C/ LARGURA DE VARRIMENTO 2,66M TIPO FERLEX | H |  | 9.05
S00010438 | VENTOSA SIMPLES FOFO C/ FLANGES PN-10/16/25 DN 50 | UN |  | 220.5
S00010439 | VENTOSA SIMPLES FOFO C/ROSCA PN-25 DN 2 | UN |  | 220.5
S00010441 | VENTOSA SIMPLES FOFO C/ROSCA PN-25 DN 1 1/2 | UN |  | 224.44
S00010442 | VENTOSA SIMPLES FOFO C/ROSCA PN-25 DN 3/4 | UN |  | 224.44
S00010443 | VENTOSA SIMPLES FOFO C/ROSCA PN-25 DN 1 | UN |  | 224.44
S00010444 | VENTOSA SIMPLES FOFO C/ROSCA PN-25 DN 1 1/4 | UN |  | 224.44
S00010447 | VENTOSA TRIPLICE FUNCAO FOFO C/ FLANGES PN-10/16/25 DN 50 | UN |  | 805.89
S00010448 | VENTOSA TRIPLICE FUNCAO FOFO C/ FLANGES PN-25 DN 100 | UN |  | 1344.72
S00010451 | VENTOSA TRIPLICE FUNCAO FOFO C/ FLANGES PN-10/16 DN 150 | UN |  | 1926.79
S00010458 | VENTOSA TRIPLICE FUNCAO FOFO C/ FLANGES PN-10/16 DN 100 | UN |  | 1344.72
S00010459 | VENTOSA TRIPLICE FUNCAO FOFO C/ FLANGES PN-10 DN 200 | UN |  | 2938.76
S00010462 | VENTOSA TRIPLICE FUNCAO FOFO C/ FLANGES PN-16 DN 200 | UN |  | 2938.76
S00010464 | VENTOSA TRIPLICE FUNCAO FOFO C/ FLANGES PN-25 DN 150 | UN |  | 1926.79
S00010465 | VENTOSA TRIPLICE FUNCAO FOFO C/ FLANGES PN-25 DN 200 | UN |  | 2938.76
S00010471 | VERNIZ POLIURETANO BRILHANTE INCOLOR | GL |  | 56.8
S00010472 | VERNIZ SINTETICO BRILHANTE | GL |  | 54.79
S00010473 | VERNIZ SINTETICO FOSCO | GL |  | 66.08
S00010474 | GOMALACA | KG |  | 15.93
S00010475 | VERNIZ COPAL | L |  | 15.2
S00010476 | VERNIZ COPAL | GL |  | 47.78
S00010477 | SYNTEKO C/ CATALIZADOR | L |  | 19.47
S00010478 | VERNIZ POLIURETANO BRILHANTE | L |  | 18.91
S00010479 | VERNIZ POLIURETANO FOSCO | GL |  | 66.33
FRANARIN - PLEO |  | Listagem de Insumos
(Geral)
Código Insumo |  | Un |  | Valor
S00010480 | VERNIZ POLIURETANO FOSCO | L |  | 21.43
S00010481 | VERNIZ SINTETICO BRILHANTE | L |  | 18.1
S00010482 | VERNIZ SINTETICO FOSCO | L |  | 21.72
S00010483 | SOLUÇÃO DE SILICONE HIDRORREPELENE PARA APLICAÇÃO EM TIJOLOS E CONCR | L |  | 19.28
S00010484 | SOLUÇÃO DE SILICONE HIDRORREPELENTE PARA SER APLICADO EM CONCRETOS E | GL |  | 69.41
S00010485 | VIBRADOR DE IMERSAO C/ MOTOR ELETRICO 2HP MONOFASICO QUALQUER DIAM C/ | H |  | 1.28
S00010486 | VIBRADOR DE IMERSAO C/ MOTOR DIESEL 4,5HP DIAM 48MM C/ MANGOTE | H |  | 2.56
S00010487 | VIBRADOR DE IMERSAO C/ MOTOR ELETRICO TRIFASICO ACIMA DE 2HP QUALQUER | H |  | 1.13
S00010488 | VIBROACABADORA DE ASFALTO SOBRE ESTEIRAS, CIBER, MOD. AF 5000, (LARGU5 | UN |  | 703146
S00010489 | VIDRACEIRO | H |  | 10.52
S00010490 | VIDRO LISO INCOLOR 3MM - SEM COLOCACAO | M2 |  | 45
S00010491 | VIDRO LISO INCOLOR 6MM - SEM COLOCACAO | M2 |  | 119.25
S00010492 | VIDRO LISO INCOLOR 4MM - SEM COLOCACAO | M2 |  | 60
S00010493 | VIDRO LISO INCOLOR 5MM - SEM COLOCACAO | M2 |  | 79.5
S00010494 | VIDRO LISO INCOLOR 2MM - SEM COLOCACAO | M2 |  | 33
S00010496 | VIDRO COMUM LAMINADO LISO INCOLOR DUPLO, ESPESSURA TOTAL 6MM (cada ca | M2 |  | 221.76
S00010497 | VIDRO COMUM LAMINADO LISO INCOLOR TRIPLO, ESPESSURA TOTAL 12MM (cada | M2 |  | 367.5
S00010498 | MASSA PARA VIDRO | KG |  | 3
S00010499 | VIDRO MARTELADO 4 MM - SEM COLOCACAO | M2 |  | 45
S00010500 | VIDRO CANELADO 4 MM - SEM COLOCACAO | M2 |  | 45
S00010501 | VIDRO TEMPERADO VERDE E= 6MM, SEM COLOCAÇÃO | M2 |  | 124.85
S00010502 | VIDRO TEMPERADO VERDE E=10MM, SEM COLOCAÇÃO | M2 |  | 192.08
S00010503 | VIDRO TEMPERADO VERDE E=8MM, SEM COLOCAÇÃO | M2 |  | 159.27
S00010504 | VIDRO COMUM LAMINADO LISO INCOLOR TRIPLO, ESPESSURA TOTAL 15MM (cada | M2 |  | 480
S00010505 | VIDRO TEMPERADO INCOLOR E=6MM, SEM COLOCAÇÃO | M2 |  | 112.05
S00010506 | VIDRO TEMPERADO INCOLOR E=8MM, SEM COLOCAÇÃO | M2 |  | 134.63
S00010507 | VIDRO TEMPERADO INCOLOR E=10MM, SEM COLOCAÇÃO | M2 |  | 160.07
S00010508 | VIGIA NOTURNO | H |  | 12.32
S00010510 | CRUZETA DE MADEIRA DE LEI, COMPRIM= 2,4M SECAO TRANSVERSAL 90 X 115MM | UN |  | 105.62
S00010511 | CIMENTO PORTLAND COMPOSTO CP II-32 | 50 |  | 21.75
S00010512 | MOTORISTA DE CAMINHAO - PISO MENSAL (ENCARGO SOCIAL MENSALISTA) | ME |  | 2652.4
S00010513 | SERVENTE - PISO MENSAL (ENCARGO SOCIAL MENSALISTA) | ME |  | 1340.76
S00010515 | CERAMICA ESMALTADA EXTRA OU 1A QUALID P/ PAREDE 20 X 20CM PEI-4 - LIN | M2 |  | 13.59
S00010516 | CERAMICA ESMALTADA EXTRA OU 1A QUALID P/ PAREDE 20 X 20CM PEI-4 - LIN | M2 |  | 12.39
S00010518 | RETARDO PARA CORDEL DETONANTE | UN |  | 23.57
S00010519 | CERAMICA TP GRES EXTRA OU 1A QUALIDADE P/ PISO PEI-4 | M2 |  | 13.39
S00010520 | CERAMICA TP GRES COMERCIAL OU 2A QUALIDADE P/ PISO PEI-3 | M2 |  | 11.52
S00010521 | CAIXA DE INCENDIO/ABRIGO DE MANGUEIRAS EM CHAPA SAE 1020 LAMINADA A FR | UN |  | 158.52
S00010522 | CERAMICA TP GRES EXTRA OU 1A QUALIDADE 20 X 20CM P/ PAREDE PEI-4 | M2 |  | 13.7
S00010526 | ANDAIME SUSPENSO PLATAFORMA C/ 1,50M DE LARGURA CAP. CARGA ATE 500 KG | ME |  | 230
S00010527 | ANDAIME METALICO TUBULAR DE ENCAIXE TIPO TORRE, C/ LARGURA ATE 2M, ALT | M/ |  | 15
S00010528 | ANDAIME METALICO TUBULAR DE ENCAIXE TIPO TORRE, C/ LARGURA ATE 2M, ALT | M2 |  | 12.86
S00010529 | ANDAIME METALICO TUBULAR DE ENCAIXE TIPO TORRE, C/ LARGURA ATE 2M, ALT | KG |  | 0.49
S00010531 | BETONEIRA 320L ELETRICA TRIFASICA 3HP C/ CARREGADOR MECANICO | H |  | 2.52
S00010532 | BETONEIRA 320L ELETRICA TRIFASICA 3HP S/ CARREGADOR MECANICO | H |  | 1.08
S00010533 | BETONEIRA 580L ELETRICA TRIFASICA 7,5HP C/ CARREGADOR MECANICO | H |  | 3.6
S00010534 | BETONEIRA 320 LITROS, COM CARREGADOR, MOTOR ELÉTRICO TRIFÁSICA DE 3 H | UN |  | 3316.72
S00010535 | BETONEIRA 320 A 400 LITROS, SEM CARREGADOR, MOTOR ELÉTRICO TRIFÁSICO | UN |  | 2990
S00010536 | BETONEIRA 580 LITROS, SEM CARREGADOR, MOTOR ELÉTRICO TRIFÁSICO DE 7,5 | UN |  | 10633.31
S00010537 | BETONEIRA 320 LITROS, SEM CARREGADOR, MOTOR A DIESEL DE 5,5 HP | UN |  | 5888.07
S00010539 | BETONEIRA 580 LITROS, COM CARREGADOR, MOTOR A DIESEL DE 7,5 HP | UN |  | 19992.27
S00010540 | ASFALTO DILUIDO A GRANEL CR-250 P/ PAVIMENTACAO ASFALTICA | KG |  | 1.59
S00010541 | CALHA CONCRETO SIMPLES D = 30 CM PARA ÁGUA PLUVIAL | M |  | 11.67
S00010542 | CALHA CONCRETO SIMPLES D = 40 CM PARA ÁGUA PLUVIAL | M |  | 15.56
S00010543 | CALHA CONCRETO SIMPLES D = 50 CM PARA ÁGUA PLUVIAL | M |  | 22.89
S00010544 | CALHA CONCRETO SIMPLES D = 60 CM PARA ÁGUA PLUVIAL | M |  | 29.89
S00010545 | CALHA CONCRETO SIMPLES D = 80 CM PARA ÁGUA PLUVIAL | M |  | 55
S00010553 | PORTA MADEIRA COMPENSADA LISA PARA PINTURA 60 X 210 X 3,5CM | UN |  | 62.61
S00010554 | PORTA MADEIRA COMPENSADA LISA PARA PINTURA 70 X 210 X 3,5CM | UN |  | 63.36
S00010555 | PORTA MADEIRA COMPENSADA LISA PARA PINTURA 80 X 210 X 3,5CM | UN |  | 64.41
S00010556 | PORTA MADEIRA COMPENSADA LISA PARA PINTURA 90 X 210 X 3,5CM | UN |  | 80.72
S00010559 | ROCADEIRA COSTAL MARCA SHINDAIWA MOD BP-35 OU SIMILAR C/ MOTOR A GAS | UN |  | 2199
S00010560 | ANTRACITO | M3 |  | 2896.04
S00010561 | HEXAMETAFOSFATO DE SODIO | KG |  | 3.32
S00010564 | ¦EM PROCESSO DE DESATIVAÇÃO¦ MADEIRA LEI 2A QUALIDADE SERRADA APARELHA | M3 |  | 2207.65
S00010565 | ¦EM PROCESSO DE DESATIVAÇÃO¦ MADEIRA LEI 3A QUALIDADE SERRADA APARELHA | M3 |  | 1746.35
S00010566 | TABUA MADEIRA 1A QUALIDADE 2,5 X 23,0CM (1 X 9") NAO APARELHADA | M |  | 9.4
FRANARIN - PLEO |  | Listagem de Insumos
(Geral)
Código Insumo |  | Un |  | Valor
S00010567 | TABUA MADEIRA 3A QUALIDADE 2,5 X 23,0CM (1 X 9") NAO APARELHADA | M |  | 6.61
S00010568 | ¦EM PROCESSO DE DESATIVAÇÃO¦ TABUA MADEIRA 3A QUALIDADE 2,5 X 15,0CM | M |  | 4.53
S00010569 | CAIXA DE PASSAGEM OCTOGONAL 4" X 4" FUNDO MOVEL, EM CHAPA GALVANIZADA" | UN |  | 1.91
S00010571 | DIVISORIA (N3) PAINEL/VIDRO/PAINEL VERMICULITA E=35MM - MONTANTE/RODAP | M2 |  | 183.54
S00010572 | ELEMENTO VAZADO CERAMICO 10 X 10 X 10CM | UN |  | 1.01
S00010575 | BOMBA AUTO-ASPIRANTE C/ MOTOR ELETRICO MONOFASICO 1/4 CV BOCAIS 3/4"** | UN |  | 563.98
S00010577 | ELEMENTO VAZADO CONCRETO 50 X 50 X 5 CM C/ FUROS QUADRADOS | UN |  | 17.94
S00010578 | ELEMENTO VAZADO NEO-REX 22-B - 33 X 33 X 10 CM | UN |  | 13.43
S00010579 | ELEMENTO VAZADO NEO-REX 17-G - 39 X 29 X 10 CM | UN |  | 7.87
S00010580 | ELEMENTO VAZADO NEO-REX 22-C - 29 X 29 X 06 CM | UN |  | 7.54
S00010582 | ELEMENTO VAZADO NEO-REX 59 - 40 X 10 X 10 CM | UN |  | 5.86
S00010583 | ELEMENTO VAZADO NEO-REX 72-A - 39 X 22 X 15 CM | UN |  | 8.99
S00010587 | BOMBA SUBMERSA 4" P/ POCO PROFUNDO ELETRICA MONOFASICA 1/2CV SAIDA 1SS | UN |  | 3167.26
S00010588 | BOMBA SUBMERSIVEL P/ DRENAGEM ELETRICA TRIFASICA 1CV SAIDA 2'' C/ 5MSD | UN |  | 2055.94
S00010589 | BOMBA SUBMERSIVEL P/ DRENAGEM ELETRICA TRIFASICA 2CV SAIDA 2'' C/ 5MSD | UN |  | 2175.62
S00010591 | BOMBA SUBMERSIVEL P/ DRENAGEM SCHNEIDER BCS-220, 1CV TRIFÁSICA, SAIAM | UN |  | 2437.95
S00010592 | BOMBA SUBMERSIVEL SCHNEIDER BCS-220 1CV TRIFASICA, SAIDA 2", C/1,5M29 | UN |  | 2462
S00010597 | MOTONIVELADORA - POTÊNCIA 185HP PESO OPERACIONAL 14,7T | UN |  | 774347.85
S00010598 | TRATOR DE PNEUS MASSEY FERGUSSON MF-25OX STANDARD 51HP**CAIXA** | UN |  | 63944.14
S00010601 | USINA DE ASFALTO À QUENTE FIXA, TIPO "CONTRA FLUXO" TEREX, MOD. MAGNT | UN |  | 2518475.84
S00010603 | ELEMENTO VAZADO NEO-REX 2-A - 26 X 14 X 8 CM | UN |  | 6.83
S00010604 | ELEMENTO VAZADO CONCRETO 20 X 10 X 7CM | UN |  | 3.68
S00010605 | ELEMENTO VAZADO CONCRETO 10 X 10 X 10CM | UN |  | 2.19
S00010607 | ELEMENTO VAZADO CONCRETO 33 X 11CM - E = 10CM | UN |  | 3.84
S00010608 | MESA VIBRATORIA MVM - 2,0 X 1,0M MOTOR ELETRICO 3CV - 2POLOS MARCA MEN | UN |  | 3950
S00010609 | CAVALO MECANICO SCANIA LA4X2NA STANDART - POT MAX =360HP - CABINE CP14 | UN |  | 350059.65
S00010610 | BLOCO ESTRUTURAL CERAMICO - 14 X 19 X 29 CM - 4,0 MPA - NBR 15270 | UN |  | 1.36
S00010613 | ¦EM PROCESSO DE DESATIVAÇÃO¦ TIJOLO CERAMICO FURADO 3 FUROS 10 X 15 | UN |  | 0.27
S00010615 | VOLKSWAGEN GOL 1.0 MOTOR A GASOLINA**CAIXA** | UN |  | 36704.66
S00010617 | TIJOLO CERAMICO REFRATARIO 6,3 X 11,4 X 22,9CM | UN |  | 2.75
S00010619 | CAMINHAO BASCULANTE 4,0M3 TOCO FORD F-12000 S270 MOTOR CUMMINS 162CVMA | UN |  | 132406.46
S00010621 | CAMINHÃO TOCO VOLKSWAGEN 13 180 E, 180 CV, PBT=13000 KG - CARGA UTIEN | UN |  | 167753.08
S00010623 | CAMINHÃO TOCO FORD F-4000, POTENCIA 120 CV, PBT = 6800 KG, CARGAENT | UN |  | 99910.75
S00010625 | CAMINHAO PIPA TRUCADO 14.000L (C/ TERCEIRO EIXO) VOLKSWAGEN 17.210 - M | UN |  | 214004.29
S00010627 | CAMINHAO PIPA 3.000L TOCO MERCEDES BENZ 712 C - POTENCIA 122CV - P | / |  | 146302.71
S00010628 | MARMORE ACINZENTADO POLIDO P/ DIVISORIA E = 3CM | M2 |  | 580.94
S00010629 | MARMORE BRANCO POLIDO P/ DIVISORIAS E = 3CM | M2 |  | 565.38
S00010630 | CAVALO MECANICO SCANIA GA4X2NZ STANDART - POT MAX =322HP - CABINE CP14 | UN |  | 339405.73
S00010631 | CAMINHÃO TOCO FORD CARGO 815 E, 150 CV, PBT= 8250 KG , CAEN | UN |  | 114839.93
S00010634 | EMPILHADEIRA C/ TORRE TRIPLEX 4,80M 189 DE ELEVACAO C/ DESLOCADOR LATE | UN |  | 97256.32
S00010635 | EMPILHADEIRA C/ TORRE TRIPLEX 4,80M 189" DE ELEVACAO C/ DESLOCADOR LAT | UN |  | 96010.47
S00010636 | EMPILHADEIRA C/ TORRE TRIPLEX 4,80M 189" DE ELEVACAO C/ DESLOCADOR LAT | UN |  | 155692.78
S00010637 | EMPILHADEIRA C/ TORRE TRIPLEX 4,80M 189" DE ELEVACAO C/ DESLOCADOR LAT | UN |  | 175570.03
S00010638 | EMPILHADEIRA C/ TORRE TRIPLEX 4,80M 189" DE ELEVACAO C/ DESLOCADOR LAT | UN |  | 233150.63
S00010639 | EMPILHADEIRA C/ TORRE TRIPLEX 4,80M 189" DE ELEVACAO C/ DESLOCADOR LAT | / |  | 241324.05
S00010640 | REGUA VIBRATORIA DE CONCRETO TRELISSADA EQUIPADA COM MOTOR A GASOLIN | UN |  | 9144.93
S00010642 | ROLO COMPACTADOR DE PNEUS ESTÁTICO, PRESSÃO VARIÁVEL, POTÊNCIA 111HP9, | UN |  | 327970
S00010645 | ROLO COMPACTADOR VIBRATÓRIO DE UM CILINDRO LISO DE AÇO PARA SOLOS, DYP | UN |  | 248918.34
S00010646 | ROLO COMPACTADOR VIBRATÓRIO DE UM CILINDRO AÇO LISO, MULLER, MODELO VP | UN |  | 217091.05
S00010652 | HIDRO-JATEADORA CONSMAQ MOD JT P/ DESOBSTRUCAO GALERIAS AGUAS PLUVIAIS | UN |  | 760607.39
S00010653 | LIMPADORA DE SUCCAO C/ ASPIRADORA MECANICA USIMECA MOD US-8600, CAP 8, | UN |  | 505027.03
S00010655 | EQUIPAMENTO P/ LIMPEZA DE FOSSAS C/ USO DE VACUO TIPO SEWER JET-PROMIN | UN |  | 206124.47
S00010658 | ALISADORA DE CONCRETO WACKER MOD CT 36/ADT C/ MOTOR A GASOLINA 5,5HP | UN |  | 6410
S00010664 | ROCADEIRA REBOCAVEL LAVRALE MOD RDU 130/540**CAIXA** | UN |  | 4694.62
S00010667 | CONTAINER 220 X 620CM PADRAO SIMPLES (S/ DIVISORIAS) TIPO CANTEIRO MO | UN |  | 7668
S00010683 | ESCAVADEIRA HIDRAULICA SOBRE ESTEIRA FIAT ALLIS MOD. FX-215LC IM | UN |  | 533013.6
S00010684 | ESCAVADEIRA HIDRAULICA SOBRE ESTEIRA KOMATSU MOD. PC-200-6 C/ CACAMBAP | UN |  | 485335.2
S00010685 | ESCAVADEIRA HIDRAULICA SOBRE ESTEIRA KOMATSU MOD. PC 150 SE-5 105HP, P | UN |  | 420000
S00010691 | SOLVENTE P/ COLA FORMICA EMB 1/4 GL | UN |  | 7.09
S00010696 | RETROESCAVADEIRA C/ CARREGADEIRA SOBRE RODAS MAXION MOD 750-4WD, TRA0, | UN |  | 201875
S00010697 | RETROESCAVADEIRA C/ CARREGADEIRA SOBRE RODAS MAXION MOD. 750 - 2WD, | UN |  | 186345.5
S00010698 | PLACA PRE-MOLDADA DE GRANILITE, MARMORITE OU GRANITINA ESP = 3CM P/ PA | M2 |  | 105.04
S00010700 | ARADO REVERSIVEL MARCA LAVRALE MOD. AR - 3 X 2" / TM, REBOCAVEL**CAIXA | UN |  | 9217.59
S00010701 | GRADE DE DISCO MARCA MARCHESAN (TATU) MOD. GA - 20X24" C/ 20 | UN |  | 20139.42
S00010702 | GRADE DE DISCO MECANICA MARCA MARCHESAN (TATU), MOD.GAM 24X24", REBOCA | UN |  | 25053.16
S00010705 | GUINCHO ELETRICO DE COLUNA * 2,5 HP * C/ EMBREAGEM, TRIFASICO * CAP . | UN |  | 5522.57
S00010708 | CARPETE DE NYLON E = 4,5MM DURAFELTI COLOCADO | M2 |  | 41.45
FRANARIN - PLEO |  | Listagem de Insumos
(Geral)
Código Insumo |  | Un |  | Valor
S00010709 | CARPETE DE NYLON E = 10MM COLOCADO | M2 |  | 74.24
S00010710 | CARPETE DE NYLON E = 6MM COLOCADO | M2 |  | 49
S00010711 | CACO CERAMICO | M2 |  | 8.47
S00010712 | GUINDAUTO HIDRAULICO MADAL MD-6501, CARGA MAX 3,25T (A 2M) E 1,62T (AM | UN |  | 24395.17
S00010713 | GUINDASTE HIDRAULICO VEICULAR, C/LANÇA TELESCÓPICA DE ACIONAMENTO HIDM | UN |  | 272305.78
S00010715 | ¦EM PROCESSO DE DESATIVAÇÃO¦ TABUA DE EUCALIPTO 1A QUALIDADE LARG. 30 | UN |  | 19.37
S00010717 | TABUA DE PINUS 1A QUALIDADE 10 X 300CM | UN |  | 6.49
S00010718 | TABUA DE PINUS 1A QUALIDADE 20 X 300CM | UN |  | 12.98
S00010719 | TABUA DE PINUS 1A QUALIDADE 30 X 300CM | UN |  | 23.02
S00010720 | TABUA MADEIRA LEI 1,5 X 20,0CM (1/2 X 8") APARELHADA | M |  | 9.89
S00010721 | CACO DE MARMORE PARA PISO | M2 |  | 12.97
S00010722 | MARMORE ACINZENTADO POLIDO P/ PISO 20 X 30CM E = 2CM | M2 |  | 233.41
S00010723 | MARMORE BRANCO POLIDO P/ PISO 20 X 30CM E = 2CM | M2 |  | 228.23
S00010730 | PEDRA ARDOSIA CINZA 30 X 30 X 1CM | M2 |  | 28
S00010731 | PEDRA ARDOSIA CINZA 40 X 40 X 1CM | M2 |  | 28
S00010732 | PEDRA GRANITICA ALMOFADADA ESP = 5 A 6CM P/ REVESTIMENTO | M2 |  | 94.5
S00010733 | PEDRA GRANITICA RACHINHA ESP=2 A 3CM IRREGULAR P/ REVESTIMENTO | M2 |  | 84
S00010734 | PEDRA GRANITICA RACHINHA ESP=2 A 3CM SERRADA P/ REVESTIMENTO | M2 |  | 127.75
S00010735 | PEDRA ITACOLOMI DO NORTE NATURAL | M2 |  | 96.25
S00010736 | PEDRA ITACOLOMI DO NORTE SERRADA | M2 |  | 107.45
S00010737 | PEDRA MIRACEMA | M2 |  | 70
S00010738 | PEDRA PIRENOPOLIS C/ CORTE MANUAL - RETALHO COR AVERMELHADA | M2 |  | 68.6
S00010740 | TALHA ELETRICA 3T | UN |  | 11120.38
S00010741 | GUINCHO DE ARRASTE MANUAL TIRFOR TUL-30, CAP. 3T, C/ 20M DE CABO DE A | UN |  | 10052.03
S00010742 | TALHA MANUAL 2T | UN |  | 988.16
S00010743 | TROLEY MANUAL CAP. 1T | UN |  | 586.22
S00010744 | CARRETA P/ PERFURACAO SOBRE ESTEIRA, A AR COMPRIMIDO ATLAS COPCO ROC 4 | UN |  | 403600
S00010747 | MARTELO PERFURADOR PNEUMÁTICO MANUAL, MARCA ATLAS COPCO, MODELO RH 6 | UN |  | 6883.44
S00010748 | ESCORA METALICA C/ ALTURA REGULAVEL=1,80 a 2,80M CAP CARGA = 1300KGF | KG |  | 0.54
S00010749 | ESCORA METALICA C/ ALTURA REGULAVEL=1,80 a 2,80M CAP CARGA = 1300KGF | M/ |  | 2.14
S00010753 | BOMBA PRESSURIZADORA ELETRICA ATE 2HP, 1 1/2" | H |  | 0.71
S00010754 | MAQUINA JATO AREIA PNEUMATICA, 270 KG | H |  | 3.6
S00010758 | ROLO COMPACTADOR VIBRATORIO LISO TANDEM AUTOPROPELIDO 11 CV, PESO 1,9D | H |  | 95.12
S00010761 | ESMERILHADEIRA ELETRICA INDUSTRIAL PORTATIL | H |  | 0.51
S00010763 | MOTOSSERRA A GASOLINA PORTATIL TIPO HUSQVARNA MOD. 61 OU SIMILAR | H |  | 2.55
S00010764 | MAQUINA ELETRICA P/ POLIMENTO DE PISO | H |  | 3.12
S00010765 | CURVA PVC LONGA 45G P/ ESG PREDIAL DN 50MM | UN |  | 8.56
S00010767 | CURVA PVC LONGA 45G P/ ESG PREDIAL DN 75MM | UN |  | 18.92
S00010775 | CONTAINER 220 X 620CM P/ ESCRITORIO C/ 1 WCB COMPLETO TIPO CANTEIRO M | ME |  | 455
S00010776 | CONTAINER 2,30 X 6,00 M PARA ESCRITORIO SEM DIVISORIAS INTERNAS | ME |  | 430.63
S00010777 | CONTAINER 2,30 X 4,30 M PARA SANITARIO COM 3 BACIAS, 4 CHUVEIROS, 1 L | ME |  | 632.13
S00010778 | CONTAINER 2,30 X 6,00 M PARA SANITARIO COM 4 BACIAS, 8 CHUVEIROS, 1 L | ME |  | 666.25
S00010779 | CONTAINER 2,30 X 4,30 M PARA SANITÁRIO COM 5 BACIAS, 1 LAVATORIO E 4 | ME |  | 682.5
S00010780 | EXTREMIDADE P/ HIDROMETRO PVC C/ BUCHA LATAO CURTA 1/2" | UN |  | 13.24
S00010781 | EXTREMIDADE P/ HIDROMETRO PVC C/ BUCHA LATAO CURTA 3/4" | UN |  | 17.71
S00010790 | BANCADA P/ DISCO SERRA C/ MOTOR ELETRICO TRIFASICO 3 A 5HP C/ CHAVE E | H |  | 0.86
S00010798 | GRADE DE DISCO 20 X 24" | H |  | 13.22
S00010800 | ESCAVADEIRA HIDRAULICA SOBRE ESTEIRA 146 A 169HP CAP. 2M3 TIPO KOMATSU | H |  | 282.43
S00010807 | GUINDASTE AUTO-PROPELIDO, SOBRE PNEUS, C/ LANCA TELESCOPICA CAP * 35TM | H |  | 202.5
S00010809 | TALHA ELETRICA 3 T | H |  | 0.63
S00010811 | TALHA MANUAL PARA ELEVAÇÃO DE CARGAS DE 2 T - (LOCAÇÃO) | H |  | 0.83
S00010814 | FORMICIDA GRANULADA | KG |  | 10.5
S00010815 | HERBICIDA ROUND UP | L |  | 19.25
S00010816 | HERBICIDA SELETIVO TORDON 2,4D DOWAGROSCIENCES | L |  | 39.38
S00010817 | INSETICIDA RESIDUAL DIMECRON 500 DA CIBA | L |  | 16.62
S00010818 | CAPIM BRAQUEARA DECUMBENS OU BRAQUIARINHA - VALOR CULTURAL (VC) = 30 | KG |  | 15.44
S00010826 | ARBUSTO REGIONAL DE 50 A 100CM DE ALTURA | UN |  | 11.87
S00010833 | DEGRAU BORRACHA SINTETICA 50 X 32 CM X 4,5MM, PASTILHADO PLURIGOMA | M |  | 22.69
S00010835 | JOELHO PVC C/ BOLSA E ANEL P/ ESG PREDIAL 90G DN 40MM X 1.1/2" | UN |  | 1.91
S00010836 | JOELHO PVC C/ VISITA P/ ESG PREDIAL 90G DN 100 X 50MM | UN |  | 10.18
S00010840 | GRANITO AMENDOA E = 2 CM ,POLIDO E LUSTRADO, PARA PISO | M2 |  | 290
S00010841 | GRANITO CINZA POLIDO PARA PISO E = 2 CM | M2 |  | 237.46
S00010842 | GRANITO PRETO TIJUCA E = 2 CM PARA PISO | M2 |  | 332.65
S00010848 | PLACA DE INAUGURACAO DURALUMINIO 40 X 60CM | UN |  | 379.19
S00010849 | PLACA DE INAUGURACAO EM BRONZE 35 X 50CM | UN |  | 1956.39
S00010850 | PLACA DE NUMERACAO DE CHAPA GALVANIZADA NUM 18 12 X 18CM | UN |  | 47.26
S00010851 | PLACA ACRILICO P/IDENTIFICACAO 25 X 8CM E=4MM | UN |  | 56.37
FRANARIN - PLEO |  | Listagem de Insumos
(Geral)
Código Insumo |  | Un |  | Valor
S00010852 | RODAPE BORRACHA SINTETICA 7CM X 1MM SUPERFICIE LISA | M |  | 11.06
S00010853 | LETRA ACO INOX H = 20 CM CHAPA 22 | UN |  | 70.54
S00010854 | RODAPE MADEIRA LEI 1A QUALIDADE 10 X 2CM CANTO BOLEADO | M |  | 10.41
S00010855 | PEITORIL PRE-MOLDADO DE GRANILITE, MARMORITE OU GRANITINA L = 15CM | M |  | 42.02
S00010856 | SOLEIRA PREMOLDADA DE GRANILITE, MARMORITE OU GRANITINA - LARG = 15 C | M |  | 42.02
S00010857 | RODAPE ARDOSIA CINZA 10 X 1CM | M |  | 7
S00010865 | JUNCAO PVC PBA NBR 10251 P/ REDE AGUA BBB DN 50/DE 60 MM | UN |  | 17.45
S00010885 | CAIXA DE INCENDIO/ABRIGO DE MANGUEIRAS EM CHAPA SAE 1020 LAMINADA A FR | UN |  | 205.04
S00010886 | EXTINTOR DE INCENDIO C/ CARGA DE AGUA PRESSURIZADA AP 10L | UN |  | 122.1
S00010888 | EXTINTOR DE INCENDIO C/ CARGA GAS CARBONICO CO2 4KG | UN |  | 352.72
S00010889 | EXTINTOR DE INCENDIO C/ CARGA GAS CARBONICO CO2 6KG | UN |  | 431.71
S00010890 | EXTINTOR DE INCENDIO C/ CARGA DE PO QUIMICO SECO PQS 12KG | UN |  | 184.5
S00010891 | EXTINTOR DE INCENDIO C/ CARGA DE PO QUIMICO SECO PQS 4KG | UN |  | 106.41
S00010892 | EXTINTOR DE INCENDIO C/ CARGA DE PO QUIMICO SECO PQS 6KG | UN |  | 132
S00010899 | ADAPTADOR EM LATAO P/ INSTALACAO PREDIAL DE COMBATE A INCENDIO ENGATEI | UN |  | 37.86
S00010900 | ADAPTADOR EM LATAO P/ INSTALACAO PREDIAL DE COMBATE A INCENDIO ENGATEI | UN |  | 22.24
S00010902 | ESGUICHO EM LATAO JATO SOLIDO P/ INSTALACAO PREDIAL COMBATE A INCENDI1 | UN |  | 28.15
S00010903 | ESGUICHO EM LATAO JATO SOLIDO P/ INSTALACAO PREDIAL COMBATE A INCENDI1 | UN |  | 70.37
S00010904 | REGISTRO OU VÁLVULA GLOBO ANGULAR DE LATÃO, 45 GRAUS, D = 2 1/2", PARA | UN |  | 107.5
S00010905 | TAMPAO LATAO C/ CORRENTE P/ INSTALACAO PREDIAL COMBATE A INCENDIO ENGA | UN |  | 47.12
S00010908 | JUNCAO INVERTIDA PVC SOLD P/ ESG PREDIAL REDUCAO 100 X 50MM | UN |  | 9.52
S00010909 | JUNCAO INVERTIDA PVC SOLD P/ ESG PREDIAL REDUCAO 100 X 75MM | UN |  | 15.7
S00010911 | JUNCAO INVERTIDA PVC SOLD P/ ESG PREDIAL 75MM | UN |  | 21.26
S00010914 | TELA ACO SOLDADA L-92 15X30CM CA-60 FIO 4,2X3,4MM 0,99KG/M2 LARG=2,45M | KG |  | 15.4
S00010915 | TELA ACO SOLDADA NERVURADA CA - 60, Q-61, (0,97 KG/M2), DIÂMETRO DO FI | 0 |  | 5.82
S00010916 | TELA ACO SOLDADA NERVURADA CA - 60, Q-92 (1,48 KG/M2), DIÂMETRO DO FIO | KG |  | 5.77
S00010917 | TELA ACO SOLDADA NERVURADA CA-60, Q-61, (0,97 KG/M2), DIÂMETRO DO FIOM | M2 |  | 5.65
S00010919 | TELA ACO SOLDADA Q-47 15X15CM FIO 3,0 X 3,0MM 0,75KG/M2 | M2 |  | 17.46
S00010920 | TELA SOLDADA ARAME GALVANIZADO 12 BWG (2,77MM) MALHA 15 X 5CM | M2 |  | 10.22
S00010921 | HIDRANTE COLUNA FOFO COMPLETO DN 100 C/REGISTRO CUNHA DE BORRACHA / CU | UN |  | 2782.5
S00010922 | HIDRANTE COLUNA FOFO COMPLETO DN 80 C/REGISTRO CUNHA DE BORRACHA /TAM | UN |  | 2475.12
S00010923 | HIDRANTE SUBTERRANEO FERRO FUNDIDO C/ CURVA CURTA E CAIXA DN 75 MM | UN |  | 2388.97
S00010924 | HIDRANTE SUBTERRANEO FERRO FUNDIDO C/ CURVA LONGA E CAIXA DN 75 MM | UN |  | 2568.44
S00010925 | TELA ARAME GALV FIO 10 BWG (3,4MM) MALHA 8 X 8CM QUADRADA OU LOSANGO H | M2 |  | 11.27
S00010926 | TELA ARAME GALV FIO 12 BWG (2,77MM) MALHA 1.1/2" (4 X 4CM) QUADRADA OU | M2 |  | 13.78
S00010927 | TELA ARAME GALV FIO 12 BWG (2,77MM) MALHA 8 X 8CM QUADRADA OU LOSANGO | M2 |  | 7.26
S00010928 | TELA ARAME GALV FIO 14 BWG (2,11MM) MALHA 8 X 8CM QUADRADA OU LOSANGO | M2 |  | 6.21
S00010929 | TELA ARAME GALV FIO 18 BWG (1,24MM) MALHA 2 X 2CM QUADRADA OU LOSANGO | M2 |  | 12.02
S00010931 | TELA ARAME GALV FIO 24 BWG MALHA 1/2" P/ VIVEIROS | M2 |  | 6.19
S00010932 | TELA ARAME GALV FIO 8 BWG (4,19MM) MALHA 2" (5X5CM) QUADRADA OU LOSAN | M2 |  | 30.05
S00010933 | TELA ARAME GALV FIO 12 BWG (2,77MM) MALHA 4" (10 X 10CM) QUADRADA OU L | M2 |  | 8.54
S00010935 | TELA ARAME GALV REVESTIDO C/ PVC FIO 12 BWG (2,77MM) MALHA 3" (7,5 X 7 | M2 |  | 12.22
S00010936 | TELA METAL REFORCADA FIO 12 BWG (2,77MM) MALHA QUADRADA 3 X 3CM | M2 |  | 23.77
S00010937 | TELA ARAME GALV REVESTIDO C/ PVC FIO 14 BWG (2,11MM) MALHA 2" (5 X 5CM | M2 |  | 11.37
S00010938 | MEIO PORTICO CONCRETO ARMADO PRE-MOLDADO TP PLR L=15M, H = 6M P/ GALPO | UN |  | 2579.16
S00010939 | PORTICO CONCRETO ARMADO PRE-MOLDADO TP PAY L=15M, H = 6M P/ GALPOES | UN |  | 5158.33
S00010940 | PORTICO CONCRETO ARMADO PRE-MOLDADO TP PAY L=24M, H = 9M P/ GALPOES | UN |  | 13160.34
S00010951 | CANTONEIRA ACO ABAS DESIGUAIS (QUALQUER BITOLA) E = 3/16" | KG |  | 3.26
S00010952 | CANTONEIRA ACO ABAS IGUAIS (QUALQUER BITOLA) E = 1/8" | KG |  | 3.26
S00010953 | CANTONEIRA ACO ABAS IGUAIS (QUALQUER BITOLA) E = 3/16" | KG |  | 3.3
S00010956 | BASE P/ MASTRO DE PARA-RAIOS - 2" | UN |  | 62.35
S00010957 | CHAPA ACO GROSSA PRETA 3/4"(19,05MM) 149,39KG/M2' | KG |  | 2.82
S00010962 | PERFIL ACO ESTRUTURAL "H" - 6" X 6" (QUALQUER ESPESSURA) | KG |  | 4.66
S00010963 | PERFIL ACO ESTRUTURAL "I" - 8" X 4" ESP=11,20 MM (34,22 KG/M) | M |  | 145.98
S00010964 | PERFIL ACO ESTRUTURAL "U" - 15" X 3 3/8" (QUALQUER ESPESSURA) | KG |  | 4.66
S00010965 | PERFIL ACO ESTRUTURAL "U" - 4" X 1 5/8" ESP=6,27 MM (9,30 KG/M) | M |  | 32.67
S00010966 | PERFIL ACO ESTRUTURAL "U" - 6" X 2" (QUALQUER ESPESSURA) | KG |  | 3.66
S00010997 | ELETRODO AWS E-7018 (OK 48.04; WI 718) D=4MM (SOLDA ELETRICA) | KG |  | 16
S00010998 | ELETRODO AWS E-6010 (0K 22.50; WI 610) D = 4MM ( SOLDA ELETRICA ) | KG |  | 16.55
S00010999 | ELETRODO AWS E-6013 (OK 46.00; WI 613) D = 4MM ( SOLDA ELETRICA ) | KG |  | 14.53
S00011002 | ELETRODO AWS E-6013 (OK 46.00; WI 613) D = 2,5MM ( SOLDA ELETRICA ) | KG |  | 16.84
S00011013 | CUMEEIRA ARTICULADA P/ TELHA FIBROC. CANALETE 49 OU KALHETA - ABA EXTE | UN |  | 19.74
S00011014 | CUMEEIRA ARTICULADA P/ TELHA FIBROC. CANALETE 49 OU KALHETA - ABA INTE | UN |  | 18.14
S00011015 | CUMEEIRA NORMAL DE EXTREMIDADE OU TERMINAL P/ TELHA FIBROCIMENTO CANAL | UN |  | 47.59
S00011016 | CUMEEIRA NORMAL P/ TELHA FIBROCIMENTO | UN |  | 30.02
S00011017 | CUMEEIRA ARTICULADA SUPERIOR P/ TELHA FIBROCIMENTO 4MM | UN |  | 5.23
S00011026 | CHAPA GALV PLANA 14GSG 1,994MM 16,020KG/M2 | KG |  | 4.37
FRANARIN - PLEO |  | Listagem de Insumos
(Geral)
Código Insumo |  | Un |  | Valor
S00011027 | CHAPA GALV PLANA 16GSG 1,613MM 12,969KG/M2 | KG |  | 4.47
S00011029 | HASTE RETA P/ GANCHO FG C/ ROSCA - 1/4" X 30CM - P/ FIXACAO TELHA METV | CJ |  | 0.53
S00011032 | GRAMPO U DE 5/8" N8 EM FG" | UN |  | 6.75
S00011033 | SUPORTE PARA CALHA DE 150 MM EM FG | UN |  | 9.37
S00011045 | LUVA SIMPLES PVC PBA JE NBR 10351 P/ REDE AGUA DN 75/DE 85 MM | UN |  | 29.87
S00011046 | CHAPA GALV PLANA 18GSG 1,311MM 10,528KG/M2 | KG |  | 4.47
S00011047 | CHAPA GALV PLANA 19GSG 1,158MM 9,307KG/M2 | KG |  | 4.37
S00011049 | CHAPA GALV PLANA 22GSG 0,853MM 6,866KG/M2 | KG |  | 4.37
S00011051 | CHAPA GALV PLANA 26GSG 0,551MM 4,425KG/M2 | KG |  | 4.79
S00011054 | PARAFUSO ROSCA SOBERBA ZINCADO CAB CHATA FENDA SIMPLES 3,2 X 20MM (3/ | UN |  | 0.08
S00011055 | PARAFUSO ROSCA SOBERBA ZINCADO CAB CHATA FENDA SIMPLES 3,5 X 25MM (1" | UN |  | 0.05
S00011056 | PARAFUSO ROSCA SOBERBA ZINCADO CAB CHATA FENDA SIMPLES 3,8 X 30MM (1. | UN |  | 0.08
S00011057 | PARAFUSO ROSCA SOBERBA ZINCADO CAB CHATA FENDA SIMPLES 4,8 X 40MM (1. | UN |  | 0.11
S00011058 | PARAFUSO ROSCA SOBERBA ZINCADO CAB CHATA FENDA SIMPLES 5,5 X 65MM (2. | UN |  | 0.29
S00011059 | PARAFUSO ROSCA SOBERBA ZINCADO CAB CHATA FENDA SIMPLES 5,5 X 50MM (2" | UN |  | 0.16
S00011060 | TIRANTE EM FG P/ CONTRAVENTAMENTO DE TELHA CANALETE 90 - 1/4" X 400M | UN |  | 15.67
S00011061 | CHAPA GALV PLANA 30GSG 0,399MM 3,204KG/M2 | KG |  | 5.28
S00011062 | CHAPA LISA PRENSADA DE FIBROCIMENTO 10 MM - 1,2 X 3,0 M | M2 |  | 55.43
S00011063 | CHAPA LISA PRENSADA DE FIBROCIMENTO 6MM - 1,20 X 2,0M | M2 |  | 34.98
S00011064 | RUFO P/ TELHA FIBROCIMENTO CANALETE 90 OU KALHETAO | UN |  | 10.79
S00011065 | TAMPAO P/ TELHA FIBROCIMENTO CANALETE 90 | UN |  | 9.13
S00011066 | TAMPAO P/ TELHA FIBROCIMENTO CANALETE 49 OU KATELHA | UN |  | 6.26
S00011067 | TELHA ALUMINIO TRAPEZOIDAL E = 0,5 MM | KG |  | 17.53
S00011068 | TELHA ALUMINIO TRAPEZOIDAL E = 0,7 MM | KG |  | 19.79
S00011071 | PLUG PVC P/ ESG PREDIAL 100MM | UN |  | 4.43
S00011072 | PLUG PVC P/ ESG PREDIAL 50MM | UN |  | 1.62
S00011073 | PLUG PVC P/ ESG PREDIAL 75MM | UN |  | 3.71
S00011075 | AREIA P/ LEITO FILTRANTE (1,68 A 0,42MM) - POSTO JAZIDA / FORNECEDOR ( | M3 |  | 757.71
S00011076 | AREIA PRETA P/ EMBOCO - POSTO JAZIDA / FORNECEDOR (SEM FRETE) | M3 |  | 90.7
S00011077 | AREIA SELECIONADA P/ LEITO FILTRANTE - D = 0,5 A 0,7 MM - POSTO JAZIDA | M3 |  | 775.45
S00011078 | AREIA SELECIONADA P/ LEITO FILTRANTE - D = 0,7 A 1 MM - POSTO JAZIDA / | M3 |  | 775.45
S00011079 | MATERIAL FILTRANTE (PEDREGULHO) 2,4 A 0,6 MM - POSTO PEDREIRA / FORNEC | M3 |  | 519.05
S00011080 | MATERIAL FILTRANTE (PEDREGULHO) 15,4 A 9,6 MM - POSTO PEDREIRA / FORNE | M3 |  | 540.98
S00011081 | MATERIAL FILTRANTE (PEDREGULHO) 25,4 A 15,4 MM - POSTO PEDREIRA / FORN | M3 |  | 562.92
S00011082 | MATERIAL FILTRANTE (PEDREGULHO) 38,0 A 25,4 MM - POSTO PEDREIRA / FORN | M3 |  | 584.85
S00011083 | MATERIAL FILTRANTE (PEDREGULHO) 4,8 A 2,4 MM - POSTO PEDREIRA / FORNEC | M3 |  | 519.05
S00011084 | MATERIAL FILTRANTE (PEDREGULHO) 9,6 A 4,8 MM - POSTO PEDREIRA / FORNEC | M3 |  | 540.98
S00011086 | REJEITO DE MINÉRIO (SIR) - POSTO PEDREIRA / FORNECEDOR (SEM FRETE) | M3 |  | 21.57
S00011087 | TELHA CERAMICA TIPO COLONIAL DE 2A. QUALIDADE COMP = 46 A 50,0CM - 25 | UN |  | 0.65
S00011088 | TELHA CERAMICA TIPO PLAN COMP = 46 A 50,0CM - 26 A 33UN/M2 | UN |  | 0.79
S00011089 | PEDRA DE ALVENARIA DE UMA FACE - POSTO PEDREIRA / FORNECEDOR (SEM FRE | M3 |  | 78.63
S00011091 | PINGADEIRA PLASTICA P/ TELHA FIBROCIMENTO CANALETE 49 OU KALHETA | UN |  | 0.22
S00011092 | PINGADEIRA PLASTICA P/ TELHA FIBROCIMENTO CANALETE 90 | UN |  | 0.23
S00011094 | PLACA DE VEDACAO NERVURA P/ TELHA FIBROCIMENTO CANALETE 90 | UN |  | 7.71
S00011096 | PÓ DE MÁRMORE - POSTO PEDREIRA / FORNECEDOR (SEM FRETE) | KG |  | 0.1
S00011107 | ARAME GALVANIZADO 6 BWG - 5,16MM - 157,00 G/M | KG |  | 7.74
S00011109 | CIMENTO ASFALTICO DE PETROLEO A GRANEL 30/45 | KG |  | 1.56
S00011112 | CHAPA ALUMINIO P/ CALHA E = 0,5MM L = 0,3M | KG |  | 19.9
S00011113 | CHAPA ALUMINIO P/ CALHA E = 0,8MM L = 0,5M | KG |  | 20.08
S00011114 | CHAPA ALUMINIO P/ CALHA E = 0,8MM L = 0,6M | M |  | 24.19
S00011115 | CHAPA ALUMÍNIO PARA CALHA E = 0,8 MM L = 1,0 M | M |  | 45.82
S00011116 | DOMUS INDIVIDUAL EM ACRILICO | UN |  | 350.38
S00011117 | BLOCO SEXTAVADO P/PAVIMENTAÇÃO, EM CONCRETO COM 35MPA (TIPO BLOKRET)AC | UN |  | 3.15
S00011118 | BLOCO SEXTAVADO P/ PAVIMENTAÇÃO, EM CONCRETO DE 35 MPA (TIPO BLOKRETAC | UN |  | 3.6
S00011119 | BLOCO SEXTAVADO P/ PAVIMENTAÇÃO,EM CONCRETO DE 35 MPA, DE 30 X 30 X/ 9 | M2 |  | 36.24
S00011120 | PEDRA GRANITICA OU BASALTICA FACETADA 20 X 20 X 20CM | UN |  | 1.94
S00011122 | CHAPA ALUMINIO E = 3MM | KG |  | 20.72
S00011123 | CHAPA ALUMINIO E = 4MM | KG |  | 20.47
S00011125 | CHAPA ALUMINIO E = 6MM | KG |  | 20.33
S00011130 | CHAPA MADEIRA COMPENSADA CEDRO/CEDRINHO, SUMAUMA, VIROLA BRANCA OU EQU | M2 |  | 14.25
S00011131 | CHAPA MADEIRA COMPENSADA CEDRO/CEDRINHO, SUMAUMA, VIROLA BRANCA OU EQU | M2 |  | 29.51
S00011132 | CHAPA MADEIRA COMPENSADA CEDRO/CEDRINHO, SUMAUMA, VIROLA BRANCA OU EQU | M2 |  | 33.51
S00011134 | CHAPA MADEIRA COMPENSADA NAVAL (C/ COLA FENOLICA) 2,2 X 1,6M X 10MM | M2 |  | 24.26
S00011135 | CHAPA MADEIRA COMPENSADA NAVAL (C/ COLA FENOLICA) 2,2 X 1,6M X 12MM | M2 |  | 28.4
S00011136 | CHAPA MADEIRA COMPENSADA NAVAL (C/ COLA FENOLICA) 2,2 X 1,6M X 15MM | M2 |  | 34.22
S00011137 | CHAPA MADEIRA COMPENSADA NAVAL (C/ COLA FENOLICA) 2,2 X 1,6M X 2 | M2 |  | 45.69
S00011138 | OLEO COMBUSTIVEL BPF A GRANEL | L |  | 0.99
FRANARIN - PLEO |  | Listagem de Insumos
(Geral)
Código Insumo |  | Un |  | Valor
S00011139 | CONCRETO USINADO BOMBEADO FCK = 16,5 MPA | M3 |  | 292.33
S00011140 | CONCRETO USINADO BOMBEADO FCK = 21,0 MPA | M3 |  | 316.52
S00011141 | ¦EM PROCESSO DE DESATIVAÇÃO¦ CONCRETO USINADO BOMBEADO FCK = 22,5 MPA | M3 |  | 346.14
S00011142 | CONCRETO USINADO BOMBEADO FCK = 24,0 MPA | M3 |  | 320.05
S00011143 | CONCRETO USINADO BOMBEADO FCK = 26,0 MPA | M3 |  | 347.44
S00011144 | CONCRETO USINADO BOMBEADO FCK = 28,0 MPA | M3 |  | 348.16
S00011145 | CONCRETO USINADO BOMBEADO FCK = 35,0 MPA | M3 |  | 395.64
S00011146 | CONCRETO USINADO FCK = 15,0 MPA, AUTO-ADENSAVEL C/ SLUMP 22 CM | M3 |  | 354.46
S00011147 | CONCRETO USINADO FCK = 20,0 MPA, AUTO-ADENSAVEL C/ SLUMP 22 CM | M3 |  | 394.03
S00011149 | PRIMER EPOXI | GL |  | 150.68
S00011151 | PORTA CHAPA DOBRADA ACO PRE-ZINCADO OU C/ ADICAO DE COBRE ABRIR C/ VEN | M2 |  | 193.2
S00011152 | PORTA CHAPA DOBRADA ACO PRE-ZINCADO OU C/ ADICAO DE COBRE ABRIR C/ TRA | M2 |  | 209.48
S00011153 | PORTA CHAPA DOBRADA ACO PRE-ZINCADO OU C/ ADICAO DE COBRE ABRIR C/ POS | M2 |  | 360.4
S00011154 | PORTA CORTA FOGO 0,90X2,10X0,04M | UN |  | 628.35
S00011155 | PORTA METALICA ABRIR TIPO VENEZIANA C/ GUARNICAO COMPLETA 87 X 210CM | M2 |  | 266.28
S00011156 | PORTA PANTOGRAFICA EM ACO PERFIL "U" | M2 |  | 261.26
S00011157 | WASH PRIMER PARA TINTA AUTOMOTIVA | GL |  | 109.82
S00011161 | CAL HIDRATADA P/ PINTURA | KG |  | 1.1
S00011162 | FIXADOR DE CAL TIPO GLOBOFIX OU EQUIV | UN |  | 2.04
S00011163 | TINTA PARA SINALIZAÇÃO HORIZONTAL, À BASE DE RESINA ACRÍLICA, EMULSI- | GL |  | 127.27
S00011168 | LACA INCOLOR CONCENTRADA PARA MADEIRA | GL |  | 52.12
S00011169 | VERNIZ ACRILICO EM PO | KG |  | 56.47
S00011171 | VERNIZ ISOTERPOXI | L |  | 54.68
S00011174 | PRIMER UNIVERSAL-FUNDO ANTICORROSIVO TP ZARCAO | Lt |  | 376.47
S00011183 | BASCULANTE ACO 100 X 100 X 8 CM - 4 BASCULAS | UN |  | 116.72
S00011184 | BASCULANTE ACO 100 X 150 X 8 - 4 BASCULAS | UN |  | 252.13
S00011185 | VIDRO PLANO ARMADO E = 7MM - SEM COLOCACAO | M2 |  | 172.5
S00011186 | ESPELHO CRISTAL E = 4 MM | M2 |  | 156
S00011187 | VIDRO LISO FUME E = 4MM - COLOCADO | M2 |  | 100.99
S00011188 | VIDRO LISO FUME E = 4MM - SEM COLOCACAO | M2 |  | 81
S00011189 | VIDRO LISO FUME E = 6MM - SEM COLOCACAO | M2 |  | 135
S00011190 | BASCULANTE CHAPA AÇO DOBRADA GALVANIZADO A FOGO 60 X 60 CM (3/4" X 1/ | UN |  | 87.8
S00011192 | BASCULANTE EM CANTONEIRA DE FERRO 5/8" X 1/8" - 4 BANDEIRAS (2 FIXAS, | UN |  | 274.99
S00011193 | JANELA VENEZIANA DE CORRER EM CHAPA DOBRADA ACO (3/4" X 1/8") COM TRCO | M2 |  | 161.24
S00011194 | JANELA VENEZIANA DE CORRER EM CHAPA DOBRADA ACO (3/4" X 1/8") COM TRCO | M2 |  | 342.84
S00011197 | JANELA CHAPA DOBRADA ACO GALVANIZADO A FOGO, DE CORRER, 2 FLS P/ VID | UN |  | 477.75
S00011199 | JANELA CHAPA DOBRADA ACO GALVANIZADO A FOGO, DE CORRER, 4 FLS, COM DDE | UN |  | 457.79
S00011226 | JANELA CHAPA DOBRADA ACO GALVANIZADO A FOGO, DE CORRER, 4 FLS, SEM DDE | UN |  | 246.73
S00011227 | JANELA CHAPA DOBRADA ACO GALVANIZADO A FOGO, CORRER 4 FLS, SEM DIVIS20 | UN |  | 314.3
S00011231 | BASCULANTE EM CANTONEIRA DE FERRO 3/4" X 1/8" - 80 X 80CM | M2 |  | 439.01
S00011234 | RALO QUADRADO FOFO C/ REQUADRO 200 X 200MM P/ PATIO | UN |  | 34.9
S00011235 | GRELHA FOFO P/ CANALETA 15 X 150 X 1000MM P/ GARAGEM E ESTACIONAMENTO | UN |  | 53.16
S00011236 | GRELHA FOFO P/ CANALETA 15 X 200 X 1000MM P/ GARAGEM E ESTACIONAMENTO | UN |  | 69.33
S00011241 | CAIXA DE FERRO FUNDIDO P/ REGISTRO NA RUA - 38,5 X 38,5 X 22CM - 59KG | UN |  | 337.47
S00011242 | DEGRAU FF P/ POCO VISITA N.2 / 2,5KG | UN |  | 46.22
S00011243 | DEGRAU FF P/ POCO VISITA N.3 / 7,0KG | UN |  | 46.22
S00011244 | GRELHA FOFO ARTICULADA C/ REQUADRO P/ CAIXA RALO 290 X 870MM 135KG CAA | UN |  | 392.89
S00011245 | GRELHA FOFO C/ REQUADRO P/ CAIXA RALO 290 X 870MM 135KG CARGA MAX 10.P | UN |  | 362.84
S00011246 | CAIXA DE PASSAGEM N 1 PADRAO TELEBRAS DIM 10 X10 X 5CM EM CHAPA DE ACO | UN |  | 9.47
S00011247 | CAIXA DE PASSAGEM P/ TELEFONE EM CHAPA DE ACO GALV 150 X 150 X 15CM | UN |  | 858.13
S00011248 | CAIXA DE PASSAGEM P/ TELEFONE EM CHAPA DE ACO GALV 200 X 200 X 15CM | UN |  | 1170.39
S00011249 | CAIXA DE PASSAGEM P/ TELEFONE EM CHAPA DE ACO GALV 200 X 200 X 21,8CM | UN |  | 1636.79
S00011250 | CAIXA DE PASSAGEM N 2 PADRAO TELEBRAS DIM 20 X 20 X 12CM EM CHAPA DE A | UN |  | 46.4
S00011251 | CAIXA DE PASSAGEM N 3 PADRAO TELEBRAS DIM 40 X 40 X 12CM EM CHAPA DE A | UN |  | 84.03
S00011252 | CAIXA DE PASSAGEM PADRAO TELESP/TELEBRAS DIM 50 X 50 X 12CM EM CHAPA D | UN |  | 95.51
S00011253 | CAIXA DE PASSAGEM N 4 PADRAO TELEBRAS DIM 60 X 60 X 12CM EM CHAPA DE A | UN |  | 133.49
S00011254 | CAIXA DE PASSAGEM P/ TELEFONE EM CHAPA DE ACO GALV 60 X 60 X 15CM | UN |  | 141.27
S00011255 | CAIXA DE PASSAGEM N 5 PADRAO TELEBRAS DIM 80 X 80 X 12CM EM CHAPA DE A | UN |  | 197.4
S00011256 | CAIXA DE PASSAGEM P/ TELEFONE EM CHAPA DE ACO GALV 80 X 80 X 15CM | UN |  | 235.16
S00011267 | ARRUELA DE LATAO FURO D=34 MM ESP=2,5 MM DIAM FURO=17 MM | UN |  | 1.01
S00011270 | BRACADEIRA FIXACAO CABO PARA-RAIO - SIMPLES | UN |  | 4.31
S00011271 | BOMBA SUBMERSIVEL P/ DRENAGEM FLYGT B 2102 MT ELETRICA TRIFASICA 8,2HM | UN |  | 17038.02
S00011272 | ALCA PRE-FORMADA DE DISTRIBUICAO DG-4542 PLP | UN |  | 2.77
S00011273 | ALCA PRE-FORMADA DE DISTRIBUICAO P/ CONDUTORES DE ALUMINIO # 1/0; 6/1 | UN |  | 4.84
S00011274 | ALCA PRE-FORMADA DE SERVICO SG-4500 PLP | UN |  | 2.67
S00011275 | ALCA PRE-FORMADA DE SERVICO P/ CONDUTORES DE ALUMINIO # 4; 6/1 CAA" | UN |  | 1.65
S00011276 | CAMINHAO BASCULANTE 5,0M3 TOCO MERCEDES BENZ 1718 K - POTENCIA 170CV - | UN |  | 239627.14
FRANARIN - PLEO |  | Listagem de Insumos
(Geral)
Código Insumo |  | Un |  | Valor
S00011277 | CAMINHAO BASCULANTE 6,0M3 TOCO MERCEDES BENZ 1720 K - POTENCIA 211CV - | UN |  | 205709.99
S00011278 | CAMINHÃO TOCO MERCEDES BENS ATEGO 1418/ 48, DIST. ENTRE EIXOS 4760 MKG | UN |  | 173267.94
S00011279 | CAMINHÃO TOCO MERCEDES BENZ ATEGO 1718 / 54 , POTÊNCIA 177 CV , PBT536 | UN |  | 217879.83
S00011280 | MAQUINA DE CORTAR ASFALTO/CONCRETO, TIPO CLIPPER C 84, COM MOTOR A20" | UN |  | 6548.94
S00011281 | SOQUETE COMPACTADOR DYNAPAC LC-71 3HP A GASOLINA, PESO 72KG | UN |  | 8368.65
S00011282 | ROLO COMPACTADOR VIBRATÓRIO TANDEM CILINDROS LISOS DE AÇO, DYNAPAC, M2 | UN |  | 46026.42
S00011284 | GRELHA BOCA DE LOBO FOFO 95KG C/REQUADRO ARTICULADA 290 X 870MM P/CAI7 | UN |  | 312
S00011289 | TAMPAO T-5 AR (5,0Kg) 20 X 20CM P/ CAIXA DE REGISTRO | UN |  | 28.65
S00011290 | TAMPAO FOFO 125 KG P/ POCO VISITA | UN |  | 392.89
S00011291 | TAMPAO FOFO 175 KG P/ POCO VISITA T-175 | UN |  | 508.44
S00011292 | TAMPAO FOFO 30 X 40 CM S/INSCRICAO | UN |  | 124.8
S00011293 | TAMPAO FOFO 40X50CM C/INSCRICAO "INCENDIO" | UN |  | 191.82
S00011296 | TAMPAO FOFO 170KG CARGA MAX 30000KG DIAM ABERT 900MM P/ POCO VISITA DE | UN |  | 2639.29
S00011298 | TAMPAO FOFO P/ CAIXA REGISTRO T-34 (34 KG) | UN |  | 144.67
S00011299 | TAMPA FOFO TIPO R2 PADRAO TELEBRAS 545 X 1104MM 75KG CARGA MAX 2000KG | UN |  | 339.73
S00011301 | TAMPAO FOFO ARTICULADO83KG CARGA MAX 12500KG DIAM ABERT 600MM P/ POCOP | UN |  | 998.4
S00011303 | TAMPAO FOFO T-100 D=745MM 79,5KG | UN |  | 248.33
S00011315 | TAMPAO FOFO T-16 (7KG) - 30x30CM (P/ CAIXA DE INSPECAO) | UN |  | 57.31
S00011316 | TAMPAO FOFO 33KG CARGA MAX 12500KG DIAM ABERT 500MM P/ POCO VISITA DEE | UN |  | 268.09
S00011321 | REDUCAO PVC PBA JE PB P/REDE AGUA DN 100 X 50/DE 110 X 60MM | UN |  | 21.7
S00011323 | REDUCAO PVC PBA JE PB P/REDE AGUA DN 100 X 75/DE 110 X 85MM | UN |  | 25.93
S00011359 | ESMERILHADEIRA ANGULAR ELÉTRICA (8500 RPM; POTÊNCIA DE 2400 W ) PARA DL | UN |  | 656.72
S00011360 | GERADOR MARCA TRAMONTINI OU SIMILAR , 4KVA A GASOLINA 8HP PORTATIL | UN |  | 3327.5
S00011364 | PORTA EUCATEX EUCADUR PRONTA PARA PINTURA 60 X 210 X 3,5CM | UN |  | 130.74
S00011365 | PORTA EUCATEX EUCADUR PRONTA PARA PINTURA 70 X 210 X 3,5CM | UN |  | 134.35
S00011366 | PORTA EUCATEX EUCADUR PRONTA PARA PINTURA 80 X 210 X 3,5CM | UN |  | 87.71
S00011367 | PORTA EUCAPLAC CHAPA PINTADA COR 80X210CM E=35MM - EUCATEX | M2 |  | 164.41
S00011378 | TE REDUCAO PVC PBA NBR 10351 P/ REDE AGUA BBB JE DN 100 X 50 /DE 110 X | UN |  | 81.61
S00011379 | TE REDUCAO PVC PBA NBR 10351 P/ REDE AGUA BBB JE DN 100 X 75 /DE 110 X | UN |  | 89.13
S00011381 | PORTA MADEIRA REGIONAL 2A VENEZIANA E = 3CM /POSTIGO/ PREVISAO P/ VI | M2 |  | 453.88
S00011411 | ESTACA CONCRETO PRE-MOLDADO INCLUSIVE CRAVACAO E EMENDAS 130T | M |  | 242.2
S00011412 | ESTACA CONCRETO PRE-MOLDADO INCLUSIVE CRAVACAO E EMENDAS 170T | M |  | 324.33
S00011413 | ESTACA CONCRETO PRE-MOLDADO INCLUSIVE CRAVACAO E EMENDAS 35T | M |  | 89.37
S00011414 | ESTACA CONCRETO PRE-MOLDADO INCLUSIVE CRAVACAO E EMENDAS 45T | M |  | 105
S00011416 | ESTACA CONCRETO PRE-MOLDADO INCLUSIVE CRAVACAO E EMENDAS 75T | M |  | 144.57
S00011417 | ESTACA CONCRETO PRE-MOLDADO INCLUSIVE CRAVACAO E EMENDAS 95T | M |  | 185.73
S00011419 | ESTACA CONCRETO PRE-MOLDADO OCTOGONAL DN = 36CM INCL. EMENDAS 55 A 60T | M |  | 152.83
S00011421 | TRILHO SEMI-NOVO PARA ESTACAS | KG |  | 2.63
S00011426 | DINAMITE GELATINOSA 1" - 75%" | KG |  | 8.61
S00011427 | POLVORA NEGRA | KG |  | 17.73
S00011428 | ESPOLETA ELETRICA N.8 FIO DE COBRE C/ 3,0M | UN |  | 18.96
S00011429 | ESTOPIM DUPLO | M |  | 2.24
S00011439 | DOBRADICA FERRO GALV 1 3/4 X 2" SEM ANEIS | UN |  | 0.93
S00011440 | DOBRADICA FERRO GALV 3 X 3" SEM ANEIS | UN |  | 3.11
S00011441 | DOBRADICA FERRO GALV 4 X 3" COM ANEIS | UN |  | 3.48
S00011443 | DOBRADICA FERRO POLIDO OU GALV 3 X 3" E=2MM PINO SOLTO OU REVERSIVEL S | UN |  | 4.71
S00011445 | DOBRADICA LATAO CROMADO 2 1/2 X 1 3/8" SEM ANEIS | UN |  | 5.1
S00011446 | DOBRADICA LATAO CROMADO 3 X 3 1/2" C/ ANEIS | UN |  | 14.12
S00011447 | DOBRADICA LATAO CROMADO 3 X 3" C/ ANEIS | UN |  | 13.64
S00011449 | DOBRADICA TP PIANO FERRO LATONADO 1" X 3M P/ PORTA ARMARIO | UN |  | 11.41
S00011450 | DOBRADICA TP PIANO LATAO POLIDO 1" X 3M P/ PORTA ARMARIO | UN |  | 22.89
S00011451 | DOBRADICA "VAI-E-VEM LATAO POLIDO 3" | UN |  | 33.59
S00011455 | FERROLHO/FECHO/TARJETA OU TRINCO PINO REDONDO 8" SOBREPOR FERRO | UN |  | 11.81
S00011456 | FERROLHO/FECHO/TARJETA OU TRINCO PINO REDONDO 12" SOBREPOR FERRO | UN |  | 14.68
S00011457 | TARJETA TIPO LIVRE/OCUPADO P/ PORTA BANHEIRO | UN |  | 22.8
S00011458 | FECHO SEGURANCA TP BATOM LATAO CROMADO P/ PORTA EXT | UN |  | 25.05
S00011461 | FECHO CHATO SOBREPOR FERRO ZINCADO/NIQUEL/GALV OU POLIDO - 5" | UN |  | 5.41
S00011462 | GONZO SOBREPOR LATAO P/ JANELA PIVOTANTE (CAPELINHA) | PA |  | 14.06
S00011467 | FECHADURA SOBREPOR FERRO PINTADO CHAVE GRANDE | UN |  | 8.09
S00011468 | FECHADURA TIPO LA FONTE 218 CILINDRO CROMADA P/ ARMARIO E GAVETA ESP | UN |  | 44.74
S00011469 | FECHADURA C/ CILINDRO ACABAMENTO POLIDO OU CROMADO P/ MOVEIS | UN |  | 8.48
S00011470 | FECHADURA EMBUTIR TIPO LA FONTE 119 CILINDRO CROMADA C/ LINGUETA P/ A | UN |  | 99.12
S00011473 | FECHADURA SOBREPOR C/ CILINDRO FERRO CROMADO OU PINTADO | UN |  | 31.64
S00011474 | FECHADURA EMBUTIR TIPO GORGES LA FONTE 1010 OU EQUIV CROMADA P/ ARMAR | UN |  | 49.22
S00011475 | FECHADURA BICO PAPAGAIO C/ CILINDRO P/ PORTA CORRER EXTERNA INCL CONCH | CJ |  | 103.55
S00011476 | FECHADURA LA FONTE 1515-ST2-55MM TIPO GORGES P/ PORTA INTERNA (SOMENTS | UN |  | 66.38
S00011477 | FECHADURA TUBULAR CILINDRO CENTRAL 70MM COMPLETA - TP LA FONTE 30 CR | CJ |  | 470.76
FRANARIN - PLEO |  | Listagem de Insumos
(Geral)
Código Insumo |  | Un |  | Valor
S00011478 | FECHADURA LA FONTE 330-ST-55MM C/ CILINDRO P/ PORTA EXT (SOMENTE A MAM | UN |  | 288.78
S00011479 | FECHADURA LA FONTE 330-ST2-40MM C/ CILINDRO P/ PORTA EXT (SOMENTE A MM | UN |  | 106.94
S00011480 | FECHADURA EMBUTIR REFORCADA (DE SEGURANCA) C/ CILINDRO P/ PORTA EXT,ME | CJ |  | 112.1
S00011481 | FECHADURA LA FONTE 7070-ST2-40MM P/ PORTA DE BANHEIRO (SOMENTE A MAQUM | UN |  | 63.32
S00011482 | FECHADURA BICO PAPAGAIO P/ PORTA CORRER INTERNA CHAVE BIPARTIDA - ACAB | CJ |  | 61.73
S00011483 | FECHADURA EMBUTIR REFORCADA (DE SEGURANCA) C/ CILINDRO P/ PORTA EXT,(L | CJ |  | 193.37
S00011484 | FECHADURA SOBREPOR C/ CILINDRO LATAO CROMADO OU POLIDO | UN |  | 95.95
S00011493 | TE REDUCAO PVC PBA NBR 10351 P/ REDE AGUA BBB JE DN 75 X 50 /DE 85 X 6 | UN |  | 45.11
S00011499 | MOLA HIDRAULICA DE PISO P/ VIDRO TEMPERADO 10MM | UN |  | 744.11
S00011518 | MACANETA TIPO BOLA - ACAB SUPERIOR (LINHA LUXO) | PA |  | 82.14
S00011519 | MACANETA ALAVANCA - ACAB PADRAO MEDIO | PA |  | 26.48
S00011520 | MACANETA ALAVANCA - LINHA POPULAR | PA |  | 7.18
S00011522 | PUXADOR CONCHA LATAO CROMADO OU POLIDO P/ PORTA/JAN CORRER C/ FURO P/ | UN |  | 8.82
S00011523 | PUXADOR CONCHA LATAO CROMADO OU POLIDO P/ PORTA/JAN CORRER - 3 X 9CM | UN |  | 8.12
S00011524 | PUXADOR TUBULAR DE CENTRO P/ JANELAS - LATAO CROMADO | UN |  | 11.25
S00011540 | FECHO CHATO SOBREPOR FERRO ZINCADO/NIQUEL/GALV OU POLIDO - 8" | UN |  | 9.03
S00011543 | FERROLHO/FECHO/TARJETA OU TRINCO PINO REDONDO 4"(10CM) SOBREPOR LATAOO | UN |  | 17.15
S00011552 | CANALETA ALUMINIO 1 X 1CM P/ PORTA /JANELA CORRER | M |  | 5.8
S00011554 | ENTRADA LATAO CROMADO TIPO 303 LA FONTE P/ FECHADURA PORTA INTERNA | UN |  | 4.87
S00011557 | ESPELHO P/ FECHADURA EXTERNA EMBUTIR - ACAB PADRAO MEDIO | PA |  | 13.86
S00011558 | ESPELHO P/ FECHADURA EXTERNA EMBUTIR - LINHA POPULAR | PA |  | 11.31
S00011559 | GUIA LATAO CROMADO 3/4'' P/ PORTA/JAN CORRER | UN |  | 5.71
S00011560 | MOLA FECHA PORTA P/ PORTA C/ LARGURA ATE 90CM | UN |  | 169.69
S00011561 | MOLA FECHA PORTA P/ PORTA C/ LARGURA 91 A 100CM | UN |  | 205.85
S00011571 | MOLA FECHA PORTA P/ PORTA C/ LARGURA MAIOR QUE 100CM | UN |  | 224.73
S00011572 | CALCO/PRENDEDOR LATAO CROMADO P/ PORTA | UN |  | 15.33
S00011573 | RODIZIO LATAO 6MM C/ ROLAMENTO SKF | UN |  | 14.52
S00011575 | ROLDANA FIXA DUPLA LATAO C/ ROLAMENTO P/ PORTA/JAN CORRER | UN |  | 26.62
S00011576 | ROLDANA LATAO P/ JANELA GUILHOTINA | UN |  | 27.96
S00011577 | ROSETA LATAO CROMADO TIPO 303 LA FONTE P/ FECHADURA PORTA | UN |  | 4.85
S00011578 | ROSETA LATAO CROMADO TIPO 203 LA FONTE P/ FECHADURA PORTA | UN |  | 7.12
S00011580 | TRILHO QUADRADO ALUMINIO 1/4'' P/ RODIZIOS | M |  | 10.48
S00011581 | TRILHO "U" ALUMINIO 40 X 40MM P/ ROLDANA | M |  | 5.78
S00011582 | EXTENSOR/HASTE DE COMANDO 25MM ALUMINIO | UN |  | 5.44
S00011583 | FORRO TP PACOTE CHAPAS FIBRA MAD SOFT PINT BRANCA TEXT 484 X 1234MM EP | M2 |  | 172.25
S00011584 | CHAPA RIGIDA FIBRAS MAD PRENSADA A QUENTE TIPO EUCADUR LISA 1,22 X 2,4 | UN |  | 94.61
S00011585 | FORRO EM PLACAS COMPOSTAS POR VERMICULITA EXPANDIDA E LA MINERAL, 15M | M2 |  | 147.7
S00011586 | FORRO PARALINE 200/10 REGUAS ABERTAS LISAS PERFURADAS EM ACO GALV (CO | M2 |  | 212
S00011587 | FORRO PVC EM PLACAS LARG=10CM E=8MM COMP=6M LISO (INCLUSIVE COLOCACAOD | M2 |  | 36.5
S00011588 | GABIAO MANTA/COLCHAO 6 X 8CM FIO 2MM REVESTIDO C/ PVC 4 X 2 X 0,23M | UN |  | 446.37
S00011589 | TELA ARAME GALV REVEST C/ PVC FIO 14 BWG (2,11MM) MALHA 6 X 8CM P/GABI | UN |  | 468.95
S00011590 | GABIAO MANTA (COLCHAO) MALHA HEXAGONAL 8 X 10 CM (ZN/AL), FIO 2,0 MM, | UN |  | 468.95
S00011591 | GABIAO MANTA (COLCHAO) MALHA HEXAGONAL 6 X 8 CM (ZN/AL), FIO 2,0 MM, | UN |  | 629.46
S00011592 | GABIAO TIPO CAIXA MALHA HEXAGONAL 8 X 10 CM (ZN/AL + PVC), FIO 2,4 MM | UN |  | 176.87
S00011593 | GABIAO TIPO CAIXA MALHA HEXAGONAL 8 X 10 CM (ZN/AL + PVC), FIO 2,4 M | UN |  | 249.95
S00011594 | GABIAO SACO MALHA HEXAGONAL 8 X 10 CM (ZN/AL + PVC), FIO 2,4 MM, | UN |  | 133.98
S00011596 | GABIAO TIPO CAIXA MALHA HEXAGONAL 8 X 10 CM (ZN/AL), FIO 2,7 MM, DIM | UN |  | 148.16
S00011597 | GABIAO TIPO CAIXA MALHA HEXAGONAL 8 X 10 CM (ZN/AL), FIO 2,7 MM, DIM | UN |  | 212.96
S00011599 | GABIAO SACO MALHA HEXAGONAL 8 X 10 CM (ZN/AL), FIO 2,7 MM, DIM 4,0 X | UN |  | 170.1
S00011601 | COLA ADESIVA P/ MANTA BUTILICA TIPO COPILFIX OU MARCA EQUIVALENTE | L |  | 22.69
S00011602 | REVESTIMENTO BASE EPOXI E CIMENTO P/ PISO MONOLITICO, COM ALTA RESISI | KG |  | 60.1
S00011604 | MASSA EPOXI P/ REPAROS, TIPO DUREPOXI OU MARCA EQUIVALENTE, EMBALAGEM | UN |  | 10.2
S00011607 | FELTRO ONDALIT LARGURA = 1,00 M | M |  | 8.22
S00011608 | IMPERMEABILIZANTE ELASTICO BASE RESINA TERMOPLASTICA DENVER LP54 OU EQ | KG |  | 12.97
S00011609 | SOLUÇÃO ASFÁLTICA ELASTOMÉRICA PARA IMPRIMAÇÃO, APLICAÇÃO À QUENTE OUO | KG |  | 7.74
S00011610 | SOLUÇÃO ASFÁLTICA ELASTOMÉRICA IMPERMEABILIZANTE, APLICAÇÃO A FRIO -EQ | KG |  | 8.66
S00011611 | GUINDAUTO HIDRAULICO MADAL MD-15501, CARGA MAX 7,7 TON. (A 5,52M), AS | UN |  | 72817.6
S00011613 | VOLKSWAGEN KOMBI STANDARD PICK UP A GASOLINA REFRIG A AR, 55CV, C/ INJ | UN |  | 47229.42
S00011614 | ESPUMA DE POLIURETANO E=20 A 25MM TEMP DE TRABALHO -50 A +100 GC DENS | M2 |  | 41.16
S00011615 | ISOPOR E = 1CM - PLACA 100X50CM P/ JUNTA DILATACAO | M2 |  | 2.67
S00011616 | MARTELO DEMOLIDOR PNEUMÁTICO MANUAL, MARCA ATLAS COPCO, MODELO TEX 3 | UN |  | 7802.28
S00011617 | JUNTA LATAO P/ PISO H =15MM E=3MM | KG |  | 5.11
S00011618 | JUNTA DILATACAO ELASTICA (PVC) P/ CONCRETO (FUGENBAND) O-350/10-I PRES | M |  | 357.65
S00011619 | FITA OU CINTA DE CALDEACAO P/ MANTA BUTILICA | M |  | 2.39
S00011621 | MANTA IMPERMEABILIZANTE A BASE DE ASFALTO MODIFICADO C/ ELASTOMEROS DE | M2 |  | 28.07
S00011622 | SELANTE À BASE DE ALCATRAO E POLIURETANO SIKAFLEX T-68 OU EQUIVALENT | KG |  | 37.18
S00011625 | EMULPRIMER - TINTA PRIMARIA BETUMINOSA EM SUSPENSAO AQUOSA | KG |  | 4.8
FRANARIN - PLEO |  | Listagem de Insumos
(Geral)
Código Insumo |  | Un |  | Valor
S00011626 | SIKAGARD 63 CL P/ REVESTIMENTO SUPERFICIES CONCRETO OU METALICAS | GL |  | 376.8
S00011628 | VERNIZ PROTETOR TIPO SIKA ACRIL OU MARCA EQUIVALENTE | L |  | 25.93
S00011630 | TINTA À DE BASE BORRACHA CLORADA - CORES | GL |  | 140.96
S00011632 | TINTA BASE BORRACHA CLORADA TIPO PERCLOR 100 OU MARCA EQUIVALENTE | GL |  | 226.42
S00011638 | CAIXA CONCRETO ARMADO P/AR CONDICIONADO 18000BTU | UN |  | 66.09
S00011639 | CAIXA SARJETA PREMOLDADA 1,4 X 0,6 X 0,4 M | UN |  | 119.72
S00011641 | LAJOTA CERAMICA 20 X 30 CM P/ LAJE PRE-MOLDADA | M2 |  | 10.34
S00011643 | VIGOTA CONCRETO ARMADO PRE-MOLDADO 0,10X0,10X1,00M | UN |  | 7.88
S00011644 | LAJE CONCR ARMAD PREMOLD CIRCULAR P/ TRANSICAO POCO VISITA DN 1200MM, | UN |  | 212.1
S00011645 | LAJE CONCR ARMAD PREMOLD CIRCULAR P/ TRANSICAO POCO VISITA DN 900 MM, | UN |  | 140
S00011646 | LAJE CONCR ARMAD PREMOLD CIRCULAR P/TAMPA POCO VISITA DN 700 MM, ESP | UN |  | 59.82
S00011647 | LAJE EXCENTRICA CONC ARM PRE-MOLDADO DN 1,00M FURO=0,53M E=12CM | UN |  | 194.25
S00011648 | LAJE EXCENTRICA CONC ARM PRE-MOLDADO DN 1,10M FURO=0,60M E=12CM | UN |  | 196
S00011649 | LAJE EXCENTRICA CONC ARM PRE-MOLDADO DN 1,20M FURO=0,53M E=12CM | UN |  | 205.8
S00011650 | LAJE EXCENTRICA CONC ARM PRE-MOLDADO DN 1,50M FURO=0,53M E=15CM | UN |  | 234.5
S00011651 | PERFURATRIZ A AR COMPRIMIDO ATLAS COPCO RH-571 17,8KG MANUAL DIAM 3,0 | UN |  | 4300
S00011652 | VIBRADOR DE IMERSAO MARCA DYNAPAC MOD. AZ - 25, DIAM 25MM, OU SIMILAR | UN |  | 2140
S00011653 | SALARIO MINIMO NACIONAL MENSAL (SEM ENCARGOS SOCIAIS) | ME |  | 678
S00011655 | TE SANITARIO PVC P/ ESG PREDIAL DN 100X50MM | UN |  | 8.43
S00011656 | TE SANITARIO PVC P/ ESG PREDIAL DN 100X75MM | UN |  | 8.02
S00011657 | TE SANITARIO PVC P/ ESG PREDIAL DN 75X50 MM | UN |  | 6.77
S00011658 | TE SANITARIO PVC P/ ESG PREDIAL DN 75X75 MM | UN |  | 9.35
S00011659 | CANALETA ENTRADA P/ TIL C/ ANEL DE FIXACAO PVC EB-644 P/ REDE COLET E | UN |  | 26.37
S00011660 | CANALETA ENTRADA P/ TIL C/ ANEL DE FIXACAO PVC EB-644 P/ REDE COLET E | UN |  | 31.39
S00011661 | CANALETA ENTRADA P/ TIL C/ ANEL DE FIXACAO PVC EB-644 P/ REDE COLET E | UN |  | 44.29
S00011662 | CANALETA ENTRADA P/ TIL C/ ANEL DE FIXACAO PVC EB-644 P/ REDE COLET E | UN |  | 44.39
S00011663 | TIL TUBO QUEDA PVC NBR 10569 P/ REDE COLET ESG BBB JE DN 100 X 100MM | UN |  | 86.42
S00011664 | TIL TUBO QUEDA PVC NBR 10569 P/ REDE COLET ESG BBB JE DN 125 X 125MM | UN |  | 109.32
S00011665 | TIL TUBO QUEDA PVC NBR 10569 P/ REDE COLET ESG BBB JE DN 150 X 150MM | UN |  | 156.96
S00011666 | TIL TUBO QUEDA PVC NBR 10569 P/ REDE COLET ESG BBB JE DN 200 X 150MM | UN |  | 195.86
S00011667 | TIL TUBO QUEDA PVC NBR 10569 P/ REDE COLET ESG BBB JE DN 250 X 150MM | UN |  | 274.25
S00011668 | TIL TUBO QUEDA PVC NBR 10569 P/ REDE COLET ESG BBB JE DN 300 X 150MM | UN |  | 346.35
S00011669 | REGISTRO PVC ESFERA VS ROSCAVEL DN 1 1/4" | UN |  | 23.61
S00011670 | REGISTRO PVC ESFERA VS ROSCAVEL DN 1/2" | UN |  | 10.4
S00011671 | REGISTRO PVC ESFERA VS ROSCAVEL DN 2" | UN |  | 41.55
S00011672 | REGISTRO PVC ESFERA VS ROSCAVEL DN 1 1/2" | UN |  | 28.53
S00011673 | REGISTRO PVC ESFERA VS SOLDAVEL DN 20 | UN |  | 9.81
S00011674 | REGISTRO PVC ESFERA VS SOLDAVEL DN 25 | UN |  | 12.63
S00011675 | REGISTRO PVC ESFERA VS SOLDAVEL DN 32 | UN |  | 17.61
S00011676 | REGISTRO PVC ESFERA VS SOLDAVEL DN 40 | UN |  | 23.33
S00011677 | REGISTRO PVC ESFERA VS SOLDAVEL DN 50 | UN |  | 27.7
S00011678 | REGISTRO PVC ESFERA VS SOLDAVEL DN 60 | UN |  | 48.35
S00011679 | BRACO OU HASTE C/CANOPLA PLASTICA 1/2" P/ CHUVEIRO ELETRICO" | UN |  | 5.44
S00011680 | BRACO OU HASTE C/CANOPLA PLASTICA 1/2" P/ CHUVEIRO SIMPLES | UN |  | 4.8
S00011681 | ENGATE OU RABICHO FLEXIVEL PLASTICO (PVC OU ABS) BRANCO 1/2" X 40CM | UN |  | 5.01
S00011683 | ENGATE OU RABICHO FLEXIVEL EM METAL CROMADO 1/2" x 30CM | UN |  | 20.97
S00011684 | ENGATE OU RABICHO FLEXIVEL EM METAL CROMADO 1/2" x 40CM | UN |  | 23.07
S00011685 | BRACO OU HASTE C/CANOPLA METAL CROMADO 1/2" P/ CHUVEIRO SIMPLES | UN |  | 14.03
S00011686 | CONJUNTO DE LIGACAO (TUBO+CANOPLA+ANEL) EM PLASTICO BRANCO (POLIETILEP | UN |  | 3.49
S00011687 | BANCA ACO INOX L=60 CM | M |  | 192.37
S00011688 | TANQUE ACO INOX CHAPA 22/304 52X54X30CM | UN |  | 162.66
S00011689 | BANCA ACO INOX L=70 CM | M |  | 236.82
S00011690 | TANQUE MARMORE SINTETICO 22L | UN |  | 117.96
S00011691 | MARMORE ACINZENTADO POLIDO P/ BANCADA E = 2,5CM | M2 |  | 414.96
S00011692 | MARMORE BRANCO POLIDO P/ BANCADA E = 3CM | M2 |  | 490.17
S00011693 | BANCA GRANILITE P/ PIA OU LAVATORIO (SEM CUBA) | M2 |  | 394.71
S00011694 | CAIXA DESCARGA PLASTICA, EMBUTIR, COMPLETA, COM ESPELHO CROMADO - CAPA | UN |  | 141.13
S00011696 | LAVATORIO (OU CUBA) DE SOBREPOR | UN |  | 54.55
S00011697 | MICTORIO COLETIVO ACO INOX 380 X 250MM | M |  | 344.87
S00011698 | MICTORIO COLETIVO ACO INOX 58 X 30CM | M |  | 443.63
S00011699 | MICTORIO ACO INOX 50 X50 X45CM | UN |  | 281.76
S00011703 | PAPELEIRA CROMADA | UN |  | 33.47
S00011707 | RALO SEMI-ESFERICO FOFO TP ABACAXI D = 75MM P/ LAJES, CALHAS ETC | UN |  | 18.49
S00011708 | RALO SEMI-ESFERICO FOFO TP ABACAXI D = 100MM P/ LAJES, CALHAS ETC | UN |  | 18.72
S00011709 | RALO SEMI-ESFERICO FOFO TP ABACAXI D = 150MM P/ LAJES, CALHAS ETC | UN |  | 32.12
S00011710 | RALO SEMI-ESFERICO FOFO TP ABACAXI D = 200MM P/ LAJES, CALHAS ETC | UN |  | 69.33
S00011711 | RALO SECO PVC CONICO 100 X 40 MM C/GRELHA QUADRADA BRANCA | UN |  | 8.01
FRANARIN - PLEO |  | Listagem de Insumos
(Geral)
Código Insumo |  | Un |  | Valor
S00011712 | CAIXA SIFONADA DE PVC, 150 X 150 X 50MM, COM GRELHA QUADRADA BRANCA - | UN |  | 19.95
S00011713 | CAIXA SIFONADA PVC 150 X 150 X 50MM C/ TAMPA CEGA QUADRADA BRANCA | UN |  | 22.42
S00011714 | CAIXA SIFONADA PVC 150 X 185 X 75MM C/ GRELHA QUADRADA BRANCA | UN |  | 24.66
S00011715 | CAIXA SIFONADA PVC 150 X 185 X 75MM C/ TAMPA CEGA QUADRADA BRANCA | UN |  | 26.8
S00011716 | CAIXA SIFONADA PVC 100 X 100 X 40MM C/ GRELHA REDONDA BRANCA | UN |  | 10.5
S00011717 | CAIXA SIFONADA PVC 150 X 150 X 50MM C/ GRELHA REDONDA BRANCA | UN |  | 18.83
S00011718 | REGISTRO PVC PRESSAO S-30 ROSCAVEL DN 3/4" | UN |  | 15.35
S00011719 | REGISTRO PVC PRESSAO S-30 SOLDAVEL DN 25 MM | UN |  | 14.62
S00011730 | TAMPA CEGA EM ACO INOX P/ RALO SIFONADO 20 X 20CM | UN |  | 28.27
S00011731 | GRELHA PVC BRANCA QUADRADA 150X150MM | UN |  | 3.84
S00011732 | GRELHA PVC CROMADA REDONDA 150MM | UN |  | 10.5
S00011733 | PROLONGAMENTO PVC EB=608 P/ CX SIFONADA 100MMX10CM | UN |  | 1.28
S00011734 | PROLONGAMENTO PVC EB=608 P/ CX SIFONADA 100MMX15CM | UN |  | 1.79
S00011735 | PROLONGAMENTO PVC EB=608 P/ CX SIFONADA 100MMX20CM | UN |  | 2.37
S00011736 | PROLONGAMENTO PVC EB-608 P/ CX SIFONADA 150MMX10CM | UN |  | 2.72
S00011737 | PROLONGAMENTO PVC EB-608 P/ CX SIFONADA 150MMX15CM | UN |  | 4.03
S00011738 | PROLONGAMENTO PVC EB-608 P/ CX SIFONADA 150MMX20CM | UN |  | 4.9
S00011739 | RALO SECO PVC CONICO 100 X 40 MM C/GRELHA REDONDA BRANCA | UN |  | 5.99
S00011741 | RALO SIFONADO PVC CILINDRICO 100 X 40 MM C/GRELHA REDONDA BRANCA | UN |  | 5.12
S00011742 | RALO SIFONADO PVC CILINDRICO 100X40MM C/GRELHA REDONDA BRANCA | UN |  | 6.4
S00011743 | RALO SIFONADO PVC REDONDO CONICO 100X40MM C/ GRELHA PVC BRANCA | UN |  | 6.4
S00011744 | RALO SIFONADO PVC CONICO 100X40MM C/GRELHA REDONDA BRANCA | UN |  | 6.18
S00011745 | RALO SIFONADO PVC QUADRADO 100X100X53MM SAIDA 40MM C/GRELHA BRANCA | UN |  | 6.98
S00011746 | VALVULA DE ESFERA EM BRONZE REF 1552-B 1" BRUTA | UN |  | 52.77
S00011747 | VALVULA DE ESFERA EM BRONZE REF 1552-B 2" BRUTA | UN |  | 147.68
S00011748 | VALVULA DE ESFERA EM BRONZE REF 1552-B 1/2" BRUTA | UN |  | 32.2
S00011749 | VALVULA DE ESFERA EM BRONZE REF 1552-B 3/4" BRUTA | UN |  | 38.02
S00011750 | VALVULA DE ESFERA EM BRONZE REF 1552-B 1 1/4" BRUTA | UN |  | 78.76
S00011751 | VALVULA DE ESFERA EM BRONZE REF 1552-B 1 1/2" BRUTA | UN |  | 94.79
S00011752 | REGISTRO PRESSAO 1/2" BRUTO REF 1400 | UN |  | 24.92
S00011753 | REGISTRO PRESSAO 3/4" BRUTO REF 1400 | UN |  | 26.05
S00011756 | REGISTRO OU REGULADOR P/ GAS COZINHA MARCA ALIANCA REF 76506/1 | UN |  | 21.58
S00011757 | SABONETEIRA EM METAL CROMADO TP CONCHA DE SOBREPOR | UN |  | 29.79
S00011758 | SABONETEIRA EM VIDRO C/ SUPORTE EM ACO INOX P/ SABAO LIQUIDO | UN |  | 22.37
S00011760 | SIFAO EM METAL CROMADO 1 X 1 1/4" | UN |  | 108.04
S00011761 | ASSENTO P/ VASO SANITARIO INFANTIL DE PLASTICO | UN |  | 17.69
S00011762 | TORNEIRA CROMADA 1/2" OU 3/4" REF 1153 P/ JARDIM/TANQUE - PADRAO ALTO | UN |  | 71.55
S00011763 | TORNEIRA DE BOIA REAL 1.1/2" C/ BALAO PLASTICO | UN |  | 110.82
S00011764 | TORNEIRA DE BOIA REAL 1.1/4" C/ BALAO PLASTICO | UN |  | 94.37
S00011765 | TORNEIRA DE BOIA VAZAO TOTAL 1" C/ BALAO PLASTICO OU METALICO | UN |  | 62.08
S00011766 | TORNEIRA DE BOIA VAZAO TOTAL 1/2" C/ BALAO PLASTICO OU METALICO | UN |  | 43.63
S00011767 | TORNEIRA DE BOIA REAL 2" C/ BALAO PLASTICO | UN |  | 131.71
S00011769 | APARELHO MISTURADOR CROMADO P/ LAVATORIO REF 1875 | UN |  | 298.95
S00011770 | APARELHO MISTURADOR CROMADO P/ CHUVEIRO 3/4" REF 2116 | UN |  | 136.63
S00011771 | APARELHO MISTURADOR CROMADO P/ PIA REF 1258 | UN |  | 413.18
S00011772 | TORNEIRA CROMADA TUBO MOVEL P/ BANCADA 1/2" OU 3/4" REF 1167 P/ PIA CO | UN |  | 254.07
S00011773 | TORNEIRA CROMADA TUBO MOVEL P/ PAREDE 1/2" OU 3/4" REF 1168 P/ PIA COZ | UN |  | 147.49
S00011775 | TORNEIRA CROMADA 1/2" OU 3/4" REF 1157 P/ PIA COZ - C/ AREJADOR - PADR | UN |  | 127.33
S00011777 | TORNEIRA ELETRICA P/ COZINHA | UN |  | 149.41
S00011778 | TORNEIRA OU REGISTRO CROMADO 1/2" OU 3/4" REF 1147 P/ FILTRO - PADRAO | UN |  | 30.94
S00011781 | VALVULA DESCARGA 1 1/4" C/ REGISTRO - ACABAMENTO EM METAL CROMADO | UN |  | 146.64
S00011783 | VALVULA DESCARGA 1 1/2" EM PVC - ACABAMENTO EM PLASTICO CROMADO TIPO | UN |  | 75.96
S00011784 | BACIA TURCA BRANCA 51 X 71CM | UN |  | 106.6
S00011785 | BACIA TURCA C/SIFAO 60 X 48 X 37CM | UN |  | 119.33
S00011786 | VASO SANITARIO SIFONADO INFANTIL - BRANCO | UN |  | 100.4
S00011787 | VASO SANITARIO SIFONADO INFANTIL - COR | UN |  | 107.38
S00011788 | BACIA TURCA CELITE 003. 006 - SIFAO INTEGRADO | UN |  | 112.08
S00011789 | ANEL PARA GUIA DE 10MM PARA FIO FE-160 | UN |  | 3.49
S00011790 | PARAFUSO M16 (ROSCA MAQUINA D=16MM) X 450MM CAB QUADRADA - Z INCAGEM | UN |  | 8.21
S00011791 | BANCA GRANITO PRETO 100 X 60CM, E = 2CM, C/1 ABERTURA | UN |  | 410.51
S00011792 | BANCA GRANITO PRETO 200 X 60CM, E = 3CM, C/2 ABERTURAS | UN |  | 1024.55
S00011793 | BANCA GRANITO PRETO 200 X 60CM, ESP = 2CM, SEM ABERTURA | UN |  | 716.47
S00011794 | GRANITO AMENDOA POLIDO PARA BANCADA ESP = 2 CM | M2 |  | 385.07
S00011795 | GRANITO CINZA POLIDO P/BANCADA E=2,5 CM | M2 |  | 310.47
S00011796 | GRANITO PRETO TIJUCA POLIDO PARA BANCADA ESP = 2 CM | M2 |  | 469.12
S00011797 | BIDE LOUCA BRANCA C/ 3 FUROS - LINHA PADRAO MEDIO | UN |  | 83.08
S00011798 | CABO DE COBRE ISOLAMENTO ANTI-CHAMA 450/750V 3 X 10MM2, TP FICAP OU EQ | M |  | 21.49
FRANARIN - PLEO |  | Listagem de Insumos
(Geral)
Código Insumo |  | Un |  | Valor
S00011801 | CABO DE COBRE ISOLAMENTO ANTI-CHAMA 450/750V 3 X 16MM2, TP FICAP OU EQ | M |  | 28.99
S00011804 | CABO DE COBRE ISOLAMENTO ANTI-CHAMA 450/750V 3 X 25MM2, TP FICAP OU EQ | M |  | 43.1
S00011811 | AQUECEDOR DE AGUA ELETRICO HORIZONTAL 200L CILINDRO COBRE / INOX | UN |  | 3345.6
S00011814 | AQUECEDOR DE AGUA ELETRICO INDUSTRIAL 500L, TENSAO NOMINAL 220V | UN |  | 4299.43
S00011816 | AQUECEDOR DE AGUA ELETRICO HORIZONTAL 100L CILINDRO COBRE / INOX | UN |  | 2191.25
S00011818 | CONECTOR PARAFUSO FENDIDO DE BRONZE P/ CABO 10-16MM2 | UN |  | 2.99
S00011819 | CONECTOR PARAFUSO FENDIDO DE BRONZE P/ CABO 70-240MM2 | UN |  | 52.62
S00011820 | CONECTOR PARAFUSO FENDIDO DE BRONZE P/ CABO 6-10MM2 | UN |  | 2.95
S00011821 | CONECTOR PARAFUSO FENDIDO C/ SEPARADOR DE CABOS BIMETALICOS DE COBRE P | UN |  | 3.03
S00011822 | TORNEIRA PLASTICO 1/2" P/ PIA | UN |  | 7
S00011823 | TORNEIRA DE BOIA PVC 1/2" P/ CAIXA DESCARGA EXTERNA | UN |  | 8.01
S00011824 | TORNEIRA DE BOIA VAZAO TOTAL 3/4" C/ BALAO PLASTICO OU METALICO | UN |  | 48.96
S00011825 | TORNEIRA DE BOIA REAL 1" C/ BALAO PLASTICO | UN |  | 60.09
S00011826 | TORNEIRA DE BOIA REAL 1/2" C/ BALAO METALICO | UN |  | 41.75
S00011829 | TORNEIRA DE BOIA REAL 1/2" C/ BALAO PLASTICO | UN |  | 13.07
S00011830 | TORNEIRA DE BOIA REAL 3/4" C/ BALAO PLASTICO | UN |  | 13.38
S00011831 | TORNEIRA PLASTICA 3/4" P/TANQUE | UN |  | 6.69
S00011832 | TORNEIRA PLÁSTICA DE 1/2" PARA LAVATÓRIO | UN |  | 7
S00011834 | ¦EM PROCESSO DE DESATIVAÇÃO¦ MADEIRA ANGELIM APARELHADA | M3 |  | 3624.5
S00011835 | MADEIRA IPE APARELHADA | M3 |  | 5585.58
S00011836 | ¦EM PROCESSO DE DESATIVAÇÃO¦ MADEIRA 2A QUALIDADE SERRADA NAO APARELHA | M3 |  | 615.79
S00011837 | GRAMPO LINHA VIVA, DE ALUMINIO CABO PRINCIPAL ( 10 - 120MM2) DERIVACA | UN |  | 31.57
S00011838 | TERMINAL A PRESSAO DE BRONZE P/ CABO A BARRA, CABO 240MM2 C/ 1 FURO DE | UN |  | 17.51
S00011839 | TERMINAL A PRESSAO DE BRONZE P/ CABO A BARRA, CABO 300MM2 C/ 1 FURO DE | UN |  | 13.47
S00011840 | GRAMPO PARALELO DE BRONZE PARA CABO 25MM2 | UN |  | 10.1
S00011842 | PECA DE MADEIRA 2A QUALIDADE 2 X 11CM NAO APARELHADA | M |  | 1.4
S00011844 | PECA DE MADEIRA LEI 4 X 30CM APARELHADA | M |  | 47.09
S00011848 | CADERNETA DE TOPOGRAFO | UN |  | 4.54
S00011849 | COLA BRANCA | L |  | 8.7
S00011851 | PAPEL SULFITE A4 | FL |  | 0.03
S00011852 | PAPEL VEGETAL 100G/M2 - 0,80M DE LARGURA | M |  | 5.43
S00011853 | PAPEL VEGETAL 65G/M2 - 0,80M DE LARGURA | M |  | 4.33
S00011854 | CONECTOR PARAFUSO FENDIDO PARA CABO 35 MM2 | UN |  | 3.66
S00011855 | CONECTOR MECANICO SPLIT-BOLT PARA CABO 70 MM2 | UN |  | 7.16
S00011856 | CONECTOR PARAFUSO FENDIDO (SPLIT-BOLT) PARA CABO DE 10 MM2 | UN |  | 2.61
S00011857 | CONECTOR PARAFUSO FENDIDO PARA CABO 120 MM2 | UN |  | 9.68
S00011858 | CONECTOR PARAFUSO FENDIDO PARA CABO 150 MM2 | UN |  | 11.87
S00011859 | CONECTOR PARAFUSO FENDIDO PARA CABO 185 MM2 | UN |  | 16.84
S00011862 | CONECTOR PARAFUSO FENDIDO PARA CABO 50 MM2 | UN |  | 5.22
S00011863 | CONECTOR PARAFUSO FENDIDO PARA CABO 6 MM2 | UN |  | 1.85
S00011864 | CONECTOR PARAFUSO FENDIDO PARA CABO 95 MM2 | UN |  | 12.21
S00011865 | CAIXA D'AGUA FIBROCIMENTO REDONDA C/ TAMPA 500L | UN |  | 132.09
S00011867 | CAIXA D'AGUA FIBROCIMENTO REDONDA C/ TAMPA 750L | UN |  | 228.97
S00011868 | CAIXA D'AGUA FIBRA DE VIDRO 1000L | UN |  | 256.43
S00011869 | CAIXA D'AGUA FIBRA DE VIDRO 1500L | UN |  | 390.19
S00011871 | CAIXA D'AGUA FIBRA DE VIDRO 500L | UN |  | 164
S00011872 | TERMINAL A PRESSAO P/ CABO A BARRA, CABO 16 A 25MM2 | UN |  | 3.75
S00011873 | TERMINAL A PRESSAO P/ CABO A BARRA, CABO 35MM2 | UN |  | 3.92
S00011874 | TERMINAL A PRESSAO P/CABO A BARRA, CABO 50 A 70MM2 | UN |  | 5.94
S00011875 | TERMINAL A PRESSAO P/ CABO A BARRA, CABO 95 A120MM2 | UN |  | 9.68
S00011876 | TERMINAL A PRESSAO P/ CABO A BARRA, CABO 150 A 180MM2 | UN |  | 13.05
S00011877 | TERMINAL A PRESSAO P/ CABO A BARRA, CABO 240 A 300MM2 | UN |  | 16.84
S00011880 | CAIXA SIFONADA PVC 250 X 230 X 75 MM C/ TAMPA E PORTA TAMPA | UN |  | 33.91
S00011881 | CAIXA GORDURA SIMPLES CONCRETO PRE MOLDADO CIRCULAR COM TAMPA D = 40CM | UN |  | 42.54
S00011882 | CAIXA PARA HIDROMETRO CONCRETO PRE MOLDADO | UN |  | 46.92
S00011883 | FOSSA "IMHOFF" PARA 100 CONTRIBUINTES | UN |  | 5493.48
S00011884 | FOSSA "IMHOFF" PARA 150 CONTRIBUINTES | UN |  | 7879.8
S00011885 | FOSSA "IMHOFF" PARA 200 CONTRIBUINTES | UN |  | 9702.4
S00011886 | FOSSA "IMHOFF" PARA 30 CONTRIBUINTES | UN |  | 2380.41
S00011887 | FOSSA "IMHOFF" PARA 50 CONTRIBUINTES | UN |  | 2880
S00011888 | FOSSA "IMHOFF" PARA 75 CONTRIBUINTES | UN |  | 3721.94
S00011889 | FIO/CORDAO COBRE ISOLADO PARALELO OU TORCIDO 2 X 0,75MM2, TIPO PLASTIF | M |  | 1.16
S00011890 | FIO/CORDAO COBRE ISOLADO PARALELO OU TORCIDO 2 X 1,5MM2, TIPO PLASTIFL | M |  | 1.68
S00011891 | FIO/CORDAO COBRE ISOLADO PARALELO OU TORCIDO 2 X 2,5MM2, TIPO PLASTIFL | M |  | 2.37
S00011892 | FIO/CORDAO COBRE ISOLADO PARALELO OU TORCIDO 2 X 4MM2, TIPO PLASTIFLEX | M |  | 3.83
S00011894 | FILTRO CONCRETO PRE MOLDADO - 0,96 X 1,26 X 1,36 M | UN |  | 785.43
S00011895 | SUMIDOURO CONCRETO PRE MOLDADO COMPLETO PARA 10 CONTRIBUINTES | UN |  | 732.59
FRANARIN - PLEO |  | Listagem de Insumos
(Geral)
Código Insumo |  | Un |  | Valor
S00011896 | SUMIDOURO CONCRETO PRE MOLDADO COMPLETO PARA 100 CONTRIBUINTES | UN |  | 5077.9
S00011897 | SUMIDOURO CONCRETO PRE MOLDADO COMPLETO PARA 150 CONTRIBUINTES | UN |  | 5703.55
S00011898 | SUMIDOURO CONCRETO PRE MOLDADO COMPLETO PARA 200 CONTRIBUINTES | UN |  | 7237.41
S00011899 | SUMIDOURO CONCRETO PRE MOLDADO COMPLETO PARA 50 CONTRIBUINTES | UN |  | 2702.59
S00011900 | SUMIDOURO CONCRETO PRE MOLDADO COMPLETO PARA 75 CONTRIBUINTES | UN |  | 3293.45
S00011901 | CABO TELEFÔNICO SEM BLINDAGEM INTERNA CCI 1 PAR | M |  | 0.35
S00011902 | CABO TELEFONICO S/ BLINDAGEM INT CCI 2 PARES | M |  | 0.57
S00011903 | CABO TELEFONICO S/ BLINDAGEM INT CCI 3 PARES | M |  | 0.83
S00011904 | CABO TELEFONICO S/ BLINDAGEM INT CCI 4 PARES | M |  | 0.85
S00011905 | CABO TELEFONICO S/ BLINDAGEM INT CCI 5 PARES | M |  | 0.92
S00011906 | CABO TELEFONICO S/ BLINDAGEM INT CCI 6 PARES | M |  | 1.18
S00011914 | CABO TELEFONICO TP CT 0,50 PARA 100 PARES | M |  | 16.8
S00011916 | CABO TELEFONICO TP CTP-APL 0,50 PARA 10 PARES | M |  | 3.28
S00011917 | CABO TELEFONICO TP CTP-APL 0,50 PARA 20 PARES | M |  | 5.58
S00011918 | CABO TELEFONICO TP CTP-APL 0,50 PARA 30 PARES | M |  | 6.56
S00011919 | CABO TELEFONICO USO INTERNO TP CI PARA 10 PARES | M |  | 2.6
S00011920 | CABO TELEFONICO USO INTERNO TP CI PARA 20 PARES | M |  | 4.18
S00011921 | CABO TELEFONICO USO INTERNO TP CI PARA 30 PARES | M |  | 5.84
S00011922 | CABO TELEFONICO USO INTERNO TP CI PARA 50 PARES | M |  | 10.19
S00011923 | CABO TELEFONICO USO INTERNO TP CI PARA 75 PARES | M |  | 12.53
S00011924 | CABO TELEFONICO USO INTERNO TP CI PARA 200 PARES | M |  | 38.43
S00011926 | BRACADEIRA FERRO GALV MODULAR E = 1/2" D = 2 1/2" | UN |  | 1.45
S00011927 | BRACADEIRA FERRO GALV MODULAR E = 1/2" D = 2" | UN |  | 2.8
S00011928 | BRACADEIRA FERRO GALV MODULAR E = 1/2" D = 3" | UN |  | 3.26
S00011929 | ABRACADEIRA FERRO GALV MODULAR E = 1/2 D = 4 | UN |  | 4.62
S00011930 | BRACADEIRA ACO INOX 1/4 X 3/4" X 600MM | UN |  | 1.91
S00011943 | CINTA GALVANIZADA DE 7 1/2" | UN |  | 18.15
S00011944 | CINTA GALVANIZADA DE 8" | UN |  | 19.69
S00011945 | BUCHA NYLON S-4 | UN |  | 0.07
S00011946 | BUCHA NYLON S-5 | UN |  | 0.1
S00011948 | PARAFUSO SEXTAVADO ROSCA SOBERBA ZINCADO 5/16" X 40MM | UN |  | 1.17
S00011950 | BUCHA NYLON S-6 C/ PARAFUSO ACO ZINC CAB CHATA ROSCA SOBERBA 4,2 X 45 | UN |  | 0.3
S00011953 | PARAFUSO FRANCES ZINCADO 1/4" X 2" C/ PORCA E ARRUELA LISA/MEDIA | UN |  | 0.25
S00011955 | PARAFUSO LATAO ACAB CROMADO P/ FIXAR PECA SANITARIA - INCL PORCA CEGAS | UN |  | 1.51
S00011960 | PARAFUSO LATAO ROSCA SOBERBA CAB CHATA FENDA SIMPLES 2.5 X 12MM (NR.3 | UN |  | 6.15
S00011962 | PARAFUSO SEXTAVADO ZINCADO ROSCA INTEIRA 1/4" X 1/2" | UN |  | 0.09
S00011963 | PARAFUSO ACO CHUMBADOR PARABOLT 1/2" X 75MM | UN |  | 3.08
S00011964 | PARAFUSO ACO CHUMBADOR PARABOLT 3/8" X 75MM | UN |  | 2.55
S00011971 | PORCA ZINCADA SEXTAVADA 24MM | UN |  | 2.62
S00011973 | PORCA SEXTAVADA H = 50MM | UN |  | 32.68
S00011974 | CHUMBADOR 1/2" C/ PORCA | UN |  | 5.94
S00011975 | CHUMBADOR 5/8 X 6" | UN |  | 8.15
S00011976 | CHUMBADOR OMEGA C/PARAFUSO OM1404 1/4" | UN |  | 2.92
S00011977 | CHUMBADOR URX - TECNART 1/2" | UN |  | 5.32
S00011979 | BLOCO VEDACAO CONCRETO POROSO 20 X 20 X 20CM | UN |  | 1.77
S00011981 | BLOCO VIDRO INCOLOR VENEZIANA 20 X 10 X 8CM | UN |  | 5.28
S00011983 | DIVISORIA CEGA (N1) - PAINEL VERMICULITA E=35MM - MONTANTE/RODAPE PERF | - |  | 162.69
S00011984 | DIVISORIA (N2) PAINEL/VIDRO - PAINEL VERMICULITA E=35MM - MONTANTE/ROD | O |  | 177.29
S00011985 | DIVISORIA (N3) PAINEL/VIDRO/PAINEL VERMICULITA E=35MM - MONTANTE/RODAP | M2 |  | 177.29
S00011986 | DIVISORIA CEGA (N1) - PAINEL VERMICULITA E=35MM - PERFIS SIMPLES ALUMI | M2 |  | 198.14
S00011987 | DIVISORIA (N2) PAINEL/VIDRO - PAINEL VERMICULITA E=35MM - PERFIS SIMPL | M2 |  | 206.49
S00011991 | HASTE DE TERRA TIPO CANTONEIRA GALVANIZADA L=2,00M | UN |  | 35.34
S00011996 | CAIXA PASSAGEM EM CHAPA 18 DE FERRO GALV 5" X 10" X 3" (125 X 250 X 80 | UN |  | 2.19
S00012001 | CAIXA PVC OCTOGONAL - 4" | UN |  | 3.88
S00012002 | CONJUNTO CONDULETE PVC TIPO "C" C/ 1 INTERRUPTOR SIMPLES CONJUGADO | UN |  | 21.85
S00012004 | CONJUNTO CONDULETE PVC TIPO "C" C/ 1 TOMADA 2P + T INCLUSIVE TAMPA" | UN |  | 21.42
S00012005 | CONJUNTO CONDULETE PVC TIPO "C" C/ 2 INTERRUPTORES SIMPLES + TAMPA" | UN |  | 20.37
S00012006 | CONJUNTO CONDULETE PVC TIPO "C" C/ 1 INTERRUPTOR BIPOLAR + TAMPA" | UN |  | 30.86
S00012007 | CONJUNTO CONDULETE PVC TIPO "C" C/ 2 TOMADAS UNIVERSAL 2P + TAMPA" | UN |  | 15.99
S00012008 | CONDULETE TIPO "TB" EM LIGA ALUMINIO P/ ELETRODUTO ROSCADO 3" | UN |  | 80.09
S00012010 | CONDULETE PVC TIPO "B" D = 1/2" S/TAMPA" | UN |  | 7.89
S00012011 | CONDULETE PVC TIPO "B" D = 3/4" S/TAMPA" | UN |  | 7.82
S00012015 | CONDULETE PVC TIPO "LB" D = 1" S/TAMPA" | UN |  | 17.3
S00012016 | CONDULETE PVC TIPO "LB" D = 1/2" S/TAMPA" | UN |  | 5.23
S00012017 | CONDULETE PVC TIPO "LB" D = 3/4" S/TAMPA" | UN |  | 5.29
S00012019 | CONDULETE PVC TIPO "LL" D = 1" S/TAMPA" | UN |  | 19.22
S00012020 | CONDULETE PVC TIPO "LL" D = 1/2" S/TAMPA" | UN |  | 5.5
FRANARIN - PLEO |  | Listagem de Insumos
(Geral)
Código Insumo |  | Un |  | Valor
S00012021 | CONDULETE PVC TIPO "LL" D = 3/4" S/TAMPA" | UN |  | 5.33
S00012024 | CONDULETE PVC TIPO "TA" D = 3/4" S/TAMPA" | UN |  | 15.24
S00012025 | CONDULETE PVC TIPO "TB" D = 1/2" S/TAMPA" | UN |  | 12.75
S00012026 | CONDULETE PVC TIPO "TB" D = 3/4" S/TAMPA" | UN |  | 12.92
S00012029 | CONDULETE PVC TIPO "XA" D = 3/4" S/TAMPA" | UN |  | 13.22
S00012030 | JOGO TRANQUETA LATAO CROMADO TIPO 303 LA FONTE P/ FECHADURA PORTA BANH | JG |  | 21.79
S00012032 | JOGO TRANQUETA LATAO CROMADO TIPO 203 LA FONTE P/ FECHADURA PORTA BANH | JG |  | 19.17
S00012033 | CURVA PVC 180G 1.1/2" P/ ELETRODUTO ROSCAVEL | UN |  | 6.36
S00012034 | CURVA PVC 180G 3/4" P/ ELETRODUTO ROSCAVEL | UN |  | 2.19
S00012035 | QUADRO DE DISTRIBUICAO DE EMBUTIR SEM BARRAMENTO P/ 3 DISJUNTORES UNIP | UN |  | 13.73
S00012038 | QUADRO DE DISTRIBUICAO DE SOBREPOR C/ BARRAMENTO TRIFASICO P/ 18 DISJU | UN |  | 219.74
S00012039 | QUADRO DE DISTRIBUICAO DE EMBUTIR C/ BARRAMENTO TRIFASICO P/ 24 DISJUN | PA |  | 237.41
S00012040 | QUADRO DE DISTRIBUICAO DE SOBREPOR C/ BARRAMENTO TRIFASICO P/ 24 DISJU | UN |  | 257.76
S00012041 | QUADRO DE DISTRIBUICAO DE EMBUTIR C/ BARRAMENTO TRIFASICO P/ 32 DISJUN | PA |  | 371.76
S00012042 | QUADRO DE DISTRIBUICAO DE EMBUTIR C/ BARRAMENTO TRIFASICO P/ 40 DISJUN | AP |  | 418.45
S00012043 | QUADRO DE DISTRIBUICAO DE EMBUTIR C/ BARRAMENTO TRIFASICO P/ 50 DISJUN | PA |  | 584.8
S00012045 | QUADRO DE DISTRIBUICAO DE EMBUTIR C/ BARRAMENTO TRIFASICO P/ 60 DISJUN | PA |  | 725.94
S00012056 | ELETRODUTO METALICO FLEXIVEL TIPO CONDUITE D = 1 1/2" | M |  | 14.47
S00012057 | ELETRODUTO METALICO FLEXIVEL TIPO CONDUITE D = 1 1/4" | M |  | 12.81
S00012058 | ELETRODUTO METALICO FLEXIVEL TIPO CONDUITE D = 1" | M |  | 9.7
S00012059 | ELETRODUTO METALICO FLEXIVEL TIPO CONDUITE D = 1/2" | M |  | 6.99
S00012060 | ELETRODUTO METALICO FLEXIVEL TIPO CONDUITE D = 2 1/2" | M |  | 24.66
S00012061 | ELETRODUTO METALICO FLEXIVEL TIPO CONDUITE D = 2" | M |  | 20.08
S00012062 | ELETRODUTO METALICO FLEXIVEL TIPO CONDUITE D = 3" | M |  | 37.05
S00012067 | ELETRODUTO PVC SOLDAVEL NBR-6150 CL B - 60MM | M |  | 3.63
S00012070 | ELETRODUTO PVC SOLDAVEL NBR-6150 CL B - 40MM | M |  | 2.05
S00012075 | CAIXA P/ MEDICAO DE DEMANDA E ENERGIA REATIVA EM CHAPA 18 ESTAMPADA ,L | UN |  | 374.49
S00012076 | TRANSFORMADOR TRIFASICO 13,8KV/220-127V; 15 KVA IMERSO EM OLEO MINERAL | UN |  | 3158
S00012079 | CHAVE FACA TRIPOLAR BLINDADA 150A/500V, C/BASE P/FUSIVEIS NH DE 125A,C | UN |  | 333.25
S00012080 | CHAVE FACA MONOPOLAR BLINDADA 30A/250V | UN |  | 26.33
S00012081 | CHAVE FACA TRIPOLAR BLINDADA 30A/250V, TIPO F-321 SPF DA MAR-GIRIUS CO | UN |  | 108.95
S00012082 | CHAVE FACA TRIPOLAR BLINDADA 60A/250V, TIPO F-322 SPF DA MAR-GIRIUS CO | UN |  | 177.72
S00012083 | CHAVE FACA TRIPOLAR BLINDADA 100A/250V, TIPO F-323 SPF DA MAR-GIRIUS C | UN |  | 408.56
S00012090 | CHAVE FACA TRIPOLAR C/BASE DE ARDOSIA/MARMORE 30A/250V | UN |  | 20.13
S00012091 | CHAVE FACA TRIPOLAR C/BASE DE ARDOSIA/MARMORE 60A/250V | UN |  | 24.29
S00012092 | CHAVE FACA TRIPOLAR C/BASE DE ARDOSIA/MARMORE 100A/250V | UN |  | 43.67
S00012096 | CHAVE COMUTADORA REFORCADA TIPO FACA C/ BASE DE MARMORE 1 X 30A/250V ( | UN |  | 13.73
S00012097 | CHAVE COMUTADORA REFORCADA TIPO FACA C/ BASE DE MARMORE 2 X 30A/250V ( | UN |  | 12.1
S00012098 | CHAVE COMUTADORA REFORCADA TIPO FACA C/ BASE DE MARMORE 2 X 60A/250V ( | UN |  | 19
S00012099 | CHAVE COMUTADORA REFORCADA TIPO FACA C/ BASE DE MARMORE 3 X 30A/250V ( | UN |  | 16.57
S00012100 | CHAVE COMUTADORA REFORCADA TIPO FACA C/ BASE DE MARMORE 3 X 60A/250V ( | UN |  | 20.43
S00012109 | CORTA-CIRCUITO FUSIVEL DISTRIBUICAO, 100A/15 KV C/ SUPORTE L, TIPO LM | UN |  | 231.52
S00012113 | INTERRUPTOR PULSADOR P/ CAMPAINHA EMBUTIR 2A/250V C/ PLACA, TIPO SILEN | UN |  | 4.99
S00012114 | CAMPAINHA ALTA POTENCIA 110V REF. 41418 - PIAL | UN |  | 97.23
S00012115 | CIGARRA DE EMBUTIR 110/220V TIPO SILENTOQUE PIAL OU EQUIV | UN |  | 11.71
S00012116 | CONJUNTO EMBUTIR 1 INTERRUPTOR PARALELO 1 TOMADA 2P UNIVERSAL 10A/250P | UN |  | 8.32
S00012118 | CONJUNTO ARSTOP P/ AR CONDICIONADO C/ DISJUNTOR 20A | UN |  | 33.43
S00012119 | PLACA CEGA 4 X 2'' EM TERMOPLASTICO, TIPO SILENTOQUE PIAL OU EQUIV | UN |  | 1.36
S00012120 | PLACA CEGA 4 X 4'' EM TERMOPLASTICO, TIPO SILENTOQUE PIAL OU EQUIV | UN |  | 3.15
S00012121 | PLACA CEGA REDONDA 3'' EM TERMOPLASTICO, TIPO SILENTOQUE PIAL OU EQUI | UN |  | 2.65
S00012122 | INTERRUPTOR BIPOLAR (TECLA DUPLA) EMBUTIR 20A/250V C/ PLACA, TIPO SILE | UN |  | 15.47
S00012125 | CONJUNTO EMBUTIR 2 INTERRUPTORES SIMPLES 1 INTERRUPTOR PARALELO 10A/2P | UN |  | 14.23
S00012126 | CONJUNTO EMBUTIR 3 INTERRUPTORES PARALELOS 10A/250V C/ PLACA TP SILEN | UN |  | 13.83
S00012127 | INTERRUPTOR INTERMEDIARIO (TECLA DUPLA) EMBUTIR 10A/250V C/ PLACA, TIP | UN |  | 14.39
S00012128 | INTERRUPTOR SOBREPOR 1 TECLA SIMPLES, TIPO SILENTOQUE PIAL OU EQUIV | UN |  | 3.17
S00012129 | INTERRUPTOR SOBREPOR 2 TECLAS SIMPLES, TIPO SILENTOQUE PIAL OU EQUIV | UN |  | 5.69
S00012130 | CONJUNTO EMBUTIR 2 INTERRUPTORES PARALELOS 1 TOMADA 2P UNIVERSAL 10A/S | UN |  | 10.02
S00012142 | TOMADA SOBREPOR P/ TELEFONE PADRAO TELEBRAS, TIPO SILENTOQUE PIAL OU E | UN |  | 5.89
S00012143 | TOMADA ESPECIAL C/ PINO 15A, REVESTIMENTO EM BORRACHA, TIPO SAVEL OU E | UN |  | 16.07
S00012145 | TOMADA DE PISO 2P UNIVERSAL 10A/250V C/ PLACA 4'' X 4'' EM TERMOPLASEQ | UN |  | 14.71
S00012147 | TOMADA SOBREPOR 2P UNIVERSAL 10A/250V, TIPO SILENTOQUE PIAL OU EQUIV | UN |  | 7.18
S00012200 | LAMPADA INCANDESCENTE 300W | UN |  | 9.44
S00012201 | LAMPADA INCANDESCENTE 40W | UN |  | 0.95
S00012202 | LAMPADA INCANDESCENTE 200W | UN |  | 2.21
S00012203 | LAMPADA INCANDESCENTE 150W | UN |  | 1.76
S00012207 | LAMPADA FLUORESCENTE 85W | UN |  | 8.89
S00012214 | LAMPADA VAPOR MERCURIO 125W | UN |  | 11.12
FRANARIN - PLEO |  | Listagem de Insumos
(Geral)
Código Insumo |  | Un |  | Valor
S00012216 | LAMPADA VAPOR SODIO 150W | UN |  | 32.26
S00012223 | ARANDELA 45 GRAUS PROVA DE TEMPO, GASES E VAPORES | UN |  | 72.92
S00012227 | ARANDELA C/ BASE EM CHAPA DE ACO PINTADA E GLOBO DE VIDRO LEITOSO - BO | UN |  | 65.41
S00012230 | LUMINARIA CALHA SOBREPOR EM CHAPA ACO P/ 1 LAMPADA FLUORESCENTE 20WLAM | UN |  | 5.98
S00012231 | LUMINARIA CALHA SOBREPOR EM CHAPA ACO P/ 1 LAMPADA FLUORESCENTE 40W | AM |  | 8.54
S00012232 | LUMINARIA CALHA SOBREPOR EM CHAPA ACO P/ 2 LAMPADAS FLUORESCENTES 2OWL | UN |  | 5.61
S00012239 | LUMINARIA CALHA SOBREPOR EM CHAPA ACO P/ 2 LAMPADAS FLUORESCENTES 40WL | UN |  | 10.9
S00012240 | LUMINARIA CALHA SOBREPOR EM CHAPA ACO P/ 3 LAMPADAS FLUORESCENTES 20WL | UN |  | 10.28
S00012241 | LUMINARIA CALHA SOBREPOR EM CHAPA ACO P/ 3 LAMPADAS FLUORESCENTES 40WL | UN |  | 15.25
S00012242 | LUMINARIA CALHA SOBREPOR EM CHAPA ACO P/ 4 LAMPADAS FLUORESCENTES 20WL | UN |  | 11.14
S00012243 | LUMINARIA CALHA SOBREPOR CHAPA DE ACO P/ 4 LAMPADAS FLUORESCENTES 4OWL | UN |  | 18.24
S00012244 | LUMINARIA EMBUTIDA WETZEL REF. IPT 31/1 | UN |  | 71.01
S00012245 | LUMINARIA ESMALTADA COR ALUMINIO PETERCO Y.25/1 | UN |  | 49.45
S00012265 | LUMINARIA PHILLIPS PARA LAMPADA DE 400 W MODELO HDK 47240064 OU EQUIVA | UN |  | 227.68
S00012266 | LUMINARIA PHILLIPS TIPO SPOT | UN |  | 8.17
S00012267 | LUMINARIA PROVA DE TEMPO PETERCO Y.31/1 | UN |  | 65.41
S00012268 | LUMINARIA ABERTA P/ ILUMINACAO PUBLICA, CORPO REFLETOR EM ALUMINIO FUN | UN |  | 44.14
S00012271 | LUMINARIA DUPLA P/SINALIZACAO, TIPO WETZEL AS-2/110 OU EQUIV | UN |  | 114
S00012272 | PROJETOR P/ FACHADA PROVA DE TEMPO P/ LAMPADA INCANDESCENTE OU VAPOR M | UN |  | 55.39
S00012273 | PROJETOR RETANGULAR FECHADO PARA LAMPADA VAPOR DE MERCURIO/SODIO 250 W | UN |  | 33.64
S00012294 | BOCAL/SOQUETE/RECEPTACULO CONTRA INTEMPERIES C/ RABICHO | UN |  | 1.68
S00012295 | BOCAL/SOQUETE/RECEPTACULO DE BAQUELITE | UN |  | 1.94
S00012296 | BOCAL/SOQUETE/RECEPTACULO DE PORCELANA | UN |  | 1.5
S00012297 | GLOBO ESFERICO DE PLASTICO TAMANHO MEDIO | UN |  | 7.33
S00012298 | GLOBO ESFERICO DE VIDRO LISO TAMANHO MEDIO | UN |  | 7.76
S00012299 | GLOBO ESFERICO DE VIDRO LISO TAMANHO GRANDE | UN |  | 20.33
S00012314 | REATOR PARTIDA RAPIDA P/ 1 LAMPADA FLUORESCENTE 110W /220V | UN |  | 38.78
S00012315 | REATOR PARTIDA RAPIDA P/ 1 LAMPADA FLUORESCENTE 85W /220V | UN |  | 37
S00012316 | REATOR P/ 1 LAMPADA VAPOR DE MERCURIO 125W USO EXT | UN |  | 34.95
S00012317 | REATOR P/ 1 LAMPADA VAPOR DE MERCURIO 250W USO EXT | UN |  | 41.67
S00012318 | REATOR P/ 1 LAMPADA VAPOR DE MERCURIO 400W USO EXT | UN |  | 48.01
S00012327 | CINTA PARA INSTALACAO DE TRANSFORMADOR EM POSTE DE CONCRETO DIAM 210M | UN |  | 55.21
S00012329 | COBRE ELETROLITICO EM BARRA OU CHAPA | KG |  | 89.31
S00012332 | AUTOMATICO DE BOIA INFERIOR 10A/250V | CJ |  | 41.94
S00012334 | TUBO CERAMICO PERFURADO DN 100 MM - P/ DRENAGEM | M |  | 9.65
S00012335 | TUBO CERAMICO PERFURADO DN 150 MM - P/ DRENAGEM | M |  | 13.28
S00012336 | TUBO CERAMICO PERFURADO DN 200 MM - P/ DRENAGEM | M |  | 23.02
S00012340 | CHAVE SECCIONADORA TRIPOLAR P/ MEDIA TENSAO 400A/15KV, C/ COMANDO MANU | UN |  | 1380.03
S00012341 | CHAVE SECCIONADORA TRIPOLAR P/ MEDIA TENSAO 400A/15KV, C/ COMANDO MANU | UN |  | 1264.73
S00012343 | FUSIVEL DIAZED 35A | UN |  | 1.3
S00012344 | FUSIVEL DIAZED 20A | UN |  | 1.02
S00012345 | FUSIVEL DIAZED 80A | UN |  | 1.81
S00012346 | FUSIVEL FACA 100A - 250V FIXO | UN |  | 6.86
S00012348 | FUSIVEL FACA 250 A 400A - 250V FIXO | UN |  | 17.66
S00012353 | FUSIVEL ROSCA 15A - 250V FIXO | UN |  | 1.63
S00012356 | TERMINAL AEREO EM ACO GALV, C/ BASE DE FIXACAO HORIZONTAL DN 1/2" | UN |  | 9.22
S00012357 | MASTRO SIMPLES GALV, C/ LUVA DE REDUCAO, DN 1 1/2" X 3,00M | UN |  | 119.85
S00012358 | MASTRO SIMPLES GALV, C/ LUVA DE REDUCAO, DN 2'' X 3,00M | UN |  | 128.69
S00012359 | RELE TERMICO SIEMENS 3UA52 | UN |  | 81.85
S00012362 | GANCHO SUSPENSAO PORCA-OLHAL EM ACO GALV ESPESSURA 16MM, ABERTURA 21M | UN |  | 2.98
S00012364 | ISOLADOR TENSAO P/ 15KV - 6" DISCO CAVILHA | UN |  | 59.62
S00012365 | ISOLADOR TIPO CARRETILHA - MARROM 72 X 72 MM | UN |  | 4.77
S00012366 | POSTE DE CONCRETO CIRCULAR, 150KG, H = 10M DE ACORDO COM NBR 8451 | UN |  | 504.26
S00012367 | POSTE DE CONCRETO CIRCULAR, 200KG, H = 17M DE ACORDO COM NBR 8451 | UN |  | 2000.5
S00012368 | POSTE DE CONCRETO CIRCULAR, 200KG, H = 22,5M DE ACORDO COM NBR 8451 | UN |  | 3706.72
S00012369 | POSTE DE CONCRETO CIRCULAR, 150KG, H = 9M DE ACORDO COM NBR 8 | UN |  | 462.93
S00012372 | POSTE DE CONCRETO DUPLO T , 200KG, H = 11M DE ACORDO COM NBR 8451 | UN |  | 509.52
S00012373 | POSTE DE CONCRETO DUPLO T , 400KG,H = 12M DE ACORDO COM NBR 8451 | UN |  | 898.77
S00012374 | POSTE DE CONCRETO DUPLO T , 100KG, H = 6M DE ACORDO COM NBR 8451 | UN |  | 181.24
S00012378 | POSTE FERRO GALV FLANGEADO RETO DN = 80MM X 6,0M | UN |  | 599.24
S00012387 | POSTE ACO H = 2,5M D = 75MM TIPO XR-701/1 XOULUX OU TPD-236/1 TROPIC | UN |  | 177.48
S00012388 | POSTE ACO H = 2,5M D = 75MM TIPO XR-701/2 XOULUX OU TPD-236/2 TROPIC | UN |  | 217.56
S00012394 | BUCHA REDUCAO FERRO GALV ROSCA REF. 1/2"X3/8" | UN |  | 1.73
S00012395 | CAP OU TAMPAO FERRO GALV ROSCA 1/4" | UN |  | 1.7
S00012396 | CAP OU TAMPAO FERRO GALV ROSCA 3/8" | UN |  | 1.67
S00012402 | JOELHO FERRO GALV 45G ROSCA 2.1/2" | UN |  | 36.62
S00012403 | JOELHO FERRO GALV 90G C/ REDUCAO ROSCA 1 1/4"X1" | UN |  | 9.25
FRANARIN - PLEO |  | Listagem de Insumos
(Geral)
Código Insumo |  | Un |  | Valor
S00012404 | LUVA FERRO GALV ROSCA MACHO/FEMEA 3/4" | UN |  | 4.87
S00012406 | LUVA REDUCAO FERRO GALV ROSCA 3/4" X 1/2" | UN |  | 3.53
S00012407 | LUVA REDUCAO FERRO GALV ROSCA MACHO/FEMEA 1.1/2" X 1" | UN |  | 10.79
S00012408 | LUVA REDUCAO FERRO GALV ROSCA MACHO/FEMEA 1" X 1/2" | UN |  | 6.67
S00012409 | LUVA REDUCAO FERRO GALV ROSCA MACHO/FEMEA 1" X 3/4" | UN |  | 6.67
S00012410 | LUVA REDUCAO FERRO GALV ROSCA MACHO/FEMEA 3/4" X 1/2" | UN |  | 4.61
S00012411 | PLUG OU BUJAO FERRO GALV 2 1/2" | UN |  | 15.14
S00012412 | PLUG OU BUJAO FERRO GALV 4" | UN |  | 40.67
S00012413 | SAIDA EM T FLANGE EM PE FERRO GALV 2 1/2" (COMBATE INCENDIO) | UN |  | 118.46
S00012414 | TE FERRO GALVANIZADO 45G 1.1/2" | UN |  | 34
S00012415 | TE FERRO GALVANIZADO 45G 1.1/4" | UN |  | 25.01
S00012416 | TE FERRO GALVANIZADO 45G 1" | UN |  | 17.07
S00012417 | TE FERRO GALVANIZADO 45G 1/2" | UN |  | 6.44
S00012418 | TE FERRO GALVANIZADO 45G 2.1/2" | UN |  | 79.81
S00012419 | TE FERRO GALVANIZADO 45G 2" | UN |  | 53.88
S00012420 | TE FERRO GALVANIZADO 45G 3" | UN |  | 126.66
S00012421 | TE FERRO GALVANIZADO 45G 3/4" | UN |  | 10.3
S00012422 | TE FERRO GALVANIZADO 45G 4" | UN |  | 222.04
S00012424 | UNIAO FERRO GALV C/ASSENTO CONICO BRONZE 1 1/2" | UN |  | 54.86
S00012425 | UNIAO FERRO GALV C/ASSENTO CONICO BRONZE 1" | UN |  | 27.92
S00012426 | UNIAO FERRO GALV C/ASSENTO CONICO BRONZE 1/2" | UN |  | 23.51
S00012427 | UNIAO FERRO GALV C/ASSENTO CONICO BRONZE 2 1/2" | UN |  | 113.75
S00012428 | UNIAO FERRO GALV C/ASSENTO CONICO BRONZE 2" | UN |  | 76.41
S00012429 | UNIAO FERRO GALV C/ASSENTO CONICO BRONZE 3" | UN |  | 164.26
S00012430 | UNIAO FERRO GALV C/ASSENTO CONICO BRONZE 3/4" | UN |  | 27.76
S00012431 | UNIAO FERRO GALV C/ASSENTO CONICO BRONZE 4" | UN |  | 227.82
S00012432 | UNIAO FERRO GALV C/ASSENTO CONICO FERRO LONGO 1 1/2" | UN |  | 31.81
S00012433 | UNIAO FERRO GALV C/ASSENTO CONICO FERRO LONGO 1" | UN |  | 17.46
S00012434 | UNIAO FERRO GALV C/ASSENTO CONICO FERRO LONGO 1/2" | UN |  | 12.59
S00012435 | UNIAO FERRO GALV C/ASSENTO CONICO FERRO LONGO 2 1/2" | UN |  | 68.66
S00012436 | UNIAO FERRO GALV C/ASSENTO CONICO FERRO LONGO 4" | UN |  | 128.43
S00012437 | UNIAO FERRO GALV C/ASSENTO CONICO FERRO LONGO 2" | UN |  | 45.77
S00012438 | UNIAO FERRO GALV C/ASSENTO CONICO FERRO LONGO 3" | UN |  | 101.36
S00012439 | UNIAO FERRO GALV C/ASSENTO CONICO FERRO LONGO 3/4" | UN |  | 16.12
S00012440 | UNIAO FERRO GALV C/ASSENTO PLANO C/JUNTA NITRIPACK 1 1/4" | UN |  | 25.4
S00012530 | ANEL OU ADUELA CONCRETO ARMADO D = 0,60M, H = 0,30M | UN |  | 34.44
S00012531 | ANEL OU ADUELA CONCRETO ARMADO D = 0,60M, H = 0,40M | UN |  | 47.96
S00012532 | ANEL OU ADUELA CONCRETO ARMADO D = 0,60M, H = 0,50M | UN |  | 50.54
S00012533 | ANEL OU ADUELA CONCRETO ARMADO D = 0,80M, H = 0,30M | UN |  | 64.58
S00012544 | ANEL OU ADUELA CONCRETO ARMADO D = 0,80M, H = 0,50M | UN |  | 68.88
S00012546 | ANEL OU ADUELA CONCRETO ARMADO D = 1,00M, H = 0,40M | UN |  | 103.33
S00012547 | ANEL OU ADUELA CONCRETO ARMADO D = 1,00M, H = 0,50M | UN |  | 117.1
S00012548 | ANEL OU ADUELA CONCRETO ARMADO D = 1,10M, H = 0,30M | UN |  | 88.13
S00012551 | ANEL OU ADUELA CONCRETO ARMADO D = 1,20M, H = 0,50M | UN |  | 160.16
S00012563 | ANEL OU ADUELA CONCRETO ARMADO D = 1,50M, H = 0,50M | UN |  | 191.15
S00012565 | ANEL OU ADUELA CONCRETO ARMADO D = 2,00M, H = 0,50M | UN |  | 414.68
S00012567 | ANEL OU ADUELA CONCRETO ARMADO D = 2,50M, H = 0,50M | UN |  | 477.84
S00012568 | ANEL OU ADUELA CONCRETO ARMADO D = 3,00M, H = 0,50M | UN |  | 647.17
S00012569 | TUBO CONCRETO ARMADO CLASSE PA-2 PB NBR-8890/2007 DN 1100MM PARA ÁGUAS | M |  | 329.44
S00012572 | TUBO CONCRETO ARMADO CLASSE PA-3 PB NBR-8890/2007 DN 1000 MM PARA ÁGUA | M |  | 365.09
S00012573 | TUBO CONCRETO ARMADO CLASSE PA-3 PB NBR-8890/2007 DN 1100 MM PARA ÁGUA | M |  | 442.58
S00012574 | TUBO CONCRETO ARMADO CLASSE PA-3 PB NBR-8890/2007 DN 1200 MM PARA ÁGUA | M |  | 507.68
S00012575 | TUBO CONCRETO ARMADO CLASSE PA-3 PB NBR-8890/2007 DN 1500 MM PARA ÁGUA | M |  | 731.46
S00012576 | TUBO CONCRETO ARMADO CLASSE PA-3 PB NBR-8890/2007 DN 400 MM PARA ÁGUAS | M |  | 86.11
S00012577 | TUBO CONCRETO ARMADO CLASSE PA-3 PB NBR-8890/2007 DN 500 MM PARA ÁGUAS | M |  | 111.94
S00012578 | TUBO CONCRETO ARMADO CLASSE PA-3 PB NBR-8890/2007 DN 600 MM PARA ÁGUAS | M |  | 131.74
S00012579 | TUBO CONCRETO ARMADO CLASSE PA-3 PB NBR-8890/2007 DN 700 MM PARA ÁGUAS | M |  | 206.65
S00012580 | TUBO CONCRETO ARMADO CLASSE PA-3 PB NBR-8890/2007 DN 800 MM PARA ÁGUA | M |  | 218.71
S00012581 | TUBO CONCRETO ARMADO CLASSE PA-3 PB NBR-8890/2007 DN 900 MM PARA ÁGUA | M |  | 359.06
S00012583 | TUBO CONCRETO SIMPLES POROSO DN 200 MM | M |  | 14.44
S00012584 | TUBO CONCRETO SIMPLES POROSO DN 300 MM | M |  | 20
S00012592 | TUBO PVC PBA 15 JE NBR 5647 P/REDE AGUA DN 100/DE 110 MM | M |  | 33.21
S00012599 | TUBO PVC PBA 15 JE NBR 5647 P/REDE AGUA DN 50/DE 60 MM | M |  | 9.83
S00012600 | TUBO PVC PBA 15 JE NBR 5647 P/REDE AGUA DN 65/DE 75 MM | M |  | 15.75
S00012601 | TUBO PVC PBA 15 JE NBR 5647 P/REDE AGUA DN 75/DE 85 MM | M |  | 19.66
S00012602 | TUBO PVC PBA 20 JE NBR 5647 P/REDE AGUA DN 100/DE 110 MM | M |  | 41.51
S00012609 | TUBO PVC PBA 20 JE NBR 5647 P/REDE AGUA DN 50/DE 60 MM | M |  | 12.46
FRANARIN - PLEO |  | Listagem de Insumos
(Geral)
Código Insumo |  | Un |  | Valor
S00012610 | TUBO PVC PBA 20 JE NBR 5647 P/REDE AGUA DN 65/DE 75 MM | M |  | 19.54
S00012611 | TUBO PVC PBA 20 JE NBR 5647 P/REDE AGUA DN 75/DE 85 MM | M |  | 24.8
S00012612 | CONJUNTO DE LIGACAO (TUBO + CANOPLA) PVC RIGIDO C/ TUBO 1.1/2" X 20CM | UN |  | 3.37
S00012613 | TUBO BENGALA PVC P/ LIGACAO CX DESCARGA EMBUTIR - 40MM X 73CM | UN |  | 5.35
S00012614 | BOCAL PVC MR AQUAPLUV BEIRAL D =125X88 MM | UN |  | 68.84
S00012615 | BRACADEIRA PVC AQUAPLUV D = 88MM | UN |  | 13.44
S00012616 | CABECEIRA DIREITA PVC AQUAPLUV D = 125 MM | UN |  | 20.47
S00012617 | CABECEIRA ESQUERDA PVC AQUAPLUV D = 125 MM | UN |  | 21.4
S00012618 | CALHA PVC AQUAPLUV DN = 125 MM C/ 3,00 M DE COMPRIM= | UN |  | 152.46
S00012619 | CHAPA PLANA DE PVC P/ CALHA C/ 0,40M DE LARGURA | M |  | 1405.3
S00012620 | CHAPA PLANA DE PVC P/ CALHA C/ 0,50M DE LARGURA | M |  | 1747.12
S00012621 | CHAPA PLANA DE PVC P/ CALHA C/ 0,60M DE LARGURA | M |  | 2089.04
S00012622 | CHAPA PLANA DE PVC P/ CALHA C/ 1,00M DE LARGURA | M |  | 3494.34
S00012623 | CONDUTOR PVC AQUAPLUV C=88 MM | M |  | 126.82
S00012624 | EMENDA MR PVC AQUAPLUV D = 125 MM | UN |  | 35.97
S00012625 | JUNCAO PVC 60G AQUAPLUV 88 MM | UN |  | 32.15
S00012626 | SUPORTE ZINCADO DOBRADO AQUAPLUV (PVC-TIGRE) | UN |  | 17.78
S00012627 | VEDACAO PVC AQUAPLUV D = 125 MM | UN |  | 2.38
S00012628 | JOELHO PVC AQUAPLUV 60G D = 88 MM | UN |  | 23.46
S00012629 | JOELHO PVC AQUAPLUV 90G D = 88 MM | UN |  | 27.49
S00012657 | VALVULA RETENCAO VERTICAL BRONZE (PN-16) 2 1/2" 200PSI - EXTREMIDADES | UN |  | 400.68
S00012713 | TUBO COBRE CLASSE "E" DN 15 MM | M |  | 13.43
S00012714 | COTOVELO COBRE S/ANEL SOLDA REF 607 15MM | UN |  | 3.1
S00012715 | COTOVELO COBRE S/ANEL SOLDA REF 607 22MM | UN |  | 7.56
S00012716 | COTOVELO COBRE S/ANEL SOLDA REF 607 28MM | UN |  | 10.39
S00012717 | COTOVELO COBRE S/ANEL SOLDA REF 607 35MM | UN |  | 27.84
S00012718 | COTOVELO COBRE S/ANEL SOLDA REF 607 42MM | UN |  | 42.08
S00012719 | COTOVELO COBRE S/ANEL SOLDA REF 607 54MM | UN |  | 61.98
S00012720 | COTOVELO COBRE S/ANEL SOLDA REF 607 66MM | UN |  | 184.49
S00012721 | COTOVELO COBRE S/ANEL SOLDA REF 607 79MM | UN |  | 220.26
S00012722 | COTOVELO COBRE S/ANEL SOLDA REF 607 104MM | UN |  | 378.38
S00012723 | LUVA COBRE SEM ANEL DE SOLDA REF. 600 D = 15 MM | UN |  | 1.79
S00012724 | LUVA COBRE SEM ANEL DE SOLDA REF. 600 D = 22 MM | UN |  | 3.21
S00012725 | LUVA COBRE SEM ANEL DE SOLDA REF. 600 D = 28 MM | UN |  | 6.31
S00012726 | LUVA COBRE SEM ANEL DE SOLDA REF. 600 D = 35 MM | UN |  | 15.39
S00012727 | LUVA COBRE SEM ANEL DE SOLDA REF. 600 D = 42 MM | UN |  | 21.8
S00012728 | LUVA COBRE SEM ANEL DE SOLDA REF. 600 D = 54 MM | UN |  | 33.38
S00012729 | LUVA COBRE SEM ANEL DE SOLDA REF. 600 D = 66 MM | UN |  | 99.28
S00012730 | LUVA COBRE SEM ANEL DE SOLDA REF. 600 D = 79 MM | UN |  | 136.58
S00012731 | LUVA COBRE SEM ANEL DE SOLDA REF. 600 D = 104 MM | UN |  | 185.25
S00012732 | SOLDA P/ TUBO E CONEXOES DE COBRE 500 G | UN |  | 50.4
S00012733 | TE COBRE S/ANEL DE SOLDA REF. 611 015MM | UN |  | 3.32
S00012734 | TE COBRE S/ANEL DE SOLDA REF. 611 022MM | UN |  | 7.83
S00012735 | TE COBRE S/ANEL DE SOLDA REF. 611 028MM | UN |  | 14.19
S00012736 | TE COBRE S/ANEL DE SOLDA REF. 611 035MM | UN |  | 33.71
S00012737 | TE COBRE S/ANEL DE SOLDA REF. 611 042MM | UN |  | 45.07
S00012738 | TE COBRE S/ANEL DE SOLDA REF. 611 054MM | UN |  | 94.61
S00012739 | TE COBRE S/ANEL DE SOLDA REF. 611 066MM | UN |  | 215.21
S00012740 | TE COBRE S/ ANEL DE SOLDA REF. 611 079MM | UN |  | 347.98
S00012741 | TE COBRE S/ANEL DE SOLDA REF. 611 104MM | UN |  | 567.87
S00012742 | TUBO COBRE CLASSE "E" DN 104 MM | M |  | 195.52
S00012743 | TUBO COBRE CLASSE "E" DN 22 MM | M |  | 18.7
S00012744 | TUBO COBRE CLASSE "E" DN 28 MM | M |  | 22.67
S00012745 | TUBO COBRE CLASSE "E" DN 35 MM | M |  | 33.98
S00012746 | TUBO COBRE CLASSE "E" DN 42 MM | M |  | 55.24
S00012747 | TUBO COBRE CLASSE "E" DN 54 MM | M |  | 68.07
S00012748 | TUBO COBRE CLASSE "E" DN 66 MM | M |  | 95.59
S00012749 | TUBO COBRE CLASSE "E" DN 79 MM | M |  | 136.58
S00012759 | CHAPA ACO INOX E = 4MM (32KG/M2) | M2 |  | 189.8
S00012760 | CHAPA ACO INOX E = 6MM (48KG / M2) | M2 |  | 284.71
S00012768 | MEDIDOR D = 2" | UN |  | 1462.93
S00012769 | HIDROMETRO 1,5 M3/H | UN |  | 82.43
S00012770 | HIDROMETRO 10,0 M3/H DN 1" | UN |  | 352.13
S00012771 | HIDROMETRO 2,0 M3/H | UN |  | 102.44
S00012772 | HIDROMETRO 20,0 M3/H DN 1 1/2" | UN |  | 534.27
S00012773 | HIDROMETRO 3,0 M3/H DN 1/2" MONOJATO | UN |  | 86.43
S00012774 | HIDROMETRO 5 M3/H DN 3/4" | UN |  | 114.86
FRANARIN - PLEO |  | Listagem de Insumos
(Geral)
Código Insumo |  | Un |  | Valor
S00012775 | HIDROMETRO 7,0 M3 | UN |  | 316.34
S00012776 | HIDROMETRO W 12,5 L/S=45 M3/H | UN |  | 1550.16
S00012777 | HIDROMETRO W 20,8 L/S=75 M3/H | UN |  | 2034.34
S00012778 | HIDROMETRO W 3,3 L/S=12 M3/H | UN |  | 1363.7
S00012779 | MEDIDOR D = 3" | UN |  | 1975.12
S00012780 | MEDIDOR D = 4" | UN |  | 2538.52
S00012815 | FITA CREPE EM ROLOS 25MMX50M | UN |  | 4.79
S00012817 | SERRA COPO P/ CANALETA ENTRADA P/ TIL PVC EB-644 DN 100/DE 101,6 MM | UN |  | 1132.44
S00012818 | SERRA COPO P/ CANALETA ENTRADA P/ TIL PVC EB-644 DN 100/DE 110,O MM | UN |  | 1219.93
S00012819 | SERRA COPO P/ CANALETA ENTRADA P/ TIL PVC EB-644 DN 125/DE 125,0 MM | UN |  | 1394.88
S00012820 | SERRA COPO P/ CANALETA ENTRADA P/ TIL PVC EB-644 DN 150/DE 160,0 MM | UN |  | 1403.46
S00012821 | SERRA COPO P/ SELIM PVC EB-644 DN 100 | UN |  | 1381.16
S00012863 | ADAPTADOR PVC PBA A BOLSA DE FOFO JE DN 50 / DE 60MM | UN |  | 66.52
S00012865 | ESTUCADOR | H |  | 10.52
S00012868 | MARCENEIRO | H |  | 10.52
S00012869 | TELHADISTA | H |  | 10.52
S00012872 | GESSEIRO | H |  | 10.52
S00012873 | IMPERMEABILIZADOR | H |  | 10.52
S00012874 | PINTOR DE LETREIROS | H |  | 10.52
S00012888 | APARELHO APOIO ESTRUTURAL DE NEOPRENE FRETADO | DM |  | 67.07
S00012889 | APARELHO APOIO ESTRUTURAL DE NEOPRENE NAO FRETADO | DM |  | 28.5
S00012890 | CORDAO DE NYLON P/ PISO DE CARPETE - COLOCADO | M |  | 4.55
S00012892 | LUVA COURO C/ SOLADO RASPA CANO CURTO | PA |  | 5.9
S00012893 | BOTA COURO SOLADO DE BORRACHA VULCANIZADA | PA |  | 22.06
S00012894 | CAPA P/ CHUVA | UN |  | 18.38
S00012895 | CAPACETE PLASTICO RIGIDO | UN |  | 7.77
S00012898 | MANOMETRO - 0 A 10KGF/CM2 D=100MM - CONEXAO 1/2" BSP, RETO, CAIXA E AN | UN |  | 75
S00012899 | MANOMETRO 0 A 200PSI (0 A 14KGF/CM2) D=50MM - CONEXAO 1/4" BSP, RETO,1 | UN |  | 32.05
S00012909 | CAP PVC SOLD P/ ESG PREDIAL DN 50 MM | UN |  | 3.25
S00012910 | CAP PVC SOLD P/ ESG PREDIAL DN 75 MM | UN |  | 5.48
S00012920 | CRUZETA PVC PBA JE BBBB DN 100/DE 110MM | UN |  | 114.61
S00012943 | CRUZETA PVC PBA JE BBBB DN 75/DE 85MM | UN |  | 61.82
S00013003 | CLORO | L |  | 1.85
S00013005 | HIPOCLORITO DE SODIO | KG |  | 0.89
S00013039 | TUBO ACO PRETO SEM COSTURA SCHEDULE 10 DN INT 14" E = 6,35MM - 54,69KG | M |  | 456.79
S00013040 | TUBO ACO PRETO SEM COSTURA SCHEDULE 10 DN INT 16" E = 6,35MM - 62,57KG | M |  | 503.33
S00013041 | TUBO ACO PRETO SEM COSTURA SCHEDULE 10 DN INT 18" E = 6,35MM - 70,52KG | M |  | 567.25
S00013042 | TUBO ACO PRETO SEM COSTURA SCHEDULE 10 DN INT 20" E = 6,35MM - 78,46KG | M |  | 678.62
S00013043 | TUBO ACO PRETO SEM COSTURA SCHEDULE 10 DN INT 22" E = 6,35MM - 86,41KG | M |  | 775.58
S00013044 | TUBO ACO PRETO SEM COSTURA SCHEDULE 10 DN INT 24" E = 6,35MM - 94,35KG | M |  | 894.27
S00013048 | TUBO ACO PRETO SEM COSTURA SCHEDULE 20 DN INT 14" E = 7,92MM - 67,89KG | M |  | 673.47
S00013049 | TUBO ACO PRETO SEM COSTURA SCHEDULE 20 DN INT 16" E = 7,92MM - 77,78KG | M |  | 686.36
S00013052 | TUBO ACO PRETO SEM COSTURA SCHEDULE 30 DN INT 10" E = 7,80MM - 50,95KG | M |  | 487.23
S00013053 | TUBO ACO PRETO SEM COSTURA SCHEDULE 30 DN INT 12" E = 8,38MM - 65,13KG | M |  | 717.41
S00013054 | TUBO ACO PRETO SEM COSTURA SCHEDULE 30 DN INT 22" E = 12,70MM - 182,32 | M |  | 4469.22
S00013055 | TUBO ACO PRETO SEM COSTURA SCHEDULE 40/NBR 5590 DN INT 12" E = 10,31MM | M |  | 868.79
S00013109 | SAPATA DE PVC ADITIVADO NERVURADO D = 6" | UN |  | 48.07
S00013110 | SAPATA DE PVC ADITIVADO NERVURADO D = 8" | UN |  | 94.22
S00013111 | ANEL OU ADUELA CONCRETO ARMADO D = 0,40M, H = 0,40M | UN |  | 20.22
S00013113 | ANEL OU ADUELA CONCRETO ARMADO D = 0,60M, H = 0,10M | UN |  | 10.49
S00013114 | ANEL OU ADUELA CONCRETO ARMADO D = 0,60M, H = 0,15M | UN |  | 15.66
S00013115 | CALHA CONCRETO SIMPLES D = 20 CM P/ AGUA PLUVIAL | M |  | 9.33
S00013124 | TUBO ACO PRETO SEM COSTURA SCHEDULE 40/NBR 5590 DN INT 1 1/2" E = 3,68 | M |  | 41.67
S00013125 | TUBO ACO PRETO SEM COSTURA SCHEDULE 40/NBR 5590 DN INT 1 1/4" E = 3,56 | M |  | 36.62
S00013127 | TUBO ACO PRETO SEM COSTURA SCHEDULE 40/NBR 5590 DN INT 1/2" E = 2,77MM | M |  | 20.22
S00013133 | TUBO ACO PRETO SEM COSTURA SCHEDULE 40/NBR 5590 DN INT 5" E = 6,55MM | M |  | 184.39
S00013134 | TUBO ACO PRETO SEM COSTURA SCHEDULE 80 DN INT 1 1/2" E = 5,08MM - 5,4 | M |  | 58.94
S00013135 | TUBO ACO PRETO SEM COSTURA SCHEDULE 80 DN INT 1 1/4" E = 4,85MM - 4,4 | M |  | 48.7
S00013136 | TUBO ACO PRETO SEM COSTURA SCHEDULE 80 DN INT 1" E = 4,55MM - 3,23KG/ | M |  | 38.71
S00013137 | TUBO ACO PRETO SEM COSTURA SCHEDULE 80 DN INT 1/2" E = 3,73MM - 1,62K | M |  | 27.45
S00013138 | TUBO ACO PRETO SEM COSTURA SCHEDULE 80 DN INT 2 1/2" E = 7,01MM - 11, | M |  | 102.21
S00013139 | TUBO ACO PRETO SEM COSTURA SCHEDULE 80 DN INT 2" E = 5,54MM - 7,48KG/ | M |  | 77.42
S00013140 | TUBO ACO PRETO SEM COSTURA SCHEDULE 80 DN INT 3" E = 7,62MM - 15,27KG | M |  | 130.32
S00013141 | TUBO ACO PRETO SEM COSTURA SCHEDULE 80 DN INT 3/4" E = 3,91MM - 2,19K | M |  | 33.8
S00013142 | TUBO ACO PRETO SEM COSTURA SCHEDULE 80 DN INT 4" E = 8,56MM - 22,31KG | M |  | 190.4
S00013159 | TUBO CONCRETO SIMPLES CLASSE ES, PB JE NBR-8890 DN 400MM P/ ESG SANIT | M |  | 35.11
S00013168 | TUBO CONCRETO SIMPLES CLASSE ES, PB JE NBR-8890 DN 500MM P/ ESG SANIT | M |  | 44.44
FRANARIN - PLEO |  | Listagem de Insumos
(Geral)
Código Insumo |  | Un |  | Valor
S00013173 | TUBO CONCRETO SIMPLES CLASSE ES, PB JE NBR-8890 DN 600MM P/ ESG SANIT | M |  | 62.78
S00013181 | PA CARREGADEIRA SOBRE RODAS KOMATSU WA-180 - POTENCIA 110HP - CAPACIDO | UN |  | 326371.2
S00013186 | CALCAMENTO POLIEDRICO | M3 |  | 135.8
S00013187 | PEDRA LAGOA SANTA (SERRADA) 20 X 40CM | M2 |  | 154
S00013188 | PEDRA LAGOA SANTA IRREGULAR | M2 |  | 80.5
S00013189 | PEDRA RIO VERDE (SERRADA) 20 X 40CM | M2 |  | 140
S00013192 | LIXADEIRA ANGULAR P/ CONCRETO, BOSCH, MOD. GBR 14 CA (1373) , ELETRICA | UN |  | 2726.08
S00013212 | CAMINHAO BASCULANTE 8,0M3 TRUCADO (C/ TERCEIRO EIXO) MERCEDES BENZ LK= | UN |  | 241787.45
S00013213 | CAMINHAO BASCULANTE 4,0M3 TOCO VOLKSWAGEN 13.150T - POTENCIA 145 CV -M | UN |  | 143057.74
S00013215 | CAVALO MECANICO SCANIA CA6X4NZ STANDART - POT MAX =360HP - CABINE CP14 | UN |  | 357667.69
S00013218 | CAMINHAO PIPA 10.000L TRUCADO (C/ TERCEIRO EIXO) MERCEDES BENZ L-1218K | 0 |  | 195069.79
S00013219 | COMPACTADOR SAPO TIPO F, MARCA CLO, COM FUNCIONAMENTO A AR COMPRIMID | UN |  | 12053.86
S00013225 | GUINDASTE HIDRAULICO VEICULAR, C/LANÇA TELESCOPICA DE ACIONAMENTO HIDM | UN |  | 305983.18
S00013227 | MOTONIVELADORA - POTÊNCIA 177 HP PESO OPERACIONAL 14,7T | UN |  | 575458.89
S00013229 | ROLO COMPACTADOR DE PNEUS ESTÁTICO, PRESSÃO VARIÁVEL, MULLER, MODELOPE | UN |  | 327970
S00013230 | ROLO COMPACTADOR ESTÁTICO TANDEM CILINDROS LISO DE AÇO, DYNAPAC, MODE8 | UN |  | 232010.67
S00013231 | ROLO COMPACTADOR PÉ DE CARNEIRO VIBRATÓRIO PARA SOLOS, DYNAPAC, MODEL1 | UN |  | 341910.46
S00013234 | USINA DE ASFALTO A QUENTE, FIXA, CIBER UACF 15 P ADVANCED, CAP. 60 A | UN |  | 2066887.12
S00013238 | TRATOR DE PNEUS MASSEY FERGUSSON MOD. MF-292 TURBO, 105HP, PESO C/ L2* | UN |  | 113270.01
S00013241 | CALDEIRA AQUECEDORA DE ASFALTO, FERLEX, MOD CB-601, CAPACIDADE 600 LGR | UN |  | 33936
S00013242 | CALDEIRA AQUECEDORA DE ASFALTO, FERLEX, MOD. CB-603, CAPACIDADE 600SOB | UN |  | 49560
S00013244 | CONE DE SINALIZACAO PVC C/ PINTURA REFLETIVA H = 0,50M | UN |  | 35.38
S00013245 | CONE DE SINALIZACAO PVC C/ PINTURA REFLETIVA H = 0,70M | UN |  | 63.35
S00013246 | PARAFUSO SEXTAVADO FERRO POLIDO ROSCA INTEIRA 5/16" X 3/4" C/ PORCA E | UN |  | 0.34
S00013247 | PARAFUSO FRANCES ZINCADO 1/2" X 14" C/ PORCA E ARRUELA LISA/MEDIA | UN |  | 80.52
S00013250 | LAJOTA CERAMICA 20 X 30 CM PARA LALE PRE-MOLDADA | UN |  | 0.62
S00013253 | FIO DE COBRE NU 6MM2 | M |  | 2.65
S00013255 | TAMPA CONCRETO P/PV E/OU CX. INSPECAO 60 X 60 X 8CM | UN |  | 40.6
S00013256 | TUBO CONCRETO ARMADO CLASSE PA-1 PB NBR-8890/23007 DN 1100MM P/ DRENAG | M |  | 313.19
S00013261 | FLANELA | M2 |  | 3.34
S00013278 | CHUMBADOR DE ACO 1" X 500MM C/ ROSCA E PORCA | KG |  | 50.43
S00013279 | CHUMBADOR DE ACO 5/8" X 200MM C/ ROSCA E PORCA | KG |  | 4.62
S00013282 | SOLEIRA PREMOLDADA DE GRANILITE, MARMORITE OU GRANITINA - LARG = 25 C | M |  | 105.04
S00013284 | CIMENTO PORTLAND DE ALTO FORNO CP III-32 | KG |  | 0.4
S00013294 | PARAFUSO SEXTAVADO ROSCA SOBERBA ZINCADO 3/8" X 80MM | UN |  | 0.92
S00013304 | TAXA DE LIGACAO DE ENERGIA COMERCIAL MONOFASICA, BAIXA TENSAO | UN |  | 5.66
S00013323 | LIMPADORA A JATO/VACUO PRESSAO P/LIMPEZA ESG PUBL./INDUSTRIAL CONSMAQS | UN |  | 700797.62
S00013329 | SOQUETE DE PVC PARA LÂMPADA INCANDESCENTE (BASE E-27) COM RABICHO, DE | UN |  | 2.55
S00013331 | ESCAVADEIRA HIDRAULICA SOBRE ESTEIRA CASE MOD.CX210 (IMPORTADA),POT.OP | UN |  | 424666.2
S00013332 | TRATOR DE ESTEIRAS KOMATSU D41 E6, 105HP, NACIONAL PESO OPERACIONAL | UN |  | 443395.7
S00013333 | GRUPO DE SOLDAGEM C/ GERADOR A DIESEL 33HP P/ SOLDA ELETRICA, SOBRE 0C | UN |  | 59474.22
S00013334 | POSTE DE CONCRETO DUPLO T, 100KG, H = 8M DE ACORDO COM NBR 8451 | UN |  | 272.33
S00013335 | POSTE DE CONCRETO DUPLO T, 200KG, H = 8M DE ACORDO COM NBR 8451 | UN |  | 303.22
S00013337 | POSTE DE CONCRETO DUPLO T, 300KG, H = 8M DE ACORDO COM NBR 8451 | UN |  | 460.41
S00013338 | TRATOR DE ESTEIRAS FIAT ALLIS FD-130,POT.120HP,PESO OPERACIONAL | UN |  | 354715.25
S00013339 | POSTE DE CONCRETO DUPLO T, 300KG, H = 12M DE ACORDO COM NBR 8451 | UN |  | 801.06
S00013340 | PERFIL "U" CHAPA ACO DOBRADA E = 3,04MM H = 20CM ABAS = 5CM (4,36KG/M | M |  | 14.85
S00013343 | BRACADEIRA OU CINTA EM FG 6" PARA FIXACAO EM POSTE CIRCULAR" | UN |  | 23.08
S00013346 | ISOLADOR 76MM X 79MM ROLDANA-PORCELANA VITRIFICADA | UN |  | 5
S00013347 | CONJUNTO ARSTOP P/ AR CONDICIONADO C/ DISJUNTOR 25A | UN |  | 31.93
S00013348 | ARRUELA REDONDA FG DIAM EXT= 35MM ESP= 3MM DIAM FURO= 18MM | UN |  | 0.13
S00013352 | CAMINHAO PIPA 10.000L TRUCADO (C/ TERCEIRO EIXO) FORD F-14000 - MOTORC | UN |  | 183595.27
S00013353 | CHAVE REVERSORA BLINDADA 30A/500V ELETROMAR OU EQUIV | UN |  | 190.44
S00013354 | CHAVE PARTIDA DIRETA P/MOTOR TRIFASICO 7,50CV/380V, C/FUSIVEIS DIAZEDS | UN |  | 331.39
S00013356 | TUBO ACO INDUSTRIAL DN 2" (50,8MM)CH 16 (E=1,50MM) - 1,8237KG/M | M |  | 3.17
S00013360 | DIVISORIA CEGA (N1) - PAINEL MSO/COMEIA E=35MM - PERFIS SIMPLES ALUMIN | M2 |  | 66.74
S00013361 | DIVISORIA (N2) PAINEL/VIDRO - PAINEL MSO/COMEIA E=35MM - PERFIS SIMPLE | AD |  | 77.17
S00013362 | PORTA ACO ENROLAR CHAPA 22 ONDULADA/PERFIL MEIA CANA - ACAB GALV NATUR | M2 |  | 360
S00013363 | PORTA MAD COMPENSADA REVESTIDA C/ FORMICA 2 FACES | M2 |  | 183.92
S00013364 | JUNTA DE VIDRO H=20MM E=3MM | M |  | 0.45
S00013365 | ROLO COMPACTADOR VIBRATÓRIO TANDEM CILINDROS LISO DE AÇO PARA SOLO/ASC | UN |  | 81156.77
S00013366 | CHAVE FACA BIPOLAR C/ BASE DE ARDOSIA P/ FUSIVEIS CARTUCHO 60A/250V | UN |  | 17.39
S00013367 | CHAVE FACA TRIPOLAR C/BASE DE ARDOSIA/MARMORE 60A/500V | UN |  | 29.28
S00013368 | CHAVE FACA TRIPOLAR C/BASE DE ARDOSIA/MARMORE 100A/500V | UN |  | 47.67
S00013369 | CHAVE SECCIONADORA FUSIVEL TRIPOLAR, MANOBRA C/ CARGA, 160A/500V P/ FU | UN |  | 154.1
S00013370 | CHAVE SECCIONADORA FUSIVEL TRIPOLAR, MANOBRA C/ CARGA, 250A/500V P/ FU | UN |  | 189.28
S00013371 | FUSIVEL TIPO CARTUCHO 60A - 600V | UN |  | 5.84
FRANARIN - PLEO |  | Listagem de Insumos
(Geral)
Código Insumo |  | Un |  | Valor
S00013372 | FUSIVEL TIPO CARTUCHO 100A - 600V | UN |  | 12.52
S00013373 | BASE P/ FUSIVEIS NH TAMANHO 00, DE 6 A 160A, TIPO 3 NH 3 030-Z DA SIE | UN |  | 13.16
S00013374 | BASE P/ FUSIVEIS NH TAMANHO 01, DE 40 A 250A, TIPO 3 NH 3 230-Z DA SI | UN |  | 37.45
S00013382 | LUMINARIA FECHADA P/ ILUMINACAO PUBLICA, TIPO ABL 50/F OU EQUIV, P/ LA | UN |  | 121.47
S00013385 | BRACO RETO P/ LUMINARIA PUBLICA - FERRO GALV C/ PARAF - 3/4" X 1,5M | UN |  | 67.28
S00013386 | CHAVE MAGNETICA 2 X 30A P/ COMANDO ILUMINACAO PUBLICA, ACIONADA POR RE | UN |  | 238.33
S00013387 | DISJUNTOR TERMOMAGNETICO MONOPOLAR 50A | UN |  | 11.52
S00013388 | SOLDA 50/50 | KG |  | 52.21
S00013389 | FIO DE COBRE NU 10MM2 | M |  | 4.26
S00013390 | REFLETOR REDONDO EM ALUMINIO ANODIZADO PARA LAMPADA VAPOR DE MERCURIO/ | UN |  | 44.1
S00013391 | QUADRO DE DISTRIBUICAO DE EMBUTIR C/ BARRAMENTO MONOFASICO P/ 6 DISJUN | UN |  | 129.67
S00013392 | QUADRO DE DISTRIBUICAO DE EMBUTIR C/ BARRAMENTO MONOFASICO P/ 8 DISJUN | UN |  | 120.77
S00013393 | QUADRO DE DISTRIBUICAO DE EMBUTIR C/ BARRAMENTO TRIFASICO P/ 12 DISJUN | PA |  | 142.42
S00013394 | QUADRO DE DISTRIBUICAO DE EMBUTIR C/ BARRAMENTO TRIFASICO P/ 15 DISJUN | PA |  | 157.51
S00013395 | QUADRO DE DISTRIBUICAO DE EMBUTIR C/ BARRAMENTO TRIFASICO P/ 18 DISJUN | PA |  | 192.16
S00013396 | QUADRO DE DISTRIBUICAO DE EMBUTIR C/ BARRAMENTO TRIFASICO P/ 27 DISJUN | PA |  | 237.1
S00013397 | QUADRO DE DISTRIBUICAO DE EMBUTIR C/ BARRAMENTO TRIFASICO P/ 30 DISJUN | PA |  | 242.85
S00013398 | QUADRO DE DISTRIBUICAO DE EMBUTIR SEM BARRAMENTO P/ 3 DISJUNTORES UNIP | UN |  | 11.41
S00013399 | QUADRO DE DISTRIBUICAO DE EMBUTIR SEM BARRAMENTO P/ 3 DISJUNTORES UNIP | UN |  | 13.73
S00013400 | QUADRO DE DISTRIBUICAO DE EMBUTIR SEM BARRAMENTO P/ 6 DISJUNTORES UNIP | UN |  | 20.82
S00013401 | QUADRO DE DISTRIBUICAO DE EMBUTIR SEM BARRAMENTO, P/12 DISJUNTORES UNI | UN |  | 38.58
S00013402 | QUADRO DE DISTRIBUICAO DE EMBUTIR C/ BARRAMENTO NEUTRO P/ 18 DISJUNTOR | UN |  | 197.56
S00013403 | CHAVE FACA BIPOLAR C/ BASE DE ARDOSIA/MARMORE P/ FUSIVEIS CARTUCHO 30A | UN |  | 13.62
S00013404 | CAIXA P/ MEDICAO MONOF 30 X 33 X 15CM EM CHAPA 18 C/ VISOR/PORTA/CX MU | UN |  | 123.95
S00013405 | CAIXA P/ MEDICAO MONOF 30 X 33 X 15CM EM CHAPA 18 C/ VISOR/PORTA/CX MU | UN |  | 123.95
S00013408 | SUPER PLASTIFICANTE PARA CONCRETO - TAMBOR 200KG | 20 |  | 1202.58
S00013415 | TORNEIRA CROMADA 1/2" OU 3/4" REF 1193 P/ LAVATORIO - PADRAO POPULAR | UN |  | 41.4
S00013416 | TORNEIRA CROMADA LONGA 1/2" OU 3/4" REF 1158 P/ PIA COZ - PADRAO POPUL | UN |  | 39.7
S00013417 | TORNEIRA CROMADA MEDIA 1/2" OU 3/4" REF 1143 - PADRAO POPULAR | UN |  | 41.55
S00013418 | TORNEIRA CROMADA 1/2" OU 3/4" CURTA REF 1140 P/ TANQUE - PADRAO POPULA | UN |  | 32.36
S00013423 | LAJE TRELICADA P/ PISO , H=16CM , P/ APOIO SIMPLES , SOBRECARGA DE 20 | M2 |  | 50.33
S00013424 | LAJE TRELICADA P/ PISO , H=20CM , P/ APOIO SIMPLES , SOBRECARGA DE 200 | M2 |  | 63.17
S00013425 | LAJE TRELICADA P/ PISO , H=25CM , P/ APOIO SIMPLES , SOBRECARGA DE 200 | M2 |  | 68.6
S00013426 | LAJE TRELICADA P/ PISO , H=30CM , P/ APOIO SIMPLES , SOBRECARGA DE 200 | M2 |  | 78.4
S00013440 | VOLKSWAGEN GOL 1.6 A GASOLINA**CAIXA** | UN |  | 50581.33
S00013441 | CAMINHONETE CHEVROLET S-10 GASOLINA | UN |  | 59600
S00013447 | MARTELO PERFURADOR PNEUMÁTICO MANUAL, MARCA ATLAS COPCO, MODELO RH 6 | UN |  | 6716.84
S00013452 | CAMINHÃO TOCO MERCEDES BENZ 710 PLUS, POTÊNCIA 110 CV , PBT = 6700384 | UN |  | 116143.95
S00013455 | CAMINHAO PIPA 6.000L TOCO MERCEDES BENZ L-1218 R - POTENCIA 170CV - PB | UN |  | 169538.51
S00013456 | CAVALO MECÂNICO MERCEDES BENZ AXOR 2035, DIESEL, POT. 354 CV, CAPAC. | UN |  | 399854.59
S00013457 | COMPACTADOR SOLOS C/ PLACA VIBRATORIA DE 43 X 55CM DYNAPAC CM-20D, 7HD | UN |  | 23899.68
S00013458 | COMPACTADOR SOLOS MOTOR GAS 4HP MIKASA MOD MTR80 OU SIMILAR**CAIXA** | UN |  | 12587.79
S00013461 | COMPRESSOR DE AR - REBOCAVEL - ATLAS COPCO XA-360 SB - DESCARGA LIVRE | UN |  | 188556.68
S00013467 | ROLO COMPACTADOR VIBRATÓRIO CILINDRO LISO DE AÇO PARA SOLOS, DYNAPAC,P | UN |  | 325002.82
S00013468 | ROLO COMPACTADOR TANDEM VIBRATÓRIO CILINDROS LISO DE AÇO PARA SOLOS/AC | UN |  | 68569.97
S00013469 | ROLO COMPACTADOR VIBRATÓRIO PÉ DE CARNEIRO PARA SOLOS, COM TRAÇÃO NOMO | UN |  | 359757.44
S00013470 | ROLO COMPACTADOR DE PNEUS (7 RODAS), PRESSÃO VARIÁVEL, CATERPILLAR,150 | UN |  | 196316.74
S00013475 | VIBRADOR DE IMERSAO C/ MOTOR DIESEL OU GASOLINA 4,5 HP DYNAPAC AA548 | UN |  | 2109.65
S00013476 | VIBROACABADORA DE ASFALTO SOBRE ESTEIRAS, TEREX, MOD. VDA - 600, 117CA | UN |  | 657781.76
S00013521 | PLACA ESMALTADA P/ IDENTIFICACAO NR DE RUA | UN |  | 128.29
S00013527 | CAMINHÃO TOCO MERCEDES BENZ 1315 / 36, POTÊNCIA 150 CV - PBT = 129985 | UN |  | 178629.16
S00013529 | CAMINHAO DE LIMPEZA A VACUO MERCEDES BENZ 1215 C - POTENCIA 152CV -EQU | UN |  | 367948
S00013530 | CAMINHAO DE LIMPEZA DE ALTA PRESSAO MERCEDES BENZ 1215 C - POTENCIA 15 | UN |  | 398546.56
S00013531 | CAMINHAO DE LIMPEZA COMBINADO (VACUO/ALTA PRESSAO) MERCEDES BENZ L-141 | UN |  | 479053.58
S00013532 | CAMINHONETE FIAT FIORINO A GASOLINA**CAIXA** | UN |  | 37213.64
S00013533 | GRUPO DE SOLDAGEM C/ GERADOR A DIESEL 18 HP, P/ SOLDA ELETRICA, SOBREM | UN |  | 52330.46
S00013587 | MEIA CANA MAD APARELHADA P/ FORRO PAULISTA 1" X 1" (PINUS) | M |  | 1.47
S00013588 | PECA DE MADEIRA NAO APARELHADA L=10 A 15CM ESP =1,5 A 2,0CM MOLDURADAC | M |  | 3.52
S00013596 | CANTONEIRA P/ FILTRO EM GRANILITE, MARMORITE OU GRANITINA - 30 X 30 X | UN |  | 53.36
S00013597 | PADRAO POLIFASICO COMPLETO EM POSTE GALV DE 3" X 5,0M | UN |  | 628.78
S00013598 | CAMINHAO BASCULANTE 4,0M3 TOCO MERCEDES BENZ 1215 C - POTENCIA 152 CVM | UN |  | 166948
S00013599 | CAMINHÃO MERCEDES BENZ ATEGO 1418/48, POTÊNCIA 177 CV , PBT = 1399IN | UN |  | 173248.79
S00013600 | ROLO COMPACTADOR VIBRATÓRIO AÇO LISO, MULLER, MODELO VAP-70L, POTÊNCIO | UN |  | 299150.62
S00013603 | TRATOR DE PNEUS CBT MOD. 2105 POT. * 110 A 126 HP ***CAIXA** | UN |  | 185435.63
S00013604 | DISTRIBUIDOR DE BETUME, FERLEX/ERISA, MOD. DB-6,0, CAPACIDADE 6000 L,S | UN |  | 213696
S00013606 | VIBROACABADORA DE ASFALTO, CIBER, MOD. SA 230, POTÊNCIA 31 A 45 CV, CT | UN |  | 349225.13
S00013614 | CAMINHÃO TOCO FORD CARGO 815 E, POTÊNCIA 150 CV, PBT= 8250 KG, CARDI | UN |  | 121484.7
FRANARIN - PLEO |  | Listagem de Insumos
(Geral)
Código Insumo |  | Un |  | Valor
S00013617 | PICK UP VOLKSWAGEN MOD. SAVEIRO CL 1.8, 98CV, A GASOLINA | UN |  | 49683.16
S00013624 | ROMPEDOR ELETRICO, MONOFASICO, MARCA WACKER, MOD. EH 8, 1,1 KW (1,44 | UN |  | 7182.97
S00013627 | TRATOR DE ESTEIRAS CATERPILLAR D6M, 140HP, PESO OPERACIONAL 15,5T, | UN |  | 681324.45
S00013628 | ¦EM PROCESSO DE DESATIVAÇÃO¦ TABUA MADEIRA 3A QUALIDADE 1/2 X 8 (1,5 | M |  | 5.51
S00013629 | PLACA DE OBRA (IDENTIFICACAO) PARA CONSTRUCAO CIVIL EM CHAPA GALVANIZC | M2 |  | 202.56
S00013650 | LAJE TRELICADA P/ FORRO ,H=10CM P/ APOIO SIMPLES , VAO LIVRE DE 4,00M | M2 |  | 27.65
S00013651 | LAJE TRELICADA P/ PISO , H=10CM , P/ APOIO SIMPLES , SOBRECARGA DE 205 | M2 |  | 28
S00013652 | LAJE PRE MOLDADA TRELICADA P/ PISO , H=12CM , P/ APOIO SIMPLES , SOBRM | M2 |  | 42
S00013653 | CARRETA PARA 30 TONELADAS | ME |  | 12192.18
S00013704 | CHAVE COMPENSADORA TRIFASICA P/ MOTOR 40CV (380V) C/ FUSIVEL NH 100A | UN |  | 2785.35
S00013708 | CHAVE PARTIDA DIRETA TRIFASICA P/ MOTOR 5CV-380V C/ FUSIVEL DIAZED 20A | UN |  | 457.43
S00013709 | CHAVE ESTRELA TRIANGULO TRIFASICA P/ MOTOR 15CV (380V) P/ FUSIVEL DIAZ | UN |  | 382.23
S00013710 | CHAVE COMPENSADORA TRIFASICA P/ MOTOR 75CV (380V) C/ FUSIVEL NH 160A | UN |  | 3329.78
S00013711 | CHAVE COMPENSADORA TRIFASICA P/ MOTOR 150CV (380V) C/ FUSIVEL NH 315A | UN |  | 19496.19
S00013712 | CHAVE COMPENSADORA TRIFASICA P/ MOTOR 15CV (380V) C/ FUSIVEL DIAZED 50 | UN |  | 6254.32
S00013714 | PEDRA CARIRI 20 X 30CM | M2 |  | 105
S00013726 | VASSOURA MECANICA REBOCAVEL FERLEX VM - 7 | UN |  | 24830
S00013741 | MEDIDOR DE NIVEL ESTATICO E DINAMICO PARA POCO ARTESIANO COM CABO DE A | UN |  | 5294.24
S00013757 | GRUPO GERADOR ACIMA DE 220 ATE 330 KVA, DIESEL REBOCAVEL, ACIONAMENTO | ME |  | 4553.14
S00013758 | GRUPO GERADOR ACIMA DE 180 ATE 220 KVA, DIESEL REBOCAVEL, ACIONAMENTO | ME |  | 3512.42
S00013761 | APARELHO CORTE OXI-ACETILENO | UN |  | 3132.42
S00013778 | OLEO INDUSTRIAL FP - 73 | L |  | 9.9
S00013803 | COMPRESSOR DE AR - REBOCAVEL - ATLAS COPCO XA-125 MWD - DESCARGA LIVRD | UN |  | 86457.24
S00013817 | OLEO MD 300 | L |  | 9.45
S00013818 | GRAXA DMA - 2EP | KG |  | 15.08
S00013836 | EXTRUSORA DE GUIAS E SARJETAS EM CONCRETO SIMPLES, PAVIMAK MOD. PK-620 | UN |  | 42763.81
S00013841 | LUMINARIA PLAFONIER SOBREPOR C/ GLOBO CHATO VIDRO BOCA 10CM INCL BASE/ | UN |  | 25.04
S00013842 | CAIXA METALICA P/ MEDICAO TRIFASICA CHAPA 18 P/ USO INTERNO C/ PORTA E | UN |  | 111.87
S00013843 | CAIXA METALICA P/ MEDICAO TRIFASICA CHAPA 18 P/ USO EXTERNO C/ PORTA E | UN |  | 95.35
S00013844 | CAIXA METALICA P/ MEDICAO MONOFASICA CHAPA 18 (300 X 330 X 145MM) P/ U | UN |  | 72.78
S00013845 | CAIXA METALICA P/ MEDICAO MONOFASICA CHAPA 18 (300 X 300 X 145MM) P/ U | UN |  | 68.49
S00013846 | REFLETOR ABERTO TIPO BEDO ( PRATO), DIAM 12" (310MM), SOQUETE E-27" | UN |  | 20.56
S00013847 | CHAVE REVERSORA TRIFASICA BLINDADA 30A, 250V | UN |  | 81.67
S00013852 | BLOCO SEXTAVADO P/PAVIMENTAÇÃO, EM CONCRETO DE 35 MPA (TIPO BLOKRET)AC | M2 |  | 39.65
S00013860 | VOLKSWAGEN GOL 1.6 A ALCOOL**CAIXA** | UN |  | 50491.33
S00013863 | CAMINHAO BASCULANTE 10,0M3 TRUCADO MERCEDES BENZ 2423 K - POTENCIA 231 | UN |  | 244578.82
S00013869 | GUINDASTE HIDRAULICO TIPO TRUCK CRANE, C/LANÇA TELESCÓPICA DE ACIONAMC | UN |  | 971186.72
S00013870 | GUINDASTE DE TORRE OU GRUA ASCENCIONAL CAP. 2,2T A 30M, LIEBHERR MOD | UN |  | 776826.93
S00013871 | GUINDASTE DE TORRE OU GRUA ESTACIONARIO S/ SAPATAS H = 30M CAP. 1,2T | UN |  | 579000
S00013872 | GUINDASTE DE TORRE OU GRUA MOVEL, SOBRE TRILHOS H = 30M CAP. 1T A 30M4 | UN |  | 593955.57
S00013874 | ELEVADOR DE OBRA C/ TORRE 2,0 X 2,0M H=15,0M CARGA MAX 1500KG CABINE | UN |  | 82997.04
S00013877 | FRESADORA DE ASFALTO A FRIO, WIRTGEN, MODELO W 1000, LARG = 1M, POTÊN | UN |  | 910598.47
S00013878 | TRATOR DE ESTEIRAS CATERPILLAR D6RDS,POT.185HP, S/HIPER **CAIXA** | UN |  | 1056246.45
S00013881 | ROLO COMPACTADOR TANDEM VIBRATÓRIO AÇO LISO, MULLER, MODELO VT-8, POTO | UN |  | 100149.25
S00013883 | USINA DE ASFALTO A FRIO ROMANELLI, MODELO UPMR 30/40, CAP. 30 A 40 T | UN |  | 115933.23
S00013887 | SERRA DIAMANTADA 14" P/CONCRETO | UN |  | 284.62
S00013888 | DESEMPENADEIRA ELETRICA 2CV P/ PISO CONCRETO | UN |  | 2245.39
S00013890 | MAQUINA DEMARCADORA DE FAIXA DE TRAFEGO FX44 CONSMAQ, AUTOPROPELIDA, | UN |  | 484690.92
S00013891 | BETONEIRA 320 LITROS, SEM CARREGADOR, MOTOR A GASOLINA | UN |  | 4419.94
S00013892 | USINA DE CONCRETO FIXA CAP 80M3/H, CIBI , MODELO ASTRA 4 S/H1- SEM S | UN |  | 286489.15
S00013893 | USINA DE CONCRETO FIXA CAP 100M3/H | UN |  | 309942
S00013894 | USINA DE CONCRETO FIXA CAP 40M3/H, CIBI , modelo DEA 40 H/1, SEM SIL | UN |  | 173855.61
S00013895 | USINA DE CONCRETO FIXA CAP 60M3/H ,CIBI, MODELO COMPACTA 5 H1 , SEM | UN |  | 216928.5
S00013896 | VIBRADOR DE IMERSAO DIAM = 45MM, WACKER MOD H45, C/ MOTOR ELETRICO M2( | UN |  | 2022.96
S00013897 | REGUA VIBRADORA DUPLA P/ CONCRETO A GASOLINA 3,4CV A 3600 RPM | UN |  | 2791.82
S00013902 | ESCAVADEIRA HIDRAULICA SOBRE ESTEIRAS CATERPILLAR 312B, 84KW (110HP) C | UN |  | 389092.2
S00013907 | COMPRESSOR DE AR - ESTACIONARIO - ATLAS COPCO XA-90 - DESCARGA LIVRETR | UN |  | 121486.57
S00013909 | GRUPO GERADOR 1450W 110V CAP = 12V 3.44HP GASOL. | UN |  | 2018.32
S00013910 | GRUPO GERADOR C/ MOTOR DIESEL * 85 CV *, REBOCAVEL * 60 A 66 KVA | UN |  | 41634.01
S00013911 | GRUPO GERADOR, 125/145 KVA, MOTOR A DIESEL 165 CV, 1800 RPM, ESTACION | UN |  | 61774.81
S00013914 | TALHA GUINCHO MANUAL 1.5T | UN |  | 1379.34
S00013940 | CONJUNTO PNEUS MOTONIVELADORA 125CV | UN |  | 10233.89
S00013942 | CONJUNTO PNEUS ESPALHADOR REBOCAVEL AGREGADOS 4 RODAS | UN |  | 1455.71
S00013946 | CONJUNTO PNEUS TRATOR E PULVI-MISTURADOR 61CV | UN |  | 4583.34
S00013950 | CONJUNTO PNEUS CAMINHAO TOCO 3.5T | UN |  | 2495.35
S00013954 | POLIDORA DE PISO (POLITRIZ) ELETRICA 4HP/12A**CAIXA** | UN |  | 3362.91
S00013955 | MOTOSSERRA A GASOLINA PORTATIL HUSKVARNA MOD 61**CAIXA** | UN |  | 1909.85
FRANARIN - PLEO |  | Listagem de Insumos
(Geral)
Código Insumo |  | Un |  | Valor
S00013956 | DUMPER PARTIDA ELETRICA E BASCULANTE HIDRAULICO 18HP DIESEL 1000L | UN |  | 83446.03
S00013983 | TORNEIRA CROMADA 1/2" OU 3/4" REF 1159 P/ PIA COZ - PADRAO POPULAR | UN |  | 51.55
S00013984 | TORNEIRA CROMADA CURTA SEM AREJADOR 1/2" OU 3/4" REF 1152 - USO GERAL | UN |  | 67.34
S00014013 | BOMBA C/MOTOR NACIONAL P/SONDAGEM | UN |  | 33362.07
S00014017 | CHUMBO VIRGEM EM LINGOTE | KG |  | 8.51
S00014018 | FERRO GUSA LINGOTE 191 A2 40% SILICIO | KG |  | 0.98
S00014020 | SONDA PERCUSSAO EQUIP P/ENSAIOS (D=3 A 10") | UN |  | 11695.39
S00014027 | ¦EM PROCESSO DE DESATIVAÇÃO¦ ELEMENTO VAZADO CERAMICO 9 X 12 X 25 CM | UN |  | 2.17
S00014041 | CONCRETO USINADO FCK = 9,0 MPA (NAO BOMBEADO) | M3 |  | 270.84
S00014052 | CONDULETE DE ALUMINIO FUNDIDO TIPO B DN 1/2" | UN |  | 6.27
S00014053 | CONDULETE DE ALUMINIO FUNDIDO TIPO B DN 3/4" | UN |  | 6.88
S00014054 | CONDULETE DE ALUMINIO FUNDIDO TIPO B DN 1" | UN |  | 10.08
S00014055 | CAIXA DE PASSAGEM N 6 PADRAO TELEBRAS DIM 120 X 120 X 12CM EM CHAPA DE | UN |  | 476.74
S00014056 | CHAVE PARTIDA DIRETA TRIFASICA P/ MOTOR 30CV-220V C/ FUSIVEL NH 160A | UN |  | 2782.61
S00014057 | CHAVE PARTIDA DIRETA TRIFASICA P/ MOTOR 5CV-220V C/ FUSIVEL DIAZED 35A | UN |  | 432.92
S00014058 | CHAVE PARTIDA DIRETA TRIFASICA P/ MOTOR 10CV-220V C/ FUSIVEL DIAZED 63 | UN |  | 420.12
S00014060 | QUADRO 160 X 66CM PADRAO LIGHT TR-4 | UN |  | 125.29
S00014061 | CAIXA 46 X 66CM PADRAO LIGHT T-3 PAINEL | UN |  | 78.57
S00014077 | JUNTA DILATACAO JEENE JJ1525QN (-10/+20MM) - INCL EXEC/LABIOS POLIMERI | M |  | 85.71
S00014092 | MICRO-TRATOR TOBATA MB.15 NS (CORTADOR GRAMA)**CAIXA** | UN |  | 22406.56
S00014112 | TAMPA FOFO TP R1 PADRAO TELEBRAS 385 X 630MM 25KG CARGA MAX 1500KG P/ | UN |  | 203.38
S00014113 | TAMPAO FOFO P/ CX R3 PADRAO TELEBRAS | UN |  | 540.8
S00014116 | CAIXA 20 X 26CM PADRAO LIGHT T-1 PAINEL | UN |  | 18.91
S00014127 | FIO COBRE NU DE 10 A 500MM2 600V | KG |  | 40.4
S00014128 | FIO DE COBRE NU 1,5MM2 | KG |  | 0.66
S00014144 | LATAO EM BARRA RETANGULAR | KG |  | 30.2
S00014145 | LATAO CHAPA LAMINADA 1.20X0.60M ESP=3.5MM | KG |  | 38.92
S00014146 | FINCAPINO C 22 LONGO | CE |  | 49.5
S00014147 | PINO C/ ROSCA DIAM 1/4" 30 X 20" | CX |  | 26.09
S00014148 | PORCA ZINCADA SEXTAVADA ALTA 1/4" | UN |  | 0.04
S00014149 | SUPORTE "Y" P/ INST. APARENTE" CAIXA COM 100 UNIDADES | CX |  | 35.72
S00014151 | FITA RECARTILHADA EPAFLEX 17MM | UN |  | 17.4
S00014152 | FITA PERFURADA 17MM EXTRA LEVE | UN |  | 21.85
S00014153 | FITA PERFURADA 19MM LEVE | UN |  | 25.17
S00014154 | FITA PERFURADA 25MM PESADA | UN |  | 32.31
S00014157 | JUNCAO 2 GARRAS P/ INST. APARENTE | UN |  | 0.54
S00014161 | BOMBA CENTRIFUGA C/ MOTOR ELETRICO 3/4CV SCHNEIDER BC-91 **CAIXA** | UN |  | 587.48
S00014162 | POSTE FERRO GALV FLANGEADO CURVO SIMPLES CONICO CONTINUO H = 9M, S/ BA | UN |  | 1035.88
S00014163 | POSTE FERRO GALV FLANGEADO CURVO DUPLO CONICO CONTINUO H = 9M, S/ BASE | UN |  | 1206.12
S00014164 | POSTE FERRO GALV FLANGEADO CURVO DUPLO CONICO CONTINUO H = 9M, C/ BASE | UN |  | 1148.86
S00014165 | POSTE FERRO GALV FLANGEADO RETO CONICO CONTINUO H = 9M C/ BASE | UN |  | 927.49
S00014166 | POSTE FERRO GALV DE ENGATAR RETO CONICO CONTINUO H = 7M | UN |  | 660.31
S00014170 | TELHA AUTO-PORTANTE ACO ZINCADO A-120 SEM PINTURA E=0,95MM | M2 |  | 83.71
S00014171 | TELHA AUTO-PORTANTE ACO ZINCADO A-120 C/ PRE-PINTURA E=0,95MM | M2 |  | 116.44
S00014172 | TELHA AUTO-PORTANTE ACO ZINCADO A-259 SEM PINTURA E= 0,95MM | M2 |  | 55
S00014173 | TELHA AUTO-PORTANTE ACO ZINCADO A-259 C/ PRE-PINTURA E= 0,95MM | M2 |  | 82.27
S00014174 | TELHA AUTO-PORTANTE ACO ZINCADO A-440 SEM PINTURA E=1,25MM | M2 |  | 83.71
S00014175 | TELHA AUTO-PORTANTE ACO ZINCADO A-440 C/ PRE-PINTURA E= 1,25MM | M2 |  | 116.44
S00014176 | TELHA AUTO-PORTANTE ACO ZINCADO SEM PINTURA A-494 E=1,55MM | M2 |  | 110.34
S00014177 | TELHA AUTO-PORTANTE ACO ZINCADO A-494 C/ PRE-PINTURA - E=1,55MM | M2 |  | 145.84
S00014178 | TELHA AUTO-PORTANTE ACO ZINCADO A-530 SEM PINTURA E= 1,95MM | M2 |  | 151.59
S00014179 | TELHA AUTO-PORTANTE ACO ZINCADO A-530 C/ PRE-PINTURA - E= 1,95MM | M2 |  | 204.23
S00014185 | AQUECEDOR DE AGUA ELETRICO INDUSTRIAL CAPACIDADE 750L, TENSAO NOMINAL | UN |  | 5621.63
S00014186 | AQUECEDOR DE AGUA ELETRICO INDUSTRIAL 1000L, TENSAO NOMINAL 220V | UN |  | 6866.04
S00014210 | PORCA SEXTAVADA ESF H = 70MM CHAVE 55MM | UN |  | 61.54
S00014211 | CONTRA PORCA SEXTAVADA H = 35MM | UN |  | 30.46
S00014220 | CALDEIRA DE ASFALTO, CONSMAQ, MOD. CA 2, C/TANQUE ISOLADO DE 2500 LP/ | UN |  | 84000
S00014221 | PA CARREGADEIRA SOBRE RODAS CASE W 20 E - POTENCIA 144HP - CAPACIDADEPE | UN |  | 289059.2
S00014226 | CAMINHÃO TOCO MERCEDES BENZ ATEGO 1315 / 48, POTÊNCIA 150 CV, PBT 1284 | UN |  | 169539.17
S00014228 | CAMINHÃO TRUCADO (C/ TERCEIRO EIXO) MERCEDES BENZ L1620 ELETRÔNICO -2 | UN |  | 228537.16
S00014240 | TRATOR DE PNEUS CASE MOD. 4240, 85 HP**CAIXA** | UN |  | 730152.53
S00014250 | TARIFA DE CONSUMO DE ENERGIA ELETRICA COMERCIAL, BAIXA TENSAO | KW |  | 0.37
S00014252 | MOTOBOMBA AUTOESCORVANTE P/ DRENAGEM BOCAIS 3" X 2 1/2" MOTOR A GASOA | UN |  | 5126.21
S00014254 | GRUPO GERADOR, 76/84 KVA, MOTOR DIESEL DE 85 HP, ACIONAMENTO MANUAL, | UN |  | 44350
S00014270 | TRATOR DE PNEUS VALMET 1180 T 108 CV**CAIXA** | UN |  | 136758.53
S00014281 | CHAVE SECCIONADORA TRIPOLAR 250A, 600V C/ FUSIVEIS NH 200A EM CAIXA BL | UN |  | 637.81
S00014282 | CHAVE SECCIONADORA TRIPOLAR 400A, 600V C/ FUSIVEIS NH 400A EM CAIXA BL | UN |  | 817.13
FRANARIN - PLEO |  | Listagem de Insumos
(Geral)
Código Insumo |  | Un |  | Valor
S00014283 | CHAVE SECCIONADORA TRIPOLAR 600A, 600V C/ FUSIVEIS NH 600A EM CAIXA BL | UN |  | 1098.58
S00014284 | EXPLOSOR ELETRONICO AEE T9.A7 1000V | UN |  | 14.88
S00014326 | PEDRA QUIXADA | M2 |  | 84
S00014385 | CHAVE SECCIONADORA UNIPOLAR, ABERTURA EM CARGA C/ VARA, 15KV, 400A USO | UN |  | 363.17
S00014386 | CHAVE SECCIONADORA TRIPOLAR, ABERTURA EM CARGA 15KV, 400A , C/ PUNHO | UN |  | 1269.95
S00014405 | TANQUE ESTACIONARIO FERLEX TAA -SERPENTINA CAP 30 000 L | UN |  | 118563.5
S00014438 | ¦EM PROCESSO DE DESATIVAÇÃO¦ PECA DE MADEIRA ROLICA D = 11 A 15CM P/ E | M |  | 1.42
S00014439 | PECA DE MADEIRA ROLICA D = 6 A 10CM P/ ESCORAMENTOS | M |  | 1.42
S00014454 | AREIA ASFALTICA USINADA A QUENTE | T |  | 701.29
S00014489 | ROLO COMPACTADOR VIBRATÓRIO PÉ DE CARNEIRO, MULLER, MODELO VAP-70P, PO | UN |  | 313173.17
S00014511 | ROLO COMPACTADOR DE PNEUS PRESSÃO VARIÁVEL ESTÁTICO PARA ASFALTO, DYPO | UN |  | 371029.21
S00014513 | ROLO COMPACTADOR VIBRATÓRIO PÉ DE CARNEIRO PARA SOLOS, DYNAPAC, MODEL- | UN |  | 237646.57
S00014524 | PA CARREGADEIRA SOBRE RODAS FIAT-ALLIS FR-180 - POTENCIA 190 HP-190 H3 | UN |  | 518009.6
S00014525 | ESCAVADEIRA HIDRAULICA SOBRE ESTEIRAS KOMATSU MOD PC200LC-6, POT 133HC | UN |  | 509833.8
S00014526 | COMPRESSOR DE AR PORTATIL HOLMAN CR-275 - 97HP**CAIXA** | UN |  | 88311.2
S00014529 | MARTELO PERFURADOR PNEUMÁTICO MANUAL, MARCA ATLAS COPCO, MODELO BBD | UN |  | 7707.83
S00014531 | MARTELO DEMOLIDOR PNEUMÁTICO MANUAL, MARCA ATLAS COPCO, MODELO TEX 2 | UN |  | 6014.78
S00014534 | MAQUINA (PRENSA) VIBRATORIA TIPO MBM-3 C/ MOTOR ELETRICO 2CV P/ FABBLO | UN |  | 9773.21
S00014535 | MAQUINA (PRENSA HIDRAULICA) PMT-1000 P/ FABRICACAO DE TUBOS DE CONCR10 | UN |  | 35541.03
S00014543 | SOQUETE P/ LAMPADA INCANDESCENTE (E-27) EM PVC C/ CHAVE 10A, 250V | UN |  | 4.78
S00014544 | DISJUNTOR MONOFASICO 25A, 2KA (220V) | UN |  | 8.56
S00014557 | DISJUNTOR TRIFASICO 70A, 10KA (220V) | UN |  | 77.88
S00014574 | MAQUINA FRESADORA DE PAVIMENTACAO ASFALTICA, WIRTGEN, MODELO W 1000(IM | UN |  | 818407.52
S00014575 | RECICLADORA DE PAVIMENTACAO ASFALTICA A FRIO, WIRTGEN, MODELO W 1900, | UN |  | 1757865
S00014576 | FRESADORA DE ASFALTO A FRIO, CIBER, MODELO 1900 DC, POTÊNCIA 297 KW ( | UN |  | 1735182.85
S00014580 | PECA DE MADEIRA LEI NATIVA/REGIONAL 3 X 12" (7,5 X 30CM) | M |  | 44.76
S00014583 | TARIFA "A" ENTRE 0 E 20M3 FORNECIMENTO D'AGUA | M3 |  | 7
S00014599 | FORMA METALICA AUTO-VIBRATORIA C/ ANEL DE ACABAMENTO P/ TUBO CONCRETOJ | UN |  | 6396.31
S00014600 | FORMA METALICA AUTO-VIBRATORIA C/ ANEL DE ACABAMENTO P/ TUBO CONCRETOJ | UN |  | 5840.55
S00014601 | FORMA METALICA AUTO-VIBRATORIA C/ ANEL DE ACABAMENTO P/ TUBO CONCRETOJ | UN |  | 6077.87
S00014602 | FORMA METALICA AUTO-VIBRATORIA C/ ANEL DE ACABAMENTO P/ TUBO CONCRETOJ | UN |  | 8698.85
S00014603 | FORMA METALICA AUTO-VIBRATORIA P/ TUBO CONCRETO ARMADO PRE-MOLDADO JUN | UN |  | 9601.74
S00014604 | FORMA METALICA AUTO-VIBRATORIA P/ TUBO CONCRETO ARMADO PRE-MOLDADO JUN | UN |  | 10564.31
S00014605 | FORMA METALICA AUTO-VIBRATORIA P/ TUBO CONCRETO ARMADO PRE-MOLDADO JUN | UN |  | 13540.32
S00014606 | FORMA METALICA AUTO-VIBRATORIA P/ TUBO CONCRETO ARMADO PRE-MOLDADO JUN | UN |  | 14469.48
S00014607 | FORMA METALICA AUTO-VIBRATORIA P/ TUBO CONCRETO ARMADO PRE-MOLDADO JUN | UN |  | 6265.21
S00014608 | FORMA METALICA AUTO-VIBRATORIA P/ TUBO CONCRETO ARMADO PRE-MOLDADO JUN | UN |  | 5843.43
S00014609 | FORMA METALICA AUTO-VIBRATORIA P/ TUBO CONCRETO ARMADO PRE-MOLDADO JUN | UN |  | 5860.81
S00014610 | FORMA METALICA AUTO-VIBRATORIA P/ TUBO CONCRETO ARMADO PRE-MOLDADO JUN | UN |  | 8484.01
S00014611 | FORMA METALICA AUTO-VIBRATORIA P/ TUBO CONCRETO ARMADO PRE-MOLDADO JUN | UN |  | 9422.53
S00014612 | FORMA METALICA AUTO-VIBRATORIA P/ TUBO CONCRETO ARMADO PRE-MOLDADO JUN | UN |  | 10350.62
S00014613 | FORMA METALICA AUTO-VIBRATORIA P/ TUBO CONCRETO ARMADO PRE-MOLDADO JUN | UN |  | 13491.03
S00014614 | FORMA METALICA AUTO-VIBRATORIA P/ TUBO CONCRETO ARMADO PRE-MOLDADO JUN | UN |  | 14179.2
S00014615 | CARRINHO P/ TRANSP TUBO CONCRETO ALT ATE 1,0M E DIAM ATE 1000MM, C/ | UN |  | 3693.9
S00014616 | CAVALETE P/ TALHA C/ ESTRUTURA EM TUBO METALICO H = 3,8M EQUIPADO C/ R | UN |  | 5209.62
S00014618 | BANCADA DE SERRA CIRCULAR, PICAPAU, C/ MOTOR ELETRICO 5 HP, COM COI | UN |  | 1632.18
S00014619 | MAQUINA DE CORTAR FERRO, POLIKORTE, MODELO MIP-18 S, COM MOTOR 10 CV | UN |  | 2458.14
S00014626 | ROLO COMPACTADOR TANDEM VIBRATÓRIO CILINDROS LISO DE AÇO, DYNAPAC, MO1 | UN |  | 173773.2
S00014628 | BETONEIRA 580 LITROS, SEM CARREGADOR, MOTOR A DIESEL DE 7,5 HP | UN |  | 12446.55
S00014646 | LUMINARIA CALHA EM CHAPA ACO SOBREPOR C/ 1 LAMPADA FLUORESCENTE 40WAFP | R |  | 35.41
S00014647 | MAQUINA DEMARCADORA DE FAIXA DE TRAFEGO FX24B CONSMAQ,AUTOPROPELIDA, | UN |  | 304500
S00014665 | MICRO-TRATOR KUBOTA MF-14OF 13HP**CAIXA** | UN |  | 20397.92
S00014804 | JUNTA DILATACAO JEENE JJ0820TB (-16/+25MM) - INCL EXEC/LABIOS POLIMERI | M |  | 120.41
S00020001 | ADUELA/BATENTE DUPLO/CAIXAO/GRADE CAIXA 15 X 3CM P/ PORTA 0,60 A 1,20C | JG |  | 46.68
S00020002 | ALIZAR / GUARNICAO 4 X 1CM MADEIRA CEDRO/IMBUIA/JEQUITIBA OU SIMILAR | M |  | 1.53
S00020003 | ALIZAR / GUARNICAO 4 X 1CM MADEIRA CEDRINHO/PINHO/CANELA OU SIMILAR | M |  | 1.14
S00020004 | ALIZAR / GUARNICAO 5 X 1CM MADEIRA CEDRO/IMBUIA/JEQUITIBA OU SIMILAR | M |  | 1.48
S00020005 | ALIZAR / GUARNICAO 5 X 1CM MADEIRA CEDRINHO/PINHO/CANELA OU SIMILAR | M |  | 1.12
S00020006 | ALIZAR / GUARNICAO 5 X 2CM MADEIRA CEDRO/IMBUIA/JEQUITIBA OU SIMILAR | M |  | 4.28
S00020007 | ALIZAR / GUARNICAO 5 X 2CM MADEIRA CEDRINHO/PINHO/CANELA OU SIMILAR | M |  | 3.44
S00020008 | DISJUNTOR MONOFASICO 10A, 2KA (220V) | UN |  | 8.51
S00020009 | DISJUNTOR MONOFASICO 15A, 2KA (220V) | UN |  | 8.51
S00020010 | DISJUNTOR MONOFASICO 20A, 2KA (220V) | UN |  | 8.56
S00020011 | DISJUNTOR MONOFASICO 30A, 2KA (220V) | UN |  | 8.78
S00020012 | DISJUNTOR MONOFASICO 35A, 2KA (220V) | UN |  | 12.76
S00020013 | DISJUNTOR MONOFASICO 40A, 2KA (220V) | UN |  | 12.89
S00020014 | DISJUNTOR MONOFASICO 50A, 2KA (220V) | UN |  | 13.39
FRANARIN - PLEO |  | Listagem de Insumos
(Geral)
Código Insumo |  | Un |  | Valor
S00020015 | DISJUNTOR MONOFASICO 60A, 2KA (220V) | UN |  | 20.31
S00020016 | DISJUNTOR MONOFASICO 70A, 2KA (220V) | UN |  | 20.43
S00020017 | ALIZAR / GUARNICAO 5 X 1,5CM MADEIRA CEDRO/IMBUIA/JEQUITIBA OU SIMILAR | M |  | 2.26
S00020018 | ALIZAR / GUARNICAO 5 X 1,5CM MADEIRA CEDRINHO/PINHO/CANELA OU SIMILAR | M |  | 1.54
S00020020 | MOTORISTA DE BASCULANTE | H |  | 13.89
S00020022 | PORTA CHAPA DOBRADA ACO PRE-ZINCADO OU C/ ADICAO DE COBRE ABRIR C/ VEN | UN |  | 290.96
S00020023 | PORTA MADEIRA SEMI-OCA ALMOFADADA/REGIONAL 2A/ 70 X 210 X 3CM | UN |  | 193.14
S00020024 | PORTA MADEIRA SEMI-OCA ALMOFADADA/REGIONAL 2A / 80 X 210 X 3CM | UN |  | 241.42
S00020032 | REDUCAO PVC PBA JE BB P/REDE AGUA DN 75 X 50/DE 85 X 60MM | UN |  | 84.89
S00020033 | REDUCAO EXCENTRICA PVC NBR 10569 P/REDE COLET ESG PB JE 125 X 100MM | UN |  | 75.82
S00020034 | REDUCAO EXCENTRICA PVC NBR 10569 P/REDE COLET ESG PB JE 150 X 100MM | UN |  | 124.24
S00020035 | REDUCAO EXCENTRICA PVC NBR 10569 P/REDE COLET ESG PB JE 150 X 125MM | UN |  | 138.28
S00020036 | REDUCAO EXCENTRICA PVC NBR 10569 P/REDE COLET ESG PB JE 200 X 150MM | UN |  | 199.97
S00020037 | REDUCAO EXCENTRICA PVC NBR 10569 P/REDE COLET ESG PB JE 250 X 200MM | UN |  | 407.96
S00020038 | REDUCAO EXCENTRICA PVC NBR 10569 P/REDE COLET ESG PB JE 300 X 250MM | UN |  | 752.76
S00020039 | REDUCAO EXCENTRICA PVC NBR 10569 P/REDE COLET ESG PB JE 350 X 300MM | UN |  | 1063.26
S00020040 | REDUCAO EXCENTRICA PVC NBR 10569 P/REDE COLET ESG PB JE 400 X 300MM | UN |  | 1356.06
S00020041 | REDUCAO EXCENTRICA PVC NBR 10569 P/REDE COLET ESG PB JE 400 X 350MM | UN |  | 1368.71
S00020042 | REDUCAO EXCENTRICA PVC P/ ESG PREDIAL DN 75 X 50MM | UN |  | 6.89
S00020043 | REDUCAO EXCENTRICA PVC P/ ESG PREDIAL DN 100 X 50MM | UN |  | 7.5
S00020044 | REDUCAO EXCENTRICA PVC P/ ESG PREDIAL DN 100 X 75MM | UN |  | 9.16
S00020045 | REDUCAO EXCENTRICA PVC SERIE R P/ESG PREDIAL DN 75 X 50MM | UN |  | 10.47
S00020046 | REDUCAO EXCENTRICA PVC SERIE R P/ESG PREDIAL DN 100 X 75MM | UN |  | 20.33
S00020047 | REDUCAO EXCENTRICA PVC SERIE R P/ESG PREDIAL DN 150 X 100MM | UN |  | 58.72
S00020049 | REDUCAO EXCENTRICA PVC LEVE C/ BOLSA P/ ANEL DN 125 X 100MM | UN |  | 55.14
S00020050 | REDUCAO EXCENTRICA PVC LEVE C/ BOLSA P/ ANEL DN 150 X 100MM | UN |  | 38.48
S00020051 | REDUCAO EXCENTRICA PVC LEVE DN 125 X 75MM | UN |  | 31.5
S00020052 | REDUCAO EXCENTRICA PVC LEVE DN 150 X 125MM | UN |  | 92.74
S00020053 | REDUCAO EXCENTRICA PVC LEVE DN 200 X 150MM | UN |  | 112.37
S00020054 | REDUCAO EXCENTRICA PVC LEVE DN 250 X 200MM | UN |  | 248.91
S00020055 | REGISTRO PVC ESFERA VS ROSCAVEL DN 1" | UN |  | 17.85
S00020056 | CHAVE P/ TAMPAO PVC EB- 644 3/8" | UN |  | 95.78
S00020057 | FIO DE COBRE NU 2,5MM2 | KG |  | 1.12
S00020058 | FIO DE COBRE NU 4MM2 | KG |  | 1.79
S00020059 | ESQUADRO EXTERNO MR PVC AQUAPLUV D = 125MM | UN |  | 49.61
S00020060 | ESQUADRO INTERNO MR PVC AQUAPLUV D = 125MM | UN |  | 57.99
S00020061 | SUPORTE DE PVC MR AQUAPLUV D = 125MM | UN |  | 14.88
S00020062 | HASTE ZINCADA MR AQUAPLUV D = 125MM | UN |  | 13.44
S00020063 | ACOPLAMENTO PVC AQUAPLUV D = 88MM | UN |  | 13.33
S00020064 | CHAPA PLANA DE PVC P/ CALHA C/ 0,30M DE LARGURA | M |  | 1063.48
S00020065 | TUBO PVC SERIE NORMAL - ESGOTO PREDIAL DN 150MM - NBR 5688 | M |  | 20.3
S00020067 | TUBO PVC PBV SERIE R P/ ESG OU AGUAS PLUVIAIS PREDIAL DN 40MM | M |  | 5.71
S00020068 | TUBO PVC PBV SERIE R P/ ESG OU AGUAS PLUVIAIS PREDIAL DN 50MM | M |  | 8.61
S00020069 | TUBO PVC PL SERIE R P/ ESG OU AGUAS PLUVIAIS PREDIAL DN 40MM | M |  | 4.75
S00020070 | TUBO PVC PL SERIE R P/ ESG OU AGUAS PLUVIAIS PREDIAL DN 50MM | M |  | 7.42
S00020071 | TUBO PVC PL SERIE R P/ ESG OU AGUAS PLUVIAIS PREDIAL DN 75MM | M |  | 8.98
S00020072 | TUBO PVC PL SERIE R P/ ESG OU AGUAS PLUVIAIS PREDIAL DN 100MM | M |  | 15.1
S00020073 | TUBO PVC PL SERIE R P/ ESG OU AGUAS PLUVIAIS PREDIAL DN 150MM | M |  | 32.13
S00020074 | ADAPTADOR PVC PBA A LUVA DE FIBROCIMENTO DN 50 / DE 60MM | UN |  | 61.15
S00020075 | ADAPTADOR PVC PBA A LUVA DE FIBROCIMENTO DN 75 / DE 85MM | UN |  | 133.7
S00020076 | ADAPTADOR PVC PBA A LUVA DE FIBROCIMENTO DN 100 / DE 110MM | UN |  | 208.79
S00020078 | PASTA LUBRIFICANTE PARA TUBOS DE PVC C/ ANEL DE BORRACHA ( POTE 500G) | UN |  | 24.38
S00020079 | PASTA LUBRIFICANTE PARA TUBOS DE PVC C/ ANEL DE BORRACHA ( POTE 5000G | UN |  | 225.14
S00020080 | ADESIVO P/ PVC FRASCO C/ 175G | UN |  | 7.8
S00020082 | SOLUCAO LIMPADORA FRASCO PLASTICO C/ 200CM3 | UN |  | 10.28
S00020083 | SOLUCAO LIMPADORA FRASCO PLASTICO C/ 1000CM3 | UN |  | 34.19
S00020084 | ANEL BORRACHA P/ TUBO SERIE R DN 40MM | UN |  | 0.79
S00020085 | ANEL BORRACHA P/ TUBO SERIE R DN 50MM | UN |  | 0.87
S00020086 | BUCHA REDUCAO PVC SOLD LONGA P/ ESG PREDIAL 50MM X 40MM | UN |  | 1.01
S00020087 | CAP PVC SERIE R P/ ESG PREDIAL DN 75 MM | UN |  | 8.78
S00020088 | CAP PVC SERIE R P/ ESG PREDIAL DN 100 MM | UN |  | 12.96
S00020089 | CAP PVC SERIE R P/ ESG PREDIAL DN 150 MM | UN |  | 64.43
S00020090 | CAP PVC SOLD P/ TUBO LEVE DN 125 MM | UN |  | 35.78
S00020092 | CAP PVC SOLD P/ TUBO LEVE DN 200 MM | UN |  | 86.61
S00020093 | COLAR TOMADA PVC C/ TRAVAS,SAIDA ROSCAVEL C/ BUCHA DE LATAO DE 110MM | UN |  | 43.43
S00020094 | CURVA PVC 45G CURTA NBR-10569 P/REDE COLET ESG PB JE DN 100MM | UN |  | 16.08
S00020095 | CURVA PVC 90G CURTA NBR-10569 P/REDE COLET ESG PB JE DN 100MM | UN |  | 20.37
FRANARIN - PLEO |  | Listagem de Insumos
(Geral)
Código Insumo |  | Un |  | Valor
S00020096 | CURVA PVC SERIE R 87,5G CURTA ESG PREDIAL P/ PE-DE-COLUNA 75MM | UN |  | 17.56
S00020097 | CURVA PVC SERIE R 87,5G CURTA ESG PREDIAL P/ PE-DE-COLUNA 100MM | UN |  | 30.46
S00020098 | CURVA PVC SERIE R 87,5G CURTA ESG PREDIAL P/ PE-DE-COLUNA 150MM | UN |  | 197.62
S00020099 | CURVA PVC LEVE 45G C/ PONTA E BOLSA LISA DN 125MM | UN |  | 50.92
S00020100 | CURVA PVC LEVE 45G C/ PONTA E BOLSA LISA DN 200MM | UN |  | 101.25
S00020101 | CURVA PVC LEVE 45G C/ PONTA E BOLSA LISA DN 150MM | UN |  | 46.73
S00020102 | CURVA PVC LEVE 90G C/ PONTA E BOLSA LISA DN 125MM | UN |  | 51.4
S00020103 | CURVA PVC LEVE 90G C/ PONTA E BOLSA LISA DN 200MM | UN |  | 142.73
S00020104 | CURVA PVC LEVE 90G C/ PONTA E BOLSA LISA DN 250MM | UN |  | 454.35
S00020105 | CURVA PVC LEVE 90G C/ PONTA E BOLSA LISA DN 300MM | UN |  | 670.45
S00020106 | EXTREMIDADE P/ HIDROMETRO PVC SEM BUCHA DE LATAO CURTA 1/2" | UN |  | 7.02
S00020107 | EXTREMIDADE P/ HIDROMETRO PVC SEM BUCHA DE LATAO CURTA 3/4" | UN |  | 8.07
S00020108 | EXTREMIDADE P/ HIDROMETRO PVC LONGA 1/2" SEM BUCHA LATAO | UN |  | 7.1
S00020109 | EXTREMIDADE P/ HIDROMETRO PVC LONGA 3/4" SEM BUCHA LATAO | UN |  | 10.61
S00020110 | FITA ISOLANTE ADESIVA ANTI-CHAMA EM ROLOS 19MM X 10M | UN |  | 3.45
S00020111 | FITA ISOLANTE ADESIVA ANTI-CHAMA, USO ATÉ 750 V, EM ROLO DE 19 MM X 20 | UN |  | 4.5
S00020112 | FLANGE PVC AVULSO C/ FUROS P/ CONEXOES DE 60MM / DN 50MM | UN |  | 228.93
S00020113 | FLANGE PVC AVULSO C/ FUROS P/ CONEXOES DE 75MM / DN 65MM | UN |  | 271.21
S00020114 | FLANGE PVC AVULSO C/ FUROS P/ CONEXOES DE 85MM / DN 75MM | UN |  | 361.83
S00020115 | FLANGE PVC AVULSO C/ FUROS P/ CONEXOES DE 110MM / DN 100MM | UN |  | 409.2
S00020116 | FLANGE PVC AVULSO SEM FUROS P/ CONEXOES DE 75MM / DN 65MM | UN |  | 265.48
S00020117 | FLANGE PVC AVULSO SEM FUROS P/ CONEXOES DE 85MM / DN 75MM | UN |  | 355.13
S00020118 | FLANGE PVC AVULSO SEM FUROS P/ CONEXOES DE 110MM / DN 100MM | UN |  | 403.47
S00020119 | FLANGE PVC AVULSO C/ FUROS P/ TUBOS DE 60MM / DN 50MM | UN |  | 197.35
S00020120 | FLANGE PVC AVULSO C/ FUROS P/ TUBOS DE 75MM / DN 65MM | UN |  | 220.93
S00020121 | FLANGE PVC AVULSO C/ FUROS P/ TUBOS DE 85MM / DN 75MM | UN |  | 291.54
S00020122 | FLANGE PVC AVULSO C/ FUROS P/ TUBOS DE 110MM / DN 100MM | UN |  | 352.75
S00020123 | FLANGE PVC AVULSO SEM FUROS P/ TUBOS DE 60MM / DN 50MM | UN |  | 197.35
S00020124 | FLANGE PVC AVULSO SEM FUROS P/ TUBOS DE 75MM / DN 65MM | UN |  | 220.93
S00020125 | FLANGE PVC AVULSO SEM FUROS P/ TUBOS DE 85MM / DN 75MM | UN |  | 301.38
S00020126 | FLANGE PVC AVULSO SEM FUROS P/ TUBOS DE 110MM / DN 100MM | UN |  | 352.75
S00020127 | JOELHO PVC LEVE 45G DN 125MM | UN |  | 39.8
S00020128 | JOELHO PVC LEVE 45G DN 150MM | UN |  | 47.19
S00020129 | JOELHO PVC LEVE 45G DN 200MM | UN |  | 86.23
S00020130 | JOELHO PVC LEVE 90G DN 125MM | UN |  | 43.76
S00020131 | JOELHO PVC LEVE 90G DN 150MM | UN |  | 49.5
S00020132 | JOELHO PVC LEVE 90G DN 200MM | UN |  | 139.34
S00020134 | JUNCAO SIMPLES PVC LEVE 125MM | UN |  | 92.99
S00020136 | JUNCAO SIMPLES PVC LEVE 150MM | UN |  | 103.94
S00020137 | JUNCAO SIMPLES REDUCAO PVC LEVE C/ BOLSA P/ ANEL 150 X 75MM | UN |  | 35
S00020138 | JUNCAO SIMPLES REDUCAO PVC LEVE C/ BOLSA P/ ANEL 150 X 100MM | UN |  | 40.03
S00020139 | JUNCAO DUPLA PVC SERIE R P/ ESG PREDIAL DN 100MM | UN |  | 46.12
S00020140 | JUNCAO SIMPLES PVC SERIE R P/ESG PREDIAL DN 40MM | UN |  | 6.23
S00020141 | JUNCAO SIMPLES PVC SERIE R P/ESG PREDIAL DN 50MM | UN |  | 9.61
S00020142 | JUNCAO SIMPLES PVC SERIE R P/ESG PREDIAL DN 75 X 75MM | UN |  | 22.77
S00020143 | JUNCAO SIMPLES PVC SERIE R P/ESG PREDIAL DN 100 X 75MM | UN |  | 36.38
S00020144 | JUNCAO SIMPLES PVC SERIE R P/ESG PREDIAL DN 100 X 100MM | UN |  | 34.69
S00020145 | JUNCAO SIMPLES PVC SERIE R P/ESG PREDIAL DN 150 X 100MM | UN |  | 89.7
S00020146 | JUNCAO SIMPLES PVC SERIE R P/ESG PREDIAL DN 150 X 150MM | UN |  | 92.82
S00020147 | JOELHO REDUCAO 90G PVC SOLD C/ BUCHA DE LATAO 25MM X 1/2" | UN |  | 3.82
S00020148 | JOELHO PVC SERIE R P/ ESG PREDIAL 45G DN 40MM | UN |  | 3.07
S00020149 | JOELHO PVC SERIE R P/ ESG PREDIAL 45G DN 50MM | UN |  | 4.67
S00020150 | JOELHO PVC SERIE R P/ ESG PREDIAL 45G DN 75MM | UN |  | 10.99
S00020151 | JOELHO PVC SERIE R P/ ESG PREDIAL 45G DN 100MM | UN |  | 15.52
S00020152 | JOELHO PVC SERIE R P/ ESG PREDIAL 45G DN 150MM | UN |  | 48.17
S00020154 | JOELHO PVC SERIE R P/ ESG PREDIAL 90G DN 40MM | UN |  | 3.38
S00020155 | JOELHO PVC SERIE R P/ ESG PREDIAL 90G DN 50MM | UN |  | 5.34
S00020156 | JOELHO PVC SERIE R P/ ESG PREDIAL 90G DN 75MM | UN |  | 11.43
S00020157 | JOELHO PVC SERIE R P/ ESG PREDIAL 90G DN 100 MM | UN |  | 18.95
S00020158 | JOELHO PVC SERIE R P/ ESG PREDIAL 90G DN 150 MM | UN |  | 70.58
S00020159 | JOELHO PVC SERIE R P/ ESG PREDIAL 90G C/ VISITA 100 X 75M M | UN |  | 28.02
S00020160 | LUVA CORRER PVC LEVE DN 150MM | UN |  | 30.18
S00020161 | LUVA DUPLA PVC LEVE DN 125MM | UN |  | 20.3
S00020162 | LUVA DUPLA PVC LEVE DN 150MM | UN |  | 26.42
S00020163 | LUVA DUPLA PVC LEVE DN 200MM | UN |  | 46.72
S00020164 | LUVA CORRER PVC SERIE R P/ ESG PREDIAL 75MM | UN |  | 7.06
S00020165 | LUVA CORRER PVC SERIE R P/ ESG PREDIAL 100MM | UN |  | 9.08
FRANARIN - PLEO |  | Listagem de Insumos
(Geral)
Código Insumo |  | Un |  | Valor
S00020166 | LUVA CORRER PVC SERIE R P/ ESG PREDIAL 150MM | UN |  | 58.93
S00020167 | LUVA SIMPLES PVC SERIE R P/ESG PREDIAL 40MM | UN |  | 3.89
S00020168 | LUVA SIMPLES PVC SERIE R P/ESG PREDIAL 50MM | UN |  | 5.14
S00020169 | LUVA SIMPLES PVC SERIE R P/ESG PREDIAL 75MM | UN |  | 6.08
S00020170 | LUVA SIMPLES PVC SERIE R P/ESG PREDIAL 100MM | UN |  | 9.48
S00020171 | LUVA SIMPLES PVC SERIE R P/ESG PREDIAL 150MM | UN |  | 23.16
S00020172 | TE PVC 90G NBR 10569 P/ REDE COLET ESG JE BBP DN 100MM | UN |  | 30.17
S00020173 | TE PVC LEVE 90G CURTO 125MM | UN |  | 63.35
S00020174 | TE PVC LEVE 90G CURTO 150MM | UN |  | 38.34
S00020175 | TE PVC LEVE 90G CURTO 200MM | UN |  | 138.78
S00020176 | TE REDUCAO PVC LEVE 90G CURTO C/ BOLSA P/ ANEL 150 X 100MM | UN |  | 41.7
S00020177 | TE PVC SERIE R P/ ESG PREDIAL 75 X 75MM | UN |  | 17.07
S00020178 | TE PVC SERIE R P/ ESG PREDIAL 100 X 75MM | UN |  | 21.93
S00020179 | TE PVC SERIE R P/ ESG PREDIAL 100 X 100MM | UN |  | 29.78
S00020180 | TE PVC SERIE R P/ ESG PREDIAL 150 X 100MM | UN |  | 53
S00020181 | TE PVC SERIE R P/ ESG PREDIAL 150 X 150MM | UN |  | 67.04
S00020182 | TE INSPECAO PVC SERIE R P/ESG PREDIAL 75 X 75MM | UN |  | 23.47
S00020183 | TE INSPECAO PVC SERIE R P/ESG PREDIAL 100 X 75MM | UN |  | 28.95
S00020185 | MANGUEIRA D = 1 1/2" (40 MM), COR LARANJA , PARA CONDUÇÃO DE ÁGUA PAR | M |  | 7.3
S00020186 | CERAMICA ESMALTADA EXTRA OU 1A QUALIDADE P/ PISO PEI-5 - LINHA POPULAR | M2 |  | 13.25
S00020188 | LADRILHO CERAMICO ANTI-DERRAPANTE 11 X 24CM | M2 |  | 15.57
S00020189 | MAQUINA JATO DE AREIA PNEUMATICA CAMARA DUPLA 1 SAIDA | H |  | 3.58
S00020190 | MAQUINA JATO DE AREIA PNEUMATICA CAMARA DUPLA 2 SAIDA | H |  | 4.68
S00020193 | ANDAIME METALICO TIPO FACHADEIRO LARG=1,20M ALTURA = 2,0M | M2 |  | 4.29
S00020194 | TELHA CERAMICA TIPO COLONIAL COMP = 56CM - 16UN/M2 | UN |  | 2.64
S00020195 | TABUA EM MADEIRA DE LEI 2A QUALIDADE MACHO/FEMEA 10 X 2,0CM P/ PISO | M2 |  | 62.45
S00020196 | PECA DE MADEIRA DE LEI NATIVA/REGIONAL3 X 4. 1/2" (7,5 X 11,5CM) NAO | M |  | 18.14
S00020197 | ¦EM PROCESSO DE DESATIVAÇÃO¦ MADEIRA MASSARANDUBA SERRADA 1A QUALIDADE | M3 |  | 2100
S00020198 | MADEIRA NATIVA REGIONAL NAO APARELHADA | M3 |  | 700
S00020199 | MADEIRA ANGELIM SERRADA 1A QUALIDADE NAO APARELHADA | M3 |  | 1596.9
S00020200 | ¦EM PROCESSO DE DESATIVAÇÃO¦ MADEIRA PEROBA SERRADA 1A QUALIDADE NAO A | M3 |  | 2060.73
S00020201 | ¦EM PROCESSO DE DESATIVAÇÃO¦ MADEIRA PINUS SERRADA 1A QUALIDADE NAO AP | M3 |  | 770.01
S00020202 | MADEIRA MOGNO SERRADA 1A QUALIDADE NAO APARELHADA | M3 |  | 4028.29
S00020203 | MADEIRA JATOBA SERRADA 1A QUALIDADE NAO APARELHADA | M3 |  | 1704.54
S00020204 | PECA DE MADEIRA LEI APARELHADA 3 X 9" (7,5 X 23CM) | M |  | 67.71
S00020205 | PECA DE MADEIRA LEI APARELHADA 1,5 X 4CM | M |  | 2.34
S00020206 | PECA DE MADEIRA LEI APARELHADA 2 X 10CM | M |  | 7.84
S00020207 | PECA DE MADEIRA LEI APARELHADA 1 1/2 X 3" (4 X 7,5CM) | M |  | 11.76
S00020208 | PECA DE MADEIRA LEI APARELHADA 3 X 12" (7,5 X 30CM) | M |  | 88.34
S00020209 | PECA DE MADEIRA LEI APARELHADA 3 X 3" (7,5 X 7,5CM) | M |  | 22.08
S00020210 | PECA DE MADEIRA LEI APARELHADA 3 X 4.1/2" (7,5 X 11,5) | M |  | 33.84
S00020211 | PECA DE MADEIRA LEI APARELHADA 3 X 6" (7,5 X 15CM) | M |  | 44.19
S00020212 | PECA DE MADEIRA LEI APARELHADA 2 X 3" (5 X 7,5CM) | M |  | 14.73
S00020213 | PECA DE MADEIRA LEI APARELHADA 6 X 12CM | M |  | 25.7
S00020214 | RUFO P/ TELHA FIBROCIMENTO CANALETE 49 OU KALHETA | UN |  | 16.33
S00020215 | RUFO P/ TELHA FIBROCIMENTO MAXIPLAC OU ETERMAX | UN |  | 23.43
S00020216 | MAQUINA P/ DESBOBINAR, ENDIREITAR E CORTAR FERRO, MENEGOTTI, MODELO | UN |  | 2674.25
S00020217 | ESCAVADEIRA HIDRAULICA SOBRE ESTEIRAS FIAT ALLIS MOD.FX130LC, CACAMBAO | UN |  | 345899.4
S00020218 | CALDEIRA DE ASFALTO, CONSMAQ, MOD CA 1, C/ TANQUE 1200 L, REBOCÁVEL,MA | UN |  | 67852.68
S00020219 | ESPARGIDOR DE ASFALTO PRESSURIZADO, FERLEX, MOD. 2403, COM TANQUE 24P | UN |  | 84000
S00020220 | DISTRIBUIDOR DE ASFALTO, CIFALI(TEREX), MOD HE-C, C/ TANQUE 6000 L, MO | UN |  | 164487.12
S00020231 | RODAPE GRANITO 10 X 2CM | M |  | 51.87
S00020232 | SOLEIRA GRANITO 15 X 3CM | M |  | 93.37
S00020233 | SOLEIRA GRANITO 25 X 3CM | M |  | 150.42
S00020234 | TANQUE MONOBLOCO DE GRANITINA OU MARMORITE, MODELO POPULAR (1 ESFREGAD | UN |  | 138.9
S00020235 | CUMEEIRA NORMAL FIBROCIMENTO ABA 300MM P/ TELHA ONDULADA 6MM | UN |  | 32.35
S00020236 | CUMEEIRA ARTICULADA FIBROCIMENTO P/ TELHA ONDULADA 6MM | UN |  | 38.64
S00020237 | ARMARIO C/ PERFIS ALUM ANOD EMBUTIR 75 X 49 X 10CM | UN |  | 179.4
S00020238 | BANHEIRA EM POLIESTER C/ FIBRA VIDRO 140L 170 X 79,5 X 38CM S/ HIDROM | UN |  | 1641.57
S00020239 | DOBRADICA FERRO POLIDO OU GALV 2 X 2.1/2" E=1,2MM PINO SOLTO OU REVERS | UN |  | 4.87
S00020240 | JOGO DE FERRAGEM P/ BASCULANTE DE MADEIRA - GONZOS, TRANQ., CORRENTES | JG |  | 24.38
S00020241 | JOGO DE FERRAGEM P/ JANELA CORRER EM LATAO CROMADO- TRILHO, RODIZIO, T | JG |  | 76.3
S00020242 | JOGO DE FERRAGEM P/ JANELA CORRER EM FERRO CROMADO - TRILHO, RODIZIO, | JG |  | 58.06
S00020243 | JOGO DE FERRAGEM P/ JANELA CORRER EM FERRO NIQUELADO - TRILHO, RODIZIO | JG |  | 52.64
S00020244 | FIO P/ INSTAL. ELETRONICA (SOM) POLARIZADO BICOLOR 2 X 0,75MM2 | M |  | 1.64
S00020245 | TOMADA COMPLETA P/ RADIO E TV | UN |  | 4.69
S00020247 | PREGO DE ACO 15 X 15 C/ CABECA | KG |  | 7.4
FRANARIN - PLEO |  | Listagem de Insumos
(Geral)
Código Insumo |  | Un |  | Valor
S00020248 | SOLEIRA MARMORE DE 3 X 5CM | M |  | 57.06
S00020249 | TABEIRA EM MARMORE 2 X 5CM | M |  | 31.12
S00020250 | SISAL | KG |  | 6.45
S00020251 | TORNEIRA CROMADA MEDIA 1/2" OU 3/4" REF 1143 P/ TANQUE - PADRAO MEDIO | UN |  | 36.33
S00020252 | TORNEIRA CROMADA LONGA 1/2" OU 3/4" REF 1158 P/ PIA COZ - PADRAO MEDIO | UN |  | 60.73
S00020253 | CAIXA PASSAGEM METALICA 35 X 35 X 12CM P/ INST ELETRICA | UN |  | 34.33
S00020254 | CAIXA PASSAGEM METALICA 15 X 15 X 10CM P/ INST ELETRICA | UN |  | 9.66
S00020255 | CAIXA PASSAGEM METALICA 25 X 25 X 10CM P/ INST ELETRICA | UN |  | 17.38
S00020256 | ROLDANAS PLASTICAS/PVC OU CLEATS TAMANHO MEDIO P/ INSTALACAO ELETR A | UN |  | 2.68
S00020257 | TUBO 1/2" DIN 2440 PSI 300 C/ COSTURA ROSCA CONICA | M |  | 14.88
S00020258 | TUBO 3/4" DIN 2440 PSI 300 C/ COSTURA ROSCA CONICA | M |  | 19.19
S00020259 | BAGUETE DE BORRACHA P/ JANELA 1,5 X 1,0CM | M |  | 1.47
S00020260 | MANGUEIRA P/ GAS 1/2" C/ 1M | UN |  | 6.48
S00020261 | SIFAO FLEXIVEL P/ PIA E LAVATORIO 3/4" X 1 1/2" | UN |  | 13.81
S00020262 | SIFAO FLEXIVEL P/ PIA AMERICANA 1 1/2 X 2" | UN |  | 13.04
S00020265 | BIDE LOUCA COR C/ 3 FUROS | UN |  | 76.81
S00020266 | KIT ACESSORIOS PLASTICO P/ BANHEIRO - PAPELEIRA, SABONETEIRA E CABIDE | UN |  | 29.83
S00020268 | COLUNA LOUCA BRANCA P/ LAVATORIO - PADRAO MEDIO | UN |  | 36.49
S00020269 | LAVATORIO/CUBA DE EMBUTIR OVAL LOUCA BRANCA 35 X 50CM OU EQUIV SEM LAD | UN |  | 49.54
S00020270 | LAVATORIO/CUBA DE EMBUTIR OVAL LOUCA COR 35 X 50CM OU EQUIV SEM LADRAO | UN |  | 50.51
S00020271 | TANQUE LOUCA EM COR C/COLUNA - 30L OU EQUIV | UN |  | 150.18
S00020272 | QUADRO METALICO P/ MONT ELETRO-ELETRONICO 48 X 38 X 22CM CEMAR OU EQUI | UN |  | 198.2
S00020273 | TELHA CERAMICA TIPO DUPLANA | UN |  | 0.98
S00020274 | SOLEIRA DE ALUMINIO C/ 3CM DE ALTURA | M |  | 12.83
S00020275 | CONJUNTO PINO DE ACO C/ FURO E FINCA PINO CURTO P/ CONCRETO | CJ |  | 0.61
S00020276 | PORTA FERRO MISTA EM VENEZIANA E CAIXILHO P/ VIDRO COMPLETA 90 X 210CM | M2 |  | 300.56
S00020277 | ASSENTAMENTO DE FORMICA - SOMENTE MAO DE OBRA | M2 |  | 28.93
S00020278 | ASSENTAMENTO DE CARPETE - SOMENTE MAO DE OBRA | M2 |  | 9.64
S00020322 | PORTA MADEIRA SEMI-OCA ALMOFADADA REGIONAL 1A 60 X 210 X 3CM | UN |  | 209.15
S00020323 | PORTA MADEIRA REGIONAL 2A VENEZIANA 70 X 210 X 3CM | UN |  | 351.6
S00020324 | PORTA MADEIRA REGIONAL 2A VENEZIANA 60 X 210 X 3CM | UN |  | 337.55
S00020325 | PORTA MADEIRA REGIONAL 1A VENEZIANA 70 X 210 X 3CM | UN |  | 307.01
S00020326 | ANEL BORRACHA P/ TUBO/CONEXAO PVC PBA P/ REDE AGUA DN 60MM | UN |  | 1.3
S00020327 | REDUCAO PVC PBA JE PB P/REDE AGUA DN 75 X 50/DE 85 X 60MM | UN |  | 12.34
S00020962 | CAIXA DE INCENDIO/ABRIGO DE MANGUEIRAS EM CHAPA SAE 1020 LAMINADA A FR | UN |  | 160
S00020963 | CAIXA DE INCENDIO/ABRIGO DE MANGUEIRAS EM CHAPA SAE 1020 LAMINADA A FR | UN |  | 219.26
S00020964 | TAMPAO LATAO C/ CORRENTE P/ INSTALACAO PREDIAL COMBATE A INCENDIO ENGA | UN |  | 29.56
S00020965 | ESGUICHO EM LATAO JATO SOLIDO P/ INSTALACAO PREDIAL COMBATE A INCENDI1 | UN |  | 28.15
S00020966 | ESGUICHO EM LATAO JATO SOLIDO P/ INSTALACAO PREDIAL COMBATE A INCENDI1 | UN |  | 28.15
S00020967 | ESGUICHO EM LATAO JATO SOLIDO P/ INSTALACAO PREDIAL COMBATE A INCENDI1 | UN |  | 72.65
S00020968 | ESGUICHO EM LATAO JATO SOLIDO P/ INSTALACAO PREDIAL COMBATE A INCENDI1 | UN |  | 70.37
S00020969 | ESGUICHO EM LATAO JATO NEBLINA P/ INSTALACAO PREDIAL COMBATE A INCEND | UN |  | 253.34
S00020970 | ESGUICHO EM LATAO JATO NEBLINA P/ INSTALACAO PREDIAL COMBATE A INCEND | UN |  | 351.86
S00020971 | CHAVE DUPLA P/ CONEXOES TIPO STORZ EM LATAO ENGATE RAPIDO 1 1/2" X 2 1 | UN |  | 32.09
S00020972 | REDUCAO FIXA TIPO STORZ LATAO P/ INST. PREDIAL COMBATE A INCENDIO ENGA | UN |  | 57.31
S00020973 | UNIAO TIPO STORZ C/ EMPATACAO INTERNA TIPO ANEL DE EXPANSAO P/ MANG DE | UN |  | 42.22
S00020974 | UNIAO TIPO STORZ C/ EMPATACAO INTERNA TIPO ANEL DE EXPANSAO P/ MANG DE | UN |  | 70.93
S00020975 | ANEL DE EXPANSAO EM COBRE P/ EMPATACAO MANGUEIRA DE COMBATE A INCENDIO | UN |  | 3.66
S00020976 | ANEL DE EXPANSAO EM COBRE P/ EMPATACAO MANGUEIRA DE COMBATE A INCENDIO | UN |  | 7.68
S00020977 | EXTINTOR DE INCENDIO C/ CARGA DE PO QUIMICO SECO PQS 8KG | UN |  | 157.8
S00020978 | TUBO ACO PRETO SEM COSTURA SCHEDULE 20 DN INT 22" E = 9,52MM - 128,88K | M |  | 1658.5
S00020979 | TUBO ACO PRETO SEM COSTURA SCHEDULE 20 DN INT 24" E = 9,52MM - 140,80K | M |  | 1990.49
S00020980 | TUBO ACO PRETO SEM COSTURA SCHEDULE 30 DN INT 8" E = 7,04MM - 36,75KG/ | M |  | 357.09
S00020981 | TUBO ACO PRETO SEM COSTURA SCHEDULE 30 DN INT 14 E = 9,52MM - 81,20KG/ | M |  | 894.65
S00020982 | TUBO ACO PRETO SEM COSTURA SCHEDULE 30 DN INT 16" E = 9,52MM - 93,19KG | M |  | 2284.82
S00020983 | TUBO ACO PRETO SEM COSTURA SCHEDULE 30 DN INT 18" E = 11,13MM - 122,24 | M |  | 2997.06
S00020984 | TUBO ACO PRETO SEM COSTURA SCHEDULE 30 DN INT 20" E = 12,70MM - 164,95 | M |  | 4044.22
S00020985 | TUBO ACO PRETO SEM COSTURA SCHEDULE 30 DN INT 24" E = 14,27MM - 209,33 | M |  | 5474.47
S00020987 | TUBO ACO PRETO SEM COSTURA SCHEDULE 40/NBR 5590 DN INT 1/4" E = 2,24MM | M |  | 13.39
S00020988 | TUBO ACO PRETO SEM COSTURA SCHEDULE 40/NBR 5590 DN INT 3/8" E = 2,31MM | M |  | 17.55
S00020989 | TUBO ACO PRETO SEM COSTURA SCHEDULE 40/NBR 5590 DN INT 14" E = 11,13MM | M |  | 1030.87
S00020990 | TUBO ACO PRETO SEM COSTURA SCHEDULE 80 DN INT 1/4" E = 3,02MM - 0,80K | M |  | 18.3
S00020991 | TUBO ACO PRETO SEM COSTURA SCHEDULE 80 DN INT 3/8" E = 3,20MM - 1,11K | M |  | 25.4
S00020992 | TUBO ACO PRETO SEM COSTURA SCHEDULE 80 DN INT 3 1/2" E = 8,08MM - 18, | M |  | 168.61
S00020993 | TUBO ACO PRETO SEM COSTURA SCHEDULE 80 DN INT 5" E = 9,52MM - 30,92KG | M |  | 300.43
S00020994 | TUBO ACO PRETO SEM COSTURA SCHEDULE 80 DN INT 6" E = 10,97MM - 42,56K | M |  | 413.52
S00020995 | TUBO ACO PRETO SEM COSTURA SCHEDULE 80 DN INT 8" E = 12,70MM - 64,64K | M |  | 628.06
FRANARIN - PLEO |  | Listagem de Insumos
(Geral)
Código Insumo |  | Un |  | Valor
S00020996 | TUBO ACO PRETO SEM COSTURA SCHEDULE 80 DN INT 10" E = 15,09MM - 96,01 | M |  | 941.69
S00020997 | TUBO ACO PRETO SEM COSTURA SCHEDULE 80 DN INT 12" E = 17,48MM - 132,0 | M |  | 1454.8
S00020998 | TUBO ACO PRETO SEM COSTURA SCHEDULE 80 DN INT 14" E = 19,05MM - 158,1 | M |  | 1749.59
S00020999 | TUBO ACO PRETO C/ COSTURA NBR 5580 CLASSE LEVE DN 15MM ( 1/2" ) E = 2, | M |  | 5.02
S00021000 | TUBO ACO PRETO C/ COSTURA NBR 5580 CLASSE LEVE DN 20MM ( 3/4" ) E = 2, | M |  | 6.21
S00021001 | TUBO ACO PRETO C/ COSTURA NBR 5580 CLASSE LEVE DN 25MM ( 1" ) E = 2,65 | M |  | 8.94
S00021002 | TUBO ACO PRETO C/ COSTURA NBR 5580 CLASSE LEVE DN 32MM ( 1.1/4" ) E= 2 | M |  | 11.49
S00021003 | TUBO ACO PRETO C/ COSTURA NBR 5580 CLASSE LEVE DN 40MM ( 1.1/2" ) E= 3 | M |  | 14.81
S00021004 | TUBO ACO PRETO C/ COSTURA NBR 5580 CLASSE LEVE DN 50MM ( 2" ) E = 3,00 | M |  | 18.85
S00021005 | TUBO ACO PRETO C/ COSTURA NBR 5580 CLASSE LEVE DN 65MM ( 2.1/2" ) E = | M |  | 26.64
S00021006 | TUBO ACO PRETO C/ COSTURA NBR 5580 CLASSE LEVE DN 80MM ( 3" ) E = 3,35 | M |  | 31.44
S00021007 | TUBO ACO PRETO C/ COSTURA NBR 5580 CLASSE LEVE DN 100MM ( 4" ) E = 3,7 | M |  | 45.75
S00021008 | TUBO ACO GALV C/ COSTURA NBR 5580 CLASSE LEVE DN 15MM ( 1/2" ) E = 2 | M |  | 8.77
S00021009 | TUBO ACO GALV C/ COSTURA NBR 5580 CLASSE LEVE DN 20MM ( 3/4" ) E = 2 | M |  | 12.28
S00021010 | TUBO ACO GALV C/ COSTURA NBR 5580 CLASSE LEVE DN 25MM ( 1" ) E = 2,6 | M |  | 14.56
S00021011 | TUBO ACO GALV C/ COSTURA NBR 5580 CLASSE LEVE DN 32MM ( 1.1/4" ) E = | M |  | 18.64
S00021012 | TUBO ACO GALV C/ COSTURA NBR 5580 CLASSE LEVE DN 40MM ( 1.1/2" ) E =CO | M |  | 25.01
S00021013 | TUBO ACO GALV C/ COSTURA NBR 5580 CLASSE LEVE DN 50MM ( 2" ) E = 3,0 | M |  | 31.37
S00021014 | TUBO ACO GALV C/ COSTURA NBR 5580 CLASSE LEVE DN 65MM ( 2.1/2" ) E | M |  | 40
S00021015 | TUBO ACO GALV C/ COSTURA NBR 5580 CLASSE LEVE DN 80MM ( 3" ) E = 3, | M |  | 51.51
S00021016 | TUBO ACO GALV C/ COSTURA NBR 5580 CLASSE LEVE DN 100MM ( 4" ) E = 3 | M |  | 74.28
S00021017 | TUBO ACO PRETO C/ COSTURA DIN 2440/NBR 5580 CLASSE MEDIA DN 15MM ( 1 | M |  | 5.81
S00021018 | TUBO ACO PRETO C/ COSTURA DIN 2440/NBR 5580 CLASSE MEDIA DN 20MM ( 3/4 | M |  | 7.34
S00021019 | TUBO ACO PRETO C/ COSTURA DIN 2440/NBR 5580 CLASSE MEDIA DN 25MM ( 1" | M |  | 11.3
S00021020 | TUBO ACO PRETO C/ COSTURA DIN 2440/NBR 5580 CLASSE MEDIA DN 32MM ( 1.1 | M |  | 14.45
S00021021 | TUBO ACO PRETO C/ COSTURA DIN 2440/NBR 5580 CLASSE MEDIA DN 40MM ( 1.1 | M |  | 16.65
S00021022 | TUBO ACO PRETO C/ COSTURA DIN 2440/NBR 5580 CLASSE MEDIA DN 50MM ( 2" | M |  | 23.5
S00021023 | TUBO ACO PRETO C/ COSTURA DIN 2440/NBR 5580 CLASSE MEDIA DN 65MM ( 2.1 | M |  | 29.68
S00021024 | TUBO ACO PRETO C/ COSTURA DIN 2440/NBR 5580 CLASSE MEDIA DN 80MM ( 3" | M |  | 34.96
S00021025 | TUBO ACO PRETO C/ COSTURA DIN 2440/NBR 5580 CLASSE MEDIA DN 100MM ( | M |  | 53.57
S00021026 | TUBO ACO PRETO C/ COSTURA DIN 2440/NBR 5580 CLASSE MEDIA DN 125MM ( | M |  | 83.48
S00021027 | TUBO ACO PRETO C/ COSTURA DIN 2440/NBR 5580 CLASSE MEDIA DN 90MM ( 3.1 | M |  | 95.1
S00021028 | MANGUEIRA DE INCENDIO C/ CAPA SIMPLES TECIDA FIO POLIESTER TUBO INT BO | UN |  | 143.26
S00021029 | MANGUEIRA DE INCENDIO C/ CAPA SIMPLES TECIDA FIO POLIESTER TUBO INT BO | UN |  | 190
S00021030 | MANGUEIRA DE INCENDIO C/ CAPA SIMPLES TECIDA FIO POLIESTER TUBO INT BO | UN |  | 225.16
S00021031 | MANGUEIRA DE INCENDIO C/ CAPA SIMPLES TECIDA FIO POLIESTER TUBO INT BO | UN |  | 271.24
S00021032 | MANGUEIRA DE INCENDIO C/ CAPA SIMPLES TECIDA FIO POLIESTER TUBO INT BO | UN |  | 330.23
S00021033 | MANGUEIRA DE INCENDIO C/ CAPA SIMPLES TECIDA FIO POLIESTER TUBO INT BO | UN |  | 263.34
S00021034 | MANGUEIRA DE INCENDIO C/ CAPA SIMPLES TECIDA FIO POLIESTER TUBO INT BO | UN |  | 392.38
S00021035 | MANGUEIRA DE INCENDIO C/ CAPA SIMPLES TECIDA FIO POLIESTER TUBO INT BO | UN |  | 463.22
S00021036 | MANGUEIRA DE INCENDIO C/ CAPA SIMPLES TECIDA FIO POLIESTER TUBO INT BO | UN |  | 553.01
S00021037 | MANGUEIRA DE INCENDIO C/ CAPA SIMPLES TECIDA FIO POLIESTER TUBO INT BO | UN |  | 652.56
S00021038 | MANGUEIRA DE INCENDIO C/ CAPA SIMPLES TECIDA FIO POLIESTER TUBO INT BO | M |  | 10.88
S00021039 | MANGUEIRA DE INCENDIO C/ CAPA SIMPLES TECIDA FIO POLIESTER TUBO INT BO | M |  | 22.83
S00021040 | SPRINKLER TIPO PENDENTE 68 GRAUS CELSIUS (BULBO VERMELHO) ACABAMENTO | UN |  | 15.79
S00021041 | SPRINKLER TIPO PENDENTE 68 GRAUS CELSIUS (BULBO VERMELHO) ACABAMENTO | UN |  | 16.62
S00021042 | SPRINKLER TIPO PENDENTE 79 GRAUS CELSIUS (BULBO AMARELO) ACABAMENTO NA | UN |  | 17.45
S00021043 | SPRINKLER TIPO PENDENTE 79 GRAUS CELSIUS (BULBO AMARELO) ACABAMENTO NA | UN |  | 17.87
S00021044 | SPRINKLER TIPO PENDENTE 68 GRAUS CELSIUS (BULBO VERMELHO) ACABAMENTO | UN |  | 17.45
S00021045 | SPRINKLER TIPO PENDENTE 68 GRAUS CELSIUS (BULBO VERMELHO) ACABAMENTO | UN |  | 18.28
S00021046 | SPRINKLER TIPO PENDENTE 79 GRAUS CELSIUS (BULBO AMARELO) ACABAMENTO C | UN |  | 19.95
S00021047 | SPRINKLER TIPO PENDENTE 79 GRAUS CELSIUS (BULBO AMARELO) ACABAMENTO CR | UN |  | 19.95
S00021048 | GRELHA FOFO P/ CANALETA 10 X 100 X 1000MM P/ GARAGEM E ESTACIONAMENTO | UN |  | 37.44
S00021049 | GRELHA FOFO P/ CANALETA 15 X 250 X 1000MM P/ GARAGEM E ESTACIONAMENTO | UN |  | 104
S00021050 | GRELHA FOFO P/ CANALETA 18 X 100 X 1000MM P/ GARAGEM E ESTACIONAMENTO | UN |  | 159.47
S00021051 | GRELHA FOFO P/ CANALETA 18 X 300 X 1000MM P/ GARAGEM E ESTACIONAMENTO | UN |  | 138.67
S00021052 | GRELHA FOFO P/ CANALETA 25 X 300 X 1000MM P/ GARAGEM E ESTACIONAMENTO | UN |  | 175.64
S00021053 | GRELHA FOFO P/ CANALETA 25 X 400 X 1000MM P/ GARAGEM E ESTACIONAMENTO | UN |  | 177.49
S00021054 | GRELHA FOFO P/ CANALETA 40 X 300 X 1000MM P/ GARAGEM E ESTACIONAMENTO | UN |  | 162.7
S00021055 | GRELHA FOFO P/ CANALETA 40 X 400 X 1000MM P/ GARAGEM E ESTACIONAMENTO | UN |  | 189.05
S00021056 | GRELHA FOFO P/ CANALETA 40 X 500 X 1000MM P/ GARAGEM E ESTACIONAMENTO | UN |  | 228.8
S00021057 | GRELHA FOFO P/ CANALETA 50 X 550 X 1000MM P/ GARAGEM E ESTACIONAMENTO | UN |  | 205.92
S00021058 | RALO QUADRADO FOFO C/ REQUADRO 100 X 100MM P/ PATIO | UN |  | 21.72
S00021059 | RALO QUADRADO FOFO C/ REQUADRO 150 X 150MM P/ PATIO | UN |  | 24.04
S00021060 | RALO QUADRADO FOFO C/ REQUADRO 250 X 250MM P/ PATIO | UN |  | 40.68
S00021061 | RALO QUADRADO FOFO C/ REQUADRO 300 X 300MM P/ PATIO | UN |  | 55.47
S00021062 | RALO QUADRADO FOFO C/ REQUADRO 400 X 400MM P/ PATIO | UN |  | 116.02
FRANARIN - PLEO |  | Listagem de Insumos
(Geral)
Código Insumo |  | Un |  | Valor
S00021066 | RALO SEMI-ESFERICO FOFO TP ABACAXI D = 50MM P/ LAJES, CALHAS ETC | UN |  | 15.72
S00021069 | TAMPA FOFO 9KG CARGA MAX 12500KG D = 100MM P/ CAIXA REGISTRO DE AGUA | UN |  | 62.4
S00021070 | TAMPA QUADRADA FOFO C/ BASE 300 X 300MM CARGA MAX 2000KG P/ CAIXA INSP | UN |  | 136.36
S00021071 | TAMPA QUADRADA FOFO C/ BASE 400 X 400MM CARGA MAX 2000KG P/ CAIXA INSP | UN |  | 166.86
S00021072 | TAMPA QUADRADA FOFO C/ BASE 600 X 600MM CARGA MAX 2000KG P/ CAIXA INSP | UN |  | 316.62
S00021073 | TAMPA QUADRADA FOFO C/ BASE 800 X 800MM CARGA MAX 2000KG P/ CAIXA INSP | UN |  | 501.51
S00021074 | TAMPAO FOFO 137KG CARGA MAX 9000KG DIAM ABERT 542MM P/ POCO VISITA DEE | UN |  | 439.11
S00021075 | TAMPAO FOFO 139KG CARGA MAX 30000KG DIAM ABERT 900MM P/ POCO VISITA DE | UN |  | 963.73
S00021076 | TAMPAO FOFO 240KG CARGA MAX 13000KG DIAM ABERT 600MM P/ POCO VISITA DE | UN |  | 1155.55
S00021077 | TAMPAO FOFO 43KG DIAM ABERT 576MM P/ POCO VISITA DE REDE AGUA PLUVIAL, | UN |  | 254.22
S00021078 | TAMPAO FOFO 51KG CARGA MAX 30000KG DIAM ABERT 500MM P/ POCO VISITA DEE | UN |  | 318.24
S00021079 | TAMPAO FOFO 55KG CARGA MAX 2600KG DIAM ABERT 476MM P/ POCO VISITA DE R | UN |  | 254.22
S00021080 | TAMPAO FOFO 57KG CARGA MAX 12500KG DIAM ABERT 600MM P/ POCO VISITA DEE | UN |  | 300.44
S00021081 | TAMPAO FOFO 65KG CARGA MAX 12500KG DIAM ABERT 500MM P/ POCO VISITA, RE | UN |  | 271.56
S00021082 | TAMPAO FOFO 65KG CARGA MAX 30000KG DIAM ABERT 500MM P/ POCO VISITA DEE | UN |  | 392.89
S00021083 | TAMPAO FOFO 70KG CARGA MAX 3100KG DIAM ABERT 556MM P/ POCO VISITA DE R | UN |  | 268.09
S00021084 | TAMPAO FOFO 73KG CARGA MAX 30000KG DIAM ABERT 555MM P/ POCO VISITA DEE | UN |  | 416
S00021085 | TAMPAO FOFO 88KG CARGA MAX 30000KG DIAM ABERT 610MM P/ POCO VISITA DEE | UN |  | 540.34
S00021086 | TAMPAO FOFO TIPO R3 PADRAO TELEBRAS 155KG CARGA MAX 30000KG DIAM ABERT | UN |  | 573.16
S00021087 | TAMPAO FOFO ARTICULADO 37KG CARGA MAX 12500KG DIAM ABERT 500MM P/ POCO | UN |  | 291.2
S00021088 | TAMPAO FOFO ARTICULADO 57KG DIAM ABERT 600MM P/ POCO VISITA DE REDE AG | UN |  | 378.79
S00021089 | TAMPAO FOFO ARTICULADO 72KG CARGA MAX 30000KG DIAM ABERT 610MM P/ POCO | UN |  | 474.24
S00021090 | TAMPAO FOFO ARTICULADO 83KG CARGA MAX 30000KG DIAM ABERT 600MM P/ POCO | UN |  | 517.92
S00021091 | TAMPAO FOFO ARTICULADO 88KG DIAM ABERT 610MM P/ POCO VISITA DE REDE AG | UN |  | 439.11
S00021092 | VALVULA RETENCAO VERTICAL BRONZE (PN-16) 1/2" 200PSI EXTREMIDADES C/ R | UN |  | 83.17
S00021094 | DOBRADICA FERRO GALV 3 X 2 1/2" COM ANEIS | UN |  | 3.13
S00021095 | DOBRADICA FERRO CROMADO 3 X 3" COM ANEIS | UN |  | 5.39
S00021096 | DOBRADICA LATAO CROMADO 2 1/2 X 1 3/8" COM ANEIS | UN |  | 10.58
S00021097 | DOBRADICA FERRO CROMADO 3 X 2 1/2" COM ANEIS | UN |  | 5.29
S00021098 | DOBRADICA FERRO GALV 1 3/4 X 2" COM ANEIS | UN |  | 5.08
S00021099 | TORNEIRA LONGA METAL AMARELO 1/2" OU 3/4" REF 1126 | UN |  | 19.63
S00021100 | AQUECEDOR OU BOYLER DE ACUMULACAO AGUA - A GAS GLP/GN - 50 LITROS | UN |  | 1151.09
S00021101 | PORTA TOALHA EM METAL CROMADO, TIPO ARGOLA | UN |  | 36.42
S00021102 | PORTA TOALHA EM METAL CROMADO, TIPO HASTE OU BARRA | UN |  | 45.64
S00021103 | SABONETEIRA EM ALUMINIO 15 X 15 CM DE SOBREPOR | UN |  | 34.93
S00021104 | QUADRO EM CHAPA ACO GALVANIZADO 18 USG, 40X60CM P/ INSTALACAO DE PONTO | UN |  | 296.53
S00021105 | PISO EM LAJOTAO COLONIAL | M2 |  | 7.16
S00021106 | LAMBRIS DE ALUMINIO | KG |  | 21.21
S00021107 | VIDRO LISO FUME E = 5MM - SEM COLOCACAO | M2 |  | 97.47
S00021108 | PISO PORCELANATO POLIDO EXTRA 40 X 40 CM | M2 |  | 77.02
S00021109 | CENTRAL DE MINUTERIA ELETRONICA TIPO DISJUNTOR COLETIVO DE 2000 W | UN |  | 139.38
S00021110 | PLACA CEGA METALICA REDONDA P/ TOMADA DE PISO 3 X 3" | UN |  | 22.16
S00021111 | PAPEL DE PAREDE COLOCADO VINIL TEX EM PAREDE JA PREPARADA | M2 |  | 60.9
S00021112 | VALVULA DESCARGA P/ MICTORIO | UN |  | 99.88
S00021113 | FOLHEADO MADEIRA CEDRO/VIROLA/CEREJEIRA/FREJO OU EQUIVALENTE PARA REVE | M2 |  | 12.63
S00021114 | ADESIVO P/ TUBOS CPVC (AQUATHERM) - 65G | UN |  | 15.23
S00021116 | TE REDUCAO FERRO GALV 90G ROSCA 1.1/4" X 3/4" | UN |  | 14.26
S00021118 | JOELHO CPVC (AQUATHERM) 90 SOLDAVEL 15 MM | UN |  | 1.47
S00021119 | LUVA CPVC (AQUATHERM) SOLDAVEL 15MM | UN |  | 0.98
S00021120 | LUVA DE TRANSICAO CPVC (AQUATHERM) SOLDAVEL 15MM X 1/2" | UN |  | 9.12
S00021121 | TE CPVC (AQUATHERM) 90G SOLD 15MM | UN |  | 1.58
S00021122 | TERMINAL CPVC (AQUATHERM) SOLDAVEL REF.15MM X 1/2" | UN |  | 9.06
S00021123 | TUBO CPVC(AQUATHERM) SOLDAVEL 15 MM | M |  | 7.32
S00021124 | TUBO CPVC(AQUATHERM) SOLDAVEL 22 MM | M |  | 13
S00021125 | TUBO CPVC(AQUATHERM) SOLDAVEL 28 MM | M |  | 20.86
S00021127 | FITA ISOLANTE ADESIVA ANTI-CHAMA EM ROLOS 19MM X 5M | UN |  | 0.88
S00021128 | ELETRODUTO FERRO GALV OU ZINCADO ELETROLIT LEVE PAREDE 0,90MM - 3/4" N | M |  | 8.31
S00021129 | ELETRODUTO FERRO GALV OU ZINCADO ELETROLIT LEVE PAREDE 0,90MM - 1/2" N | M |  | 6.41
S00021130 | ELETRODUTO FERRO GALV OU ZINCADO ELETROLIT SEMI-PESADO PAREDE 1,20MM - | M |  | 20.08
S00021131 | ELETRODUTO FERRO GALV OU ZINCADO ELETROLIT SEMI-PESADO PAREDE 1,52MM - | M |  | 37.4
S00021132 | ELETRODUTO FERRO GALV OU ZINCADO ELETROLIT PESADO PAREDE 2,25MM - 4" N | M |  | 61.44
S00021133 | ELETRODUTO FERRO GALV OU ZINCADO ELETROLIT SEMI-PESADO PAREDE 1,52MM - | M |  | 51.41
S00021134 | ELETRODUTO FERRO GALV OU ZINCADO ELETROLIT SEMI-PESADO PAREDE 1,20MM - | M |  | 25.92
S00021135 | ELETRODUTO FERRO GALV OU ZINCADO ELETROLIT SEMI-PESADO PAREDE 1,20MM - | M |  | 14.61
S00021136 | ELETRODUTO FERRO GALV OU ZINCADO ELETROLIT LEVE PAREDE 0,90MM - 1" N | M |  | 9.78
S00021137 | ELETRODUTO METALICO FLEXIVEL REV EXT PVC PRETO 15MM TIPO COPEX OU EQUI | M |  | 6.37
S00021138 | PECA DE MADEIRA ROLICA TRATADA (EUCALIPTO OU REGIONAL EQUIVALENTE) D= | M |  | 2.87
FRANARIN - PLEO |  | Listagem de Insumos
(Geral)
Código Insumo |  | Un |  | Valor
S00021139 | PAPEL VEGETAL 90G/M2 - 0,8M DE LARGURA | M |  | 4.13
S00021140 | PAPEL MILIMETRADO TRANSPARENTE - ROLO DE 1,05 X 10M | 10 |  | 5
S00021141 | TELA ACO SOLDADA NERVURADA CA - 60, Q-92 (1,48 KG/M2), DIÂMETRO DO FIO | M2 |  | 8.95
S00021142 | ESTRIBO C/ PARAFUSO EM CHAPA DE FERRO FUNDIDO DE 2" X 3/16" X 35CM SEC | UN |  | 8.81
S00021143 | FILLER (MAT DE ENCHIMENTO P/ MISTURAS BETUMINOSAS CONF EM-024/94 PASSA | T |  | 40.96
S00021144 | PAPEL MANTEIGA (FOLHA 66 X 96CM) | UN |  | 0.96
S00021145 | HASTE DE TERRA EM ACO REVESTIDO DE COBRE DN 3/8'' X 3000MM | UN |  | 22.68
S00021146 | TUBO ACO PRETO SEM COSTURA SCHEDULE 40/NBR 5590 DN INT 1" E = 3,38MM - | M |  | 25.88
S00021147 | TUBO ACO PRETO SEM COSTURA SCHEDULE 40/NBR 5590 DN INT 2 1/2" E = 5,16 | M |  | 70.43
S00021148 | TUBO ACO PRETO SEM COSTURA SCHEDULE 40/NBR 5590 DN INT 2" E = 3,91MM - | M |  | 56.2
S00021149 | TUBO ACO PRETO SEM COSTURA SCHEDULE 40/NBR 5590 DN INT 3" E = 5,49MM - | M |  | 85.34
S00021150 | TUBO ACO PRETO SEM COSTURA SCHEDULE 40/NBR 5590 DN INT 3/4" E = 2,87MM | M |  | 23.12
S00021151 | TUBO ACO PRETO SEM COSTURA SCHEDULE 40/NBR 5590 DN INT 4" E = 6,02MM - | M |  | 135.11
S00025001 | PORTA METALICA ABRIR TIPO VENEZIANA, COMPLETA, 60 A 80 X 210 CM - LI24 | UN |  | 232.87
S00025002 | CABO DE ALUMINIO C/ ALMA DE ACO, BITOLA 2 AWG | KG |  | 10.56
S00025003 | CABO DE ALUMINIO S/ ALMA DE ACO, BITOLA 2 AWG | KG |  | 12.6
S00025004 | CABO DE ALUMINIO C/ ALMA DE ACO, BITOLA 1/0 AWG | KG |  | 10.32
S00025005 | CABO DE ALUMINIO S/ ALMA DE ACO, BITOLA 1/0 AWG | KG |  | 11.76
S00025006 | CERAMICA ESMALTADA EXTRA OU 1A QUALIDADE P/ PISO PEI-5 - LINH | M2 |  | 19.38
S00025007 | TELHA CHAPA ACO ONDULADA ZINCADA E = 0,5 MM | M2 |  | 20.4
S00025008 | CAMINHÃO TOCO VOLKSWAGEN 8120 EURO III MECÂNICO, POTÊNCIA 115 CV - PBT | UN |  | 119816.33
S00025009 | CAMINHÃO TOCO VOLKSWAGEN 17.220 - MOTOR CUMMINS 218CV - PBT=16000KG -C | UN |  | 211050.27
S00025010 | CAMINHÃO FORA DE ESTRADA VOLVO A30D 6X6, CAÇAMBA DE 14 M³ , CAPACIDATO | UN |  | 1232925.33
S00025011 | CAMINHÃO FORA DE ESTRADA VOLVO A35D, CAÇAMBA DE 20 M³, CAPACIDADE DETO | UN |  | 1389603.35
S00025013 | TANQUE ESTACIONARIO FERLEX TAA -SERPENTINA CAP 20 000 L**CAIXA** | UN |  | 101493.53
S00025014 | TANQUE ESTACIONARIO FERLEX TAA -MACARICO CAP 20 000 L**CAIXA** | UN |  | 109168.4
S00025015 | USINA DE ASFALTO A FRIO, TIPO ALMEIDA MOD. PMF-35D OU SIMILAR- CAPAP | UN |  | 139853.58
S00025016 | PA CARREGADEIRA SOBRE RODAS CATERPILLAR 938 G - POTENCIA 145 HP - CAPM | UN |  | 449059.2
S00025017 | COMPRESSOR DE AR - REBOCAVEL - ATLAS COPCO XA-175 MWD - DESCARGA LIVRD | UN |  | 150249.01
S00025018 | COMPRESSOR DE AR - REBOCAVEL - ATLAS COPCO XA-420 SB - DESCARGA LIVRED | UN |  | 273813.57
S00025019 | GRUPO GERADOR, 150/170 KVA, MOTOR A DIESEL 210 CV, ESTACIONÁRIO | UN |  | 66782.07
S00025020 | TRATOR DE ESTEIRAS CATERPILLAR D8R COM LAMINA E ESCARIFICADOR - POTEOP | UN |  | 2096242.35
S00025021 | TRATOR DE ESTEIRAS CATERPILLAR D8R COM ESCARIFICADOR - POTENCIA 305T** | UN |  | 1919457.85
S00025022 | PECA DE MADEIRA DE LEI 4 X 5CM (1.1/2" X 2") NAO APARELHADA | M |  | 3.79
S00025067 | BLOCO CONCRETO ESTRUTURAL, FBK 4,5 MPA, 19 X 19 X 39 CM, ESP. PAREDELO | UN |  | 3.51
S00025069 | TELA NYLON P/REVESTIMENTO POCO FILTRANTE | M2 |  | 5.7
S00025070 | BLOCO CONCRETO ESTRUTURAL, FBK 4,5 MPA, 14 X 19 X 39 CM, ESP. PAREDE | UN |  | 2.78
S00025071 | BLOCO CONCRETO ESTRUTURAL, FCK 4,5 MPA, 9 X 19 X 39 CM (NBR 6136) | UN |  | 1.98
S00025398 | CONJUNTO PARA FUTSAL ( PAR DE TRAVES OFICIAL - 3,00X2,00M - EMRE | UN |  | 2228.18
S00025399 | CONJUNTO P/VOLEI(POSTES FOGO H=255 REDE NYLON 2 MM | UN |  | 509.31
S00025400 | TABELA BASQUETE LAM NAVAL 180X120 ARO METAL E REDE - CONJUNTO COM 02 T | UN |  | 1011.37
S00025860 | MANTA TERMOPLÁSTICA, PEAD, GEOMEMBRANA LISA, E = 0,50 MM, NBR 15352 | M2 |  | 3.29
S00025861 | MANTA TERMOPLÁSTICA, PEAD, GEOMEMBRANA LISA, E = 0,75 MM, NBR 15352 | M2 |  | 4.94
S00025862 | MANTA TERMOPLÁSTICA, PEAD, GEOMEMBRANA LISA, E = 0,80 MM, NBR 15352 | M2 |  | 5.27
S00025863 | MANTA TERMOPLÁSTICA, PEAD, GEOMEMBRANA LISA, E = 1,00 MM, NBR 15352 | M2 |  | 6.58
S00025864 | MANTA TERMOPLÁSTICA, PEAD, GEOMEMBRANA LISA, E = 1,50 MM, NBR 15352 | M2 |  | 9.87
S00025865 | MANTA TERMOPLÁSTICA, PEAD, GEOMEMBRANA LISA, E = 2,00 MM, NBR 15352 | M2 |  | 13.16
S00025866 | MANTA TERMOPLÁSTICA, PEAD, GEOMEMBRANA LISA, E = 2,50 MM, NBR 15352 | M2 |  | 16.45
S00025867 | MANTA TERMOPLÁSTICA, PEAD, GEOMEMBRANA TEXTURIZADA EM AMBAS AS FACES | M2 |  | 10.74
S00025868 | MANTA TERMOPLÁSTICA, PEAD, GEOMEMBRANA TEXTURIZADA EM AMBAS AS FACES | M2 |  | 3.64
S00025869 | MANTA TERMOPLÁSTICA, PEAD, GEOMEMBRANA TEXTURIZADA EM AMBAS AS FACES | M2 |  | 5.48
S00025870 | MANTA TERMOPLÁSTICA, PEAD, GEOMEMBRANA TEXTURIZADA, EM AMBAS AS FACE | M2 |  | 5.82
S00025871 | MANTA TERMOPLÁSTICA, PEAD, GEOMEMBRANA TEXTURIZADA, E = 1,00 MM, NBR | M2 |  | 7.23
S00025872 | MANTA TERMOPLÁSTICA, PEAD, GEOMEMBRANA TEXTURIZADA EM AMBAS AS FACES | M2 |  | 14.31
S00025873 | MANTA TERMOPLÁSTICA, PEAD, GEOMEMBRANA TEXTURIZADA EM AMBAS AS FACES | M2 |  | 17.89
S00025874 | TUBO DE POLIETILENO DE ALTA DENSIDADE, PEAD, PE-80, DE 1200 MM X 37,2P | M |  | 1786
S00025875 | TUBO DE POLIETILENO DE ALTA DENSIDADE, PEAD, PE-80, DE 800 MM X 30,8P/ | M |  | 975.49
S00025876 | TUBO DE POLIETILENO DE ALTA DENSIDADE, PEAD, PE-80, DE 1000 MM X 38,5P | M |  | 1524.44
S00025877 | TUBO DE POLIETILENO DE ALTA DENSIDADE, PEAD, PE-80, DE 1400 MM X 42,9P | M |  | 2404.61
S00025878 | TUBO DE POLIETILENO DE ALTA DENSIDADE, PEAD, PE-80, DE 160 MM X 14,6P/ | M |  | 82.34
S00025879 | TUBO DE POLIETILENO DE ALTA DENSIDADE, PEAD, PE-80, DE 1600 MM X 49,0P | M |  | 3136.88
S00025880 | TUBO DE POLIETILENO DE ALTA DENSIDADE, PEAD, PE-80, DE 200 MM X 18,2P/ | M |  | 128.35
S00025881 | TUBO DE POLIETILENO DE ALTA DENSIDADE, PEAD, PE-80, DE 315 MM X 28,7P/ | M |  | 318.01
S00025882 | TUBO DE POLIETILENO DE ALTA DENSIDADE, PEAD, PE-80, DE 400 MM X 36,4P/ | M |  | 512.2
S00025883 | TUBO DE POLIETILENO DE ALTA DENSIDADE, PEAD, PE-80, DE 50 MM X 4,6 MM4 | M |  | 8.18
S00025884 | TUBO DE POLIETILENO DE ALTA DENSIDADE, PEAD, PE-80, DE 500 MM X 45,5P/ | M |  | 799.93
S00025885 | TUBO DE POLIETILENO DE ALTA DENSIDADE, PEAD, PE-80, DE 630 MM X 57,3P/ | M |  | 911.62
FRANARIN - PLEO |  | Listagem de Insumos
(Geral)
Código Insumo |  | Un |  | Valor
S00025886 | TUBO DE POLIETILENO DE ALTA DENSIDADE, PEAD, PE-80, DE 75 MM X 6,9 MMP | M |  | 18.28
S00025887 | TUBO DE POLIETILENO DE ALTA DENSIDADE, PEAD, PE-80, DE 900 MM X 34,7P/ | M |  | 1236.86
S00025888 | TUBO DE POLIETILENO DE ALTA DENSIDADE, PEAD, PE-80, 110 MM X 10,0 MMDE | M |  | 38.79
S00025889 | TUBO DE POLIETILENO DE ALTA DENSIDADE, PEAD, PE-80, DE 730 MM X 34,1P/ | M |  | 995.41
S00025930 | GRANALHA DE AÇO SELECIONADA, ANGULAR OU ESFÉRICA, PARA JATEAMENTO - E | SC |  | 102.5
S00025931 | DISCO DE CORTE DIAMANTADO - 7", PARA ESMERILHADEIRA, SEGMENTADO, PARA | UN |  | 64.88
S00025932 | BOMBA HIDRAULICA ALTA PRESSÃO (UNIDADE MOTRIZ), VAZÃO DE 3,0L/MIN, AMA | DI |  | 185
S00025950 | SERVIÇO DE BOMBEAMENTO DE CONCRETO | M3 |  | 41.22
S00025951 | FERTILIZANTE NPK - 10:10:10 | KG |  | 1.23
S00025952 | GUINDASTE HIDRAULICO AUTOPROPELIDO ROUGH TERRAIN CRENE, TEREX RT 230,D | UN |  | 647608.56
S00025953 | GUINDASTE HIDRAULICO AUTOPROPELIDO, SOBRE RODAS, CAP ATÉ 100 T - TERE | UN |  | 2979005.95
S00025954 | GUINDASTE HIDRAULICO AUTOPROPELIDO, SOBRE RODAS, CAP ATÉ 55 T - TEREX | UN |  | 1613628.23
S00025955 | JATEADORA DE AREIA PNEUMATICO, PRESSAO MAX 100 LB/POL2, SOBRE CHASSI | UN |  | 9708.72
S00025956 | MARTELO DEMOLIDOR PNEUMÁTICO MANUAL, MARCA ATLAS COPCO, MODELO TEX-90 | UN |  | 7585.15
S00025957 | MONTADOR DE ESTRUTURA METÁLICA | H |  | 9.75
S00025958 | AJUDANTE DE ESTRUTURA METÁLICA | H |  | 9.28
S00025959 | OPERADOR DE PAVIMENTADORA | H |  | 12.5
S00025960 | OPERADOR DE DEMARCADORA DE FAIXAS | H |  | 9.67
S00025961 | RASTELEIRO | H |  | 9.44
S00025962 | PASTILHA DE VIDRO BRANCA 2 x 2 CM | M2 |  | 21.08
S00025963 | CALCARIO DOLOMITICO A - POSTO PEDREIRA / FORNECEDOR (SEM FRETE) | KG |  | 0.05
S00025964 | JARDINEIRO | H |  | 10.13
S00025965 | PISO DE BORRACHA SINTÉTICA 50X50CM - ESP 4.00 MM, MODELO CANELADO, CO | M2 |  | 104.93
S00025966 | REDUTOR TIPO 2002 PRIMEIRA QUALIDADE | L |  | 13.91
S00025967 | APOIO DO PORTA DENTE FRESADORA CIBER W 1900 . | UN |  | 977.65
S00025968 | DENTE PARA FRESADORA CIBER W 1900. | UN |  | 46.55
S00025969 | PORTA DENTE PARA FRESADORA CIBER W 1900. | UN |  | 248
S00025970 | VIBROACABADORA DE ASFALTO SOBRE ESTEIRA, CIFALI - TEREX MOD. VDA 400P | UN |  | 601334.47
S00025971 | VIBROACABADORA DE ASFALTO SOBRE ESTEIRA, VÖGELE SUPER AF 5500,T/H. (NA | UN |  | 895081.44
S00025972 | MICRO ESFERAS DE VIDRO TIPO I-B PRE-MIX (PADRÃO INFRAERO) - NBR 8169 | KG |  | 6.3
S00025973 | MICRO ESFERAS DE VIDRO DO TIPO II-A - DROP-ON (PADRÃO INFRAERO) - NBR | KG |  | 6.3
S00025974 | CIMENTO PORTLAND ESTRUTURAL BRANCO CPB-32 | KG |  | 1.04
S00025975 | BETONEIRA 580L , A GASOLINA, 10 KW , CONSUMO 3L/H, ROTATIVA, COM CARRED | UN |  | 18510.82
S00025976 | DIVISORIA EM GRANITO BRANCO ESP=3CM COM DUAS FACES POLIDAS LEVIGADO | M2 |  | 562.94
S00025977 | PISO EM GRANITO BRANCO MARFIM 30X30CM E=2CM LEVIGADO | M2 |  | 255.88
S00025978 | PISO EM GRANITO BRANCO MARFIM 50X50CM E=2CM LEVIGADO | M2 |  | 281.47
S00025979 | PISO EM GRANITO BRANCO MONET 50X50CM E=2CM LEVIGADO | M2 |  | 272.94
S00025980 | PISO EM GRANITO BRANCO QUARTZ E=2CM LEVIGADO | M2 |  | 281.47
S00025981 | PISO EM GRANITO BRANCO QUARTZ 30X30CM E=2CM LEVIGADO | M2 |  | 339.47
S00025982 | PISO EM GRANITO BRANCO QUARTZ 50X50CM E=2CM LEVIGADO | M2 |  | 337.76
S00025983 | RODAPÉ EM GRANITO BRANCO MARFIM E=2CM, H=10CM, LEVIGADO | M2 |  | 392.35
S00025985 | SERRA DE DISCO DIAMANTADO, 57 CV , Á DISSEL , MARCA EDCO , MODELOCAP | UN |  | 65994.6
S00025986 | GRUPO GERADOR COM SILENCIADOR, MOTOR A DIESEL DE 180 KVA (144 KW ), CO | UN |  | 66384.86
S00025987 | GRUPO GERADOR COM SILENCIADOR, MOTOR A DIESEL DE 40/44 KVA (32/35 KW ) | UN |  | 35825.34
S00025988 | SACO DE ANINHAGEM | M2 |  | 2.42
S00026017 | DISCO DE BORRACHA PARA LIXADEIRA ELETRICA 7" (180 MM) | UN |  | 15.52
S00026018 | DISCO DE CORTE PARA ESTRUTURA METÁLICA 300 X 3,2 X 19,05 MM | UN |  | 3.18
S00026019 | DISCO DE DESBASTE PARA ESTRUTURA METÁLICA DE 9" X 1/4" X 7/8" | UN |  | 13.28
S00026020 | DISCO DE LIXA GRÃO GROSSO 180 MM | UN |  | 4.83
S00026021 | ESCOVA CIRCULAR EM AÇO LATONADO, COM CERDAS DE 0,30 MM, DE 6" X 1 (IN | UN |  | 18.66
S00026022 | PONTEIRO PARA ROMPEDOR 1 1/4" ( 32MM) , SEXTAVADO, TIPO TORNIBRÁS REF. | UN |  | 76.68
S00026023 | REBOLO ABRASIVO, DIVERSAS GRANAS, TIPO RETO, DIM. 6" ( 152,4MM X 25,4M | UN |  | 29.22
S00026026 | SILICA ATIVA PARA ADIÇÃO EM ARGAMASSA E CONCRETO | KG |  | 1.3
S00026027 | ADITIVO INCORPORADOR DE AR PARA CONCRETO | L |  | 2.66
S00026028 | POZOLANA | SC |  | 16.38
S00026029 | COLA À BASE DE RESINA EPÓXI, PARA TELHA DE AMIANTO | KG |  | 32.89
S00026030 | ADESIVO A BASE DE RESINA ACRÍLICA | L |  | 7.4
S00026031 | TINTA À BASE DE RESINA ACRÍLICA, PARA SINALIZAÇÃO DE PISTAS DE POUSO81 | L |  | 19.52
S00026032 | TINTA RETRORREFLETIVAS A BASE DE RESINA ACRÍLICA COM MICROESFERA DE9,5 | L |  | 19.42
S00026033 | USINA DE ASFALTO A QUENTE FIXA "CONTRA FLUXO" TEREX MODELO MAGNUM 80,K | UN |  | 1997411.85
S00026034 | USINA DE ASFALTO GRAVIMETRICA, TEREX, MOD. H 50 C, CAPACIDADE 100/1 | UN |  | 5210639.79
S00026035 | USINA MISTURADORA DE SOLOS, TEREX, MOD. USF 600, CAPACIDADE 300/600 | UN |  | 798964.77
S00026036 | AUTOBETONEIRA CAPACIDADE 5 M3 (11,5T), 160 KW , 24,0 L/H PESO BRUTO TO | UN |  | 361945.99
S00026037 | MACACO PARA PROTENSÃO DE UMA CORDOALHA DE ATÉ 31,5 - LOCAÇÃO | DI |  | 520.56
S00026038 | AQUECEDOR DE ÓLEO BPF (FLUIDO) TÉRMICO, MARCA TENGE, MODELO TH - III E | UN |  | 105757.68
S00026039 | DISTRIBUIDOR DE AGREGADOS AUTOPROPELIDO ROMANELLI DAR 5000 , CAP 3 M3, | U |  | 655475.52
S00026040 | DISTRIBUIDOR DE ASFALTO, MOTOR DIESEL 10 CV , C/ TANQUE 5000 L, A SE | UN |  | 170016
FRANARIN - PLEO |  | Listagem de Insumos
(Geral)
Código Insumo |  | Un |  | Valor
S00026047 | CAP PVC JE P/REDE ESGOTO 150 MM | UN |  | 60.49
S00026048 | CAP PVC JE P/REDE ESGOTO 200MM | UN |  | 102.86
S00026105 | SEIXO ROLADO PARA TRATAMENTO DÁGUA - POSTO PEDREIRA / FORNECEDOR (SE | M3 |  | 424.02
S00026525 | ADAPTADOR PONTA PVC X BOLSA PVC RÍGIDO DN150 | UN |  | 42.54
S00026526 | ADAPTADOR PONTA PVC RIGIDO X BOLSA ESGOTO 110 X 101,6 MM- SIST. CONDO | UN |  | 15.43
S00027056 | BLOCO VEDAÇÃO CONCRETO 9 X 19 X 39 CM. | UN |  | 1.61
S00027057 | BLOCO VEDAÇÃO CONCRETO 14 X 19 X 39 CM. | UN |  | 2.07
S00027058 | BLOCO VEDAÇÃO CONCRETO 19 X 19 X 39 CM. | UN |  | 2.59
S00027059 | CANALETA CONCRETO 14 X 19 X 19 CM. | UN |  | 1.63
S00027060 | CANALETA CONCRETO 9 X 19 X 19 CM. | UN |  | 0.99
S00027061 | CANALETA CONCRETO 19 X 19 X 19 CM. | UN |  | 1.98
S00027367 | SALÁRIO MÍNIMO REGIONAL MENSAL (SEM ENCARGOS - NÃO SE REFERE AO PISOCI | ME |  | 770
S00027399 | BARRA DE APOIO TUBULAR COM ALMA EM FERRO, ESPESSURA DE 2,25MM, COMPRIA | UN |  | 64.42
S00027478 | SALÁRIO MÍNIMO NACIONAL | ME |  | 1160.67
S00033939 | ARQUITETO DE OBRA JUNIOR | H |  | 59.34
S00033952 | ARQUITETO DE OBRA PLENO | H |  | 109.14
S00033953 | ARQUITETO DE OBRA SENIOR | H |  | 185.85

## SERVIÇOS UFFS (hidden)
COMPOSIÇÕES UFFS
CUSTOS DE COMPOSIÇÕES ANALÍTICO
ENCARGOS SOCIAIS DESONERADOS:
ABRANGÊNCIA: |  | LOCALIDADE : |  |  | 2016-03-01
REFERÊNCIA DE COLETA: | COTAÇÕES E COMPOSIÇÕES EDITADAS
CODIGO DA COMPOSICAO | DESCRICAO DA COMPOSICAO | UNIDADE | CUSTO MATERIAL | CUSTO MAO DE OBRA | VINCULO
01.0001-UFFS | CERCA COM MOUROES DE MADEIRA ROLIÇA DIÂMETRO 11CM, ESPAÇAMENTO DE 2M, ALTURA LIVRE 2M, CRAVADOS 0,5M, COM TELA ARAME GALV FIO 14 BWG (2,11MM) MALHA 8X8CM H = 2M | M | 26.356 | 11.814 | UFFS
01.0002-UFFS | GUARDA CORPO DE PROTEÇÃO EM MADEIRA | M | 13.7978 | 7.2622 | UFFS
01.0003-UFFS | CERCA COM MOUROES DE CONCRETO, RETO, 10X10CM, ESPACAMENTO DE 3M, CRAVADOS 0,5M, ESCORAS DE 10X10CM NOS CANTOS, COM 9 FIOS DE ARAME DE ACO OVALADO 15X17 PINTADO NA COR VERDE ESCURA | M | 26.8853 | 13.5947 | UFFS
01.0004-UFFS | CERCA COM MOUROES DE CONCRETO, RETO, 10X10CM, ESPACAMENTO DE 3M, CRAVADOS 0,6M, ESCORAS DE 10X10CM NOS CANTOS, COM 5 FIOS DE ARAME DE ACO OVALADO 15X17 | M | 23.2093 | 12.6307 | UFFS
02.0001-UFFS | ENGENHEIRO CIVIL DE OBRAS JUNIOR COM ENCARGOS COMPLEMENTARES. | H | 0.42408 | 73.9759 | UFFS
02.0002-UFFS | ENGENHEIRO ELETRICISTA COM ENCARGOS COMPLEMENTARES. | H | 0.42067 | 85.4293 | UFFS
02.0003-UFFS | ENGENHEIRO MECÂNICO COM ENCARGOS COMPLEMENTARES. | H | 0.42408 | 73.9759 | UFFS
02.0004-UFFS | MESTRE DE OBRAS COM ENCARGOS COMPLEMENTARES. | H | 0.24824 | 36.8018 | UFFS
02.0005-UFFS | AUXILIAR TECNICO / ASSISTENTE DE ENGENHARIA COM ENCARGOS COMPLEMENTARES. | H | 4.776 | 19.104 | UFFS
02.0006-UFFS | ALMOXARIFE COM ENCARGOS COMPLEMENTARES. | H | 3.3686 | 15.7714 | UFFS
03.0001-UFFS | FORNECIMENTO DE MATERIAL DE 1a. CATEGORIA, ISENTO DE MATERIAL ORGÂNICO. ENTREGUE NO CANTEIRO DE OBRAS. | M3 | 7.9167 | 0 | UFFS
03.0002-UFFS | ESPALHAMENTO DE MATERIAL DE 1A CATEGORIA COM MINICARREGADEIRA. | M3 | 0.67102 | 0.14131 | UFFS
05.0001-UFFS | TIRANTE | M | 2.6094 | 0.92856 | UFFS
05.0002-UFFS | TRELIÇA NERVURADA CA-60, COM 8 CM DE ALTURA POR 6 CM DE LARGURA- BANZO SUPERIOR COM DIAM. 6MM, BANZOS INFERIORES COM DIAM. 4,2MM E DIAGONAIS COM 4,2MM DE DIAMETRO. | KG | 5.92 | 0.63 | UFFS
05.0003-UFFS | MONTAGEM E DESMONTAGEM DE FORMA DE VIGA, EM MADEIRA SERRADA, 4 UTILIZAÇÕES. | M2 | 28.7914 | 23.8184 | UFFS
05.0004-UFFS | TRELIÇA NERVURADA CA-60, COM 12 CM DE ALTURA POR 6 CM DE LARGURA- BANZO SUPERIOR COM DIAM. 6MM, BANZOS INFERIORES COM DIAM. 4,2MM E DIAGONAIS COM 4,2MM DE DIAMETRO. | KG | 5.5465 | 0.738 | UFFS
05.0005-UFFS | ESTRUTURA DE MADEIRA PARA PISO ELEVADO COM REVESTIMENTO EM MADEIRA COMPENSADA E=18MM | M2 | 98.191 | 12.7181 | UFFS
06.0001-UFFS | ALVENARIA EM TIJOLO CERÂMICO FURADO 9X14X19CM, 1 VEZ (ESPESSURA 14CM), ASSENTADO EM ARGAMASSA TRAÇO 1:4 (CIMENTO E AREIA MÉDIA) PREPARO MANUAL, JUNTA 1CM | M2 | 29.2966 | 29.5929 | UFFS
06.0002-UFFS | RUFO EM CHAPA DE AÇO GALVANIZADO NÚMERO 25, DESENVOLVIMENTO DE 33CM | M | 26.8437 | 6.3163 | UFFS
06.0004-UFFS | GUARDA CORPO | M | 136.9208 | 151.8192 | UFFS
06.0005-UFFS | VERGA MOLDADA IN LOCO EM CONCRETO | M | 32.958 | 23.2732 | UFFS
07.0001-UFFS | TELHA METÁLICA SAND EPS, CHAPA INFERIOR E SUPERIOR 0,43MM, E = 30MM | M2 | 79.6277 | 10.4823 | UFFS
07.0002-UFFS | CHAPA DE POLICARBONATO COMPACTA E = 6MM, COR CRISTAL, COM INSTALAÇÃO | M2 | 352.464 | 53.696 | UFFS
07.0003-UFFS | PERFIL TRAPEZOIDAL EM ALUMÍNIO PARA CHAPA DE POLICARBONATO COMPACTA, COM GAXETA | M | 9.126 | 3.034 | UFFS
07.0004-UFFS | ESTRUTURA METALICA EM AÇO, PERFIS TUBULARES (ASTM - 36A) | KG | 6.7904 | 1.8996 | UFFS
07.0005-UFFS | COBERTURA COM TELHA DE AÇO ZINCADO, TRAPEZOIDAL, PRÉ PINTADA, ESPESSURA DE 0,43MM, INCLUINDO ACESSÓRIOS | M2 | 23.793 | 1.667 | UFFS
07.0006-UFFS | TELHA METÁLICA SAND EPS, CHAPA INFERIOR E SUPERIOR 0,5MM, E = 30MM | M2 | 95.1577 | 10.4823 | UFFS
07.0007-UFFS | TELHA ECOLÓGICA DE FIBRAS VEGETAIS REF. ONDULINE TRADICIONAL 2,44M X 1,10CM COR VERDE, E=3MM | M2 | 82.5687 | 5.5088 | UFFS
07.0008-UFFS | TELHA ONDULINE TRADICIONAL 1,10 X 2,44M TRANSLÚCIDA EM POLICARBONATO E=1MM | M2 | 164.9487 | 5.5088 | UFFS
07.0009-UFFS | TELHA METÁLICA SAND EPS, CHAPA INFERIOR E SUPERIOR BASE LISA 0,50MM, E = 30MM | M2 | 90.6577 | 10.4823 | UFFS
07.0010-UFFS | CALHA EM CHAPA DE AÇO GALVANIZADO NUMERO 24, DESENVOLVIMENTO 70 CM. | M | 33.529 | 14.191 | UFFS
07.0011-UFFS | CALHA EM CHAPA DE AÇO GALVANIZADO NUMERO 24, DESENVOLVIMENTO 220 CM. | M | 90.9152 | 11.2248 | UFFS
07.0012-UFFS | TELHAMENTO COM TELHA DE AÇO, COM TELHA DE AÇO ZINCADO TP40 E= 0,5 MM, SEM PINTURA. | M2 | 31.4248 | 2.4052 | UFFS
07.0013-UFFS | ESTRUTURA METALICA EM AÇO, PERFIS "U" CHAPA DE AÇO DOBRADA, DIMENSÕES VARIÁVEIS | KG | 5.3714 | 3.7486 | UFFS
07.0014-UFFS | PILAR DE ESTRUTURA METALICA EM AÇO, PERFIS "I" CHAPA DE AÇO DOBRADA, DIMENSÕES VARIÁVEIS | KG | 5.2214 | 3.7486 | UFFS
07.0015-UFFS | CAIBRO DE ESTRUTURA METALICA EM AÇO, PERFIS "I" CHAPA DE AÇO DOBRADA, DIMENSÕES VARIÁVEIS | KG | 5.2214 | 3.7486 | UFFS
08.0001-UFFS | IMPERMEABILIZAÇÃO COM TELA POLIÉSTER, L = 20CM | M | 7.912 | 5.393 | UFFS
08.0002-UFFS | IMPERMEABILIZADOR DE FACHADAS (HIDROFUGANTE) - 2 DEMÃOS | M2 | 12.078 | 3.1924 | UFFS
09.0001-UFFS | PELÍCULA DE SEGURANÇA PARA VIDRO, INCOLOR. REF.: PELÍCULA 3M, SÉRIE UTLTRA PRESTIGE OU SIMILAR | M2 | 55 | 16.5 | UFFS | 76.9 | 55 | 15.79
10.0001-UFFS | PORTA CORTA-FOGO - 180x210cm - P-90 - FORNECIMENTO E INSTALAÇÃO | UNID | 2328.5625 | 121.9431 | UFFS
10.0002-UFFS | PORTA DE MADEIRA (CEDRO OU IMBUIA) 1 FOLHA COM REVESTIMENTO MELAMÍNICO COR CONFORME MEMORIAL,VISOR DE VIDRO LAMINADO 6MM, VENEZIANA PARA VENTILAÇÃO EM ALÚMÍNIO INC. MARCO (CEDRO OU IMBUIA), FERRAGENS E COLOCAÇÃO. (100x210cm) | UNID | 1599.1535 | 88.1225 | UFFS
10.0003-UFFS | PM2 - PORTA DE MADEIRA (CEDRO OU IMBUIA) 1 FOLHA COM REVESTIMENTO MELAMÍNICO COR CONFORME MEMORIAL,VENEZIANA PARA VENTILAÇÃO EM ALÚMÍNIO INC. MARCO (CEDRO OU IMBUIA), FERRAGENS E COLOCAÇÃO. (90x210cm) | UNID | 1384.4578 | 116.8522 | UFFS
10.0004-UFFS | PcD - PORTA DE MADEIRA (CEDRO OU IMBUIA) COM REVESTIMENTO MELAMÍNICO, COR CONFORME MEMORIAL.Revestimento resisitente, tipo plurigoma, frente e verso(90x40cm), barra horizontal 40 CM, INC. MARCO (CEDRO OU IMBUIA), FERRAGENS E COLOCAÇÃO. (90x210cm) | UNID | 1756.0059 | 88.4141 | UFFS
10.0005-UFFS | JANELA DE AUMÍNIO BRANCA LINHA SUPREMA TIPO CORRER 4 FOLHAS, 2 FIXAS, 2 MÓVEIS, INCLUSO VIDRO LAMINADO INCOLOR 6MM - H>1,5M | M2 | 311.9838 | 46.6162 | UFFS
10.0006-UFFS | JANELA DE ALUMÍNIO BRANCA LINHA SUPREMA TIPO CORRER 4 FOLHAS, 2 FIXAS, 2 MÓVEIS, INCLUSO VIDRO LAMINADO INCOLOR 6MM - H<1,5M | M2 | 423.4738 | 46.6162 | UFFS
10.0007-UFFS | JANELA DE ALUMÍNIO BRANCA LINHA SUPREMA TIPO CORRER 2 FOLHAS, COM BANDEIRA, 1,55X1,53M, INCLUSO VIDRO LAMINADO INCOLOR 6MM | M2 | 455.1938 | 46.6162 | UFFS
10.0008-UFFS | JANELA DE ALUMÍNIO BRANCA LINHA SUPREMA TIPO CORRER 2 FOLHAS, BANDEIRA COM VENEZIANA, 1,55X1,53M, INCLUSO VIDRO LAMINADO INCOLOR 6MM | M2 | 613.0638 | 46.6162 | UFFS
10.0009-UFFS | JANELA DE ALUMÍNIO BRANCA LINHA SUPREMA TIPO CORRER 3 FOLHAS, 2,85x 0,8M INCLUSO VIDRO PONTILHADO 4MM | M2 | 353.4338 | 46.6162 | UFFS
10.0010-UFFS | JANELA DE ALUMÍNIO BRANCA LINHA SUPREMA TIPO BASCULANTE 3 MÓDULOS (6 FOLHAS), 2,6x0,8m, INCLUSO VIDRO INCOLOR 4MM | M2 | 348.4212 | 30.9488 | UFFS
10.0011-UFFS | JANELA DE ALUMÍNIO BRANCA LINHA SUPREMA TIPO BASCULANTE 4 MÓDULOS (8 FOLHAS), 3,6x0,8m, INCLUSO VIDRO INCOLOR 4MM | M2 | 279.5912 | 30.9488 | UFFS
10.0012-UFFS | VENEZIANA DE ALUMÍNIO BRANCA, COM VENTILAÇÃO LINHA SUPREMA FIXA, 1 FOLHA - H<1,5M | M2 | 395.1731 | 51.1167 | UFFS
10.0013-UFFS | VENEZIANA DE ALUMÍNIO BRANCA, COM VENTILAÇÃO, LINHA SUPREMA FIXA, 1 FOLHA - H>1,5M | M2 | 329.0931 | 51.1167 | UFFS
10.0014-UFFS | PORTA DE ABRIR, 2 FOLHAS, VIDRO TEMPERADO E=10MM, 2,4X2,7M | UNID | 4297.9842 | 3.1758 | UFFS
10.0015-UFFS | PORTA DE CORRER, 2 FOLHAS, VIDRO TEMPERADO E=10MM, 3,8X2,7M | UNID | 4635.1442 | 3.1758 | UFFS
10.0016-UFFS | PORTA DE ABRIR, ALUMÍNIO BRANCA LINHA SUPREMA 0,6X1,7M - TIPO VENEZIANA | M2 | 375.8886 | 53.0414 | UFFS
10.0017-UFFS | PORTA DE ABRIR, ALUMÍNIO BRANCA LINHA SUPREMA 0,9X1,9M - TIPO VENEZIANA | M2 | 294.9786 | 53.0414 | UFFS
10.0018-UFFS | PORTA DE ABRIR, ALUMÍNIO BRANCA LINHA SUPREMA 1,6X2,1M - TIPO VENEZIANA | M2 | 354.6986 | 53.0414 | UFFS
10.0019-UFFS | PM3 - PORTA DE MADEIRA (CEDRO OU IMBUIA) 2 FOLHAS COM REVESTIMENTO MELAMÍNICO VERDE, VENEZIANA PARA VENTILAÇÃO EM ALÚMÍNIO INC. MARCO (CEDRO OU IMBUIA), FERRAGENS E COLOCAÇÃO. (200x210cm) | UNID | 3078.9438 | 233.8142 | UFFS
10.0020-UFFS | JANELA ALUMÍNIO SUPREMA COM VIDRO TEMPERADO (E=6MM), 4 FOLHAS, DUAS FIXAS E DUAS DE CORRER - H>1,5M | M2 | 437.4838 | 46.6162 | UFFS
10.0021-UFFS | GUARDA-CORPO EM AUMÍNIO BRANCO E VIDRO LAMINADO 10MM, LINHA PESADA, ALTURA 1,10M, ESTRUTURA E FIXAÇÃO CONFORME PROJETO | M | 528.8624 | 34.2388 | UFFS
10.0022-UFFS | GUARDA-CORPO COM CORRIMÃO, TUBO DE AÇO CARBONO, CONFORME PROJETO | M | 44.054 | 42.136 | UFFS
10.0023-UFFS | CORRIMÃO EM TUBO AÇO CARBONO, 42,20MM, E=0,90MM | M | 19.3492 | 38.2508 | UFFS
10.0024-UFFS | ALÇAPÃO COM TELA EM FERRO 150X150CM INCLUSO FERRAGENS | UNID | 130.515 | 24.0249 | UFFS
10.0025-UFFS | PASSARELA METÁLICA COM GUARDA CORPO, PISO EM CHAPA EXPANDIDA, E=4,76MM, MALHA 34X133MM, CONFORME PROJETO | M2 | 195.8154 | 32.3546 | UFFS
10.0026-UFFS | BRISE METÁLICO, ÂNGULO 45°/60°, COMPOSTO DE LÂMINAS DE ALUMÍNIO COM ESPESSURA 0,5MM, PINTURA NAS DUAS FACES POR SISTEMA COIL-COATING, COR BRANCA. LONGARINAS DUPLAS CONTENDO PRESILHAS DE FIXAÇÃO EM ALUMÍNIO. INCLUSO FORNECIMENTO E MÃO DE OBRA DE ESTRUTURA EM PERFIS DE AÇO GALVANIZADO À FOGO E PINTURA EPÓXI, PARA FIXAÇÃO DOS PORTAS PAINÉIS E LÂMINAS. | M2 | 299.27 | 126.59 | UFFS | 480.48 | 477.33 | 425.86 | 2016-06-07 | Passo Fundo-RS
10.0027-UFFS | TELA MOSQUITEIRO EM FIBRA DE VIDRO REVESTIDA COM PVC DE ALTA DURABILIDADE NA COR CINZA FIXADA COM VELCRO INTERNAMENTE AO ALAMBRADO E AO PORTÃO | M2 | 44.7027 | 9.0794 | UFFS | 50.48 | 72.22 | 44.97
10.0028-UFFS | CORRIMÃO TUBULAR EM AÇO CARBONO, 42,20MM, E=0,90MM | M | 15.4058 | 27.6742 | UFFS | 50.48 | 72.22 | 44.97
10.0029-UFFS | CORRIMÃO DUPLO, TUBO EM AÇO CARBONO, 42,20MM, E=0,90MM | M | 19.7558 | 27.6742 | UFFS | 50.48 | 72.22 | 44.97
10.0030-UFFS | ESCADA CARACOL COM ESTRUTURA METALICA EM AÇO E CHAPA AÇO CARBONO ESTRIADA e=1/8", INCLUSIVE GUARDA CORPO, CFME. PROJETO | KG | 4.9872 | 1.3328 | UFFS | 50.48 | 72.22 | 44.97
10.0031-UFFS | PORTA DE ABRIR EM AÇO -TIPO VENEZIANA | M2 | 356.7729 | 45.4252 | UFFS
10.0032-UFFS | PORTÃO DE ABRIR EM TELA E TUBO DE AÇO GALVANIZADO | M2 | 107.6928 | 20.908 | UFFS
10.0033-UFFS | PORTA DE ABRIR, ALUMÍNIO BRANCA LINHA SUPREMA COM UMA FOLHA, LARGURA E ALTURA VARIÁVEL - TIPO VENEZIANA | M2 | 447.6465 | 53.0536 | UFFS
10.0034-UFFS | PORTA DE MADEIRA (CEDRO OU IMBUIA) 1 FOLHA COM REVESTIMENTO MELAMÍNICO COR CONFORME MEMORIAL,VISOR DE VIDRO LAMINADO 6MM, VENEZIANA PARA VENTILAÇÃO EM ALÚMÍNIO INC. MARCO (CEDRO OU IMBUIA), FERRAGENS E COLOCAÇÃO. (120x210cm) | M | 1658.0062 | 88.1225 | UFFS
10.0035-UFFS | PORTA DE MADEIRA (CEDRO OU IMBUIA) 1 FOLHA COM REVESTIMENTO MELAMÍNICO COR CONFORME MEMORIAL, VENEZIANA PARA VENTILAÇÃO EM ALÚMÍNIO INC. MARCO (CEDRO OU IMBUIA), FERRAGENS E COLOCAÇÃO. (100x210cm) | M | 1549.2575 | 88.1225 | UFFS
10.0036-UFFS | PORTA DE MADEIRA (CEDRO OU IMBUIA) 1 FOLHA COM REVESTIMENTO MELAMÍNICO COR CONFORME MEMORIAL, VENEZIANA PARA VENTILAÇÃO EM ALÚMÍNIO INC. MARCO (CEDRO OU IMBUIA), FERRAGENS E COLOCAÇÃO. (90x210cm) | UNID | 1549.2575 | 88.1225 | UFFS
10.0037-UFFS | PORTA DE MADEIRA DE CORRER (CEDRO OU IMBUIA) 1 FOLHA COM REVESTIMENTO MELAMÍNICO COR CONFORME MEMORIAL, VISOR DE VIDRO LAMINADO 6MM, VENEZIANA PARA VENTILAÇÃO EM ALÚMÍNIO INC. MARCO (CEDRO OU IMBUIA), FERRAGENS E COLOCAÇÃO. (120x210cm) | M | 2100.6163 | 88.1225 | UFFS
10.0038-UFFS | PORTA DE MADEIRA DE CORRER (CEDRO OU IMBUIA) 1 FOLHA COM REVESTIMENTO MELAMÍNICO COR CONFORME MEMORIAL, VISOR DE VIDRO LAMINADO 6MM, VENEZIANA PARA VENTILAÇÃO EM ALÚMÍNIO INC. MARCO (CEDRO OU IMBUIA), FERRAGENS E COLOCAÇÃO. (100x210cm) | M | 2060.6163 | 88.1225 | UFFS
10.0039-UFFS | PORTA DE MADEIRA DE CORRER (CEDRO OU IMBUIA) 1 FOLHA COM REVESTIMENTO MELAMÍNICO COR CONFORME MEMORIAL, VISOR DE VIDRO LAMINADO 6MM, VENEZIANA PARA VENTILAÇÃO EM ALÚMÍNIO INC. MARCO (CEDRO OU IMBUIA), FERRAGENS E COLOCAÇÃO. (150x210cm) | M | 2220.6163 | 88.1225 | UFFS
10.0040-UFFS | PORTA DE MADEIRA DE CORRER (CEDRO OU IMBUIA) 1 FOLHA COM REVESTIMENTO MELAMÍNICO COR CONFORME MEMORIAL, VISOR DE VIDRO LAMINADO 6MM, VENEZIANA PARA VENTILAÇÃO EM ALÚMÍNIO INC. MARCO (CEDRO OU IMBUIA), FERRAGENS E COLOCAÇÃO. (200x210cm) | M | 2420.6163 | 88.1225 | UFFS
10.0041-UFFS | PORTA CORTA-FOGO 180X210, DUAS FOLHAS, COM VISOR DE VIDRO TEMPERADO 8MM - FORNECIMENTO E INSTALAÇÃO | UNID | 1957.9579 | 111.4271 | UFFS
10.0042-UFFS | PORTA CORTA-FOGO 90X210, COM VISOR DE VIDRO TEMPERADO 8MM - FORNECIMENTO E INSTALAÇÃO | UNID | 983.7407 | 74.2768 | UFFS
10.0043-UFFS | TELA AÇO GALVANIZADO ESTRUTURADA POR TUBO 1, 1/2", COM TELA DE ARAME GALVANIZADO , FIO 14 BWG E MALHA QUADRADA 5X5CM, DIMENSÃO 2,00X3,50M | UNID | 351.9012 | 123.2588 | UFFS
10.0044-UFFS | PORTA DE ABRIR, ALUMÍNIO BRANCA LINHA SUPREMA COM DUAS FOLHAS, LARGURA E ALTURA VARIAVÉL - TIPO VENEZIANA | M2 | 408.4364 | 53.0536 | UFFS
10.0045-UFFS | JANELA DE ALUMÍNIO BRANCA LINHA SUPREMA TIPO MAXIMAR, INCLUSO VIDRO LAMINADO INCOLOR 4MM | M2 | 723.4117 | 46.6283 | UFFS
10.0046-UFFS | JANELA DE ALUMÍNIO BRANCA LINHA SUPREMA TIPO CORRER 4 FOLHAS, 2 FIXAS, 4 BANDEIRAS COM DE VIDRO, SENDO 1 BANDEIRA COM VENEZIANA CONFORME PROJETO, INCLUSO VIDRO LAMINADO INCOLOR 6MM. (340X153CM) | M2 | 362.3216 | 46.6283 | UFFS
10.0047-UFFS | JANELA DE ALUMÍNIO BRANCA LINHA SUPREMA TIPO CORRER 4 FOLHAS, SENDO 1 FOLHA FIXA VENEZIANA COM VENTILAÇÃO PERMANENTE CONFORME PROJETO, INCLUSO VIDRO LAMINADO INCOLOR 6MM . (340X80CM) | M2 | 412.6417 | 46.6283 | UFFS
10.0048-UFFS | JANELA DE ALUMÍNIO BRANCA LINHA SUPREMA TIPO DE CORRER, INCLUSO VIDRO LAMINADO INCOLOR 6MM | M2 | 373.3417 | 46.6283 | UFFS
10.0049-UFFS | JANELA DE ALUMÍNIO BRANCA LINHA SUPREMA TIPO BASCULANTE , INCLUSO VIDRO PONTILHADO 4MM | M2 | 414.5516 | 46.6283 | UFFS
10.0050-UFFS | VENEZIANA DE ALUMÍNIO BRANCA, COM VENTILAÇÃO, LINHA SUPREMA FIXA. | M2 | 390.1116 | 46.6283 | UFFS
10.0051-UFFS | PORTA DE CORRER, 4 FOLHAS, COM BANDEIRA, VIDRO TEMPERADO E=10MM, 3,8X2,6M | UNID | 2936.95 | 4.6991 | UFFS
10.0052-UFFS | PORTA DE CORRER, 3 FOLHAS, COM BANDEIRA, VIDRO TEMPERADO E=10MM, 2,4X2,7M | UNID | 2025.42 | 3.2407 | UFFS
10.0053-UFFS | PORTA DE ABRIR, 4 FOLHAS, VIDRO TEMPERADO E=10MM, 2,4X2,1M | UNID | 1769.45 | 2.8311 | UFFS
10.0054-UFFS | JANELA DE ALUMÍNIO BRANCA LINHA SUPREMA TIPO BASCULANTE , INCLUSO VIDRO COMUM 4MM | M2 | 421.5231 | 36.9868 | UFFS
10.0055-UFFS | JANELA DE AÇO, LINHA SUPREMA DE CORRER, COM BANDEIRA FIXA , INCLUSO VIDRO TEMPERADO 8MM | M2 | 516.8157 | 51.5943 | UFFS
10.0056-UFFS | PUXADOR TUBULAR, LINHA IBIZA. Ref. Marca DORMA. | UNID | 150 | 0 | UFFS
10.0057-UFFS | GUARDA-CORPO COM CORRIMÃO, TUBO DE AÇO CARBONO, e=1,50MM | M | 72.3044 | 39.4456 | UFFS
10.0058-UFFS | CORRIMÃO TUBULAR EM AÇO CARBONO, D=48,30MM, E=1,50MM | M | 19.3258 | 27.6742 | UFFS
10.0059-UFFS | CORRIMÃO TUBULAR DUPLO, TUBO EM AÇO CARBONO, D=48,30MM, E=1,50MM | M | 27.5958 | 27.6742 | UFFS
10.0060-UFFS | TELA ESTRUTURADA POR TUBOS DE AÇO GALVANIZADO, COM COSTURA, DIN 2440, DIÂMETRO 3", COM TELA DE ARAME GALVANIZADO REVESTIDO COM PVC, FIO 12 E MALHA 7,5X7,5 CM | M2 | 116.4992 | 20.0552 | UFFS
10.0061-UFFS | PORTÃO (2,20X0,90M)( COM TELA ESTRUTURADA POR TUBOS DE AÇO GALVANIZADO, COM COSTURA, DIN 2440, DIÂMETRO 3", COM TELA DE ARAME GALVANIZADO REVESTIDO COM PVC, FIO 12 E MALHA 7,5X7,5 CM | M2 | 201.9253 | 20.0552 | UFFS
10.0062-UFFS | CONJUNTO GRELHA LINEAR PISO INOX-AÇO INOX 304, LARGURA 150MM | M | 544.0949 | 2.1276 | UFFS
10.0063-UFFS | TELA DE ARAME GALV REVESTIDO EM PVC QUADRANGULAR/LOSANGULAR, FIO 2,77 MM, MALHA 7,5X7,5, ESTRUTURADA COM CANTONEIRA FERRO GALVANIZADO DE ABAS IGUAIS, 1 1/2" X 1/4"( L X E) | M2 | 69.4228 | 55.2072 | UFFS
10.0064-UFFS | JANELA TIPO GUILHOTINA EM ALUMÍNIO, (2PEÇAS DE 80X 120 cm) 1 PEÇA FIXA E 1 MÓVEL, INCLUSO VIDRO LAMINADO 6,0 MM | M2 | 419.9717 | 46.6283 | UFFS
11.0001-UFFS | REVESTIMENTO CERÂMICO, PISO COM PLACAS TIPO PORCELANATO DE DIMENSÕES 45X45 CM APLICADA EM AMBIENTES DE ÁREA MAIOR QUE 10 M². REF. PISO 45X45CM PORTOBELLO, MÁRMORE CREMA BOLD | M2 | 61.9977 | 6.5545 | UFFS
11.0002-UFFS | REVESTIMENTO CERÂMICO, PISO COM PLACAS TIPO PORCELANATO DE DIMENSÕES 60X60 CM APLICADA EM AMBIENTES DE ÁREA MAIOR QUE 10 M² | M2 | 60.2889 | 6.5545 | UFFS
11.0003-UFFS | RODAPÉ MÁRMORE CREMA 8X45CM | M | 17.9802 | 4.3741 | UFFS
11.0004-UFFS | RODAPÉ MÁRMORE CREMA 10X60CM | M | 19.1847 | 4.3741 | UFFS
11.0005-UFFS | PISO PODO TÁTIL ALERTA EM PORCELANATO 25X25CM | M2 | 238.8034 | 6.5545 | UFFS
11.0006-UFFS | PISO PODO TÁTIL DIRECIONAL EM PORCELANATO 25X25CM | M2 | 241.3759 | 6.5545 | UFFS
11.0007-UFFS | TACO DE IPÊ 7X21XM | M2 | 85.5414 | 19.442 | UFFS
11.0008-UFFS | RODAPÉ DE IPÊ 7CM | M | 12.1823 | 3.7004 | UFFS
11.0009-UFFS | RODAPÉ EM BASALTO POLIDO - 40X10CM | M | 20.3797 | 5.198 | UFFS
11.0010-UFFS | PISO EM BASALTO POLIDO 40X40X2CM | M2 | 145.7161 | 7.0128 | UFFS
11.0011-UFFS | PAVIMENTAÇÃO INTERTRAVADA DE BLOCOS DE CONCRETO, e=8cm, SOBRE COXIM DE AREIA | M2 | 53.5798 | 11.4832 | UFFS
11.0012-UFFS | PAVIMENTAÇÃO INTERTRAVADA DE BLOCOS DE CONCRETO, e=4cm, SOBRE COXIM DE AREIA, COR CINZA NATURAL | M2 | 34.3087 | 11.4832 | UFFS
11.0013-UFFS | PAVIMENTAÇÃO INTERTRAVADA DE BLOCOS DE CONCRETO, e=4cm, SOBRE COXIM DE AREIA, TÁTIL | M2 | 51.7487 | 11.4832 | UFFS
11.0014-UFFS | CASCALHO RETIRADO EM JAZIDA | M3 | 11.376 | 1.094 | UFFS
11.0015-UFFS | BASE PARA PAVIMENTAÇÃO COM REVESTIMENTO PRIMÁRIO, INCLUSIVE COMPACTAÇÃO | M3 | 21.7383 | 2.0808 | UFFS
11.0017-UFFS | PEITORIL EM BASALTO POLIDO 40X20X2CM | M | 29.1432 | 1.4026 | UFFS
11.0018-UFFS | SARJETA CORTE EM TALUDES TRIANGULAR 0,70X0,20M, ESP=0,08 VER CONC SIMPLES INCL ESCAVAÇÃO MEC ACERTO MANUAL TERRENO FORNEC E REJUNTAMENTO | M | 21.5304 | 21.5723 | UFFS
11.0019-UFFS | PAVIMENTAÇÃO EM PEDRA IRREGULAR SOBRE COLCHÃO DE ARGILA 10CM, REJUNTADO COM PÓ DE PEDRA | M2 | 12.3358 | 13.736 | UFFS
11.0020-UFFS | REMOÇÃO DE BLOCO DE CONCRETO ( PAVER) COM EMPILHAMENTO, E REMOÇÃO DA BASE DE PÓ DE BRITA ( 5CM). | M2 | 3.3746 | 13.2278 | UFFS
11.0021-UFFS | RECOMPOSIÇÃO DE PAVIMENTAÇÃO DE BLOCOS DE CONCRETO (PAVER) SOBRE COLCHÃO DE PÓ DE BRITA COM REAPROVEITAMENTO MATERIAL. | M2 | 4.0016 | 6.5784 | UFFS
11.0022-UFFS | REVESTIMENTO PISO PURO GRES ACETINADO 7MM (44,5x44,5), REF. INCEPA ALFENAS GRIS FIT GP. | M2 | 37.0466 | 4.6401 | UFFS
11.0023-UFFS | REVESTIMENTO PISO PORCELANATO, REF. PORTOBELLO, MINERAL GRAFITE 60x60 NAT RET. | M2 | 104.609 | 6.6489 | UFFS
11.0024-UFFS | REVESTIMENTO PISO PURO GRES ACETINADO 7MM (44,5x44,5), REF. INCEPA ALFENAS NAT FIT GP. | M2 | 31.5134 | 4.6401 | UFFS
11.0025-UFFS | REVESTIMENTO PISO VINILICO EM RÉGUAS (184x950mm), REF. TARKETT, LINHA AMBIENTA, COLEÇÃO RÚSTICO, CINNAMON. | M2 | 111.8798 | 4.6307 | UFFS
11.0026-UFFS | RODAPÉ PISO PORCELANATO, REF. PORTOBELLO, MINERAL GRAFITE 10x60 NAT RET, ALTURA 10CM | M | 10.2284 | 1.3079 | UFFS
11.0027-UFFS | PEITORIL EM BASALTO POLIDO 40X10X2CM | M | 15.9432 | 1.4026 | UFFS
11.0028-UFFS | RODAPÉ POLIESTIRENO, REF. SANTA LUZIA, MODELO 457, BRANCO ALTURA 10CM | M | 24.3508 | 5.0226 | UFFS
11.0029-UFFS | EXECUÇÃO DE PASSEIO EM PISO INTERTRAVADO, COM BLOCO RETANGULAR DE 20x10CM, ESPESSURA 6CM, TÁTIL | M2 | 54.8604 | 10.896 | UFFS
11.0030-UFFS | MEIO-FIO DE CONCRETO MOLDADO NO LOCAL, COM 0,45 DE ALTURA X 0,15 DE BASE | M | 22.1177 | 13.1553 | UFFS
11.0031-UFFS | LASTRO DE BRITA | M3 | 67.695 | 23.18 | UFFS
12.0001-UFFS | REVESTIMENTO CERÂMICO LINHA IBÉRICA 10X10 - GELO, REF. CERÂMICA STRUFALDI | M2 | 35.9651 | 10.7482 | UFFS
12.0002-UFFS | REVESTIMENTO CERÂMICO LINHA IBÉRICA 10X10 - GUINDO, REF. CERÂMICA STRUFALDI | M2 | 39.1751 | 10.7482 | UFFS
12.0003-UFFS | REVESTIMENTO CERÂMICO LINHA IBÉRICA 10X10 - COBALTO, REF. CERÂMICA STRUFALDI | M2 | 41.2513 | 10.7482 | UFFS
12.0004-UFFS | PISO/PAREDE EM GRANITO PRETO SÃO GABRIEL E=2CM, ASSENTADO COM ARGAMASSA TRAÇO 1:4 | M2 | 326.4101 | 20.0587 | UFFS
12.0005-UFFS | REVESTIMENTO COM CHAPA DE ALUMÍNIO ACM, ESPESSURA 4MM, PVDF, COR CINZA | M2 | 103.0344 | 5.7864 | UFFS
12.0006-UFFS | MASSA NIVELAMENTO CIMENTO/COLA-PVA, PARA ASSENTAMENTO DE PISO VINILICO, TRAÇO 4,5:1:3(CIMENTO, COLA, ÁGUA), 3MM POR M2 | M2 | 14.9184 | 9.4661 | UFFS
12.0007-UFFS | REVESTIMENTO PORCELANATO ESMALTADO PARA PAREDES EXTERNAS (4,5x4,5), GLAN ALOE, LINHA COLORS, PORTOBELLO. | M2 | 253.5757 | 21.9299 | UFFS
12.0008-UFFS | PLACA CIMENTICIA , E= 10 mm, PARA FIXAÇÃO DE LETREIRO. | M2 | 26.1573 | 40.1824 | UFFS
12.0009-UFFS | BANCADA DE GRANITO PRETO SÃO GABRIEL E=2CM, EXCLUSO CUBAS | M2 | 388.4005 | 31.5995 | UFFS
12.0010-UFFS | BANCADA DE GRANITO BRANCO SIENA E=3CM, EXCLUSO CUBAS DE INOX | M2 | 448.8707 | 31.1293 | UFFS
12.0011-UFFS | RODAPIA E RODAPÉ EM GRANITO BRANCO SIENA E=2CM, ASSENTADO COM ARGAMASSA TRAÇO 1:4 | M2 | 394.1463 | 25.8537 | UFFS
12.0012-UFFS | REVESTIMENTO COM CHAPA DE INOX 304, ESPESSURA 1MM, 1 M2, CHAPA LISA | M2 | 499 | 0 | UFFS | 499 | 144 | 619.78
13.0001-UFFS | DIVISÓRIAS DUPLAS COM PLACAS (25MM) DE FIBRA VEGETAL, ESTRUTURA COM PERFILADOS DE AÇO ZINCADO (90MM). ESPESSURA FINAL 140MM. PLACAS REGULARIZADAS COM ARGAMASSA, PRONTAS PARA RECEBER PINTURA. | M2 | 154.78 | 37.28 | UFFS
13.0002-UFFS | FORRO DE FIBRA VEGETAL, SUSTENTADO POR PERFIS METÁLICOS DE AÇO CLICADOS E PINTADOS DE BRANCO, MODULAÇÕES 0,625 X 0,625M | M2 | 92.39 | 22 | UFFS
13.0003-UFFS | FORRO DE PVC, E=10MM, L=20CM, INCLUSIVE ENTARUGAMENTO | M2 | 41.6495 | 12.817 | UFFS
13.0004-UFFS | DIVISÓRIA EM GRANITO PRETO SÃO GABRIEL E=2CM, ASSENTADO COM ARGAMASSA TRAÇO 1:4 | M2 | 295.6594 | 82.0515 | UFFS
13.0005-UFFS | DIVISÓRIAS SIMPLES COM PLACA (25MM) DE FIBRA VEGETAL, ESTRUTURA COM PERFILADOS DE AÇO ZINCADO (90MM). ESPESSURA FINAL 115MM. PLACAS REGULARIZADAS COM ARGAMASSA, PRONTAS PARA RECEBER PINTURA. | M2 | 115.89 | 25.93 | UFFS
16.0001-UFFS | APLICAÇÃO MANUAL DE PINTURA COM TINTA LÁTEX ACRÍLICA, 2 DEMÃOS ELASTICIDADE SUPERIOR A 100% FOSCA (COR VERDE) REF: RENNER/SUVINIL | M2 | 5.4682 | 3.7418 | UFFS
16.0002-UFFS | PINTURA TINTA EPOXI, DUAS DEMAOS, SOBRE SUPERFICIE METALICA, INCLUSO UMA DEMAO DE FUNDO ANTICORROSIVO. UTILIZACAO DE REVOLVER (AR-COMPRIMIDO). | M2 | 15.2482 | 3.7418 | UFFS
18.0001-UFFS | INTERRUPTOR SIMPLES 10A 250V CINZA AQUATIC, INSTALADO EM CONDULETE 4X2 | UNID | 41.4855 | 7.853 | UFFS
18.0002-UFFS | TOMADA AQUATIC 2P+T 20A 250V, INSTALADA EM CONDULETE 4X2 | UNID | 78.6798 | 7.7472 | UFFS
18.0003-UFFS | LÂMPADA FLUORESCENTE T8 32W | UNID | 8.9762 | 0.37354 | UFFS
18.0004-UFFS | REATOR ELETRÔNICO PARA LÂMPADA FLUORESCENTE 2 X 32W | UNID | 25.7822 | 6.8468 | UFFS
18.0005-UFFS | LUMINÁRIA DE SOBREPOR PARA DUAS LÂMPADAS DE 32W, CORPO DE POLICARBONATO DIFUSOR EM POLICARBONATO TRANSPARENTE, GRAU DE PROTEÇÃO IP66, REF. CHT01-S232 | UNID | 158.9401 | 17.3299 | UFFS
18.0006-UFFS | DISJUNTOR DIN MONOPOLAR 20A, CURVA C | UNID | 9.9406 | 1.9019 | UFFS
18.0007-UFFS | DISJUNTOR DR BIPOLAR 250V 25A, In30mA | UNID | 105.3407 | 2.2823 | UFFS
18.0008-UFFS | ELETRODUTO SUBTERRÂNEO 1.1/4" EM POLIETILENO DE ALTA DENSIDADE | M | 8.1047 | 11.2063 | UFFS
18.0009-UFFS | DISJUNTOR DIN MONOPOLAR 25A, CURVA C | UNID | 9.6406 | 1.9019 | UFFS
18.0010-UFFS | CAIXA MONOFÁSICA LEITURA CALÇADA | UNID | 104.4376 | 33.1744 | UFFS
19.0001-UFFS | ABRIGO PARA MANGOTINHO 60x90x17cm | UNID | 227.4816 | 19.3984 | UFFS
19.0002-UFFS | EXTINTOR DE INCÊNDIO PQS 6KG, FORNECIMENTO E INSTALAÇÃO | UNID | 162.517 | 8.162 | UFFS
19.0003-UFFS | EXTINTOR DE INCÊNDIO PÓ ABC 4KG, FORNECIMENTO E INSTALAÇÃO | UNID | 132.117 | 8.162 | UFFS
19.0004-UFFS | TUBO DE AÇO GALVANIZADO SEM COSTURA 2.1/2" (65MM) - FORN E INSTALAÇÃO | UNID | 69.8843 | 49.7657 | UFFS
19.0005-UFFS | BARRA ANTI-PÂNICO DUPLA PUSH - FORNECIMENTO E INSTALAÇÃO | UNID | 1581.5358 | 27.7702 | UFFS
19.0006-UFFS | ESGUICHO JATO REGULÁVEL - 1.1/2" | UNID | 123.693 | 20.407 | UFFS
19.0007-UFFS | MANGUEIRA PARA MANGOTINHO 1" - 30M | UNID | 319 |  | UFFS
19.0008-UFFS | PLACA DE SINALIZACAO DE SEGURANCA CONTRA INCENDIO,FOTOLUMINESCENTE,QUADRADA, *20 X 20* CM, EM PVC *2* MM ANTI-CHAMAS -FORNECIMENTO E INSTALAÇÃO | UNID | 28.1344 | 3.0906 | UFFS
19.0009-UFFS | PLACA DE SINALIZACAO DE SEGURANCA CONTRA INCENDIO, FOTOLUMINESCENTE, RETANGULAR, *40 X 80* CM, EM PVC *2* MM ANTI-CHAMAS- FORNECIMENTO E INSTALAÇÃO | UNID | 229.7058 | 3.0906 | UFFS
19.0010-UFFS | CAIXA DE INCENDIO/ABRIGO PARA MANGUEIRA, DE SOBREPOR/EXTERNA , COM 90 X 60 X 17 CM, EM CHAPA DE ACO, PORTA COM VENTILACAO , VISOR COM A INSCRICAO "INCENDIO", SUPORTE/CESTA INTERNA COM PINTURA ELETROSTATICA VERMELHA . INCLUSO MANGUEIRA, E CONEXÕES. | UNID | 1167.3828 | 108.8272 | UFFS
20.0001-UFFS | ASSENTAMENTO DE TUBOS DE CONCRETO DIAMETRO = 20MM SIMPLES OU ARMADO, JUNTA EM ARGAMASSA 1:3 (CIMENTO E AREIA), PREPARO MANUAL | M | 3.5998 | 10.7002 | UFFS
20.0002-UFFS | ACABAMENTO PARA VÁLVULA DE DESCARGA, REF. DOCOL ANTIVANDALISMO | UNID | 198.3037 | 19.5763 | UFFS
20.0003-UFFS | ACABAMENTO PARA VÁLVULA DE DESCARGA - PNE - REF. DOCOL PRESSMATIC BENEFIT | UNID | 444.4437 | 19.5763 | UFFS
20.0004-UFFS | TORNEIRA CROMADA PARA LAVATÓRIO DE MESA - PNE - REF. DOCOL, PRESSMATIC BENEFIT | UNID | 380.6171 | 1.9129 | UFFS
20.0005-UFFS | TORNEIRA CROMADA PARA LAVATÓRIO DE MESA, REF. DOCOL PRESSMATIC ALFA | UNID | 200.4371 | 1.9129 | UFFS
20.0006-UFFS | DISPENSER PARA SABONETE DE MESA PRESSMATIC REF. DOCOL | UNID | 228.2324 | 13.8276 | UFFS
20.0007-UFFS | CUBA DE EMBUTIR OVAL, REF. DECA L59 | UNID | 98.9548 | 12.8752 | UFFS
20.0008-UFFS | DISPENSER PARA PAPEL TOALHA, REF. KIMBERLY-CLARK, LINHA WINDOW, MODELO 30193246 | UNID | 47.6324 | 13.8276 | UFFS
20.0009-UFFS | DISPENSER PARA PAPEL HIGIÊNICO,REF. KIMBERLY-CLARK, LINHA WINDOW, MODELO 30193248 | UNID | 45.9624 | 13.8276 | UFFS
20.0010-UFFS | LAVATORIO COM COLUNA SUSPENSA - PNE - REF. DECA VOGUE PLUS BRANCO | UNID | 393.243 | 30.487 | UFFS
20.0011-UFFS | BACIA SANITÁRIA COM ASSENTO E FIXAÇÃO COM PARAFUSO, ARRUELA E BUCHA - PNE - REF. DECA VOGUE PLUS | UNID | 549.5115 | 56.8585 | UFFS
20.0012-UFFS | BARRA DE APOIO PARA BANHEIRO, EM AÇO INOX - PNE | UNID | 127.0008 | 27.2392 | UFFS
20.0013-UFFS | BARRA DE APOIO PARA LAVATÓRIO, EM AÇO INOX - PNE | UNID | 401.4208 | 27.2392 | UFFS
20.0014-UFFS | BARRA DE APOIO PARA BANHEIRO, TIPO L, EM AÇO INOX - PNE | UNID | 237.4908 | 27.2392 | UFFS
20.0015-UFFS | MICTÓRIO COM SIFÃO INTEGRADO ANTIVANDALISMO REF. DECA M714 | UNID | 583.8014 | 88.4786 | UFFS
20.0016-UFFS | BEBEDOURO DE COLUNA CONJUGADO, DE PRESSÃO EM AÇO INOX DA MARCA BEGEL, REF CJ40 | UNID | 797.7116 | 49.3584 | UFFS
20.0017-UFFS | BEBEDOURO DE ÁGUA QUENTE, REF. ÁGUA QUENTE E FRIA DISPENSER-16T/E | UNID | 609.8116 | 49.3584 | UFFS
20.0018-UFFS | LUVA REDUÇÃO PVC SOLD P/AGUA FRIA 40MM - 32MM | UNID | 3.386 | 2.994 | UFFS
20.0019-UFFS | ADAPTADOR PVC SOLD CURTO C/ BOLSA E ROSCA P/ REGISTRO 32MM X 1" | UNID | 2.0877 | 1.9923 | UFFS
20.0020-UFFS | ADAPTADOR PVC SOLD CURTO C/ BOLSA E ROSCA P/ REGISTRO 110MM X 4" | UNID | 28.9877 | 1.9923 | UFFS
20.0021-UFFS | ADAPTADOR PVC SOLD CURTO C/ BOLSA E ROSCA P/ REGISTRO 25MM X 3/4" | UNID | 1.5077 | 1.9923 | UFFS
20.0022-UFFS | ADAPTADOR PVC SOLD CURTO C/ BOLSA E ROSCA P/ REGISTRO 50MM X 1.1/2" | UNID | 3.5377 | 1.9923 | UFFS
20.0023-UFFS | ADAPTADOR PVC SOLD CURTO C/ BOLSA E ROSCA P/ REGISTRO 85MM X 3" | UNID | 18.2877 | 1.9923 | UFFS
20.0024-UFFS | JOELHO PVC SERIE R P/ ESG PREDIAL 90G DN 150 MM - FORN E INST | UNID | 82.5289 | 10.8811 | UFSS
20.0025-UFFS | JOELHO PVC SERIE R P/ ESG PREDIAL 45G DN 150 MM - FORN E INST | UNID | 58.1289 | 10.8811 | UFFS
20.0026-UFFS | CURVA 90G LONGA P/ESG PREDIAL DN 150MM | UNID | 89.3354 | 5.4446 | UFFS
20.0027-UFFS | JOELHO PVC C/ BOLSA E ANEL P/ ESG PREDIAL 90G DN 40MM X 1.1/2" | UNID | 4.4702 | 6.7998 | UFFS
20.0028-UFFS | JUNCAO SIMPLES PVC LEVE 150MM | UNID | 119.0689 | 10.8811 | UFFS
20.0029-UFFS | JUNCAO SIMPLES PVC SERIE R P/ESG PREDIAL DN 150 X 100MM | UNID | 103.5689 | 10.8811 | UFFS
20.0030-UFFS | REDUCAO EXCENTRICA PVC P/ ESG PREDIAL DN 100 X 50MM | UNID | 10.0589 | 10.8811 | UFFS
20.0031-UFFS | REDUCAO EXCENTRICA PVC NBR 10569 P/REDE COLET ESG PB JE 150 X 100MM | UNID | 36.6189 | 10.8811 | UFFS
20.0032-UFFS | BUCHA REDUCAO PVC SOLD CURTA P/ AGUA FRIA PRED 32MM X 25MM | UNID | 1.8763 | 3.2837 | UFFS
20.0033-UFFS | BUCHA REDUCAO PVC SOLD CURTA P/ AGUA FRIA PRED 50MM X 40MM | UNID | 3.3763 | 3.2837 | UFFS
20.0034-UFFS | BUCHA REDUCAO PVC SOLD CURTA P/ AGUA FRIA PRED 60MM X 50MM | UNID | 5.1763 | 3.2837 | UFFS
20.0035-UFFS | BUCHA REDUCAO PVC SOLD CURTA P/ AGUA FRIA PRED 75MM X 60MM | UNID | 10.8263 | 3.2837 | UFFS
20.0036-UFFS | TUBO DE PVC SOLDAVEL, SEM CONEXOES 110MM - FORNECIMENTO E INSTALAÇÃO | M | 49.4743 | 13.0557 | UFFS
20.0037-UFFS | TUBO DE PVC SOLDAVEL, SEM CONEXOES 75MM - FORNECIMENTO E INSTALAÇÃO | M | 25.1343 | 13.0557 | UFFS
20.0038-UFFS | SIFAO PLASTICO P/ LAVATORIO/PIA TIPO COPO 1" | UNID | 9.6694 | 2.6506 | UFFS
20.0039-UFFS | ADAPTADOR PVC SOLDAVEL CURTO C/ BOLSA E ROSCA P/ REGISTRO 40MM X 1 1/4" | UNID | 3.0477 | 1.9923 | UFFS
20.0040-UFFS | BUCHA DE REDUÇÃO 50MM - 40MM PVC-ESGOTO | UNID | 4.1787 | 4.0813 | UFFS
20.0041-UFFS | LUVA DE CORRER 40MM - PVC ESGOTO | UNID | 5.3489 | 3.2619 | UFFS
20.0042-UFFS | TUBO PVC ESGOTO PREDIAL 40MM, SEM CONEXÕES - FORNECIMENTO E INSTALAÇÃO | M | 8.2983 | 16.5917 | UFFS
20.0043-UFFS | TUBO PVC ESGOTO PREDIAL 50MM, SEM CONEXÕES - FORNECIMENTO E INSTALAÇÃO | M | 10.7383 | 16.5917 | UFFS
20.0044-UFFS | TUBO PVC ESGOTO PREDIAL 100MM, SEM CONEXÕES - FORNECIMENTO E INSTALAÇÃO | M | 13.8883 | 16.5917 | UFFS
20.0045-UFFS | TUBO PVC ESGOTO PREDIAL 75MM, SEM CONEXÕES - FORNECIMENTO E INSTALAÇÃO | M | 12.8083 | 16.5917 | UFFS
20.0046-UFFS | TUBO PVC ESGOTO PREDIAL 150MM, SEM CONEXÕES - FORNECIMENTO E INSTALAÇÃO | M | 26.2383 | 16.5917 | UFFS
20.0047-UFFS | JUNÇÃO PVC SOLDÁVEL 45G PARA ESGOTO PREDIAL DN 40MM | UNID | 4.6458 | 3.8742 | UFFS
20.0048-UFFS | REGISTRO ESFERA VC COMPACTO SOLDÁVEL PVC - 25MM | UNID | 16.3064 | 16.5936 | UFFS
20.0049-UFFS | REGISTRO ESFERA VC COMPACTO SOLDÁVEL PVC - 50MM | UNID | 29.0964 | 16.5936 | UFFS
20.0050-UFFS | TÊ REDUÇÃO 90º SOLD C/ BUCHA DE LATÃO NA BOLSA CENTRAL, 25MM - 1/2" | UNID | 9.4248 | 4.6252 | UFFS
20.0051-UFFS | TE REDUCAO PVC SOLD 90G P/ AGUA FRIA PREDIAL 75 MM X 60 MM | UNID | 27.1641 | 9.5259 | UFFS
20.0052-UFFS | TE REDUCAO PVC SOLD 90G P/ AGUA FRIA PREDIAL 110 MM X 75 MM | UNID | 69.1641 | 9.5259 | UFFS
20.0053-UFFS | TUBO PVC 250MM - FORNECIMENTO E INSTALAÇÃO | UNID | 123.5132 | 19.9068 | UFFS
20.0054-UFFS | VÁLVULA DE DESCARGA BAIXA PRESSÃO 1.1/2" - FORNECIMENTO E INSTALAÇÃO | UNID | 101.0837 | 19.5763 | UFFS
20.0055-UFFS | PRESSMATIC MICTORIO CROMADO, REF. DECA | UNID | 230.0837 | 19.5763 | UFFS
20.0057-UFFS | BOMBA CENT SCHNEIDER MOD BC-22 R 1A POT= 3CV, TRIFÁSICA | UNID | 1561
20.0058-UFFS | SABONETEIRA SISTEMA SPRAY - 400ML, REF. Kimberly-Clark, Linha Window, Modelo 30152702. | UNID | 100.5324 | 13.8276 | UFFS
20.0059-UFFS | SIFÃO FLEXÍVEL DUPLO | UNID | 68.0294 | 68.0294 | UFFS
20.0060-UFFS | BOMBA RECALQUE D'AGUA TRIFASICA 2,0 CV | UNID | 1150.008 | 161.572 | UFFS
20.0061-UFFS | FILTRO FINO VORTEX WISY WFF 150 COM PROLONGADOR DE 50CM E ADAPTADOORES DE PVC | UNID | 2390 |  | UFFS
20.0062-UFFS | TE REDUCAO FERRO GALV 90G ROSCA 2.1/2" X 1.1/4" | UNID | 57.7645 | 23.1255 | UFFS
20.0063-UFFS | UNIAO DE ACO GALVANIZADO C/ ASSENTO CONICO 2.1/2" - FORNECIMENTO E INSTALACAO | UNID | 124.5943 | 16.3257 | UFFS
20.0064-UFFS | CHAVE PARA CONEXÇÃO DE MANGOTE TIPO ROSCA (DUPLA) 1.1/2" - 2.1/2" | UNID | 9.5 |  | UFFS
20.0065-UFFS | COTOVELO MACHO - FÊMEA 2.1/2" | UNID | 47.323 | 20.407 | UFFS
20.0066-UFFS | CURVA MACHO - FÊMEA 2.1/2" | UNID | 95.533 | 20.407 | UFFS
20.0067-UFFS | REDUÇÃO GIRATÓRIA TIPO STORZ 2.1/2" - 1.1/2" | UNID | 85.213 | 20.407 | UFFS
20.0068-UFFS | REGISTRO GLOBO 2.1/2" 45º | UNID | 120.8203 | 31.7897 | UFFS
20.0069-UFFS | ADAPTADOR PARA CX. D'ÁGUA DE CONCRETO 150MM - 2.1/2" | UNID | 65.6554 | 3.9846 | UFFS
20.0070-UFFS | TAMPÃO CEGO COM CORRENTE TIPO STORZ - 2.1/2" | UNID | 48.1754 | 3.9846 | UFFS
20.0071-UFFS | TAMPÃO FERRO FUNDIDO (70X60CM) COM INSCRIÇÃO HIDRANTE | UNID | 220.9117 | 54.6982 | UFFS
20.0072-UFFS | ADAPTADOR STORZ - ROSCA INTERNA - 2.1/2" | UNID | 34.9754 | 3.9846 | UFFS
20.0073-UFFS | VÁLVULA DE GAVETA DE FECHO RÁPIDO 4" | UNID | 832.3032 | 27.2068 | UFFS
20.0074-UFFS | TUBO DE DESCARCA VDE 38MM | UNID | 8.9543 | 13.0557 | UFFS
20.0075-UFFS | BACIA SANITÁRIA COM ASSENTO PLÁSTICO E FIXAÇÃO CROMADA - REF. DECA VILLAGE | UNID | 403.2815 | 56.8585 | UFFS
20.0076-UFFS | TORNEIRA PARA COZINHA DE MESA BICA MÓVEL IZY, REF. DECA CÓD 1167.C37 - FORNECIMENTO E INSTALAÇÃO | UNID | 289.4453 | 2.3347 | UFFS
20.0077-UFFS | TORNEIRA DE TANQUE COM BICO PARA MANGUEIRA IZY, REF. DECA, COD.1153C37 COM ACABAMENTO CROMADO | UNID | 94.7515 | 2.9185 | UFFS
20.0078-UFFS | VÁLVULA METÁLICA CROMADA PARA LAVATÓRIO, REF. DECA | UNID | 120.7856 | 3.2344 | UFSS
20.0079-UFFS | TUBO PVC PBV SERIE R P/ ESG OU AGUAS PLUVIAIS PREDIAL DN 50M MM | M | 14.1581 | 16.5917 | UFFS
20.0080-UFFS | TUBO, PVC, SOLDÁVEL, DN 75MM, REDE DE ÁGUA FRIA - FORNECIMENTO E INSTALAÇÃO | M | 20.4328 | 1.0473 | UFFS
20.0081-UFFS | TUBO, PVC, SOLDÁVEL, DN 60MM, REDE DE ÁGUA FRIA - FORNECIMENTO E INSTALAÇÃO | M | 14.6822 | 0.8503 | UFFS
20.0082-UFFS | TUBO, PVC, SOLDÁVEL, DN 40MM, REDE DE ÁGUA FRIA - FORNECIMENTO E INSTALAÇÃO | M | 7.7917 | 0.5986 | UFFS
20.0083-UFFS | TUBO, PVC, SOLDÁVEL, DN 32MM, REDE DE ÁGUA FRIA - FORNECIMENTO E INSTALAÇÃO | M | 5.4746 | 0.5039 | UFFS
20.0084-UFFS | COTOVELO AÇO GALVANIZADO COM ROSCA 2.1/2" | UNID | 48.463 | 20.407 | UFFS
20.0085-UFFS | TANQUE COM COLUNA, REF. DECA, 30LITROS BRANCO CÓD. TQ02 + TQ25. | UNID | 315.8439 | 35.8761 | UFFS
20.0086-UFFS | COIFA ELÉTRICA EM INOX, REF. FISCHER - MODELO TRADITION PLUS 60CM, VAZÃO: 700M³/H | UNID | 1346.5573 | 18.3427 | UFFS
20.0087-UFFS | TORNEIRA DE USO HOSPITALAR DE MESA BICA MÓVEL FIT SPECIAL, REF. LORENZETTI | UNID | 400.5271 | 1.9129 | UFFS
20.0088-UFFS | BACIA SANITÁRIA COM CAIXA ACOPLADA, COM ASSENTO PLÁSTICO E FIXAÇÃO CROMADA | UNID | 613.3115 | 56.8585 | UFFS
20.0089-UFFS | CHUVEIRO E LAVA OLHOS DE EMERGÊNCIA | UNID | 1332.0341 | 11.0559 | UFFS
20.0090-UFFS | DUCHA HIGIÊNICA DE METAL-REF. DECA | UNID | 253.3941 | 11.0559 | UFFS
20.0091-UFFS | PASTILHA DE CLORO- 5 EM 1, HIDROALL-200G | UNID | 362.9 | 0 | UFFS | 362.9 | 362.9 | 315.9
20.0092-UFFS | CLORADOR FLUTUANTE | UNID | 44.9 | 0 | UFFS | 38.73 | 44.9 | 45.9
20.0093-UFFS | BUCHA DE REDUCAO DE PVC, SOLDAVEL, LONGA, COM 60 X 25 MM, PARA ÁGUA FRIA PREDIAL | UNID | 6.1963 | 3.2837 | UFFS
20.0094-UFFS | VÁLVULA DE ESCOAMENTO, PARA LAVATÓRIO/CUBA/BIDÊ CROMADO, REF. DECA, CÓD. 1606c. | UNID | 120.7856 | 3.2344 | UFFS
20.0095-UFFS | BUCHA DE REDUCAO DE PVC, SOLDAVEL, CURTA, COM 40X 32 MM, PARA ÁGUA FRIA PREDIAL | UNID | 2.4863 | 3.2837 | UFFS
20.0096-UFFS | BUCHA DE REDUCAO DE PVC, SOLDAVEL, CURTA, COM 110X 85 MM, PARA ÁGUA FRIA PREDIAL | UNID | 40.3363 | 3.2837 | UFFS
20.0097-UFFS | BUCHA DE REDUCAO DE PVC, SOLDAVEL, CURTA, COM 25X 20 MM, PARA ÁGUA FRIA PREDIAL | UNID | 1.6063 | 3.2837 | UFFS
20.0098-UFFS | BUCHA DE REDUCAO DE PVC, SOLDAVEL, CURTA, COM 85 X 75 MM, PARA ÁGUA FRIA PREDIAL | UNID | 11.1863 | 3.2837 | UFFS
20.0099-UFFS | BUCHA DE REDUCAO DE PVC, SOLDAVEL, LONGA, COM 32 X 20 MM, PARA ÁGUA FRIA PREDIAL | UNID | 2.5563 | 3.2837 | UFFS
20.0100-UFFS | BUCHA DE REDUCAO DE PVC, SOLDAVEL, LONGA, COM 40 X 25 MM, PARA ÁGUA FRIA PREDIAL | UNID | 3.3163 | 3.2837 | UFFS
20.0101-UFFS | BUCHA DE REDUCAO DE PVC, SOLDAVEL, LONGA, COM 85 X 60 MM, PARA ÁGUA FRIA PREDIAL | UNID | 13.1263 | 3.2837 | UFFS
20.0102-UFFS | JUNCAO SIMPLES PVC SERIE R P/ESG PREDIAL DN 100 X 50MM | UNID | 10.3958 | 3.8742 | UFFS
20.0103-UFFS | JUNCAO SIMPLES PVC SERIE R P/ESG PREDIAL DN 100 X 75MM | UNID | 16.6258 | 3.8742 | UFFS
20.0104-UFFS | JUNCAO SIMPLES PVC SERIE R P/ESG PREDIAL DN 75 X 50MM | UNID | 10.4858 | 3.8742 | UFFS
20.0105-UFFS | SIFAO PLASTICO TIPO COPO PARA PIA OU LAVATORIO, 1 X 1.1/2 " | UNID | 11.0494 | 2.6506 | UFFS
20.0106-UFFS | JUNCAO SIMPLES PVC SERIE R P/ESG PREDIAL DN 150 X 100MM | UNID | 75.5158 | 3.8742 | UFFS
20.0107-UFFS | REGISTRO ESFERA VC COMPACTO SOLDÁVEL PVC - 20MM | UNID | 13.9364 | 16.5936 | UFFS
20.0108-UFFS | REGISTRO ESFERA VC COMPACTO SOLDÁVEL PVC - 60MM | UNID | 48.3536 | 16.6164 | UFFS
20.0109-UFFS | TUBO, PVC, SOLDÁVEL, DN 110MM, REDE DE ÁGUA FRIA - FORNECIMENTO E INSTALAÇÃO | M | 51.4424 | 1.1577 | UFFS
20.0110-UFFS | VÁLVULA DE DESCARGA METÁLICA, BASE 1.1/2", ACABAMENTO METÁLICO CROMADO | UNID | 185.8637 | 19.5763 | UFFS
20.0111-UFFS | JOELHO PVC SOLDÁVEL 90G PARA ÁGUA FRIA PREDIAL 20MM X 1/2" | UNID | 2.3814 | 2.4886 | UFFS
20.0112-UFFS | JOELHO PVC SOLDÁVEL 45G PARA ÁGUA FRIA PREDIAL 110MM | UNID | 134.0937 | 4.8663 | UFFS
20.0113-UFFS | JOELHO PVC SOLDÁVEL 90G PARA ÁGUA FRIA PREDIAL 110MM | UNID | 146.1637 | 4.8663 | UFFS
20.0114-UFFS | REDUÇÃO EXCENTRICA PVC PARA ESGOTO PREDIAL DN 100 X 50MM | UNID | 6.8304 | 3.0396 | UFFS
20.0115-UFFS | REDUÇÃO EXCENTRICA PVC PARA ESGOTO PREDIAL DN 75 X 50MM | UNID | 6.0996 | 2.7204 | UFFS
20.0116-UFFS | REDUÇÃO EXCENTRICA PVC PARA ESGOTO PREDIAL DN 150 X 100MM | UNID | 20.0904 | 3.0396 | UFFS
20.0117-UFFS | REDUÇÃO EXCENTRICA PVC PARA ESGOTO PREDIAL DN 100 X 75MM | UNID | 7.4904 | 3.0396 | UFFS
20.0118-UFFS | HIDRÔMETRO 10M3/H DN 1" - FORNECIMENTO E INSTALAÇÃO | UNID | 386.4628 | 1.7172 | UFFS
20.0119-UFFS | TÊ REDUÇÃO, PVC, SOLDÁVEL 90GRAUS, 110MMX60MM, PARA ÁGUA FRIA PREDIAL - FORNECIMENTO E INSTALAÇÃO | UNID | 91.4935 | 6.4965 | UFFS
20.0120-UFFS | TÊ REDUÇÃO, PVC, SOLDÁVEL 90GRAUS, 50MMX32MM, PARA ÁGUA FRIA PREDIAL - FORNECIMENTO E INSTALAÇÃO | UNID | 17.5135 | 6.4965 | UFFS
20.0121-UFFS | TÊ SANITÁRIO, PVC, DN 100MMX50MM, SÉRIE NORMAL PARA ESGOTO PREDIAL | UNID | 15.7962 | 6.9138 | UFFS
20.0122-UFFS | TÊ SANITÁRIO, PVC, DN 100MMX75MM, SÉRIE NORMAL PARA ESGOTO PREDIAL | UNID | 16.5362 | 6.9138 | UFFS
20.0123-UFFS | TÊ SANITÁRIO, PVC, DN 50MMX50MM, SÉRIE NORMAL PARA ESGOTO PREDIAL | UNID | 9.9262 | 6.9138 | UFFS
20.0124-UFFS | TÊ SANITÁRIO, PVC, DN 40MMX40MM, SÉRIE NORMAL PARA ESGOTO PREDIAL | UNID | 7.0962 | 6.9138 | UFFS
20.0125-UFFS | TÊ , PVC, SOLDÁVEL 90GRAUS, 110MM, PARA ÁGUA FRIA PREDIAL - FORNECIMENTO E INSTALAÇÃO (NBR 5648) | UNID | 120.9435 | 6.4965 | UFFS
20.0126-UFFS | JOELHO REDUÇÃO 90GRAUS, PVC, SOLDÁVEL, DN 25MM x 1/2" - FORNECIMENTO E INSTALAÇÃO | UNID | 2.6714 | 2.4886 | UFFS
20.0127-UFFS | TÊ DE REDUÇÃO, PVC PBA, BBB, JE, DN 100X75MM / DE 110 X 85MM, PARA REDE DE ÁGUA FRIA PREDIAL - FORNECIMENTO E INSTALAÇÃO (NBR 10351) | UNID | 80.4535 | 6.4965 | UFFS
20.0128-UFFS | JUNCAO INVERTIDA PVC SOLDÁVEL P/ESG PREDIAL REDUÇÃO 75 X 50MM - FORNECIMENTO E INSTALAÇÃO | UNID | 8.9758 | 3.8742 | UFFS
20.0129-UFFS | COTOVELO 90 GRAUS DE FERRO GALVANIZADO, COM ROSCA BSP MACHO/FÊMEA, DE 2. 1/2" | UNID | 52.7703 | 30.5297 | UFFS
20.0130-UFFS | CURVA 90 GRAUS DE FERRO GALVANIZADO, COM ROSCA BSP MACHO/FEMEA, DE 2.1/2" | UNID | 102.556 | 26.734 | UFFS
20.0131-UFFS | TE DE REDUCAO DE FERRO GALVANIZADO, COM ROSCA BSP, DE 2 1/2" X 1 1/4" | UNID | 56.8942 | 5.5358 | UFFS
20.0132-UFFS | REGISTRO GAVETA BRUTO, EM LATÃO FORJADO, BITOLA 1" | UNID | 34.5343 | 16.3257 | UFFS
20.0133-UFFS | REGISTRO GAVETA BRUTO, EM LATÃO FORJADO, BITOLA 1.1/4" | UNID | 45.3243 | 16.3257 | UFFS
20.0134-UFFS | REGISTRO GAVETA BRUTO, EM LATÃO FORJADO, BITOLA 2.1/2" | UNID | 152.5743 | 16.3257 | UFFS
20.0135-UFFS | REGISTRO GAVETA 2.1/2" - BRUTO LATÃO - FORNECIMENTO E INSTALAÇÃO. | UNID | 178.1203 | 31.7897 | UFFS
20.0136-UFFS | REGISTRO GAVETA 4" - BRUTO LATÃO - FORNECIMENTO E INSTALAÇÃO. | UNID | 544.2239 | 40.9161 | UFFS
20.0137-UFFS | ADPTADOR PVC SOLDAVEL COM FLANGES LIVRES PARA CAIXA D'AGUA 110MMX4" - FORNECIMENTO E INSTALAÇÃO. | UNID | 194.1629 | 5.0871 | UFFS
20.0138-UFFS | ADAPTADOR PARA CX. D'ÁGUA DE CONCRETO 150MM - 4" | UNID | 164.7054 | 3.9846 | UFFS
21.0001-UFFS | INSTALAÇÃO DE TRONCO MODELO AMERICANO FIXO | UNID | 19787.9882 | 122.5118 | UFFS
21.0002-UFFS | CÂMARA FRIA PARA ARMAZENAMENTO DE CADÁVERES,DIMENSÕES 2,45X3,60X3,20M; CAPACIDADE DE ARMAZENAMENTO 500KG; 02 UNIDADES DE REFRIGERAÇÃO OPERANDO DE FORMA REDUNDANTE COM CICLAGEM E ALARMES DE FALHA AUTOMÁTICO; POTÊNCIA ESTIMADA 2 X 3,2 HP - 380V - 3F E DEMAIS EXPECIFICAÇOES CONFORME MEMORIAL DESCRITIVO. | UNID | 67863.5 |  | UFFS | 67863.5
22.0001-UFFS | VÁLVULA DE ESFERA ALAVANCA DE 1/2 NPT (I) X 1/2 NPT (I) | UNID | 44.3871 | 16.3257 | UFFS
22.0002-UFFS | TÊ PONTA BOLSA PARA SOLDA 15 mm | UNID | 5.5895 | 3.8134 | UFFS
22.0003-UFFS | TÊ PONTA BOLSA PARA SOLDA 22 X 15 X 22 mm | UNID | 16.0295 | 3.8134 | UFFS
22.0004-UFFS | UNIÃO 1/2" NPT (E) X 15mm SOLDÁVEL (I) | UNID | 11.7198 | 9.5259 | UFFS
22.0005-UFFS | UNIÃO 1/2" NPT (I) X 15mm SOLDÁVEL (I) | UNID | 15.8498 | 9.5259 | UFFS
22.0006-UFFS | UNIÃO 1/2" NPT (E) X 1/4" NPT (E) | UNID | 7.1569 | 9.5259 | UFFS
22.0007-UFFS | UNIÃO 22 mm X 15 mm SOLDÁVEL | UNID | 4.6879 | 2.9221 | UFFS
22.0008-UFFS | REGULADOR DE BAIXA PRESSÃO 5 KG/H - CE 1/8" NPT e CS 1/4" NPT | UNID | 32.3871 | 16.3257 | UFFS
22.0009-UFFS | BORBOLETA ROSCA GROSSA - 5/8" UNC X 1/8" NPT (E) | UNID | 12.9869 | 9.5259 | UFFS
22.0010-UFFS | CONECTOR (F) 15mm x 1/2" (LXR) | UNID | 7.6394 | 7.3088 | UFFS
22.0011-UFFS | VÁLVULA DE FECHAMENTO TIPO AGULHA - 5/8" UNF (E) | UNID | 164.4871 | 16.3257 | UFFS
22.0012-UFFS | BICO ESCALONADO - 5/8" UNF | UNID | 12.5471 | 16.3257 | UFFS
22.0013-UFFS | REDUÇÃO 5/8" UNF (I) X 1/2"NPT (E) | UNID | 3.0794 | 7.3088 | UFFS
22.0014-UFFS | COTOVELO 90° 1/2" NPT (I) X 15mm SOLDÁVEL | UNID | 8.8709 | 3.7567 | UFFS
22.0015-UFFS | TUBO DE COBRE CLASSE "A" - 15 mm | M | 20.1811 | 2.8983 | UFFS
22.0016-UFFS | TUBO DE COBRE CLASSE "A" - 22 mm | M | 40.5061 | 3.2133 | UFFS
22.0017-UFFS | COTOVELO PONTA BOLSA 15 X 22mm SOLDÁVEL | UNID | 13.2991 | 4.9007 | UFFS
22.0018-UFFS | SUPORTE BI PARTIDO E APARAFUSADO EM PLÁSTICO PARA TUBO 15mm E 22mm | UNID | 9.4169 | 2.8431 | UFFS
22.0019-UFFS | CILINDRO P-45 PARA GLP COM CARGA | UNID | 737.46 | 0 | UFFS
22.0020-UFFS | UNIÃO 3/4" NPT (E) X 3/4" NPT (E) | UNID | 6.16 | 7.4 | UFFS
22.0021-UFFS | UNIÃO 1/2" NPT (E) X 1/2" NPT (E) | UNID | 3.29 | 7.4 | UFFS
22.0022-UFFS | BUCHA RED. AÇO 1" x 1/2" | UNID | 5.38 | 7.4 | UFFS
22.0023-UFFS | BUCHA RED. AÇO 1" x 3/4" | UNID | 5.32 | 7.4 | UFFS
22.0024-UFFS | VÁLVULA DE ESFERA ALAVANCA DE 1 NPT (I) X 1 NPT (I) | UNID | 68.9 | 7.4 | UFFS
22.0025-UFFS | PIG TAIL COM MALHA DE AÇO EXTERNA | UNID | 24.9 | 7.4 | UFFS
22.0026-UFFS | MANOMETRO 1º ESTÁGIO ESCALA 0 a 5,0 kgf/cm² | UNID | 27.9 | 7.4 | UFFS
22.0027-UFFS | CAIXA DE MANOBRA EM ALUMINIO PARA ABRIGAR ACESSÓRIOS DE GLP(60x30x20cm) | UNID | 80.9 | 7.4 | UFFS
22.0028-UFFS | UNIÃO COM ASSENTO CONICO EM GALVANIZADO 1"(I)X 1"(I) NPT | UNID | 49.7 | 7.4 | UFFS
22.0029-UFFS | UNIÃO 3/4" NPT (I) X 22MM SOLDAVEL | UNID | 13.54 | 7.4 | UFFS
22.0030-UFFS | TE 1" (I) NPT | UNID | 14.07 | 7.4 | UFFS
22.0031-UFFS | TE 1" (I) X 1/2" (I) X 1" (I) NPT | UNID | 7.93 | 7.4 | UFFS
22.0032-UFFS | LIMITADOR DE PRESSÃO MÁXIMO ATÉ 3,6KGF/CM² 360MPa) | UNID | 23.8 | 7.4 | UFFS
22.0033-UFFS | REGULADOR DE 1° ESTÁGIO PRESSÃO MÁXIMA DE SAÍDA 147KPA, 15KG/H | UNID | 57.88 | 7.4 | UFFS
22.0034-UFFS | COMPRESSOR DE AR UTILIZAÇÃO MÉDICO/ODONTOLÓGICO ISENTO DE ÓLEO, COM: ANÉIS DE TEFLON (PTFE); DESLOCAMENTO TEÓRICO 340L/MIN; ESTÁGIO UNICO; RESERVATÓRIO HORIZONTAL DE NO MINIMO 100LITROS; PRESSÃO DE OPERAÇÃO ENTRE 5,5 E 8,3BAR; POTÊNCIA DO(S) MOTOR(S) 2HP; PESO LÍQUIDO MÁXIMO 97KG; NÍVEL DE RUÍDO MÁXIMO 84,4DB (A) - MEDINDO A 1METRO DE DISTÂNCIA COM FUNDO DE 65DB (A); REGULADOR DE PRESSÃO; PRESSOSTATO; MANOMETRO; VÁLVULA DE SEGURANÇA; VÁLVULA DE RETENÇÃO; PURGADOR; SERPENTINA DE DESCARGA; FILTRO DE AR; REGISTRO NA SAÍDA DE REDE; PROTETOR TÉRMICO; MONOFÁSICO 220V. REFERENCIA SCHULZ MSV 12/100 OU EQUIVALENTE TÉCNICO. | UNID | 5873.61 | 0 | UFFS
22.0035-UFFS | FILTRO TRIPLO GRAU 01 (COALESCENTE+CARVÃO ATIVADO+PARTICULADOS) PADRÃO ODONTOLÓGICO COM REGULADOR DE PRESSÃO E MANÔMETRO. CONEXÕES 1/2". | UNID | 511.6 | 0 | UFFS
22.0036-UFFS | TOMADA POSTO DE CONSUMO PAREDE EXTERNO PARA AR COMPRIMIDO NA COR AMARELA. COMPLETA: CORPO EM LATÃO PARA SER PARAFUSADONA PAREDE; BUCHA DE REDUÇÃO 15MM PARA 3/8"; CANOPLA INJETADA EM ABS; ETIQUETA DE IDENTIFICAÇÃO NA COR DO G´S; NIPLE COM PINO DE IMPACTO E PORCA DE ACABAMENTO. CONEXÃO PADRÃO ABNT NBR 11906. | UNID | 63 | 7.4 | UFFS
22.0037-UFFS | UNIÃO COM ASSENTO CONICO EM GALVANIZADO 1"(I)X 1"(I) SOLDAVEL | UNID | 10.71 | 7.4 | UFFS
22.0038-UFFS | TUBO DE COBRE CLASSE "A" - 15 mm | M | 31.512 | 9.061 | UFFS
22.0039-UFFS | TUBO DE COBRE CLASSE "A" - 22 mm | M | 49.475 | 9.061 | UFFS
22.0040-UFFS | COTOVELO 90 GRAUS DE FERRO GALVANIZADO, COM ROSCA BSP MACHO/FEMEA DE 1" | UNID | 11.9521 | 4.9007 | UFFS
22.0041-UFFS | VÁLVULA DE FECHAMENTO TIPO AGULHA - 5/8" UNF (E) COM ACIONAMENTO REMOTO | UNID | 164.4871 | 16.3257 | UFFS
22.0042-UFFS | VÁLVULA P-13, 5/8" UNC (I) x 1/2" NPT (E) | UNID | 21.68 | 0 | UFFS
22.0043-UFFS | GRAMPO U 5/16" COM PORCA PARA TUBO 1" | UNID | 2.49 | 0 | UFFS
23.0001-UFFS | ELEVADOR PANORÂMICO SEM CASA DE MÁQUINAS, COM ACESSIBILIDADE, 04 PARADAS (08 PESSOAS) | UNID | 83227.5 | 19522.5 | UFFS
23.0002-UFFS | ASSISTÊNCIA TÉCNICA, PREVENÇÃO E MANUTENÇÃO CORRETIVA PARA ELEVADOR PARA O PRAZO DE 12 (DOZE) MESES | UNID | 646 | 2754 | UFFS
24.0001-UFFS | EQUIPAMENTO DE AR CONDICIONADO TIPO SPLIT HI WALL, CAPACIDADE DE 12.000BTU/H, CICLO FRIO, SELO PROCEL A, GÁS ECOLÓGICO. EQUIPAMENTO E INSTALAÇÃO. REF. CARRIER, LG, FUJITSU OU EQUIVALENTE TÉCNICO. | CJ | 1340.76 | 357.14 | UFFS | 1260.24 | 1389 | 1340.76
24.0002-UFFS | EQUIPAMENTO DE AR CONDICIONADO TIPO SPLIT HI WALL, CAPACIDADE DE 24.000BTU/H, CICLO FRIO, SELO PROCEL A, GÁS ECOLÓGICO. EQUIPAMENTO E INSTALAÇÃO. REF. CARRIER, LG, FUJITSU OU EQUIVALENTE TÉCNICO. | CJ | 4865.03 | 357.14 | UFFS | 4865.03
24.0003-UFFS | EQUIPAMENTO DE AR CONDICIONADO TIPO SPLIT HI WALL, CAPACIDADE DE 36.000BTU/H, CICLO FRIO, SELO PROCEL A, GÁS ECOLÓGICO. EQUIPAMENTO E INSTALAÇÃO. REF. CARRIER, LG, FUJITSU OU EQUIVALENTE TÉCNICO. | CJ | 4826.74 | 357.14 | UFFS | 8193.3396 | 14825 | 5183.88
24.0004-UFFS | EQUIPAMENTO DE AR CONDICIONADO TIPO SPLIT HI WALL, CAPACIDADE DE 36.000BTU/H, CICLO FRIO, SELO PROCEL MINIMO C, GÁS ECOLÓGICO. EQUIPAMENTO E INSTALAÇÃO. REF. CARRIER, LG, FUJITSU OU EQUIVALENTE TÉCNICO. | CJ | 5535.79 | 357.14 | UFFS | 5535.79 | 5535.79 | 5536.84 | 2016-03-01
24.0005-UFFS | EQUIPAMENTO DE AR CONDICIONADO TIPO SPLIT HI WALL, CAPACIDADE DE 60.000BTU/H, CICLO FRIO, SELO PROCEL MINIMO C, GÁS ECOLÓGICO. EQUIPAMENTO E INSTALAÇÃO. REF. CARRIER, LG, FUJITSU OU EQUIVALENTE TÉCNICO. | CJ | 6893.68 | 357.14 | UFFS | 6298 | 6894.74 | 6893.68 | 2016-03-01
24.0006-UFFS | EQUIPAMENTO DE AR CONDICIONADO TIPO MULTI SPLIT HI WALL, CAPACIDADE CONDESADORA DE 36.000 Btu/h E COM 04 EVAPORADORES DE 9000 Btu/h CADA, CICLO FRIO, SELO DE EFICIÊNCIA PROCEL, GÁS ECOLÓGICO. EQUIPAMENTO E INSTALAÇÃO. REF. CARRIER, LG, FUJITSU OU EQUIVALENTE TÉCNICO. | CJ | 8735.71 | 1428.56 | UFFS | 9958.7094 | 18252.5 | 10164.27
24.0007-UFFS | DIFUSOR DE INSUFLAMENTO EM ALUMÍNIO, COR BRANCA, 04 VIAS, COM REGISTRO E PLENUM, VAZÃO 218m³/h. REF. TROPICAL DI 41 - 9" X 9" - RGA - PL - ø150mm. EQUIPAMENTO E INSTALAÇÃO. | UNID | 221 | 54.1 | UFFS | 176.8596 | 270.5 | 221 | 2016-03-01
24.0008-UFFS | GRELHA DE RETORNO EM ALUMINIO ESTRUDADO BRANCO 850X450mm, VAZÃO 2250m³/h. EQUIPAMENTO E INSTALAÇÃO. | UNID | 256 | 94.25 | UFFS | 196.5702 | 471.25 | 256 | 2016-03-01
24.0009-UFFS | TUBO DE COBRE SEM COSTURA ø1/4" ESPESSURA 1/32". FORNECIMENTO E INSTAÇÃO. | M | 13.58 | 3.4 | UFFS | 8.0598 | 16.975
24.0010-UFFS | TUBO DE COBRE SEM COSTURA ø3/8" ESPESSURA 1/32". FORNECIMENTO E INSTAÇÃO. | M | 16.68 | 4.17 | UFFS | 11.4 | 20.85
24.0011-UFFS | TUBO DE COBRE SEM COSTURA ø1/2" ESPESSURA 1/32". FORNECIMENTO E INSTAÇÃO. | M | 25.36 | 6.34 | UFFS |  | 31.7
24.0012-UFFS | TUBO DE COBRE SEM COSTURA ø5/8" ESPESSURA 1/32". FORNECIMENTO E INSTAÇÃO. | M | 22.88 | 5.72 | UFFS | 16.2906 | 28.6
24.0013-UFFS | TUBO DE COBRE SEM COSTURA ø7/8" ESPESSURA 1/16". FORNECIMENTO E INSTAÇÃO. | M | 54.44 | 13.61 | UFFS | 26.0604 | 68.05
24.0014-UFFS | TUBO DE COBRE SEM COSTURA ø1,1/8" ESPESSURA 1/16". FORNECIMENTO E INSTALAÇÃO. | M | 90.4 | 22.6 | UFFS |  | 113
24.0015-UFFS | ISOLANTE EM ESPUMA ELASTOMÉRICA (BORRACHA ESPONJOSA), ESPESSURA DE PAREDE DE 13 mm, PARA TUBO DE DIAMETRO 1/4", COM FILME DE PROTEÇÃO UV, EM AMBIENTE EXTERNO. FORNECIMENTO E INSTALAÇÃO. | UNID | 10.42 | 2.6 | UFFS | 3.42 | 13.0225
24.0016-UFFS | ISOLANTE EM ESPUMA ELASTOMÉRICA (BORRACHA ESPONJOSA), ESPESSURA DE PAREDE DE 13 mm, PARA TUBO DE DIAMETRO 3/8", COM FILME DE PROTEÇÃO UV, EM AMBIENTE EXTERNO. FORNECIMENTO E INSTALAÇÃO. | UNID | 11.1 | 2.78 | UFFS | 3.7506 | 13.875
24.0017-UFFS | ISOLANTE EM ESPUMA ELASTOMÉRICA (BORRACHA ESPONJOSA), ESPESSURA DE PAREDE DE 13 mm, PARA TUBO DE DIAMETRO 1/2", COM FILME DE PROTEÇÃO UV, EM AMBIENTE EXTERNO. FORNECIMENTO E INSTALAÇÃO. | UNID | 11.72 | 2.93 | UFFS |  | 14.65
24.0018-UFFS | ISOLANTE EM ESPUMA ELASTOMÉRICA (BORRACHA ESPONJOSA), ESPESSURA DE PAREDE DE 13 mm, PARA TUBO DE DIAMETRO 5/8", COM FILME DE PROTEÇÃO UV, EM AMBIENTE EXTERNO. FORNECIMENTO E INSTALAÇÃO. | UNID | 11.6 | 2.9 | UFFS | 4.4004 | 14.495
24.0019-UFFS | ISOLANTE EM ESPUMA ELASTOMÉRICA (BORRACHA ESPONJOSA), ESPESSURA DE PAREDE DE 13 mm, PARA TUBO DE DIAMETRO 7/8", COM FILME DE PROTEÇÃO UV, EM AMBIENTE EXTERNO. FORNECIMENTO E INSTALAÇÃO. | UNID | 12.09 | 3.02 | UFFS | 5.0502 | 15.115
24.0020-UFFS | ISOLANTE EM ESPUMA ELASTOMÉRICA (BORRACHA ESPONJOSA), ESPESSURA DE PAREDE DE 13 mm, PARA TUBO DE DIAMETRO 1 1/8", COM FILME DE PROTEÇÃO UV, EM AMBIENTE EXTERNO. FORNECIMENTO E INSTALAÇÃO. | UNID | 12.95 | 3.24 | UFFS |  | 16.1905
24.0021-UFFS | JOELHO DE COBRE ø7/8".FORNECIMENTO E INSTALAÇÃO. | UNID | 9.92 | 2.48 | UFFS |  | 12.4
24.0022-UFFS | JOELHO DE COBRE ø1 1/8".FORNECIMENTO E INSTALAÇÃO. | UNID | 16.12 | 4.03 | UFFS |  | 20.15
24.0023-UFFS | NITROGENIO. FORNECIMENTO E INSTALAÇÃO. | M3 | 1134.4 | 283.6 | UFFS |  | 1418
24.0024-UFFS | R-141 B PARA LIMPEZA DA LINHA. FORNECIMENTO E INSTALAÇÃO. | KG | 48.8 | 12.2 | UFFS |  | 61
24.0025-UFFS | FLUÍDO REFRIGERANTE R-410A. FORNECIMENTO E INSTALAÇÃO. | KG | 77.2 | 19.3 | UFFS |  | 96.5
24.0026-UFFS | FLUÍDO REFRIGERANTE R-22. FORNECIMENTO E INSTALAÇÃO. | KG | 58.72 | 14.68 | UFFS |  | 73.4
24.0027-UFFS | SEAL TUBE 3/4". FORNECIMENTO E INSTALAÇÃO. | M | 10.2 | 2.55 | UFFS | 7.6494 | 12.75
24.0028-UFFS | SUPORTES (2PEÇAS POR CONJUNTO) NA COR BRANCA, CONSTRUÍDOS DE PERFIS DE AÇO, COM REFORÇO, PROTEGIDOS CONTRA A CORROSÃO, COM PINTURA EPÓXI, PARA CONDENSADORA ATÉ 80K (COM PROCAS, ARRUELAS, PARAFUSOS E COXIM). FORNECIMENTO E INSTALAÇÃO. | UNID | 210 | 52.5 | UFFS | 32.5698 | 262.5
24.0029-UFFS | SUPORTES (2PEÇAS POR CONJUNTO) NA COR BRANCA, CONSTRUÍDOS DE PERFIS DE AÇO, COM REFORÇO, PROTEGIDOS CONTRA A CORROSÃO, COM PINTURA EPÓXI, PARA CONDENSADORA ATÉ 36K (COM PROCAS, ARRUELAS, PARAFUSOS E COXIM). FORNECIMENTO E INSTALAÇÃO. | UNID | 148 | 37 | UFFS | 32.5698 | 185
24.0030-UFFS | TIRO PARABOLT COMPLETO 1/4". REFERÊNCIA WALSYWA@ CB14200. FORNECIMENTO E INSTALAÇÃO. | UNID | 2.41 | 0.6 | UFFS |  | 3.015
24.0031-UFFS | TIRO PARABOLT COMPLETO 1/4", PARA BARRA ROSCADA. REFERÊNCIA WALSYWA@ CB14200. FORNECIMENTO E INSTALAÇÃO. | UNID | 2.41 | 0.6 | UFFS |  | 3.015
24.0032-UFFS | BARRA ROSCADA 1/4" unc. FORNECIMENTO E INSTALAÇÃO. | M | 4.52 | 1.13 | UFFS | 2.9298 | 5.65
24.0033-UFFS | PORCA EXTAVADA 1/4" unc. FORNECIMENTO E INSTALAÇÃO. | UNID | 0.52 | 0.13 | UFFS | 0.1482 | 0.655
24.0034-UFFS | ARRUELA LISA FUNILEIRO 1/4". FORNECIMENTO E INSTALAÇÃO. | UNID | 0.52 | 0.13 | UFFS | 0.114 | 0.655
24.0035-UFFS | PARAFUSO 3/16" X 1/2". FORNECIMENTO E INSTALAÇÃO. | UNID | 0.99 | 0.25 | UFFS |  | 1.2325
24.0036-UFFS | PORCA 3/16". FORNECIMENTO E INSTALAÇÃO. | UNID | 1.11 | 0.28 | UFFS |  | 1.3875
24.0037-UFFS | ARRUELA LISA FUNILEIRO 3/16". FORNECIMENTO E INSTALAÇÃO. | UNID | 1.11 | 0.28 | UFFS |  | 1.3875
24.0038-UFFS | ABRAÇADEIRA DE NYLON PARA AMARRAÇÃO, COMPRIMENTO 540mm. FORNECIMENTO E INSTALAÇÃO. | UNID | 1.64 | 0.41 | UFFS | 1.9494 | 2.05
24.0039-UFFS | FITA ADESIVA ALUMÍNIO 425 50mmx30m. FORNECIMENTO E INSTALAÇÃO. | UNID | 4.52 | 1.13 | UFFS | 4.0698 | 5.65
24.0040-UFFS | ISOLANTE DE POLIETILENO DE BAIXA DENSIDADE EXPANDIDO, ESPESSURA DE PAREDE DE 10MM, PARA TUBO DE DIÂMETRO DE 1".FORNECIMENTO E INSTALAÇÃO. | UNID | 6.48 | 1.62 | UFFS | 5.3694 | 8.1
24.0041-UFFS | DUTO EM CHAPA DE AÇIO GALVANIZADO #22. FORNECIMENTO E INSTALAÇÃO. | KG | 22.2 | 5.55 | UFFS | 7.182 | 27.75
24.0042-UFFS | DUTO EM CHAPA DE AÇIO GALVANIZADO #24. FORNECIMENTO E INSTALAÇÃO. | KG | 32.9609 | 19.7791 | UFFS | 7.182 | 30.525
24.0043-UFFS | COLARINHO COM REGISTRO Ø=150 mm. FORNECIMENTO E INSTALAÇÃO. |  | 22.88 | 5.72 | UFFS |  | 28.6
24.0044-UFFS | CANTO TDC. FORNECIMENTO E INSTALAÇÃO. | UNID | 0.54 | 0.19 | UFFS | 0.6498 | 17.75 | BLOCO C*
24.0045-UFFS | PARAFUSO SEXTAVADO 1/4" X 1". FORNECIMENTO E INSTALAÇÃO. | UNID | 11.72 | 2.93 | UFFS | 0.1938 | 14.65
24.0046-UFFS | PERFIL EM AÇO GALVANIZADO TIPO U 38 X 38mm #14. FORNECIMENTO E INSTALAÇÃO. | M | 11.91 | 2.98 | UFFS | 13.0302 | 14.8819
24.0047-UFFS | MANTA PARA ISOLAMENTO TÉRMICO DAS PAREDES DOS DUTOS, ESPESSURA 10,0MM, MATERIAL COM SUPERFICIE LISA, HIGIÊNICA E INERTE. MANTA MODELO TUBEX AC, REFERÊNCIAS DA MARCA EPEX OU EQUIVALENTE, INCLUSO ADESIVO ESPECIFICADO PELO FABRICANTE. FORNECIMENTO E INSTALAÇÃO. | M2 | 40.8 | 10.2 | UFFS | 10.1004 | 51
24.0048-UFFS | FITA ESPUMA AUTO ADESIVA 10mmX50mm | M | 10.48 | 2.62 | UFFS | 0.9006 | 13.1
24.0049-UFFS | DUTO FLEXÍVEL COM ISOLAMENTO Ø=150 mm. FORNECIMENTO E INSTALAÇÃO. | M | 50.6 | 12.65 | UFFS | 24.4302 | 63.25
24.0050-UFFS | PROJETO AS BUILT (DESENHOS DAS ALTERAÇÕES DO PROEJTO DURANTE A EXECUÇÃO) | UNID | 1448 | 362 | UFFS |  | 1810
24.0051-UFFS | MANUTENÇÃO PREVENTIVA E CORRETIVA COM PMOC POR UM ANO A CONTAR DO RECEBIMENTO DEFINITIVO. SERVIÇO E FORNECIMENTO DOS MATERIAIS NECESSÁRIOS. | UNID | 6356.8 | 1589.2 | UFFS |  | 7946
24.0052-UFFS | CLIPE TDC. FORNECIMENTO E INSTALAÇÃO. | UNID | 14.2 | 3.55 | UFFS | 0.6498 | 17.75
24.0053-UFFS | EQUIPAMENTO DE AR CONDICIONADO TIPO SPLIT CASSETE, CAPACIDADE DE 24.000Btu/h, CICLO FRIO, SELO EFICIENCIA PROCEL A, GÁS ECOLÓGICO, TECNOLOGIA INVENTER. EQUIPAMENTO E INSTALAÇÃO. REF. CARRIER, LG, FUJITSU OU EQUIVALENTE. | CJ | 8855.17 | 357.14 | UFFS | 8855.17 | 7400.05 | 8700
24.0054-UFFS | EQUIPAMENTO DE AR CONDICIONADO TIPO MULTI SPLIT HI WALL, CAPACIDADE CONDENSADORA DE 36.000 Btu/h E COM 04 EVAPORADORES DE 9000 Btu/h CADA, CICLO FRIO, SELO DE EFICIENCIA PROCEL A, GÁS ECOLÓGICO. TECNOLOGIA INVENTER. EQUIPAMENTO E INSTALAÇÃO. REF. CARRIER, LG, FUJITSU OU EQUIVALENTE TÉCNICO. | CJ | 9371.61 | 357.14 | UFFS | 9799.97 | 8414.1 | 9371.61 | 2016-03-01
24.0055-UFFS | EQUIPAMENTO DE AR CONDICIONADO TIPO SPLIT HI WALL, CAPACIDADE DE 12.000 Btu/h, CICLO FRIO, SELO PROCEL A, GÁS ECOLÓGICO. EQUIPAMENTO E INSTALAÇÃO. TECNOLOGIA INVENTER. REF. CARRIER, LG, FUJTSU OU EQUIVALENTE TÉCNICO. | CJ | 1879 | 357.14 | UFFS | 1879
24.0056-UFFS | EQUIPAMENTO DE AR CONDICIONADO TIPO SPLIT CASSETE, CAPACIDADE DE 36.000 Btu/h, CICLO FRIO, SELO EFICIENCIA PROCEL A, GÁS ECOLÓGICO. TECNOLOGIA INVENTER. EQUIPAMENTO INVENTER. EQUIPAMENTO E INSTALAÇÃO. REF. CARRIER, LG, FUJITSU OU EQUIVALENTE TÉCNICO. | CJ | 10214.64 | 357.14 | UFFS | 10214.64
24.0057-UFFS | UNIDADE EXTERNA SISTEMA VRF 18HP, TENSÃO NOMINAL 380V/60Hz, DESCARGA DE AR VERTICAL,FLUÍDO REFRIGERANTE R-410A. REFERENCIA HITACHI RAS18FSNM7B | CJ | 28624.01 | 850 | UFFS | 28624.01
24.0058-UFFS | UNIDADE EXTERNA SISTEMA VRF 10HP, TENSÃO NOMINAL 380V/60Hz, DESCARGA DE AR VERTICAL, FLUÍDO REFRIGERANTE R-410A. REFERENCIA HITACHI RAS10FSNM7B2 | CJ | 19900.7 | 850 | UFFS | 19900.7
24.0059-UFFS | UNIDADE EXTERNA SISTEMA VRF 12HP, TENSÃO NOMINAL 380V/60Hz, DESCARGA DE AR VERTICAL, FLUÍDO REFRIGERANTE R-410A. REFERENCIA HITACHI RAS12FSNM7B2 | CJ | 20010.12 | 850 | UFFS | 20010.12
24.0060-UFFS | UNIDADE EXTERNA SISTEMA VRF 16HP, TENSÃO NOMINAL 380V/60Hz, DESCARGA DE AR VERTICAL, FLUÍDO REFRIGERANTE R-410A. REFERENCIA HITACHI RAS16FSNM7B2 | CJ | 26923.83 | 850 | UFFS | 26923.83
24.0061-UFFS | UNIDADE INTERNA TIPO CASSETE 4 VIAS, CAPACIDADE FRIGORÍFICA 19.110BTU/H (2,0HP), TENSÃO DE ALIMENTAÇÃO 220V/1F/60Hz. REFERENCIA HITACHI RCI2,0FSN3B4 | CJ | 3552.99 | 220 | UFFS | 3552.99
24.0062-UFFS | UNIDADE INTERNA TIPO CASSETE 4 VIAS, CAPACIDADE FRIGORÍFICA 24.230BTU/H (2,5HP), TENSÃO DE ALIMENTAÇÃO 220V/1F/60Hz. REFERENCIA HITACHI RCI2,5FSN3B4 | CJ | 3628.31 | 220 | UFFS | 3628.31
24.0063-UFFS | UNIDADE INTERNA TIPO CASSETE 4 VIAS, CAPACIDADE FRIGORÍFICA 38.000BTU/H (4,0HP), TENSÃO DE ALIMENTAÇÃO 220V/1F/60Hz. REFERENCIA HITACHI RCI4,0FSN3B4 | CJ | 3720.54 | 220 | UFFS | 3720.54
24.0064-UFFS | UNIDADE INTERNA TIPO HIGH WALL, CAPACIDADE FRIGORÍFICA 9554BTU/h (1,0HP), TENSÃO DE ALIMENTAÇÃO 220V/1F/60Hz. REFERÊNCIA HITACHI RPK-1.0FSNSM3IZ | CJ | 2426.63 | 180 | UFFS | 2426.63
24.0065-UFFS | UNIDADE INTERNA TIPO HIGH WALL, CAPACIDADE FRIGORÍFICA 13.648BTU/h (1,5HP), TENSÃO DE ALIMENTAÇÃO 220V/1F/60Hz. REFERÊNCIA HITACHI RPK-1.5FSNSM3IZ | CJ | 2523.53 | 180 | UFFS | 2523.53
24.0066-UFFS | UNIDADE INTERNA TIPO HIGH WALL, CAPACIDADE FRIGORÍFICA 19.107BTU/h (2,0HP), TENSÃO DE ALIMENTAÇÃO 220V/1F/60Hz. REFERÊNCIA HITACHI RPK-2.0FSNSM3IZ | CJ | 3201.77 | 180 | UFFS | 3201.77
24.0067-UFFS | CONTROLE REMOTO COM FIO. REFERÊNCIA HITACHI | UNID | 254.39 | 25 | UFFS | 254.39
24.0068-UFFS | CONTROLE REMOTO SEM FIO. REFERÊNCIA HITACHI PCAWRB | UNID | 254.39 | 0 | UFFS | 254.39
24.0069-UFFS | KIT FILTRO SECADOR PARA EVAPORADORA DO TIPO PAREDE/HIWALL DE 1,0 OU 1,5HP - FAMÍLIA SET FREE. REFERÊNCIA HITACHI KOT0107 | UNID | 85.39 | 25 | UFFS | 85.39
24.0070-UFFS | KIT FILTRO SECADOR PARA EVAPORADORA DO TIPO PAREDE/HIWALL DE 2,0HP - FAMÍLIA SET FREE. REFERÊNCIA HITACHI KOT0108 | UNID | 105.54 | 25 | UFFS | 105.54
24.0071-UFFS | CONTROLADOR CENTRAL LCD TOUCH SCREEN. REFERÊNCIA HITACHI PSC-A64GT1 | UNID | 11577.16 | 850 | UFFS | 11577.16
24.0072-UFFS | DERIVAÇÃO TUBULUÇÃO DE REFRIGERANTE PARA SISTEMA VRF. REFERÊNCIA HITACHI E242SNB2 | UNID | 195.78 | 68.52 | UFFS
24.0073-UFFS | DERIVAÇÃO TUBULUÇÃO DE REFRIGERANTE PARA SISTEMA VRF. REFERÊNCIA HITACHI E302SNB2 | UNID | 280.91 | 98.32 | UFFS
24.0074-UFFS | DERIVAÇÃO TUBULUÇÃO DE REFRIGERANTE PARA SISTEMA VRF. REFERÊNCIA HITACHI E102SNB2 | UNID | 109.04 | 38.16 | UFFS
24.0075-UFFS | DERIVAÇÃO TUBULUÇÃO DE REFRIGERANTE PARA SISTEMA VRF. REFERÊNCIA HITACHI E162SNB2 | UNID | 140.11 | 49.04 | UFFS
24.0076-UFFS | CONDICIONADOR DE AR INVERTER, UNIDADE INTERNA DO TIPO CASSETE, CAPACIDADE FRIGORÍFICA 23.000BTU/h, FLUÍDO REFRIGERANTE R410a, ALIMENTAÇÃO ELÉTRICA 220V/1F/60Hz. REFERÊNCIA FUJITSU AUBA24LBL | CJ | 7599 | 220 | UFFS
24.0077-UFFS | CONDICIONADOR DE AR INVERTER, UNIDADE INTERNA DO TIPO HIGH WALL, CAPACIDADE FRIGORÍFICA 30.000BTU/h, FLUÍDO REFRIGERANTE R410a, ALIMENTAÇÃO ELÉTRICA 220V/1F/60Hz. REFERÊNCIA FUJITSU ASB30LFC | CJ | 5224.05 | 220 | UFFS
24.0078-UFFS | CONDICIONADOR DE AR INVERTER, UNIDADE INTERNA DO TIPO HIGH WALL, CAPACIDADE FRIGORÍFICA 12.000BTU/h, FLUÍDO REFRIGERANTE R410a, ALIMENTAÇÃO ELÉTRICA 220V/1F/60Hz. REFERÊNCIA FUJITSU ASBG12JMCA | CJ | 2184 | 220 | UFFS
24.0079-UFFS | VENTILADOR ASPIRAÇÃO SIMPLES, CENTRIFUGO, MOTOR ELÉTRICO ACOPLADO AO EIXO POR CORREIAS E POLIAS, VAZÃO DE AR 1500M³/H, PRESSÃO ESTÁTICA DISPONÍVEL 25mmCA, TENSÃO DE ALIMENTAÇÃO 380V/3F/60Hz E DEMAIS ACESSÓRIOS CONFORME MEMORIAL. REFERÊNCIA BERLINER LUFT MODELO BSS 250 ARRANJO 03. | CJ | 2239.06 | 400 | UFFS
24.0080-UFFS | VENTILADOR ASPIRAÇÃO SIMPLES, CENTRIFUGO, MOTOR ELÉTRICO ACOPLADO AO EIXO POR CORREIAS E POLIAS, VAZÃO DE AR 460M³/H, PRESSÃO ESTÁTICA DISPONÍVEL 25mmCA, TENSÃO DE ALIMENTAÇÃO 380V/3F/60Hz E DEMAIS ACESSÓRIOS CONFORME MEMORIAL. REFERÊNCIA BERLINER LUFT MODELO BSS 200 ARRANJO 03. | CJ | 2013.77 | 350 | UFFS
24.0081-UFFS | VENTILADOR ASPIRAÇÃO SIMPLES, CENTRIFUGO, MOTOR ELÉTRICO ACOPLADO AO EIXO POR CORREIAS E POLIAS, VAZÃO DE AR 750M³/H, PRESSÃO ESTÁTICA DISPONÍVEL 25mmCA, TENSÃO DE ALIMENTAÇÃO 380V/3F/60Hz E DEMAIS ACESSÓRIOS CONFORME MEMORIAL. REFERÊNCIA BERLINER LUFT MODELO BSS 200 ARRANJO 03. | CJ | 2013.77 | 350 | UFFS
24.0082-UFFS | VENTILADOR ASPIRAÇÃO SIMPLES, CENTRIFUGO, MOTOR ELÉTRICO ACOPLADO AO EIXO POR CORREIAS E POLIAS, VAZÃO DE AR 740M³/H, PRESSÃO ESTÁTICA DISPONÍVEL 25mmCA, TENSÃO DE ALIMENTAÇÃO 380V/3F/60Hz E DEMAIS ACESSÓRIOS CONFORME MEMORIAL. REFERÊNCIA BERLINER LUFT MODELO BSS 200 ARRANJO 03. | CJ | 2013.77 | 350 | UFFS
24.0083-UFFS | VENTILADOR ASPIRAÇÃO SIMPLES, CENTRIFUGO, MOTOR ELÉTRICO ACOPLADO AO EIXO POR CORREIAS E POLIAS, VAZÃO DE AR 690M³/H, PRESSÃO ESTÁTICA DISPONÍVEL 25mmCA, TENSÃO DE ALIMENTAÇÃO 380V/3F/60Hz E DEMAIS ACESSÓRIOS CONFORME MEMORIAL. REFERÊNCIA BERLINER LUFT MODELO BSS 200 ARRANJO 03. | CJ | 2013.77 | 350 | UFFS
24.0084-UFFS | VENTILADOR ASPIRAÇÃO SIMPLES, CENTRIFUGO, MOTOR ELÉTRICO ACOPLADO AO EIXO POR CORREIAS E POLIAS, VAZÃO DE AR 2124M³/H, PRESSÃO ESTÁTICA DISPONÍVEL 25mmCA, TENSÃO DE ALIMENTAÇÃO 380V/3F/60Hz E DEMAIS ACESSÓRIOS CONFORME MEMORIAL. REFERÊNCIA BERLINER LUFT MODELO BSS 280 ARRANJO 03. | CJ | 2527.29 | 450 | UFFS
24.0085-UFFS | VENTILADOR ASPIRAÇÃO SIMPLES, CENTRIFUGO, MOTOR ELÉTRICO ACOPLADO AO EIXO POR CORREIAS E POLIAS, VAZÃO DE AR 2260M³/H, PRESSÃO ESTÁTICA DISPONÍVEL 25mmCA, TENSÃO DE ALIMENTAÇÃO 380V/3F/60Hz E DEMAIS ACESSÓRIOS CONFORME MEMORIAL. REFERÊNCIA BERLINER LUFT MODELO BSS 280 ARRANJO 03. | CJ | 2527.29 | 450 | UFFS
24.0086-UFFS | VENTILADOR ASPIRAÇÃO SIMPLES, CENTRIFUGO, MOTOR ELÉTRICO ACOPLADO AO EIXO POR CORREIAS E POLIAS, VAZÃO DE AR 2380M³/H, PRESSÃO ESTÁTICA DISPONÍVEL 25mmCA, TENSÃO DE ALIMENTAÇÃO 380V/3F/60Hz E DEMAIS ACESSÓRIOS CONFORME MEMORIAL. REFERÊNCIA BERLINER LUFT MODELO BSS 315 ARRANJO 03. | CJ | 2773.19 | 500 | UFFS
24.0087-UFFS | VENTILADOR ASPIRAÇÃO SIMPLES, CENTRIFUGO, MOTOR ELÉTRICO ACOPLADO AO EIXO POR CORREIAS E POLIAS, VAZÃO DE AR 1000M³/H, PRESSÃO ESTÁTICA DISPONÍVEL 25mmCA, TENSÃO DE ALIMENTAÇÃO 380V/3F/60Hz E DEMAIS ACESSÓRIOS CONFORME MEMORIAL. REFERÊNCIA BERLINER LUFT MODELO BSS 200 ARRANJO 03. | CJ | 2017.89 | 350 | UFFS
24.0088-UFFS | VENTILADOR ASPIRAÇÃO SIMPLES, CENTRIFUGO, MOTOR ELÉTRICO ACOPLADO AO EIXO POR CORREIAS E POLIAS, VAZÃO DE AR 600M³/H, PRESSÃO ESTÁTICA DISPONÍVEL 25mmCA, TENSÃO DE ALIMENTAÇÃO 380V/3F/60Hz E DEMAIS ACESSÓRIOS CONFORME MEMORIAL. REFERÊNCIA BERLINER LUFT MODELO BSS 200 ARRANJO 03. | CJ | 2013.77 | 350 | UFFS
24.0089-UFFS | VENTILADOR ASPIRAÇÃO SIMPLES, CENTRIFUGO, MOTOR ELÉTRICO ACOPLADO AO EIXO POR CORREIAS E POLIAS, VAZÃO DE AR 1380M³/H, PRESSÃO ESTÁTICA DISPONÍVEL 25mmCA, TENSÃO DE ALIMENTAÇÃO 380V/3F/60Hz E DEMAIS ACESSÓRIOS CONFORME MEMORIAL. REFERÊNCIA BERLINER LUFT MODELO BSS 225 ARRANJO 03. | CJ | 2134.66 | 350 | UFFS
24.0090-UFFS | VENTILADOR ASPIRAÇÃO SIMPLES, CENTRIFUGO, MOTOR ELÉTRICO ACOPLADO AO EIXO POR CORREIAS E POLIAS, VAZÃO DE AR 2000M³/H, PRESSÃO ESTÁTICA DISPONÍVEL 25mmCA, TENSÃO DE ALIMENTAÇÃO 380V/3F/60Hz E DEMAIS ACESSÓRIOS CONFORME MEMORIAL. REFERÊNCIA BERLINER LUFT MODELO BSS 280 ARRANJO 03. | CJ | 2527.29 | 450 | UFFS
24.0091-UFFS | VENTILADOR ASPIRAÇÃO SIMPLES, CENTRIFUGO, MOTOR ELÉTRICO ACOPLADO AO EIXO POR CORREIAS E POLIAS, VAZÃO DE AR 3480M³/H, PRESSÃO ESTÁTICA DISPONÍVEL 25mmCA, TENSÃO DE ALIMENTAÇÃO 380V/3F/60Hz E DEMAIS ACESSÓRIOS CONFORME MEMORIAL. REFERÊNCIA BERLINER LUFT MODELO BSS 355 ARRANJO 03. | CJ | 3082.33 | 500 | UFFS
24.0092-UFFS | VENTILADOR ASPIRAÇÃO SIMPLES, CENTRIFUGO, MOTOR ELÉTRICO ACOPLADO AO EIXO POR CORREIAS E POLIAS, VAZÃO DE AR 850M³/H, PRESSÃO ESTÁTICA DISPONÍVEL 25mmCA, TENSÃO DE ALIMENTAÇÃO 380V/3F/60Hz E DEMAIS ACESSÓRIOS CONFORME MEMORIAL. REFERÊNCIA BERLINER LUFT MODELO BSS 200 ARRANJO 03. | CJ | 2017.89 | 350 | UFFS
24.0093-UFFS | GABINETE DE VENTILAÇÃO LINHA BBS, EQUIPADOS COM VENTILADORES CENTRIFUGO DE DUPLA ASPIRAÇÃO, COM FILTRAGEM NA ASPIRAÇÃO DO TIPO G4, VAZÃO DE AR 1320M³/H, PRESSÃO ESTÁTICA DISPONÍVEL 25mmCA, TENSÃO DE ALIMENTÇÃO 380V/3F/60Hz E DEMAIS ACESSÓRIOS CONFORME MEMORIAL. REFERÊNCIA BERLINER LUFT MODELO BBS 200. | CJ | 3185.58 | 350 | UFFS
24.0094-UFFS | GABINETE DE VENTILAÇÃO LINHA BBS, EQUIPADOS COM VENTILADORES CENTRIFUGO DE DUPLA ASPIRAÇÃO, COM FILTRAGEM NA ASPIRAÇÃO DO TIPO G4, VAZÃO DE AR 1428M³/H, PRESSÃO ESTÁTICA DISPONÍVEL 25mmCA, TENSÃO DE ALIMENTÇÃO 380V/3F/60Hz E DEMAIS ACESSÓRIOS CONFORME MEMORIAL. REFERÊNCIA BERLINER LUFT MODELO BBS 200. | CJ | 3185.58 | 350 | UFFS
24.0095-UFFS | GABINETE DE VENTILAÇÃO LINHA BBS, EQUIPADOS COM VENTILADORES CENTRIFUGO DE DUPLA ASPIRAÇÃO, COM FILTRAGEM NA ASPIRAÇÃO DO TIPO G4, VAZÃO DE AR 4190M³/H, PRESSÃO ESTÁTICA DISPONÍVEL 25mmCA, TENSÃO DE ALIMENTÇÃO 380V/3F/60Hz E DEMAIS ACESSÓRIOS CONFORME MEMORIAL. REFERÊNCIA BERLINER LUFT MODELO BBS 355. | CJ | 5673.89 | 500 | UFFS
24.0096-UFFS | GABINETE DE VENTILAÇÃO LINHA BBS, EQUIPADOS COM VENTILADORES CENTRIFUGO DE DUPLA ASPIRAÇÃO, COM FILTRAGEM NA ASPIRAÇÃO DO TIPO G4, VAZÃO DE AR 1920M³/H, PRESSÃO ESTÁTICA DISPONÍVEL 25mmCA, TENSÃO DE ALIMENTÇÃO 380V/3F/60Hz E DEMAIS ACESSÓRIOS CONFORME MEMORIAL. REFERÊNCIA BERLINER LUFT MODELO BBS 250. | CJ | 3482.53 | 400 | UFFS
24.0097-UFFS | GABINETE DE VENTILAÇÃO LINHA BBS, EQUIPADOS COM VENTILADORES CENTRIFUGO DE DUPLA ASPIRAÇÃO, COM FILTRAGEM NA ASPIRAÇÃO DO TIPO G4, VAZÃO DE AR 900M³/H, PRESSÃO ESTÁTICA DISPONÍVEL 25mmCA, TENSÃO DE ALIMENTÇÃO 380V/3F/60Hz E DEMAIS ACESSÓRIOS CONFORME MEMORIAL. REFERÊNCIA BERLINER LUFT MODELO BBS 180. | CJ | 2892.49 | 300 | UFFS
24.0098-UFFS | GABINETE DE VENTILAÇÃO LINHA BBS, EQUIPADOS COM VENTILADORES CENTRIFUGO DE DUPLA ASPIRAÇÃO, COM FILTRAGEM NA ASPIRAÇÃO DO TIPO G4, VAZÃO DE AR 1880M³/H, PRESSÃO ESTÁTICA DISPONÍVEL 25mmCA, TENSÃO DE ALIMENTÇÃO 380V/3F/60Hz E DEMAIS ACESSÓRIOS CONFORME MEMORIAL. REFERÊNCIA BERLINER LUFT MODELO BBS 250. | CJ | 3482.53 | 400 | UFFS
24.0099-UFFS | GABINETE DE VENTILAÇÃO LINHA BBS, EQUIPADOS COM VENTILADORES CENTRIFUGO DE DUPLA ASPIRAÇÃO, COM FILTRAGEM NA ASPIRAÇÃO DO TIPO G4, VAZÃO DE AR 1350M³/H, PRESSÃO ESTÁTICA DISPONÍVEL 25mmCA, TENSÃO DE ALIMENTÇÃO 380V/3F/60Hz E DEMAIS ACESSÓRIOS CONFORME MEMORIAL. REFERÊNCIA BERLINER LUFT MODELO BBS 200. | CJ | 3102.06 | 350 | UFFS
24.0100-UFFS | GABINETE DE VENTILAÇÃO LINHA BBS, EQUIPADOS COM VENTILADORES CENTRIFUGO DE DUPLA ASPIRAÇÃO, COM FILTRAGEM NA ASPIRAÇÃO DO TIPO G4, VAZÃO DE AR 2340M³/H, PRESSÃO ESTÁTICA DISPONÍVEL 25mmCA, TENSÃO DE ALIMENTÇÃO 380V/3F/60Hz E DEMAIS ACESSÓRIOS CONFORME MEMORIAL. REFERÊNCIA BERLINER LUFT MODELO BBS 280. | CJ | 4285.76 | 450 | UFFS
24.0101-UFFS | GABINETE DE VENTILAÇÃO LINHA BBS, EQUIPADOS COM VENTILADORES CENTRIFUGO DE DUPLA ASPIRAÇÃO, COM FILTRAGEM NA ASPIRAÇÃO DO TIPO G4, VAZÃO DE AR 3460M³/H, PRESSÃO ESTÁTICA DISPONÍVEL 25mmCA, TENSÃO DE ALIMENTÇÃO 380V/3F/60Hz E DEMAIS ACESSÓRIOS CONFORME MEMORIAL. REFERÊNCIA BERLINER LUFT MODELO BBS 315. | CJ | 4664.73 | 500 | UFFS
24.0102-UFFS | GABINETE DE VENTILAÇÃO LINHA BBS, EQUIPADOS COM VENTILADORES CENTRIFUGO DE DUPLA ASPIRAÇÃO, COM FILTRAGEM NA ASPIRAÇÃO DO TIPO G4, VAZÃO DE AR 3135M³/H, PRESSÃO ESTÁTICA DISPONÍVEL 25mmCA, TENSÃO DE ALIMENTÇÃO 380V/3F/60Hz E DEMAIS ACESSÓRIOS CONFORME MEMORIAL. REFERÊNCIA BERLINER LUFT MODELO BBS 315. | CJ | 4778.4 | 500 | UFFS
24.0103-UFFS | GABINETE DE VENTILAÇÃO LINHA BBS, EQUIPADOS COM VENTILADORES CENTRIFUGO DE DUPLA ASPIRAÇÃO, COM FILTRAGEM NA ASPIRAÇÃO DO TIPO G4, VAZÃO DE AR 3570M³/H, PRESSÃO ESTÁTICA DISPONÍVEL 25mmCA, TENSÃO DE ALIMENTÇÃO 380V/3F/60Hz E DEMAIS ACESSÓRIOS CONFORME MEMORIAL. REFERÊNCIA BERLINER LUFT MODELO BBS 315. | CJ | 4778.4 | 500 | UFFS
24.0104-UFFS | GABINETE DE VENTILAÇÃO LINHA BBS, EQUIPADOS COM VENTILADORES CENTRIFUGO DE DUPLA ASPIRAÇÃO, COM FILTRAGEM NA ASPIRAÇÃO DO TIPO G4, VAZÃO DE AR 2430M³/H, PRESSÃO ESTÁTICA DISPONÍVEL 25mmCA, TENSÃO DE ALIMENTÇÃO 380V/3F/60Hz E DEMAIS ACESSÓRIOS CONFORME MEMORIAL. REFERÊNCIA BERLINER LUFT MODELO BBS 280. | CJ | 4285.77 | 450 | UFFS
24.0105-UFFS | GABINETE DE VENTILAÇÃO LINHA BBS, EQUIPADOS COM VENTILADORES CENTRIFUGO DE DUPLA ASPIRAÇÃO, COM FILTRAGEM NA ASPIRAÇÃO DO TIPO G4, VAZÃO DE AR 1505M³/H, PRESSÃO ESTÁTICA DISPONÍVEL 25mmCA, TENSÃO DE ALIMENTÇÃO 380V/3F/60Hz E DEMAIS ACESSÓRIOS CONFORME MEMORIAL. REFERÊNCIA BERLINER LUFT MODELO BBS 200. | CJ | 3102.06 | 350 | UFFS
24.0106-UFFS | GABINETE DE VENTILAÇÃO LINHA BBS, EQUIPADOS COM VENTILADORES CENTRIFUGO DE DUPLA ASPIRAÇÃO, COM FILTRAGEM NA ASPIRAÇÃO DO TIPO G4, VAZÃO DE AR 1402M³/H, PRESSÃO ESTÁTICA DISPONÍVEL 25mmCA, TENSÃO DE ALIMENTÇÃO 380V/3F/60Hz E DEMAIS ACESSÓRIOS CONFORME MEMORIAL. REFERÊNCIA BERLINER LUFT MODELO BBS 200. | CJ | 3158.58 | 350 | UFFS
24.0107-UFFS | GABINETE DE VENTILAÇÃO LINHA BBS, EQUIPADOS COM VENTILADORES CENTRIFUGO DE DUPLA ASPIRAÇÃO, COM FILTRAGEM NA ASPIRAÇÃO DO TIPO G4, VAZÃO DE AR 4100M³/H, PRESSÃO ESTÁTICA DISPONÍVEL 25mmCA, TENSÃO DE ALIMENTÇÃO 380V/3F/60Hz E DEMAIS ACESSÓRIOS CONFORME MEMORIAL. REFERÊNCIA BERLINER LUFT MODELO BBS 355. | CJ | 5673.89 | 500 | UFFS
24.0108-UFFS | GABINETE DE VENTILAÇÃO LINHA BBS, EQUIPADOS COM VENTILADORES CENTRIFUGO DE DUPLA ASPIRAÇÃO, COM FILTRAGEM NA ASPIRAÇÃO DO TIPO G0+G3, VAZÃO DE AR 185M³/H, PRESSÃO ESTÁTICA DISPONÍVEL 25mmCA, TENSÃO DE ALIMENTÇÃO 380V/3F/60Hz E DEMAIS ACESSÓRIOS CONFORME MEMORIAL. REFERÊNCIA OTAM MODELO GF 160. | CJ | 2150 | 300 | UFFS
24.0109-UFFS | TUBO ESPUMA ELASTOMÉRICA 1/4" TEMPERATURA MÁX. OPER. 105°C, ESPESSURA: 13MM. | M | 2.01 | 0.7 | UFFS
24.0110-UFFS | TUBO ESPUMA ELASTOMÉRICA 3/8" TEMPERATURA MÁX. OPER. 105°C, ESPESSURA: 13MM. | M | 2.38 | 0.83 | UFFS
24.0111-UFFS | TUBO ESPUMA ELASTOMÉRICA 1/2" TEMPERATURA MÁX. OPER. 105°C, ESPESSURA: 13MM. | M | 2.54 | 0.89 | UFFS
24.0112-UFFS | TUBO ESPUMA ELASTOMÉRICA 5/8" TEMPERATURA MÁX. OPER. 105°C, ESPESSURA: 13MM. | M | 2.77 | 0.97 | UFFS
24.0113-UFFS | TUBO ESPUMA ELASTOMÉRICA 3/4" TEMPERATURA MÁX. OPER. 105°C, ESPESSURA: 13MM. | M | 2.88 | 1.01 | UFFS
24.0114-UFFS | TUBO ESPUMA ELASTOMÉRICA 7/8" TEMPERATURA MÁX. OPER. 105°C, ESPESSURA: 13MM. | M | 3.11 | 1.09 | UFFS
24.0115-UFFS | TUBO ESPUMA ELASTOMÉRICA 1" TEMPERATURA MÁX. OPER. 105°C, ESPESSURA: 13MM. | M | 3.4 | 1.19 | UFFS
24.0116-UFFS | TUBO ESPUMA ELASTOMÉRICA 1. 1/8" TEMPERATURA MÁX. OPER. 105°C, ESPESSURA: 13,5MM. | M | 3.49 | 1.22 | UFFS
24.0117-UFFS | TUBO ESPUMA ELASTOMÉRICA 1. 1/4" TEMPERATURA MÁX. OPER. 105°C, ESPESSURA: 21,5MM. | M | 7.37 | 2.58 | UFFS
24.0118-UFFS | TUBO ESPUMA ELASTOMÉRICA 1. 1/2" TEMPERATURA MÁX. OPER. 105°C, ESPESSURA: 22MM. | M | 9.67 | 3.38 | UFFS
24.0119-UFFS | FITA ELASTOMÉRICA COM ESPUMA 48MM X 10MTS X 3MM | UNID | 24.08 | 8.43 | UFFS
24.0120-UFFS | LATA DE 2,6 LITROS DE COLANTE ESPECIAL PARA ISOLAMENTO TIPO K-FLEX | UNID | 36.37 | 12.73 | UFFS
24.0121-UFFS | VÁLVULA ESFERA SOLDÁVEL 1/4" GBC "FULL PORT" COM PORTA DE ACESSO DANFOSS OU SIMILAR(PARA R410A) | UNID | 122.84 | 42.99 | UFFS
24.0122-UFFS | VÁLVULA ESFERA SOLDÁVEL 3/8" GBC "FULL PORT" COM PORTA DE ACESSO DANFOSS OU SIMILAR(PARA R410A) | UNID | 129 | 45.15 | UFFS
24.0123-UFFS | VÁLVULA ESFERA SOLDÁVEL 1/2" GBC "FULL PORT" COM PORTA DE ACESSO DANFOSS OU SIMILAR(PARA R410A) | UNID | 133.3 | 46.66 | UFFS
24.0124-UFFS | VÁLVULA ESFERA SOLDÁVEL 5/8" GBC "FULL PORT" COM PORTA DE ACESSO DANFOSS OU SIMILAR(PARA R410A) | UNID | 130.74 | 45.76 | UFFS
24.0125-UFFS | TEE RETO COBRE SOLDA REFRIGERAÇÃO 3/8" | UNID | 3.5 | 1.23 | UFFS
24.0126-UFFS | CURVA 90° COBRE SOLDA REFRIGERAÇÃO 3/8" | UNID | 1.05 | 0.37 | UFFS
24.0127-UFFS | CURVA 90° COBRE SOLDA REFRIGERAÇÃO 5/8" | UNID | 3.5 | 1.23 | UFFS
24.0128-UFFS | CURVA 90° COBRE SOLDA REFRIGERAÇÃO 3/4" | UNID | 3.18 | 1.11 | UFFS
24.0129-UFFS | CURVA 90° COBRE SOLDA REFRIGERAÇÃO 1.1/8" | UNID | 7.95 | 2.78 | UFFS
24.0130-UFFS | CURVA 90° COBRE SOLDA REFRIGERAÇÃO 1.1/4" | UNID | 10.5 | 3.68 | UFFS
24.0131-UFFS | CURVA 90° COBRE SOLDA REFRIGERAÇÃO 1.1/2" | UNID | 19 | 6.65 | UFFS
24.0132-UFFS | LUVA COBRE SOLDA REFRIGERAÇÃO 3/8" | UNID | 1.9 | 0.67 | UFFS
24.0133-UFFS | LUVA COBRE SOLDA REFRIGERAÇÃO 5/8" | UNID | 1.9 | 0.67 | UFFS
24.0134-UFFS | LUVA COBRE SOLDA REFRIGERAÇÃO 3/4" | UNID | 2.9 | 1.02 | UFFS
24.0135-UFFS | LUVA COBRE SOLDA REFRIGERAÇÃO 1.1/8" | UNID | 7.2 | 2.52 | UFFS
24.0136-UFFS | LUVA COBRE SOLDA REFRIGERAÇÃO 1.1/4" | UNID | 7.59 | 2.66 | UFFS
24.0137-UFFS | LUVA COBRE SOLDA REFRIGERAÇÃO 1.1/2" | UNID | 9.99 | 3.5 | UFFS
24.0138-UFFS | VARETA DE SOLDA FHOSCOPER 2,5MM 20% | KG | 116 | 40.6 | UFFS
24.0139-UFFS | VARETA DE SOLDA PRATA 2MM 45 % | KG | 2800 | 980 | UFFS
24.0140-UFFS | FLUXO SOLDA PRATA | UNID | 18.9 | 6.62 | UFFS
24.0141-UFFS | APARELHO PARA CORTE E SOLDA OXI-ACETILENO SOBRE RODAS, INCLUSIVE CILINDROS E MAÇARICOS. | CHP | 21.7848 | 12.3652 | UFFS
24.0142-UFFS | CAIXA ESPERA HIGH WALL-MARCA POLAR - MODELO: CPP 005U | UNID | 21.84 | 7.64 | UFFS
24.0143-UFFS | FITA PVS 100 X 50M | UNID | 18.71 | 6.55 | UFFS
24.0144-UFFS | CABO BLINDADO(2X)16 AWG + MALHA DE ATERRAMENTO | M | 3.07 | 1.07 | UFFS
24.0145-UFFS | CABO BLINDADO(3X)16 AWG + MALHA DE ATERRAMENTO | M | 3.21 | 1.12 | UFFS
24.0146-UFFS | CABO PP 4X4 MM² 750V PT | M | 9.51 | 3.33 | UFFS
24.0147-UFFS | CABO PP 3X 2,5 MM² 750V PT | M | 4.9 | 1.72 | UFFS
24.0148-UFFS | CABO PP 4X1,50 MM² 750 V PT PERFLEX | M | 4.9 | 1.72 | UFFS
24.0149-UFFS | CALÇO DE NEOPRENE, MEDIDAS DE 100X100X30 MM | UNID | 11.98 | 4.19 | UFFS
24.0150-UFFS | SUPORTE ESTRUTURADO E ISOLADO, PARA TUBO DE COBRE DIAM. 1/4" REFERÊNCIA ARMAFIX | UNID | 11.87 | 0 | UFFS
24.0151-UFFS | SUPORTE ESTRUTURADO E ISOLADO, PARA TUBO DE COBRE DIAM. 3/8" REFERÊNCIA ARMAFIX | UNID | 11.87 | 0 | UFFS
24.0152-UFFS | SUPORTE ESTRUTURADO E ISOLADO, PARA TUBO DE COBRE DIAM. 1/2" REFERÊNCIA ARMAFIX | UNID | 11.87 | 0 | UFFS
24.0153-UFFS | SUPORTE ESTRUTURADO E ISOLADO, PARA TUBO DE COBRE DIAM. 5/8" REFERÊNCIA ARMAFIX | UNID | 13.24 | 0 | UFFS
24.0154-UFFS | SUPORTE ESTRUTURADO E ISOLADO, PARA TUBO DE COBRE DIAM. 3/4" REFERÊNCIA ARMAFIX | UNID | 13.24 | 0 | UFFS
24.0155-UFFS | SUPORTE ESTRUTURADO E ISOLADO, PARA TUBO DE COBRE DIAM. 7/8" REFERÊNCIA ARMAFIX | UNID | 13.52 | 0 | UFFS
24.0156-UFFS | SUPORTE ESTRUTURADO E ISOLADO, PARA TUBO DE COBRE DIAM. 1" REFERÊNCIA ARMAFIX | UNID | 13.52 | 0 | UFFS
24.0157-UFFS | SUPORTE ESTRUTURADO E ISOLADO, PARA TUBO DE COBRE DIAM. 1.1/8" REFERÊNCIA ARMAFIX | UNID | 14.23 | 0 | UFFS
24.0158-UFFS | SUPORTE ESTRUTURADO E ISOLADO, PARA TUBO DE COBRE DIAM. 1.3/8" REFERÊNCIA ARMAFIX | UNID | 18.35 | 0 | UFFS
24.0159-UFFS | SUPORTE ESTRUTURADO E ISOLADO, PARA TUBO DE COBRE DIAM. 1.1/2" REFERÊNCIA ARMAFIX | UNID | 18.35 | 0 | UFFS
24.0160-UFFS | PERFIL METÁLICO U 38 X 38 X 6000 MM | M | 6.39 | 1.92 | UFFS
24.0161-UFFS | VERGALHÃO ROSCADO ø 1/4" X 6 M | UNID | 4.2 | 0.69 | UFFS
24.0162-UFFS | PORCA SEXTAVADA ø 1/4" | UNID | 0.24 | 0.03 | UFFS
24.0163-UFFS | ARRUELA LISA ø 1/4" | UNID | 0.049 | 0.02 | UFFS
24.0164-UFFS | ARRUELA DE PRESSÃO GALVANIZADA 1/4" | UNID | 0.02 | 0.01 | UFFS
24.0165-UFFS | FORNECIMENTO E COLOCAÇÃO DE CHUMBADOR EXPANSÍVEL | UNID | 2.6139 | 2.7061 | UFFS
24.0166-UFFS | TUBO, PVC, SOLDÁVEL, DN 32MM, INSTALADO EM DRENO DE AR-CONDICIONADO - FORNECIMENTO E INSTALAÇÃO. AF_12/2014_P | M | 6.8234 | 5.6866 | UFFS
24.0167-UFFS | TUBO, PVC, SOLDÁVEL, DN 50MM, INSTALADO EM DRENO DE AR-CONDICIONADO - FORNECIMENTO E INSTALAÇÃO. AF_12/2014_P | M | 11.5134 | 5.6866 | UFFS
24.0168-UFFS | ISOLAMENTO DE POLIETILENO DE BAIXA DENSIDADE PARA TUBO PVC 25 MM | UNID | 0.88 | 0.31 | UFFS
24.0169-UFFS | ISOLAMENTO DE POLIETILENO DE BAIXA DENSIDADE PARA TUBO PVC 32 MM | UNID | 1.05 | 0.37 | UFFS
24.0170-UFFS | FLUÍDO REFRIGERANTE R410A | KG | 42.2 | 14.77 | UFFS
24.0171-UFFS | NITROGÊNIO PARA PROCESSO DE SOLDA | M³ | 25.5 | 8.93 | UFFS
24.0172-UFFS | R-141-B PARA LIMPEZA DAS LIGAS DE COBRE | KG | 39.49 | 13.82 | UFFS
24.0173-UFFS | DIFUSOR QUADRADO 04 VIAS EM ALUMÍNIO BRANCO COM REGISTRO TAMANHO 01, MODELO DE REFERÊNCIA ADLQ-AK TROX. | UNID | 125 | 43.75 | UFFS
24.0174-UFFS | DIFUSOR QUADRADO 04 VIAS EM ALUMÍNIO BRANCO COM REGISTRO TAMANHO 02, MODELO DE REFERÊNCIA ADLQ-AK TROX. | UNID | 155 | 54.25 | UFFS
24.0175-UFFS | DIFUSOR QUADRADO 04 VIAS EM ALUMÍNIO BRANCO COM REGISTRO TAMANHO 04, MODELO DE REFERÊNCIA ADLQ-AK TROX. | UNID | 210 | 73.5 | UFFS
24.0176-UFFS | CAIXA PLENUN EM CHAPA GALVANIZADA COM BOCAL 250MM | UNID | 95 | 33.25 | UFFS
24.0177-UFFS | CAIXA PLENUN EM CHAPA GALVANIZADA COM BOCAL 150MM | UNID | 60 | 21 | UFFS
24.0178-UFFS | CAIXA PLENUN EM CHAPA GALVANIZADA COM BOCAL 100MM | UNID | 50 | 17.5 | UFFS
24.0179-UFFS | COLARINHO PARA DUTO FLEXÍVEL COM REGISTRO DIÂMETRO 250MM | UNID | 20 | 7 | UFFS
24.0180-UFFS | COLARINHO PARA DUTO FLEXÍVEL COM REGISTRO DIÂMETRO 150MM | UNID | 12.5 | 4.38 | UFFS
24.0181-UFFS | COLARINHO PARA DUTO FLEXÍVEL COM REGISTRO DIÂMETRO 100MM | UNID | 10 | 3.5 | UFFS
24.0182-UFFS | GRELHA DE INSUFLAMENTO/ RETORNO EM ALUMÍNIO BRANCA COM REGISTRO 225X125MM | UNID | 67 | 23.45 | UFFS
24.0183-UFFS | GRELHA DE INSUFLAMENTO/ RETORNO EM ALUMÍNIO BRANCA COM REGISTRO 425X225MM | UNID | 191 | 66.85 | UFFS
24.0184-UFFS | GRELHA DE INSUFLAMENTO/ RETORNO EM ALUMÍNIO BRANCA COM REGISTRO 625X225MM | UNID | 244 | 85.4 | UFFS
24.0185-UFFS | DUTO PVC RÍGIDO LINHA LEVE DIÂMETRO 200MM | M | 54.72 | 19.15 | UFFS
24.0186-UFFS | DUTO PVC RÍGIDO LINHA LEVE DIÂMETRO 250MM | M | 51.49 | 18.02 | UFFS
24.0187-UFFS | CURVA 90° PVC RÍGIDO LINHA LEVE DIÂMETRO 200MM | UNID | 190.11 | 66.54 | UFFS
24.0188-UFFS | CURVA 90° PVC RÍGIDO LINHA LEVE DIÂMETRO 250MM | UNID | 190.11 | 66.54 | UFFS
24.0189-UFFS | DUTO FLEXÍVEL SEM ISOLAMENTO ISODEC RT 0.6 250MM | M | 20.37 | 7.13 | UFFS
24.0190-UFFS | DUTO FLEXÍVEL SEM ISOLAMENTO ISODEC RT 0.6 200MM | M | 16.2 | 5.67 | UFFS
24.0191-UFFS | DUTO FLEXÍVEL SEM ISOLAMENTO ISODEC RT 0.6 150MM | M | 12.43 | 4.35 | UFFS
24.0192-UFFS | DUTO FLEXÍVEL SEM ISOLAMENTO ISODEC RT 0.6 100MM | M | 4.24 | 1.48 | UFFS
24.0193-UFFS | DUTO EM INOX DIÂMETRO 250MM | M | 256.76 | 89.86 | UFFS
24.0194-UFFS | FITA TDC | M | 0.98 | 0.34 | UFFS
24.0195-UFFS | PARAFUSO 5/16" X 1.1/2" | UNID | 0.52 | 0.18 | UFFS
24.0196-UFFS | PORCA ROSCA 5/16" | UNID | 0.11 | 0.04 | UFFS
24.0197-UFFS | ARRUELA LISA 5/16" | UNID | 0.06 | 0.02 | UFFS
24.0198-UFFS | MANUTENÇÃO PREVENTIVA E CORRETIVA DOS SISTEMAS DE AR CONDICIONADO, RENOVAÇÃO DE AR E EXAUSTÃO COM ELABORAÇÃO DE PMOC E EMISSÃO DE ART. INCLUINDO MATERIRIAIS, MÃO DE OBRA E EQUIPAMENTOS NECESSÁRIOS PARA ATENDER O PMOC PELO PERÍODO DE 01 ANO. | MÊS | 630 | 1800 | UFFS
24.0199-UFFS | COMISSIONAMENTO E START UP DO SISTEMA VRF | UNID | 0 | 3500 | UFFS
24.0200-UFFS | TUBO DE COBRE RÍGIDO ø 3/8", PAREDE 1/16", SEM COSTURA | M | 16.16 | 5.66 | UFFS |  | *COTAÇÕES BLOCO C
24.0201-UFFS | TUBO DE COBRE RÍGIDO ø 1/2", PAREDE 1/16", SEM COSTURA | M | 22 | 7.7 | UFFS |  | *COTAÇÕES BLOCO C
24.0202-UFFS | TUBO DE COBRE RÍGIDO ø 5/8", PAREDE 1/16", SEM COSTURA | M | 27.86 | 9.75 | UFFS |  | *COTAÇÕES BLOCO C
24.0203-UFFS | TUBO DE COBRE RÍGIDO ø 3/4", PAREDE 1/16", SEM COSTURA | M | 34.36 | 12.03 | UFFS |  | *COTAÇÕES BLOCO C
24.0204-UFFS | TUBO DE COBRE RÍGIDO ø 7/8", PAREDE 1/16", SEM COSTURA | M | 38.4 | 13.44 | UFFS |  | *COTAÇÕES BLOCO C
24.0205-UFFS | TUBO DE COBRE RÍGIDO ø 1", PAREDE 1/16", SEM COSTURA | M | 44.34 | 15.52 | UFFS |  | *COTAÇÕES BLOCO C
24.0206-UFFS | TUBO DE COBRE RÍGIDO ø 1.1/8", PAREDE 1/16", SEM COSTURA | M | 53.2 | 18.62 | UFFS |  | *COTAÇÕES BLOCO C
24.0207-UFFS | TUBO DE COBRE RÍGIDO ø 1.1/4", PAREDE 1/16", SEM COSTURA | M | 56.06 | 19.62 | UFFS |  | *COTAÇÕES BLOCO C
24.0208-UFFS | TUBO DE COBRE RÍGIDO ø 1.1/2", PAREDE 1/16", SEM COSTURA | M | 67.78 | 23.72 | UFFS |  | *COTAÇÕES BLOCO C
24.0209-UFFS | TUBO DE COBRE RÍGIDO ø 1/4", PAREDE 1/32", SEM COSTURA | M | 5.46 | 1.91 | UFFS |  | *COTAÇÕES BLOCO C
24.0210-UFFS | TUBO DE COBRE RÍGIDO ø 3/8", PAREDE 1/32", SEM COSTURA | M | 8.08 | 2.83 | UFFS |  | *COTAÇÕES BLOCO C
24.0211-UFFS | TUBO DE COBRE RÍGIDO ø 1/2", PAREDE 1/32", SEM COSTURA | M | 11 | 3.85 | UFFS |  | *COTAÇÕES BLOCO C
24.0212-UFFS | TUBO DE COBRE RÍGIDO ø 5/8", PAREDE 1/32", SEM COSTURA | M | 13.93 | 4.88 | UFFS |  | *COTAÇÕES BLOCO C
25.0001-UFFS | LIXEIRA EM AÇO INOX PARA PAPEL TOALHA, CAPACIDADE 22LITROS. | UNID | 184.9 |  | UFFS | 184.9 | 282.9 | 157.14
25.0002-UFFS | LIXEIRA EM AÇO INOX PARA PAPEL HIGIENCO, CAPACIDADE 75LITROS. | UNID | 391.39 |  | UFFS | 391.39 | 503.93 | 391.39
26.0001-UFFS | CUBA DUPLA RETANGULAR (780X390) EM AÇO INOX AISI 304 (0,6mm), ACABAMENTO POLIDO, FURAÇÃO DESCENTRALIZADA, REF. TRAMONTINA. | UNID | 349.03 |  | UFFS | 394.61 | 270 | 349.03
26.0002-UFFS | CUBA ESPECIAL EM AÇO INOX AISI 304 (1mm) MEDINDO 1600X400X400mm | UNID | 2419.2 |  | UFFS | 2419.2
26.0003-UFFS | CUBA ESPECIAL EM AÇO INOX AISI 304 (1mm) MEDINDO 400X400X400mm | UNID | 621.92 |  | UFFS | 584.2 | 659.63
26.0004-UFFS | CUBA ESPECIAL EM AÇO INOX AISI 304 (1mm) MEDINDO 600X400X400mm | UNID | 947.52 |  | UFFS | 715 | 1121.34 | 947.52
26.0005-UFFS | CUBA ESPECIAL EM AÇO INOX AISI 304 (1mm) MEDINDO 600X600X400mm | UNID | 1156.16 |  | UFFS | 1156.16 | 1144 | 1646.4
27.0001-UFFS | IMPLANTAÇÃO E FIXAÇÃO DE PLACAS SINALIZAÇÃO | UNID | 11.7452 | 11.2948 | UFFS
27.0002-UFFS | LAUDOS TÉCNICOS DE ENGENHARIA | UNID | 78.624 | 314.496 | UFFS | [5 empty] | MÉDIA
27.0003-UFFS | MÓVEIS LABORATÓRIOS EM MDF, MELAMINA BP COR BRANCA, REVESTIDO E COM FITA DE BORDA EM TODAS AS FACES. INCLUSO PORTAS, PRATELEIRAS, DOBRADIÇAS, PUXADORES DO TIPO PERFIL EM ALUMÍNIO ANODIZADO, COR NATURAL E COM PONTEIRAS. | UNID | 8528.8 | 2132.2 | UFFS |  |  |  | 11670 | 9652 | 10661
29.0001-UFFS | GRAMA ESMERALDA EM PLACAS | M2 | 4.7344 | 2.3256 | UFFS
29.0002-UFFS | LETREIRO DE CAIXA DE PVC EXPANDIDO 20MM COM PINTURA | M2 | 775 | 0 | UFFS | 650 | 900 | 775

## SERVIÇOS SICRO 2 (hidden)
DNIT - Sistema | e Custos Rodoviários
Atividades Auxi | iares
Resumo dos Cust | s Unitários de Referência: Maio de 2014
Custo Unitário
Código | Atividade / Serviço | Und | Direto
1 A 00 001 05 | Transp. local c/ basc. 10m3 rodov. não pav (const) | tkm | 0.62
1 A 00 001 06 | Transp. local c/ basc. 10m3 rodov. não pav (consv) | tkm | 0.75
1 A 00 001 07 | Transp. local c/ basc. 10m3 rodov. não pav (restr) | tkm | 0.72
1 A 00 001 08 | Transporte local c/ basc. p/ rocha rodov. não pav. | tkm | 0.87
1 A 00 001 40 | Transp. local c/ carroceria 15 t rodov. não pav. | tkm | 0.81
1 A 00 001 41 | Transporte local c/ carroceria 4t rodov. não pav. | tkm | 1.04
1 A 00 001 50 | Transporte local c/ betoneira rodov. não pav. | tkm | 1.04
1 A 00 001 60 | Transp. local c/ carroc. c/ guind. rodov. não pav. | tkm | 0.81
1 A 00 001 90 | Transporte comercial c/ carroc. rodov. não pav. | tkm | 0.47
1 A 00 001 91 | Transporte comercial c/ basc. 10m3 rod. não pav. | tkm | 0.49
1 A 00 002 00 | Transporte local c/ basc. 5m3 rodov. pav. | tkm | 0.45
1 A 00 002 03 | Transp. local material para remendos | tkm | 1.27
1 A 00 002 04 | Transporte Local CBUQ c/ caçamba térmica | tkm | 0.9
1 A 00 002 05 | Transp. local c/ basc. 10m3 rodov. pav. (const) | tkm | 0.48
1 A 00 002 06 | Transp. local c/ basc. 10m3 rodov. pav. (consv) | tkm | 0.57
1 A 00 002 07 | Transp. local c/ basc. 10m3 rodov. pav. (restr) | tkm | 0.54
1 A 00 002 08 | Transporte local c/ basc. p/ rocha rodov. pav. | tkm | 0.65
1 A 00 002 40 | Transporte local c/ carroceria 15 t rodov. pav. | tkm | 0.61
1 A 00 002 41 | Transporte local c/ carroceria 4t rodov. pav. | tkm | 0.81
1 A 00 002 50 | Transporte local c/ betoneira rodov. pav. | tkm | 0.78
1 A 00 002 60 | Transp. local c/ carroceria c/ guind. rodov. pav. | tkm | 0.72
1 A 00 002 90 | Transporte comercial c/ carroceria rodov. pav. | tkm | 0.32
1 A 00 002 91 | Transporte comercial c/ basc. 10m3 rod. pav. | tkm | 0.33
1 A 00 102 00 | Transporte local de material betuminoso | tkm | 1.26
1 A 00 112 90 | Transporte comercial material betuminoso a quente | tkm | 0
1 A 00 112 91 | Transporte comercial material betuminoso a frio | tkm | 0
1 A 00 201 70 | Transp. local água c/ cam. tanque rodov. não pav. | tkm | 0.9
1 A 00 202 70 | Transp. local de água c/ cam. tanque rodov. pav. | tkm | 0.68
1 A 00 301 00 | Fornecimento de Aço CA-25 | kg | 3.11
1 A 00 302 00 | Fornecimento de Aço CA-50 | kg | 3.27
1 A 00 303 00 | Fornecimento de Aço CA-60 | kg | 3.14
1 A 00 716 00 | Areia comercial | m3 | 56.5
1 A 00 717 00 | Brita Comercial | m3 | 55.13
1 A 00 901 01 | Alvenaria de pedra argamassada | m3 | 169.58
1 A 00 901 51 | Alvenaria de pedra argamassada AC/PC | m3 | 220.94
1 A 00 902 01 | Alvenaria de tijolos | m2 | 50.45
Nota: Valores i | ternos calculados com maior precisão e arredondados par | a 2 casa | s decimais no rela
(Valores em R | ) Página 1
<-----------Pag | _Break----------->
DNIT - Sistema | e Custos Rodoviários
Atividades Auxi | iares
Resumo dos Cust | s Unitários de Referência: Maio de 2014
|  | Cust | o Unitário
Código | Atividade / Serviço | Und | Direto
1 A 00 902 51 | Alvenaria de tijolos AC | m2 | 52.36
1 A 00 903 01 | Dentes para bueiros duplos D=1,00 m | und | 119.3
1 A 00 903 51 | Dentes para bueiros duplos D=1,00 m AC/BC/PC | und | 148.3
1 A 00 904 01 | Dentes para bueiros duplos D=1,20 m | und | 133.9
1 A 00 904 51 | Dentes para bueiros duplos D=1,20 m AC/BC/PC | und | 167.31
1 A 00 905 01 | Dentes para bueiros duplos D=1,50 m | und | 167.36
1 A 00 905 51 | Dentes para bueiros duplos D=1,50 m AC/BC/PC | und | 207.25
1 A 00 906 01 | Dentes para bueiros simples D=0,60 m | und | 40.49
1 A 00 906 51 | Dentes para bueiros simples D=0,60 m AC/BC/PC | und | 50.18
1 A 00 907 01 | Dentes para bueiros simples D=0,80 m | und | 50.11
1 A 00 907 51 | Dentes para bueiros simples D=0,80 m AC/BC/PC | und | 62.18
1 A 00 908 01 | Dentes para bueiros simples D=1,00 m | und | 59.56
1 A 00 908 51 | Dentes para bueiros simples D=1,00 m AC/BC/PC | und | 74.03
1 A 00 909 01 | Dentes para bueiros simples D=1,20 m | und | 67.04
1 A 00 909 51 | Dentes para bueiros simples D=1,20 m AC/BC/PC | und | 83.78
1 A 00 910 01 | Dentes para bueiros simples D=1,50 m | und | 86.79
1 A 00 910 51 | Dentes para bueiros simples D=1,50 m AC/BC/PC | und | 106.73
1 A 00 911 01 | Dentes para bueiros triplos D=1,00 m | und | 173.75
1 A 00 911 51 | Dentes para bueiros triplos D=1,00 m AC/BC/PC | und | 217.22
1 A 00 912 01 | Dentes para bueiros triplos D=1,20 m | und | 200.95
1 A 00 912 51 | Dentes para bueiros triplos D=1,20 m AC/BC/PC | und | 251.08
1 A 00 913 01 | Dentes para bueiros triplos D=1,50 m | und | 247.05
1 A 00 913 51 | Dentes para bueiros triplos D=1,50 m AC/BC/PC | und | 306.81
1 A 00 963 00 | Peças de Desgaste do Britador 80m3/h | cjh | 156
1 A 00 964 00 | Peças de desgaste britador prod. de rachão | cjh | 58.61
1 A 00 999 06 | Solo local / selo de argila apiloado | m3 | 18.08
1 A 01 100 01 | Limpeza camada vegetal em jazida (const e restr.) | m2 | 0.38
1 A 01 100 02 | Limpeza de camada vegetal em jazida (consv) | m2 | 0.92
1 A 01 105 01 | Expurgo de jazida (const e restr) | m3 | 2.01
1 A 01 105 02 | Expurgo de jazida (consv) | m3 | 4.96
1 A 01 111 00 | Material de base (conserv) | m3 | 0
1 A 01 111 01 | Esc. e carga material de jazida (consv) | m3 | 7.87
1 A 01 120 01 | Escav. e carga de mater. de jazida(const e restr) | m3 | 3.13
1 A 01 150 01 | Rocha p/ britagem c/ perfur. sobre esteira | m3 | 24.39
1 A 01 150 02 | Rocha p/ britagem com perfuratriz manual | m3 | 26.14
1 A 01 155 01 | Rachão ou pedra-de-mão produzidos-(const e rest) | m3 | 22.04
Nota: Valores i | ternos calculados com maior precisão e arredondados par | a 2 casa | s decimais no rela
(Valores em R | ) Página 2
<-----------Pag | _Break----------->
DNIT - Sistema | e Custos Rodoviários
Atividades Auxi | iares
Resumo dos Cust | s Unitários de Referência: Maio de 2014
|  | Cust | o Unitário
Código | Atividade / Serviço | Und | Direto
1 A 01 155 51 | Rachão ou pedra-de-mão comercial (cont e rest)/ PC | m3 | 61.64
1 A 01 170 01 | Areia extraída com escavadeira hidráulica | m3 | 5.23
1 A 01 170 02 | Areia extraída com trator e carregadeira | m3 | 5.28
1 A 01 170 03 | Areia extraída com draga de sucção (tipo bomba) | m3 | 24.06
1 A 01 200 01 | Brita produzida em central de britagem de 80 m3/h | m3 | 28.15
1 A 01 200 04 | Pedra de mão produzida manualmente (consv) | m3 | 45.85
1 A 01 390 02 | Usinagem de CBUQ (capa de rolamento) | t | 46.42
1 A 01 390 03 | Usinagem de CBUQ (binder) | t | 38.74
1 A 01 390 22 | Usinagem de CBUQ c/ cal hidr. (capa de rolamento) | t | 48.09
1 A 01 390 52 | Usinagem de CBUQ (capa de rolamento) AC/BC | t | 64.21
1 A 01 390 53 | Usinagem de CBUQ (binder) AC/BC | t | 59.75
1 A 01 390 72 | Usinagem de CBUQ (capa de rolam.) AC/BC c cal hidr | t | 66.02
1 A 01 391 02 | Usinagem de areia-asfalto | t | 48.32
1 A 01 391 52 | Usinagem de areia-asfalto AC | t | 85.24
1 A 01 395 01 | Usinagem de brita graduada | m3 | 48.72
1 A 01 395 02 | Usinagem de solo-brita | m3 | 25.29
1 A 01 395 03 | Usinagem de agregados p/ micro-revestimento | m3 | 30.63
1 A 01 395 51 | Usinagem de brita graduada BC | m3 | 91.89
1 A 01 395 52 | Usinagem de solo-brita BC | m3 | 42.56
1 A 01 395 53 | Usinagem de agregados p/ micro-revestimento BC | m3 | 57.61
1 A 01 396 01 | Usinagem de solo-cimento | m3 | 83.87
1 A 01 396 02 | Usinagem de solo melhorado com cimento. | m3 | 45.64
1 A 01 397 02 | Usinagem de P.M.F. | m3 | 48.6
1 A 01 397 52 | Usinagem de P.M.F. AC/BC | m3 | 91.83
1 A 01 398 02 | Usinagem de CBUQ p/ reciclagem em usina fixa. | t | 33.73
1 A 01 398 52 | Usinagem de CBUQ p/ reciclagem em usina fixa BC | t | 42.53
1 A 01 401 01 | Forma comum de madeira | m2 | 52.73
1 A 01 402 01 | Forma de placa compensada resinada | m2 | 35.64
1 A 01 403 01 | Forma de placa compensada plastificada | m2 | 35.82
1 A 01 404 01 | Forma para tubulão | m2 | 26.15
1 A 01 405 01 | Andaime de madeira | m3 | 19.33
1 A 01 407 01 | Confecção e lançam. de concreto magro em betoneira | m3 | 199.68
1 A 01 407 51 | Conf.e lanç. de concreto magro em betoneira AC/BC | m3 | 256.05
1 A 01 410 01 | Concreto fck=10MPa contr raz uso geral conf e lanç | m3 | 216.75
1 A 01 410 51 | Concr.fck=10MPa c.raz uso ger conf/lanç AC/BC | m3 | 288.63
1 A 01 412 01 | Concreto fck=15MPa contr raz uso geral conf e lanç | m3 | 233.85
Nota: Valores i | ternos calculados com maior precisão e arredondados par | a 2 casa | s decimais no rela
(Valores em R | ) Página 3
<-----------Pag | _Break----------->
DNIT - Sistema | e Custos Rodoviários
Atividades Auxi | iares
Resumo dos Cust | s Unitários de Referência: Maio de 2014
|  | Cust | o Unitário
Código | Atividade / Serviço | Und | Direto
1 A 01 412 51 | Concr.fck=15MPa c.raz uso ger conf/lanç AC/BC | m3 | 304.19
1 A 01 415 01 | Concr estr fck=15MPa contr raz uso ger conf e lanç | m3 | 233.85
1 A 01 415 51 | Concr estr fck=15MPa c.raz uso ger conf/lanç AC/BC | m3 | 304.19
1 A 01 418 01 | Concr estr fck=18MPa contr raz uso ger conf e lanç | m3 | 244.79
1 A 01 418 51 | Concr.estr fck=18MPa c.raz uso ger conf/lanç AC/BC | m3 | 316.67
1 A 01 422 01 | Concr estr fck=25MPa contr raz uso ger conf e lanç | m3 | 267.76
1 A 01 422 51 | Concr.estr.fck=25MPa c.raz uso ger conf/lanç AC/BC | m3 | 334.76
1 A 01 423 00 | Concreto fck=18MPa para pré-moldados (tubos) | m3 | 266.79
1 A 01 423 50 | Concr.fck=18MPa para pré-moldados (tubos) AC/BC | m3 | 319.1
1 A 01 424 00 | Concreto poroso para pré-moldados (tubos) | m3 | 273.67
1 A 01 424 50 | Concreto poroso para pré-moldados (tubos) AC/BC | m3 | 318.69
1 A 01 450 01 | Escoramento de bueiros celulares | m3 | 48.92
1 A 01 512 10 | Concreto ciclópico fck=15 MPa | m3 | 184.3
1 A 01 512 60 | Concreto ciclópico fck=15 MPa AC/BC/PC | m3 | 247.2
1 A 01 515 10 | Concreto ciclópico fck=15 MPa | m3 | 184.3
1 A 01 515 60 | Concreto ciclópico fck=15 MPa AC/BC/PC | m3 | 247.2
1 A 01 580 01 | Fornecimento, preparo e colocação formas aço CA 60 | kg | 6.61
1 A 01 580 02 | Fornecimento, preparo e colocação formas aço CA 50 | kg | 6.76
1 A 01 580 03 | Fornecimento, preparo e colocação formas aço CA 25 | kg | 6.58
1 A 01 603 01 | Argamassa cimento-areia 1:3 | m3 | 298.01
1 A 01 603 51 | Argamassa cimento-areia 1:3 AC | m3 | 359.54
1 A 01 604 01 | Argamassa cimento-areia 1:4 | m3 | 246.35
1 A 01 604 51 | Argamassa cimento-areia 1:4 AC | m3 | 308.9
1 A 01 606 01 | Argamassa cimento-areia 1:6 | m3 | 205.26
1 A 01 606 51 | Argamassa cimento-areia 1:6 AC | m3 | 266.78
1 A 01 620 01 | Argamassa cimento-solo 1:10 | m3 | 138.75
1 A 01 653 00 | Usinagem para sub-base de concreto rolado | m3 | 90.66
1 A 01 653 50 | Usinagem p/ sub-base de concreto rolado AC/BC | m3 | 131.67
1 A 01 654 00 | Usinagem p/ sub-base de concr. de cimento portland | m3 | 130.62
1 A 01 654 50 | Usinagem p/sub-base de concr.cimento portl. AC/BC | m3 | 171.63
1 A 01 656 00 | Usinagem p/ conc. de cim. portland c/ forma desliz | m3 | 169.12
1 A 01 656 01 | Usinagem de conc. c/ cim. portland p/ pav. rígido | m3 | 194.15
1 A 01 656 50 | Usinagem p/ conc.cim.portl.c/ forma desliz AC/BC | m3 | 220.12
1 A 01 656 51 | Usinagem de conc. c/ cim. port.p/ pav.rígido AC/BC | m3 | 243.87
1 A 01 657 00 | Usinagem p/ conc.cim. portland c/ equip. peq. por. | m3 | 253.58
1 A 01 657 50 | Usinagem p/conc.cim. portl.c/ equip.peq.por.AC/BC | m3 | 302.84
Nota: Valores i | ternos calculados com maior precisão e arredondados par | a 2 casa | s decimais no rela
(Valores em R | ) Página 4
<-----------Pag | _Break----------->
DNIT - Sistema | e Custos Rodoviários
Atividades Auxi | iares
Resumo dos Cust | s Unitários de Referência: Maio de 2014
|  | Cust | o Unitário
Código | Atividade / Serviço | Und | Direto
1 A 01 700 00 | Fabricação de peças pré mold. de conc. p/ pavim. | m3 | 282.85
1 A 01 700 50 | Fabric.de peças pré mold.de conc. p/pavim.AC/BC | m3 | 330.52
1 A 01 720 00 | Concreto fck=18MPa p/ pré-moldados (guarda-corpo) | m3 | 268.73
1 A 01 720 01 | Guarda-corpo tipo GM, moldado no local | m | 227.6
1 A 01 720 02 | Fabricação de Guarda-corpo | m | 43.18
1 A 01 720 50 | Concr.fck = 18 mPa p/pré-mold.(guarda-corpo)AC/BC | m3 | 321.04
1 A 01 720 51 | Guarda-corpo tipo GM, moldado no local AC/BC | m | 244.28
1 A 01 720 52 | Fabricação de guarda - corpo AC/BC | m | 45.32
1 A 01 725 01 | Fabricação de balizador de concreto | un | 15.74
1 A 01 725 51 | Fabricação de balizador de concreto AC/BC | un | 16.26
1 A 01 730 00 | Concreto fck=18MPa p/ pré moldados (mourões) | m3 | 216.79
1 A 01 730 01 | Fabr. mourão de concr. esticador seção quad. 15cm | un | 36.04
1 A 01 730 02 | Fabr. mourão de concr esticador seção triang. 15cm | un | 24.32
1 A 01 730 50 | Concreto fck=18MPa p/pré moldados (mourões) AC/BC | m3 | 269.09
1 A 01 730 51 | Fabric.Mourão concr.estic.seção quadr.15cm AC/BC | un | 38.63
1 A 01 730 52 | Fabric.Mourão concr.estic.seção triang.15cm AC/BC | un | 25.61
1 A 01 735 01 | Fabr. mourão de concreto suporte seção quad. 11cm | un | 26.74
1 A 01 735 02 | Fabr. mourão de concr. suporte seção triang. 11cm | un | 18.61
1 A 01 735 51 | Fabric.Mourão concr.suporte seção quadr.11cm AC/BC | un | 28.07
1 A 01 735 52 | Fabric.Mourão concr.suporte sec.triang.11cm AC/BC | un | 19.28
1 A 01 739 01 | Confecção de tubos de concreto D=0,20m | m | 16.65
1 A 01 739 51 | Confecção de tubos de concreto D=0,20m AC/BC | m | 18.23
1 A 01 740 01 | Confecção de tubos de concreto perfurado D=0,20m | m | 17.16
1 A 01 740 51 | Confecção tubos concr.perfurado D=0,20m AC/BC | m | 18.74
1 A 01 741 01 | Confecção de tubos de concreto poroso D=0,20m | m | 16.85
1 A 01 741 51 | Confecção de tubos de concr.poroso D=0,20m AC/BC | m | 18.21
1 A 01 745 01 | Confecção de tubos de concreto D=0,30m | m | 26.03
1 A 01 745 51 | Confecção de tubos de concreto D=0,30m AC/BC | m | 28.91
1 A 01 746 01 | Confecção de tubos de concreto perfurado D=0,30m | m | 26.54
1 A 01 746 51 | Confecção de tubos concr.perfurado D=0,30m AC/BC | m | 29.42
1 A 01 747 01 | Confecção de tubos de concreto poroso D=0,30m | m | 26.41
1 A 01 747 51 | Confecção de tubos concr.poroso D=0,30m AC/BC | m | 28.88
1 A 01 751 01 | Confecção de tubos de concreto D=0,40m | m | 37.99
1 A 01 751 51 | Confecção de tubos de concreto D=0,40m AC/BC | m | 42.53
1 A 01 752 01 | Confecção de tubos de concreto perfurado D=0,40m | m | 38.51
1 A 01 752 51 | Confecção de tubos concr.perfurado D=0,40m AC/BC | m | 43.04
Nota: Valores i | ternos calculados com maior precisão e arredondados par | a 2 casa | s decimais no rela
(Valores em R | ) Página 5
<-----------Pag | _Break----------->
DNIT - Sistema | e Custos Rodoviários
Atividades Auxi | iares
Resumo dos Cust | s Unitários de Referência: Maio de 2014
|  | Cust | o Unitário
Código | Atividade / Serviço | Und | Direto
1 A 01 753 01 | Confecção de tubos de concreto poroso D=0,40m | m | 38.59
1 A 01 753 51 | Confecção de tubos concr.poroso D=0,40m AC/BC | m | 42.49
1 A 01 755 01 | Confecção de tubos de concreto armado D=0,60m CA-4 | m | 151.76
1 A 01 755 51 | Confecção de tubos concr.armado D=0,60m CA-4 AC/BC | m | 160.69
1 A 01 760 01 | Confecção de tubos de concreto armado D=0,80m CA-4 | m | 228.06
1 A 01 760 51 | Confecção de tubos concr.armado D=0,80m CA-4 AC/BC | m | 242.84
1 A 01 765 01 | Confecção de tubos de concreto armado D=1,00m CA-4 | m | 342.39
1 A 01 765 51 | Confecção de tubos concr.armado D=1,00m CA-4 AC/BC | m | 364.47
1 A 01 770 01 | Confecção de tubos de concreto armado D=1,20m CA-4 | m | 480.72
1 A 01 770 51 | Confecção de tubos concr.armado D=1,20m CA-4 AC/BC | m | 509.13
1 A 01 775 01 | Confecção de tubos de concreto armado D=1,50m CA-4 | m | 757.82
1 A 01 775 51 | Confecção de tubos concr.armado D=1,50m CA-4 AC/BC | m | 795.54
1 A 01 780 01 | Obtenção de grama para replantio | m2 | 1.51
1 A 01 790 01 | Guia de madeira - 2,5 x 7,0 cm | m | 2.29
1 A 01 790 02 | Guia de madeira - 2,5 x 10,0 cm | m | 2.98
1 A 01 800 01 | Recuperação de chapa para placa de sinalização | m2 | 25.82
1 A 01 810 01 | Calha metálica semi-circular D=0,40 m | m | 153.07
1 A 01 850 01 | Confecção de placa de sinalização semi-refletiva | m2 | 130.5
1 A 01 860 01 | Confecção de placa de sinalização tot. refletiva | m2 | 286.18
1 A 01 870 01 | Confecção de suporte e travessa p/ placa de sinal. | un | 36.19
1 A 01 890 01 | Escavação manual em material de 1a categoria | m3 | 33.59
1 A 01 891 01 | Escavação manual de vala em material de 1a cat. | m3 | 38.75
1 A 01 892 01 | Escavação mecânica de vala em material de 1a cat. | m3 | 5.37
1 A 01 893 01 | Compactação manual | m3 | 8.94
1 A 01 893 02 | Reaterro e compactação | m3 | 21.02
1 A 01 894 01 | Lastro de brita | m3 | 40.85
1 A 01 894 51 | Lastro de brita BC | m3 | 73.23
1 A 02 702 00 | Limpeza e enchim. junta pav. concr.(const e rest) | m | 2.66
1 A 99 001 00 | Mistura areia-asfalto usinada a frio | m3 | 0
1 A 99 002 00 | Mistura areia-asfalto usinada a quente | m3 | 0
1 A 99 003 00 | Mistura betuminosa usinada a frio | m3 | 0
1 A 99 004 00 | Mistura betuminosa usinada a quente | m3 | 0
1 A 99 005 00 | Mistura betuminosa | m3 | 0
Nota: Valores i | ternos calculados com maior precisão e arredondados par | a 2 casa | s decimais no rela
(Valores em R | ) Página 6
<-----------Pag | _Break----------->
DNIT - Sistema | e Custos Rodoviários
Construção Rodo | iária
Resumo dos Cust | s Unitários de Referência: Maio de 2014
|  | Cust | o Unitário
Código | Atividade / Serviço | Und | Direto
2 S 01 000 00 | Desm. dest. limpeza áreas c/arv. diam. até 0,15 m | m2 | 0.28
2 S 01 010 00 | Destocamento de árvores D=0,15 a 0,30 m | und | 27.4
2 S 01 012 00 | Destocamento de árvores c/diâm. > 0,30 m | und | 68.51
2 S 01 100 01 | Esc. carga transp. mat 1ª cat DMT 50 m | m3 | 1.44
2 S 01 100 02 | Esc. carga transp. mat 1ª cat DMT 50 a 200m c/m | m3 | 4.61
2 S 01 100 03 | Esc. carga transp. mat 1ª cat DMT 200 a 400m c/m | m3 | 5.6
2 S 01 100 04 | Esc. carga transp. mat 1ª cat DMT 400 a 600m c/m | m3 | 6.64
2 S 01 100 05 | Esc. carga transp. mat 1ª cat DMT 600 a 800m c/m | m3 | 7.56
2 S 01 100 06 | Esc. carga transp. mat 1ª cat DMT 800 a 1000m c/m | m3 | 8.72
2 S 01 100 07 | Esc. carga transp. mat 1ª cat DMT 1000 a 1200m c/m | m3 | 9.93
2 S 01 100 08 | Esc. carga transp. mat 1ª cat DMT 1200 a 1400m c/m | m3 | 11.05
2 S 01 100 09 | Esc. carga tr. mat 1ª c. DMT 50 a 200m c/carreg | m3 | 5.3
2 S 01 100 10 | Esc. carga tr. mat 1ª c. DMT 200 a 400m c/carreg | m3 | 5.74
2 S 01 100 11 | Esc. carga tr. mat 1ª c. DMT 400 a 600m c/carreg | m3 | 5.97
2 S 01 100 12 | Esc. carga tr. mat 1ª c. DMT 600 a 800m c/carreg | m3 | 6.24
2 S 01 100 13 | Esc. carga tr. mat 1ª c. DMT 800 a 1000m c/carreg | m3 | 6.67
2 S 01 100 14 | Esc. carga tr. mat 1ª c. DMT 1000 a 1200m c/carreg | m3 | 6.91
2 S 01 100 15 | Esc. carga tr. mat 1ª c. DMT 1200 a 1400m c/carreg | m3 | 7.13
2 S 01 100 16 | Esc. carga tr. mat 1ª c. DMT 1400 a 1600m c/carreg | m3 | 7.47
2 S 01 100 17 | Esc. carga tr. mat 1ª c. DMT 1600 a 1800m c/carreg | m3 | 7.58
2 S 01 100 18 | Esc. carga tr. mat 1ª c. DMT 1800 a 2000m c/carreg | m3 | 8.02
2 S 01 100 19 | Esc. carga tr. mat 1ª c. DMT 2000 a 3000m c/carreg | m3 | 8.9
2 S 01 100 20 | Esc. carga tr. mat 1ª c. DMT 3000 a 5000m c/carreg | m3 | 11.29
2 S 01 100 21 | Escavação carga transp. manual mat.1a cat. DT=20m | m3 | 28.76
2 S 01 100 22 | Esc. carga transp. mat 1ª cat DMT 50 a 200m c/e | m3 | 4.07
2 S 01 100 23 | Esc. carga transp. mat 1ª cat DMT 200 a 400m c/e | m3 | 4.42
2 S 01 100 24 | Esc. carga transp. mat 1ª cat DMT 400 a 600m c/e | m3 | 4.77
2 S 01 100 25 | Esc. carga transp. mat 1ª cat DMT 600 a 800m c/e | m3 | 5.1
2 S 01 100 26 | Esc. carga transp. mat 1ª cat DMT 800 a 1000m c/e | m3 | 5.4
2 S 01 100 27 | Esc. carga transp. mat 1ª cat DMT 1000 a 1200m c/e | m3 | 5.7
2 S 01 100 28 | Esc. carga transp. mat 1ª cat DMT 1200 a 1400m c/e | m3 | 5.99
2 S 01 100 29 | Esc. carga transp. mat 1ª cat DMT 1400 a 1600m c/e | m3 | 6.22
2 S 01 100 30 | Esc. carga transp. mat 1ª cat DMT 1600 a 1800m c/e | m3 | 6.33
2 S 01 100 31 | Esc. carga transp. mat 1ª cat DMT 1800 a 2000m c/e | m3 | 6.79
2 S 01 100 32 | Esc. carga transp. mat 1ª cat DMT 2000 a 3000m c/e | m3 | 7.62
2 S 01 100 33 | Esc. carga transp. mat 1ª cat DMT 3000 a 5000m c/e | m3 | 10.12
Nota: Valores i | ternos calculados com maior precisão e arredondados par | a 2 casa | s decimais no rela
(Valores em R | ) Página 7
<-----------Pag | _Break----------->
DNIT - Sistema | e Custos Rodoviários
Construção Rodo | iária
Resumo dos Cust | s Unitários de Referência: Maio de 2014
|  | Cust | o Unitário
Código | Atividade / Serviço | Und | Direto
2 S 01 101 01 | Esc. carga transp. mat 2ª cat DMT 50m | m3 | 3.09
2 S 01 101 02 | Esc. carga transp. mat 2ª cat DMT 50 a 200m c/m | m3 | 7.98
2 S 01 101 03 | Esc. carga transp. mat 2ª cat DMT 200 a 400m c/m | m3 | 8.01
2 S 01 101 04 | Esc. carga transp. mat 2ª cat DMT 400 a 600m c/m | m3 | 9.72
2 S 01 101 05 | Esc. carga transp. mat 2ª cat DMT 600 a 800m c/m | m3 | 11.43
2 S 01 101 06 | Esc. carga transp. mat 2ª cat DMT 800 a 1000m c/m | m3 | 13.14
2 S 01 101 07 | Esc. carga transp. mat 2ª cat DMT 1000 a 1200m c/m | m3 | 13.16
2 S 01 101 08 | Esc. carga transp. mat 2ª cat DMT 1200 a 1400m c/m | m3 | 14.88
2 S 01 101 09 | Esc. carga tr. mat 2ª c. DMT 50 a 200m c/carreg | m3 | 8.3
2 S 01 101 10 | Esc. carga tr. mat 2ª c. DMT 200 a 400m c/carreg | m3 | 8.68
2 S 01 101 11 | Esc. carga tr. mat 2a c. DMT 400 a 600m c/carreg | m3 | 9.14
2 S 01 101 12 | Esc. carga tr. mat 2a c. DMT 600 a 800m c/carreg | m3 | 9.57
2 S 01 101 13 | Esc. carga tr. mat 2a c. DMT 800 a 1000m c/carreg | m3 | 9.85
2 S 01 101 14 | Esc. carga tr. mat 2a c. DMT 1000 a 1200m c/carreg | m3 | 10.35
2 S 01 101 15 | Esc. carga tr. mat 2a c. DMT 1200 a 1400m c/carreg | m3 | 10.64
2 S 01 101 16 | Esc. carga tr. mat 2a c. DMT 1400 a 1600m c/carreg | m3 | 10.92
2 S 01 101 17 | Esc. carga tr. mat 2a c. DMT 1600 a 1800m c/carreg | m3 | 11.05
2 S 01 101 18 | Esc. carga tr. mat 2a c. DMT 1800 a 2000m c/carreg | m3 | 11.55
2 S 01 101 19 | Esc. carga tr. mat 2a c. DMT 2000 a 3000m c/carreg | m3 | 12.55
2 S 01 101 20 | Esc. carga tr. mat 2a c. DMT 3000 a 5000m c/carreg | m3 | 15.71
2 S 01 101 22 | Esc. carga transp. mat 2a cat DMT 50 a 200m c/e | m3 | 5.69
2 S 01 101 23 | Esc. carga transp. mat 2a cat DMT 200 a 400m c/e | m3 | 6.14
2 S 01 101 24 | Esc. carga transp. mat 2a cat DMT 400 a 600m c/e | m3 | 6.48
2 S 01 101 25 | Esc. carga transp. mat 2a cat DMT 600 a 800m c/e | m3 | 6.75
2 S 01 101 26 | Esc. carga transp. mat 2a cat DMT 800 a 1000m c/e | m3 | 7.35
2 S 01 101 27 | Esc. carga transp. mat 2a cat DMT 1000 a 1200m c/e | m3 | 7.74
2 S 01 101 28 | Esc. carga transp. mat 2a cat DMT 1200 a 1400m c/e | m3 | 8.05
2 S 01 101 29 | Esc. carga transp. mat 2a cat DMT 1400 a 1600m c/e | m3 | 8.28
2 S 01 101 30 | Esc. carga transp. mat 2a cat DMT 1600 a 1800m c/e | m3 | 8.54
2 S 01 101 31 | Esc. carga transp. mat 2a cat DMT 1800 a 2000m c/e | m3 | 8.96
2 S 01 101 32 | Esc. carga transp. mat 2a cat DMT 2000 a 3000m c/e | m3 | 9.84
2 S 01 101 33 | Esc. carga transp. mat 2a cat DMT 3000 a 5000m c/e | m3 | 12.89
2 S 01 102 01 | Esc. carga transp. mat 3a cat DMT até 50m | m3 | 17.46
2 S 01 102 02 | Esc. carga transp. mat 3a cat DMT 50 a 200m | m3 | 20.57
2 S 01 102 03 | Esc. carga transp. mat 3a cat DMT 200 a 400m | m3 | 21.23
2 S 01 102 04 | Esc. carga transp. mat 3a cat DMT 400 a 600m | m3 | 22.12
Nota: Valores i | ternos calculados com maior precisão e arredondados par | a 2 casa | s decimais no rela
(Valores em R | ) Página 8
<-----------Pag | _Break----------->
DNIT - Sistema | e Custos Rodoviários
Construção Rodo | iária
Resumo dos Cust | s Unitários de Referência: Maio de 2014
|  | Cust | o Unitário
Código | Atividade / Serviço | Und | Direto
2 S 01 102 05 | Esc. carga transp. mat 3a cat DMT 600 a 800m | m3 | 22.78
2 S 01 102 06 | Esc. carga transp. mat 3a cat DMT 800 a 1000m | m3 | 23.44
2 S 01 102 07 | Esc. carga transp. mat 3a cat DMT 1000 a 1200m | m3 | 23.72
2 S 01 300 01 | Esc. carga transp. solos moles DMT 0 a 200m | m3 | 12.13
2 S 01 300 02 | Esc. carga transp. solos moles DMT 200 a 400m | m3 | 13.19
2 S 01 300 03 | Esc. carga transp. solos moles DMT 400 a 600m | m3 | 13.64
2 S 01 300 04 | Esc. carga transp. solos moles DMT 600 a 800m | m3 | 14.16
2 S 01 300 05 | Esc. carga transp. solos moles DMT 800 a 1000m | m3 | 15.1
2 S 01 510 00 | Compactação de aterros a 95% proctor normal | m3 | 2
2 S 01 511 00 | Compactação de aterros a 100% proctor normal | m3 | 2.33
2 S 01 512 01 | Construção de corpo de aterro em rocha | m3 | 6.73
2 S 01 512 02 | Compactação de camada final de aterro de rocha | m3 | 51.76
2 S 01 512 52 | Compactação camada final de aterro de rocha BC | m3 | 91.56
2 S 01 513 01 | Compactação de material de "bota-fora" | m3 | 1.58
2 S 02 100 00 | Reforço do subleito | m3 | 8.7
2 S 02 110 00 | Regularização do subleito | m2 | 0.61
2 S 02 110 01 | Regul. subleito c/ fres. corte contr.autom. greide | m2 | 0.78
2 S 02 200 00 | Sub-base solo estabilizado granul. s/ mistura | m3 | 8.7
2 S 02 200 01 | Base solo estabilizado granul. s/ mistura | m3 | 8.7
2 S 02 210 00 | Sub-base estab. granul. c/ mistura solo na pista | m3 | 9.3
2 S 02 210 01 | Sub-base estab. granul. c/ mist. solo-areia pista | m3 | 10.37
2 S 02 210 02 | Base estab.granul.c/ mist.solo - areia na pista | m3 | 10.37
2 S 02 210 51 | Sub-base estab.granul.c/mist.soloareia pista AC | m3 | 28.31
2 S 02 210 52 | Base estab.granul.c/mist.soloareia na pista AC | m3 | 28.31
2 S 02 220 00 | Base estab.granul.c/ mistura solo - brita | m3 | 33.73
2 S 02 220 50 | Base estab.granul.c/ mistura solo - brita BC | m3 | 51
2 S 02 230 00 | Base de brita graduada | m3 | 56.03
2 S 02 230 01 | Base brita grad. c/ dist. agreg. contr. de greide | m3 | 55.83
2 S 02 230 50 | Base de brita graduada BC | m3 | 99.19
2 S 02 230 51 | Base brita grad.c/dist.agreg.contr.de greide BC | m3 | 99
2 S 02 231 00 | Base de macadame hidráulico | m3 | 49.1
2 S 02 231 50 | Base de macadame hidráulico BC | m3 | 89.57
2 S 02 241 01 | Base de solo cimento c/ mistura em usina | m3 | 95.94
2 S 02 243 01 | Sub-base de solo melhor. c/ cimento mist. em usina | m3 | 56.89
2 S 02 300 00 | Imprimação | m2 | 0.22
2 S 02 400 00 | Pintura de ligação | m2 | 0.15
Nota: Valores i | ternos calculados com maior precisão e arredondados par | a 2 casa | s decimais no rela
(Valores em R | ) Página 9
<-----------Pag | _Break----------->
DNIT - Sistema | e Custos Rodoviários
Construção Rodo | iária
Resumo dos Cust | s Unitários de Referência: Maio de 2014
|  | Cust | o Unitário
Código | Atividade / Serviço | Und | Direto
2 S 02 500 01 | Tratamento superficial simples c/ emulsão | m2 | 0.73
2 S 02 500 02 | Tratamento superficial simples c/ banho diluído | m2 | 0.89
2 S 02 500 50 | Tratamento superficial simples c/cap BC | m2 | 1.02
2 S 02 500 51 | Tratamento superficial simples c/emulsão BC | m2 | 0.95
2 S 02 500 52 | Tratamento superf.simples c/banho diluído BC | m2 | 1.1
2 S 02 501 01 | Tratamento superficial duplo c/ emulsão | m2 | 2.25
2 S 02 501 02 | Tratamento superficial duplo c/ banho diluído | m2 | 2.59
2 S 02 501 50 | Tratamento superficial duplo c/cap BC | m2 | 2.93
2 S 02 501 51 | Tratamento superficial duplo c/ emulsão BC | m2 | 2.91
2 S 02 501 52 | Tratamento superficial duplo c/banho diluído BC | m2 | 3.26
2 S 02 502 01 | Tratamento superficial triplo c/ emulsão | m2 | 3.27
2 S 02 502 02 | Tratamento superficial triplo c/ banho diluído | m2 | 3.7
2 S 02 502 50 | Tratamento superficial triplo c/ cap BC | m2 | 4.01
2 S 02 502 51 | Tratamento superficial triplo c/ emulsão BC | m2 | 4.06
2 S 02 502 52 | Tratamento superficial triplo c/banho diluído BC | m2 | 4.49
2 S 02 530 00 | Pré-misturado a frio | m3 | 77.24
2 S 02 530 50 | Pré-misturado a frio AC/BC | m3 | 120.46
2 S 02 531 00 | Macadame betuminoso por penetração | m3 | 75.36
2 S 02 531 50 | Macadame betuminoso por penetração BC | m3 | 113.13
2 S 02 532 00 | Areia-asfalto a quente | t | 56.99
2 S 02 532 50 | Areia-asfalto a quente AC | t | 93.9
2 S 02 540 01 | Conc. betuminoso usinado a quente - capa rolamento | t | 54.37
2 S 02 540 02 | Concreto betuminoso usinado a quente - "binder" | t | 46.53
2 S 02 540 21 | CBUQ c/ cal hidratada - capa de rolamento | t | 56.04
2 S 02 540 51 | CBUQ - capa rolamento AC/BC | t | 72.16
2 S 02 540 52 | CBUQ - "binder" AC/BC | t | 67.55
2 S 02 540 71 | Conc. betum. usin. a quente c cal hidr. capa rolam | t | 73.97
2 S 02 603 00 | Sub-base de concreto rolado | m3 | 95.57
2 S 02 603 50 | Sub-base de concreto rolado AC/BC | m3 | 136.58
2 S 02 604 00 | Sub-base de concreto de cimento portland | m3 | 178
2 S 02 604 50 | Sub-base de concreto de cimento portland AC/BC | m3 | 219.01
2 S 02 606 00 | Concreto de cimento portland com fôrma deslizante | m3 | 212.91
2 S 02 606 50 | Concr.de cimento portl.com fôrma deslizante AC/BC | m3 | 262.63
2 S 02 607 00 | Concreto cimento portland c/ equip. pequeno porte | m3 | 306.57
2 S 02 607 50 | Concr.cimento portl.c/equip.pequeno porte AC/BC | m3 | 355.83
2 S 02 700 01 | Execução pavim. c/ peças pré-moldadas concr. | m2 | 51.64
Nota: Valores i | ternos calculados com maior precisão e arredondados par | a 2 casa | s decimais no rela
(Valores em R | ) Página 10
<-----------Pag | _Break----------->
DNIT - Sistema | e Custos Rodoviários
Construção Rodo | iária
Resumo dos Cust | s Unitários de Referência: Maio de 2014
|  | Cust | o Unitário
Código | Atividade / Serviço | Und | Direto
2 S 02 700 51 | Execução pavim.c/peças pré-moldadas concr. AC/BC | m2 | 58.47
2 S 02 702 00 | Limpeza e enchimento de junta de pavimento de conc | m | 2.65
2 S 03 000 02 | Escavação manual de cavas em material 1a cat | m3 | 46.43
2 S 03 000 03 | Escavação manual de cavas em material 2a cat | m3 | 61.91
2 S 03 010 01 | Escavação em cavas de fundação com esgotamento | m3 | 52.38
2 S 03 119 01 | Escoramento com madeira de OAE | m3 | 32.77
2 S 03 300 01 | Confecção e lançamento concr. magro em betoneira | m3 | 207.66
2 S 03 300 51 | Confecção e lanç.de concr.magro em betoneira AC/BC | m3 | 267.57
2 S 03 322 00 | Conc.estr.fck=10 MPa-contr.raz.uso ger.conf.e lanç | m3 | 220.56
2 S 03 322 50 | Concr.estr.fck=10MPa-c.raz.uso ger.conf.lanç.AC/BC | m3 | 292.44
2 S 03 323 00 | Conc.estr.fck=15 MPa-contr.raz.uso ger.conf.e lanç | m3 | 237.66
2 S 03 323 50 | Concr.estr.fck=15MPa-c.raz.uso ger.conf.lanç.AC/BC | m3 | 308
2 S 03 324 00 | Conc.estr.fck=15 MPa-contr.raz.uso ger.conf.e lanç | m3 | 237.66
2 S 03 324 01 | Conc.estr.fck=15 MPa-contr.raz.c/adit.conf. e lanç | m3 | 224.5
2 S 03 324 50 | Concr.estr.fck=15MPa-c.raz.c/adit conf.lanç.AC/BC | m3 | 310.82
2 S 03 324 51 | Concr.estr.fck=15MPa-c.raz.uso ger conf.lançAC/BC | m3 | 292.03
2 S 03 325 00 | Conc.estr.fck=18 MPa-contr.raz.uso ger.conf.e lanç | m3 | 248.6
2 S 03 325 01 | Conc.estr.fck=18 MPa-contr.raz.c/adit.conf. e lanç | m3 | 235.7
2 S 03 325 50 | Concr.estr.fck=18MPa-c.raz.uso ger.conf.lanç.AC/BC | m3 | 320.48
2 S 03 325 51 | Concr.estr.fck=18MPa-c.raz.c/adit conf. lanç.AC/BC | m3 | 307.59
2 S 03 326 00 | Conc.estr.fck=20 MPa-contr.raz.uso ger.conf.e lanç | m3 | 253.63
2 S 03 326 01 | Conc.estr.fck=20 MPa-contr.raz.c/adit.conf. e lanç | m3 | 242.02
2 S 03 326 50 | Concr.estr.fck=20MPa-c.raz.uso ger.conf.lanç AC/BC | m3 | 323.56
2 S 03 326 51 | Concr.estr.fck=20MPa-c.raz.c/adit conf.lanç.AC/BC | m3 | 310.83
2 S 03 327 00 | Conc.estr.fck=25 MPa-contr.raz.uso ger.conf.e lanç | m3 | 271.57
2 S 03 327 50 | Concr estr.fck=25MPa-c.raz.uso ger conf.lanç.AC/BC | m3 | 338.57
2 S 03 328 00 | Conc.estr.fck=25 MPa-contr.raz.uso ger.conf.e lanç | m3 | 271.57
2 S 03 328 50 | Concr.estr.fck=25MPa-c.raz.c/adit conf.lanç.AC/BC | m3 | 342.23
2 S 03 329 00 | Conc.estr.fck=25 MPa-contr.raz.c/adit.conf. e lanç | m3 | 259.25
2 S 03 329 01 | Conc.estr.fck=25 MPa-contr.raz.uso ger.conf.e lanç | m3 | 271.57
2 S 03 329 02 | Conc.estr.fck=30 MPa-contr.raz.uso ger.conf.e lanç | m3 | 288.11
2 S 03 329 03 | Conc.estr.fck=30 MPa-contr.raz. c/adit.conf.e lanç | m3 | 276.29
2 S 03 329 04 | Conc.estr.fck=35 MPa-contr.raz.c/adit.conf. e lanç | m3 | 302.26
2 S 03 329 50 | Concr.estr.fck=25MPa-c.raz.c/adit.conf.lanc.AC/BC | m3 | 326.25
2 S 03 329 51 | Concr.estr.fck=30MPa-c.raz.uso ger.conf.lanc.AC/BC | m3 | 341.58
2 S 03 329 52 | Concr.estr.fck=30MPa-c.raz.c/adit.conf.lanc.AC/BC | m3 | 345.73
Nota: Valores i | ternos calculados com maior precisão e arredondados par | a 2 casa | s decimais no rela
(Valores em R | ) Página 11
<-----------Pag | _Break----------->
DNIT - Sistema | e Custos Rodoviários
Construção Rodo | iária
Resumo dos Cust | s Unitários de Referência: Maio de 2014
|  | Cust | o Unitário
Código | Atividade / Serviço | Und | Direto
2 S 03 329 53 | Concr.estr.fck=35MPa-c.raz.c/adit.conf.lanc.AC/BC | m3 | 351.98
2 S 03 329 54 | Concr.estr.fck=35Mpa-c.raz c/adit.conf.lanc.AC/BC | m3 | 351.98
2 S 03 370 00 | Forma comum de madeira | m2 | 52.73
2 S 03 371 01 | Forma de placa compensada resinada | m2 | 35.64
2 S 03 371 02 | Forma de placa compensada plastificada | m2 | 35.82
2 S 03 372 01 | Formas para tubulão | m2 | 24.3
2 S 03 401 01 | Estaca tipo Franki D=350 mm | m | 172.46
2 S 03 401 02 | Estaca tipo Franki D=400 mm | m | 188.53
2 S 03 401 03 | Estaca tipo Franki D=520 mm | m | 252.69
2 S 03 401 04 | Estaca tipo Franki D=600 mm | m | 312.62
2 S 03 401 51 | Estaca tipo Franki D=350 mm AC/BC | m | 179.5
2 S 03 401 52 | Estaca tipo Franki D=400 mm AC/BC | m | 196.97
2 S 03 401 53 | Estaca tipo Franki D=520 mm AC/BC | m | 267.46
2 S 03 401 54 | Estaca tipo Franki D=600 mm AC/BC | m | 332.31
2 S 03 402 01 | Cravação estacas pré-mold. de concreto 30 x 30 cm | m | 181.84
2 S 03 402 51 | Cravação estacas pré-mold. concreto 30x30 cm AC/BC | m | 188.17
2 S 03 404 01 | Forn. e crav. estacas perfil met. I de 10" simples | m | 368.15
2 S 03 404 04 | Forn. e crav. estacas perfil met. I de 10" duplo | m | 536.2
2 S 03 404 11 | Cravação estacas met. trilhos soldados - estrela | m | 598.79
2 S 03 410 01 | Tubulão a céu aberto diâmetro externo = 1,00 m | m | 1108.55
2 S 03 410 11 | Tubulão a céu aberto diâmetro externo = 1,20 m | m | 1438.99
2 S 03 410 21 | Tubulão a céu aberto diâmetro externo = 1,40 m | m | 1800.8
2 S 03 410 31 | Tubulão a céu aberto diâmetro externo = 1,60 m | m | 2179.09
2 S 03 410 41 | Tubulão a céu aberto diâmetro externo = 1,80 m | m | 2627.49
2 S 03 410 51 | Tubulão a céu aberto diâmetro externo = 2,00 m | m | 3117.52
2 S 03 410 61 | Tubulão a céu aberto diâmetro externo = 2,20 m | m | 3721.78
2 S 03 411 11 | Tub.ar comp.D=1,2 m prof.até 12 m lâmina d'água LF | m | 3107.67
2 S 03 411 12 | Tub.ar comp.D=1,2 m prof. 12/18 m lâmina d'água LF | m | 3463.47
2 S 03 411 13 | Tub.ar comp.D=1,2 m prof. 18/24 m lâmina d'água LF | m | 3856.85
2 S 03 411 14 | Tub.ar comp.D=1,2 m prof. 24/27 m lâmina d'água LF | m | 4444.23
2 S 03 411 15 | Tub.ar.comp.D=1,2 m prof. 27/31 m lâmina d'água LF | m | 5332.28
2 S 03 411 21 | Tub.ar.comp.D=1,4 m prof.até 12 m lâmina d'água LF | m | 3998.88
2 S 03 411 22 | Tub.ar comp.D=1,4 m prof. 12/18 m lâmina d'água LF | m | 4476.76
2 S 03 411 23 | Tub.ar comp.D=1,4 m prof. 18/24 m lâmina d'água LF | m | 5004.27
2 S 03 411 24 | Tub.ar comp.D=1,4 m prof. 24/27 m lâmina d'água LF | m | 5792.47
2 S 03 411 25 | Tub.ar comp.D=1,4 m prof. 27/31 m lâmina d'água LF | m | 7151.68
Nota: Valores i | ternos calculados com maior precisão e arredondados par | a 2 casa | s decimais no rela
(Valores em R | ) Página 12
<-----------Pag | _Break----------->
DNIT - Sistema | e Custos Rodoviários
Construção Rodo | iária
Resumo dos Cust | s Unitários de Referência: Maio de 2014
|  | Cust | o Unitário
Código | Atividade / Serviço | Und | Direto
2 S 03 411 31 | Tub.ar comp.D=1,6 m prof.até 12 m lâmina d'água LF | m | 5063.41
2 S 03 411 32 | Tub.ar comp.D=1,6 m prof. 12/18 m lâmina d'água LF | m | 5694.54
2 S 03 411 33 | Tub.ar comp.D=1,6 m prof. 18/24 m lâmina d'água LF | m | 6391.82
2 S 03 411 34 | Tub.ar comp.D=1,6 m prof. 24/27 m lâmina d'água LF | m | 7433.91
2 S 03 411 35 | Tub.ar comp.D=1,6 m prof. 27/31 m lâmina d'água LF | m | 9229.94
2 S 03 411 41 | Tub.ar comp.D=1,8 m prof.até 12 m lâmina d'água LF | m | 6330.4
2 S 03 411 42 | Tub.ar comp.D=1,8 m prof. 12/18 m lâmina d'água LF | m | 7139.93
2 S 03 411 43 | Tub.ar comp.D=1,8 m prof. 18/24 m lâmina d'água LF | m | 8040.82
2 S 03 411 44 | Tub.ar comp.D=1,8 m prof. 24/27 m lâmina d'água LF | m | 9392.88
2 S 03 411 45 | Tub.ar comp.D=1,8 m prof. 27/31 m lâmina d'água LF | m | 11713.17
2 S 03 411 51 | Tub.ar comp.D=2,0 m até 12 m lâmina d'água LF | m | 7523.91
2 S 03 411 52 | Tub.ar comp.D=2,0 m prof. 12/18 m lâmina d'água LF | m | 8501.97
2 S 03 411 53 | Tub.ar comp.D=2,0 m prof.18/24 m lâmina d'água LF | m | 9659.26
2 S 03 411 54 | Tub.ar comp.D=2,0 m prof.24/27 m lâmina d'água LF | m | 11198.33
2 S 03 411 55 | Tub.ar comp.D=2,0 m prof.27/31 m lâmina d'água LF | m | 13982.7
2 S 03 411 61 | Tub.ar comp.D=2,2 m prof.até 12 m lâmina d'água LF | m | 9228.29
2 S 03 411 62 | Tub.ar comp.D=2,2 m prof.12/18 m lâmina d'água LF | m | 10450.64
2 S 03 411 63 | Tub.ar comp.D=2,2 m prof.18/24 m lâmina d'água LF | m | 11803.17
2 S 03 411 64 | Tub.ar comp.D=2,2 m prof.24/27 m lâmina d'água LF | m | 13821.86
2 S 03 411 65 | Tub.ar comp.D=2,2 m prof.27/31m lâmina d'água LF | m | 17302.05
2 S 03 412 01 | Esc.p/alarg. base tub.ar comp.prof. até 12 m LF | m3 | 1736.74
2 S 03 412 02 | Esc.p/alarg. base tub.ar comp.prof.12/18 m LF | m3 | 2046.8
2 S 03 412 03 | Esc.p/alarg. base tub.ar comp.prof.18/24 m LF | m3 | 2389.19
2 S 03 412 04 | Esc.p/alarg. base tub.ar comp.prof.24/27 m LF | m3 | 2900.4
2 S 03 412 05 | Esc.p/alarg. base tub.ar comp.prof.27/31m LF | m3 | 3783.11
2 S 03 412 11 | Forn.lanç.conc. base tub.ar comp.até 12m LF | m3 | 314.45
2 S 03 412 12 | Forn.lanc.conc.base tub.ar comp.prof.12/18m LF | m3 | 340.82
2 S 03 412 13 | Forn.lanç.conc.base tub.ar comp.prof.18/24m LF | m3 | 370.02
2 S 03 412 14 | Forn.lanç.conc.base tub.ar comp.prof.24/27m LF | m3 | 412.78
2 S 03 412 15 | Forn.lanç.conc.base tub.ar comp.prof. 27/31m LF | m3 | 485.5
2 S 03 412 61 | Forn.lanç.c. base tub.ar comp.até 12m LF/AC/BC/PC | m3 | 377.36
2 S 03 412 62 | Forn.lanc.c.base tub.ar comp.pr.12/18m LF/AC/BC/PC | m3 | 403.73
2 S 03 412 63 | Forn.lanç.c.base tub.ar comp.pr.18/24m LF/AC/BC/PC | m3 | 432.93
2 S 03 412 64 | Forn.lanç.c.base tub.ar comp.pr.24/27m LF/AC/BC/PC | m3 | 475.69
2 S 03 412 65 | Forn.lanç.c.base tub.ar comp.pr.27/31m LF/AC/BC/PC | m3 | 548.4
2 S 03 415 01 | Tub.céu aberto diâmetro externo=1,00 m c/AC/BC/PC | m | 1160.91
Nota: Valores i | ternos calculados com maior precisão e arredondados par | a 2 casa | s decimais no rela
(Valores em R | ) Página 13
<-----------Pag | _Break----------->
DNIT - Sistema | e Custos Rodoviários
Construção Rodo | iária
Resumo dos Cust | s Unitários de Referência: Maio de 2014
|  | Cust | o Unitário
Código | Atividade / Serviço | Und | Direto
2 S 03 415 11 | Tub.céu aberto diâmetro externo =1,20 m c/AC/BC/PC | m | 1514.75
2 S 03 415 21 | Tub.céu aberto diâmetro externo=1,40 m c/AC/BC/PC | m | 1903.22
2 S 03 415 31 | Tub.céu aberto diâmetro externo=1,60 m c/AC/BC/PC | m | 2312
2 S 03 415 41 | Tub.céu aberto diâmetro externo=1,80 m c/AC/BC/PC | m | 2796.57
2 S 03 415 51 | Tub.céu aberto diâmetro externo=2,00 m c/AC/BC/PC | m | 3326.95
2 S 03 415 61 | Tub.céu aberto diâmetro externo=2,20 m c/AC/BC/PC | m | 3974.14
2 S 03 416 11 | Tub.ar comp.D=1,2m prof.12m lâm.d'água LF/AC/BC/PC | m | 3183.43
2 S 03 416 12 | Tub.ar c.D=1,2m prof.12/18m lâm.d'água LF/AC/BC/PC | m | 3539.22
2 S 03 416 13 | Tub.ar c.D=1,2m prof.18/24m lâm.d'água LF/AC/BC/PC | m | 3932.6
2 S 03 416 14 | Tub.ar c.D=1,2m prof.24/27m lâm.d'água LF/AC/BC/PC | m | 4519.99
2 S 03 416 15 | Tub.ar.c.D=1,2m prof.27/31m lâm.d'água LF/AC/BC/PC | m | 5408.03
2 S 03 416 21 | Tub.ar c.D=1,4m prof.até12m lâm.d'água LF/AC/BC/PC | m | 4101.3
2 S 03 416 22 | Tub.ar c.D=1,4m prof.12/18m lâm.d'água LF/AC/BC/PC | m | 4579.18
2 S 03 416 23 | Tub.ar c.D=1,4m prof.18/24m lâm.d'água LF/AC/BC/PC | m | 5106.69
2 S 03 416 24 | Tub.ar c.D=1,4m prof.24/27m lâm.d'água LF/AC/BC/PC | m | 5894.89
2 S 03 416 25 | Tub.ar c.D=1,4m prof.27/31m lâm.d'água LF/AC/BC/PC | m | 7254.1
2 S 03 416 31 | Tub.ar c.D=1,6m prof.até12m lâm.d'água LF/AC/BC/PC | m | 5196.32
2 S 03 416 32 | Tub.ar c.D=1,6m prof.12/18m lâm.d'água LF/AC/BC/PC | m | 5827.46
2 S 03 416 33 | Tub.ar c.D=1,6m prof.18/24m lâm.d'água LF/AC/BC/PC | m | 6524.74
2 S 03 416 34 | Tub.ar c.D=1,6m prof.24/27m lâm.d'água LF/AC/BC/PC | m | 7566.83
2 S 03 416 35 | Tub.ar c.D=1,6m prof.27/31m lâm.d'água LF/AC/BC/PC | m | 9362.86
2 S 03 416 41 | Tub.ar c.D=1,8m prof.até12m lâm.d'água LF/AC/BC/PC | m | 6499.49
2 S 03 416 42 | Tub.ar c.D=1,8m prof.12/18m lâm.d'água LF AC/BC/PC | m | 7309.02
2 S 03 416 43 | Tub.ar c.D=1,8m prof.18/24m lâm.d'água LF/AC/BC/PC | m | 8209.91
2 S 03 416 44 | Tub.ar c.D=1,8m prof.24/27m lâm.d'água LF/AC/BC/PC | m | 9561.96
2 S 03 416 45 | Tub.ar c.D=1,8m prof.27/31m lâm.d'água LF/AC/BC/PC | m | 11882.25
2 S 03 416 51 | Tub.ar c.D=2,0m prof.até12m lâm.d'água LF/AC/BC/PC | m | 7733.34
2 S 03 416 52 | Tub.ar c.D=2,0m prof.12/18m lâm.d'água LF/AC/BC/PC | m | 8711.4
2 S 03 416 53 | Tub.ar c.D=2,0m prof.18/24m lâm.d'água LF/AC/BC/PC | m | 9868.69
2 S 03 416 54 | Tub.ar c.D=2,0m prof.24/27m lâm.d'água LF/AC/BC/PC | m | 11407.76
2 S 03 416 55 | Tub.ar c.D=2,0m prof.27/31m lâm.d'água LF/AC/BC/PC | m | 14192.13
2 S 03 416 61 | Tub.ar c.D=2,2m prof.até12m lâm.d'água LF/AC/BC/PC | m | 9480.65
2 S 03 416 62 | Tub.ar c.D=2,2m prof.12/18m lâm.d'água LF/AC/BC/PC | m | 10702.99
2 S 03 416 63 | Tub.ar c.D=2,2m prof.18/24m lâm.d'água LF/AC/BC/PC | m | 12055.53
2 S 03 416 64 | Tub.ar c.D=2,2m prof.24/27m lâm.d'água LF/AC/BC/PC | m | 14074.22
2 S 03 416 65 | Tub.ar c.D=2,2m prof.27/31m lâm.d'água LF/AC/BC/PC | m | 16330.89
Nota: Valores i | ternos calculados com maior precisão e arredondados par | a 2 casa | s decimais no rela
(Valores em R | ) Página 14
<-----------Pag | _Break----------->
DNIT - Sistema | e Custos Rodoviários
Construção Rodo | iária
Resumo dos Cust | s Unitários de Referência: Maio de 2014
|  | Cust | o Unitário
Código | Atividade / Serviço | Und | Direto
2 S 03 510 00 | Aparelho apoio em neoprene fretado-forn. e aplic. | kg | 49.97
2 S 03 510 50 | Fabric.guarda-corpo tipo GM,moldado no local AC/BC | m | 244.57
2 S 03 580 01 | Fornecimento, preparo e colocação formas aço CA 60 | kg | 6.61
2 S 03 580 02 | Fornecimento, preparo e colocação formas aço CA 50 | kg | 6.76
2 S 03 580 03 | Fornecimento, preparo e colocação formas aço CA 25 | kg | 6.58
2 S 03 700 01 | Fabricação guarda-corpo tipo GM, moldado no local | m | 225.74
2 S 03 700 51 | Abertura concretag.bases tubulões céu aberto AC/BC | m | 242.41
2 S 03 920 01 | Abertura concretagem bases tubulões céu aberto | m3 | 799.55
2 S 03 940 00 | Compactação manual | m3 | 8.94
2 S 03 940 01 | Reaterro e compactação | m3 | 21.02
2 S 03 951 01 | Pintura com nata de cimento | m2 | 6.08
2 S 03 990 01 | Confecção e colocação cabo 4 cord de 12,7 mm - MAC | kg | 16.2
2 S 03 990 02 | Confecção e colocação cabo 6 cord de 12,7 mm - MAC | kg | 14.75
2 S 03 990 03 | Confecção e colocação cabo 7 cord de 12,7 mm - MAC | kg | 14.96
2 S 03 990 04 | Confecção e colocação cabo 12 cord de 12,7 mm -MAC | kg | 12.29
2 S 03 990 05 | Confecção e colocação cabo 4 cord. D=12,7mm FREYSS | kg | 16.49
2 S 03 990 06 | Confecção e colocação cabo 6 cord. D=12,7mm FREYSS | kg | 14.42
2 S 03 990 07 | Confecção e colocação cabo 7 cord. D=12,7mm FREYSS | kg | 14.33
2 S 03 990 08 | Confecção e colocação cabo 12cord. D=12,7mm FREYSS | kg | 12.26
2 S 03 991 01 | Dreno de PVC D=75 mm | und | 13.73
2 S 03 991 02 | Dreno de PVC D=100 mm | und | 13.73
2 S 03 999 01 | Protensão e injeção cabo 4 cord. D=12,7 mm - MAC | und | 527.44
2 S 03 999 02 | Protensão e injeção cabo 6 cord. D=12,7 mm - MAC | und | 656.7
2 S 03 999 03 | Protensão e injeção cabo 7 cord. D=12,7 mm - MAC | und | 781.03
2 S 03 999 04 | Protensão e injeção cabo 12 cord. D=12,7 mm - MAC | und | 1189.42
2 S 03 999 05 | Protensão e injeção cabo 4 cord. D=12,7mm - FREYSS | und | 556.73
2 S 03 999 06 | Protensão e injeção cabo 6 cord. D=12,7mm - FREYSS | und | 694.93
2 S 03 999 07 | Protensão e injeção cabo 7 cord. D=12,7mm - FREYSS | und | 819.26
2 S 03 999 08 | Protensão e injeção cabo 12 cord. D=12,7mm FREYSS | und | 1252.42
2 S 04 000 00 | Escavação manual em material de 1a cat | m3 | 41.27
2 S 04 000 01 | Escavação manual reat.compact.mat.1a cat. | m3 | 43.95
2 S 04 001 00 | Escavação mecânica de vala em mat.1a cat. | m3 | 5.37
2 S 04 001 01 | Escavação mecânica reat. e comp. vala mat.1a cat. | m3 | 7.61
2 S 04 002 01 | Perfuração para dreno sub-horizontal mat. 1a cat. | m | 133.43
2 S 04 010 00 | Escavação manual material 2a categoria | m3 | 43.91
2 S 04 010 01 | Escavação manual reat.compactação em mat.2a cat. | m3 | 55.27
Nota: Valores i | ternos calculados com maior precisão e arredondados par | a 2 casa | s decimais no rela
(Valores em R | ) Página 15
<-----------Pag | _Break----------->
DNIT - Sistema | e Custos Rodoviários
Construção Rodo | iária
Resumo dos Cust | s Unitários de Referência: Maio de 2014
|  | Cust | o Unitário
Código | Atividade / Serviço | Und | Direto
2 S 04 011 00 | Escavação mecânica de vala em mat. 2a categoria | m3 | 6.45
2 S 04 011 01 | Escavação mecânica reat.compact. vala mat.2a cat. | m3 | 9.13
2 S 04 012 01 | Perfuração para dreno sub-horizontal mat 2a cat. | m | 254.71
2 S 04 020 00 | Escavação em vala material de 3a categoria | m3 | 69.21
2 S 04 100 01 | Corpo BSTC D=0,60m | m | 300.15
2 S 04 100 02 | Corpo BSTC D=0,80m | m | 415.5
2 S 04 100 03 | Corpo BSTC D=1,00m | m | 575.47
2 S 04 100 04 | Corpo BSTC D=1,20m | m | 764.52
2 S 04 100 05 | Corpo BSTC D=1,50m | m | 1126.43
2 S 04 100 51 | Corpo BSTC D=0,60 m AC/BC/PC | m | 326.32
2 S 04 100 52 | Corpo BSTC D=0,80 m AC/BC/PC | m | 457.54
2 S 04 100 53 | Corpo BSTC D=1,00 m AC/BC/PC | m | 637.12
2 S 04 100 54 | Corpo BSTC D=1,20 m AC/BC/PC | m | 846.66
2 S 04 100 55 | Corpo BSTC D=1,50 m AC/BC/PC | m | 1242.18
2 S 04 101 01 | Boca BSTC D=0,60 m normal | und | 661.49
2 S 04 101 02 | Boca BSTC D=0,80m normal | und | 1076.67
2 S 04 101 03 | Boca BSTC D=1,00m normal | und | 1632.88
2 S 04 101 04 | Boca BSTC D=1,20m normal | und | 2320.72
2 S 04 101 05 | Boca BSTC D=1,50m normal | und | 4090.7
2 S 04 101 06 | Boca BSTC D=0,60m - esc.=15 | und | 694.75
2 S 04 101 07 | Boca BSTC D=0,80 m - esc.=15 | und | 1132.23
2 S 04 101 08 | Boca BSTC D=1,00 m - esc.=15 | und | 1711.19
2 S 04 101 09 | Boca BSTC D=1,20 m - esc.=15 | und | 2439.11
2 S 04 101 10 | Boca BSTC D=1,50 m - esc.=15 | und | 4307.59
2 S 04 101 11 | Boca BSTC D=0,60 m - esc.=30 | und | 775.26
2 S 04 101 12 | Boca BSTC D=0,80 m - esc.=30 | und | 1259.34
2 S 04 101 13 | Boca BSTC D=1,00 m - esc.=30 | und | 1902.17
2 S 04 101 14 | Boca BSTC D=1,20 m - esc.=30 | und | 2717.46
2 S 04 101 15 | Boca BSTC D=1,50 m - esc.=30 | und | 4812.48
2 S 04 101 16 | Boca BSTC D=0,60 m - esc.=45 | und | 956.17
2 S 04 101 17 | Boca BSTC D=0,80 m - esc.=45 | und | 1682.26
2 S 04 101 18 | Boca BSTC D=1,00 m - esc.=45 | und | 2353.26
2 S 04 101 19 | Boca BSTC D=1,20 m - esc.=45 | und | 3362.48
2 S 04 101 20 | Boca BSTC D=1,50 m - esc.=45 | und | 6063.36
2 S 04 101 51 | Boca BSTC D=0,60 m normal AC/BC/PC | und | 736.48
2 S 04 101 52 | Boca BSTC D=0,80 m normal AC/BC/PC | und | 1214.98
Nota: Valores i | ternos calculados com maior precisão e arredondados par | a 2 casa | s decimais no rela
(Valores em R | ) Página 16
<-----------Pag | _Break----------->
DNIT - Sistema | e Custos Rodoviários
Construção Rodo | iária
Resumo dos Cust | s Unitários de Referência: Maio de 2014
|  | Cust | o Unitário
Código | Atividade / Serviço | Und | Direto
2 S 04 101 53 | Boca BSTC D=1,00 m normal AC/BC/PC | und | 1863.41
2 S 04 101 54 | Boca BSTC D=1,20 m normal AC/BC/PC | und | 2675.68
2 S 04 101 55 | Boca BSTC D=1,50 m normal AC/BC/PC | und | 4783
2 S 04 101 56 | Boca BSTC D=0,60 m - esc=15 AC/BC/PC | und | 773.83
2 S 04 101 57 | Boca BSTC D=0,80 m - esc=15 AC/BC/PC | und | 1278.21
2 S 04 101 58 | Boca BSTC D=1,00 m - esc=15 AC/BC/PC | und | 1953.68
2 S 04 101 59 | Boca BSTC D=1,20 m - esc=15 AC/BC/PC | und | 2813.76
2 S 04 101 60 | Boca BSTC D=1,50 m - esc=15 AC/BC/PC | und | 5038.95
2 S 04 101 61 | Boca BSTC D=0,60 m - esc=30 AC/BC/PC | und | 863.9
2 S 04 101 62 | Boca BSTC D=0,80 m - esc=30 AC/BC/PC | und | 1422.23
2 S 04 101 63 | Boca BSTC D=1,00 m - esc=30 AC/BC/PC | und | 2172.83
2 S 04 101 64 | Boca BSTC D=1,20 m - esc=30 AC/BC/PC | und | 3137.34
2 S 04 101 65 | Boca BSTC D=1,50 m - esc=30 AC/BC/PC | und | 5634.23
2 S 04 101 66 | Boca BSTC D=0,60 m - esc=45 AC/BC/PC | und | 1066.83
2 S 04 101 67 | Boca BSTC D=0,80 m - esc=45 AC/BC/PC | und | 1886.49
2 S 04 101 68 | Boca BSTC D=1,00 m - esc=45 AC/BC/PC | und | 2692.37
2 S 04 101 69 | Boca BSTC D=1,20 m - esc=45 AC/BC/PC | und | 3889.61
2 S 04 101 70 | Boca BSTC D=1,50 m - esc=45 AC/BC/PC | und | 7101.18
2 S 04 110 01 | Corpo BDTC D=1,00m | m | 1152.83
2 S 04 110 02 | Corpo BDTC D=1,20m | m | 1477.92
2 S 04 110 03 | Corpo BDTC D=1,50m | m | 2302.77
2 S 04 110 51 | Corpo BDTC D=1,00 m AC/BC/PC | m | 1293.12
2 S 04 110 52 | Corpo BDTC D=1,20 m AC/BC/PC | m | 1642.18
2 S 04 110 53 | Corpo BDTC D=1,50 m AC/BC/PC | m | 2551.24
2 S 04 111 01 | Boca BDTC D=1,00m normal | und | 2268.89
2 S 04 111 02 | Boca BDTC D=1,20m normal | und | 3234.73
2 S 04 111 03 | Boca BDTC D=1,50m normal | und | 5555.28
2 S 04 111 05 | Boca BDTC D=1,00 m - esc.=15 | und | 2370.13
2 S 04 111 06 | Boca BDTC D=1,20 m - esc.=15 | und | 3384.89
2 S 04 111 07 | Boca BDTC D=1,50 m - esc.=15 | und | 5817.94
2 S 04 111 08 | Boca BDTC D=1,00 - esc.=30 | und | 2634.85
2 S 04 111 09 | Boca BDTC D=1,20 m - esc.=30 | und | 3765.01
2 S 04 111 10 | Boca BDTC D=1,50 m - esc.=30 | und | 6496.45
2 S 04 111 11 | Boca BDTC D=1,00 m - esc.=45 | und | 3251.97
2 S 04 111 12 | Boca BDTC D=1,20 m - esc.=45 | und | 4638.86
2 S 04 111 13 | Boca BDTC D=1,50 m - esc.=45 | und | 8003.25
Nota: Valores i | ternos calculados com maior precisão e arredondados par | a 2 casa | s decimais no rela
(Valores em R | ) Página 17
<-----------Pag | _Break----------->
DNIT - Sistema | e Custos Rodoviários
Construção Rodo | iária
Resumo dos Cust | s Unitários de Referência: Maio de 2014
|  | Cust | o Unitário
Código | Atividade / Serviço | Und | Direto
2 S 04 111 51 | Boca BDTC D=1,00 m normal AC/BC/PC | und | 2599.92
2 S 04 111 52 | Boca BDTC D=1,20 m normal AC/BC/PC | und | 3745.13
2 S 04 111 53 | Boca BDTC D=1,50 m normal AC/BC/PC | und | 6526.59
2 S 04 111 55 | Boca BDTC D=1,00 m - esc=15 AC/BC/PC | und | 2716.51
2 S 04 111 56 | Boca BDTC D=1,20 m - esc=15 AC/BC/PC | und | 3920.45
2 S 04 111 57 | Boca BDTC D=1,50 m - esc=15 AC/BC/PC | und | 6837.94
2 S 04 111 58 | Boca BDTC D=1,00 m - esc=30 AC/BC/PC | und | 3021.3
2 S 04 111 59 | Boca BDTC D=1,20 m - esc=30 AC/BC/PC | und | 4363.23
2 S 04 111 60 | Boca BDTC D=1,50 m - esc=30 AC/BC/PC | und | 7639.99
2 S 04 111 61 | Boca BDTC D=1,00 m - esc=45 AC/BC/PC | und | 3731.7
2 S 04 111 62 | Boca BDTC D=1,20 m - esc=45 AC/BC/PC | und | 5383.13
2 S 04 111 63 | Boca BDTC D=1,50 m - esc=45 AC/BC/PC | und | 9432.62
2 S 04 120 01 | Corpo BTTC D=1,00m | m | 1632.72
2 S 04 120 02 | Corpo BTTC D=1,20m | m | 2193.66
2 S 04 120 03 | Corpo BTTC D=1,50m | m | 3264.29
2 S 04 120 51 | Corpo BTTC D=1,00 m AC/BC/PC | m | 1817.73
2 S 04 120 52 | Corpo BTTC D=1,20 m AC/BC/PC | m | 2440.06
2 S 04 120 53 | Corpo BTTC D=1,50 m AC/BC/PC | m | 3611.51
2 S 04 121 01 | Boca BTTC D=1,00m normal | und | 2914.25
2 S 04 121 02 | Boca BTTC D=1,20m normal | und | 4157.4
2 S 04 121 03 | Boca BTTC D=1,50m normal | und | 7053.13
2 S 04 121 04 | Boca BTTC D=1,00 m - esc.=15 | und | 3036.54
2 S 04 121 05 | Boca BTTC D=1,20 m - esc.=15 | und | 4341.32
2 S 04 121 06 | Boca BTTC D=1,50 m - esc.=15 | und | 7371.66
2 S 04 121 07 | Boca BTTC D=1,00 m - esc.=30 | und | 3378.11
2 S 04 121 08 | Boca BTTC D=1,20 m - esc.=30 | und | 4827.16
2 S 04 121 09 | Boca BTTC D=1,50 m - esc.=30 | und | 8219.03
2 S 04 121 10 | Boca BTTC D=1,00 m - esc.=45 | und | 4148.44
2 S 04 121 11 | Boca BTTC D=1,20 m - esc.=45 | und | 5932
2 S 04 121 12 | Boca BTTC D=1,50 m - esc.=45 | und | 10153.23
2 S 04 121 51 | Boca BTTC D=1,00 m normal AC/BC/PC | und | 3346.39
2 S 04 121 52 | Boca BTTC D=1,20 m normal AC/BC/PC | und | 4823.23
2 S 04 121 53 | Boca BTTC D=1,50 m normal AC/BC/PC | und | 8306.6
2 S 04 121 54 | Boca BTTC D=1,00 m - esc=15 AC/BC/PC | und | 3487.37
2 S 04 121 55 | Boca BTTC D=1,20 m - esc=15 AC/BC/PC | und | 5037.79
2 S 04 121 56 | Boca BTTC D=1,50 m - esc=15 AC/BC/PC | und | 8683.63
Nota: Valores i | ternos calculados com maior precisão e arredondados par | a 2 casa | s decimais no rela
(Valores em R | ) Página 18
<-----------Pag | _Break----------->
DNIT - Sistema | e Custos Rodoviários
Construção Rodo | iária
Resumo dos Cust | s Unitários de Referência: Maio de 2014
|  | Cust | o Unitário
Código | Atividade / Serviço | Und | Direto
2 S 04 121 57 | Boca BTTC D=1,00 m - esc=30 AC/BC/PC | und | 3880.77
2 S 04 121 58 | Boca BTTC D=1,20 m - esc=30 AC/BC/PC | und | 5604.02
2 S 04 121 59 | Boca BTTC D=1,50 m - esc=30 AC/BC/PC | und | 9686.31
2 S 04 121 60 | Boca BTTC D=1,00 m - esc=45 AC/BC/PC | und | 4769.8
2 S 04 121 61 | Boca BTTC D=1,20 m - esc=45 AC/BC/PC | und | 6894.17
2 S 04 121 62 | Boca BTTC D=1,50 m - esc=45 AC/BC/PC | und | 11979.13
2 S 04 200 01 | Corpo BSCC 1,50 x 1,50 m alt. 0 a 1,00 m | m | 1287.14
2 S 04 200 02 | Corpo BSCC 2,00 x 2,00 m alt. 0 a 1,00 m | m | 1866.68
2 S 04 200 03 | Corpo BSCC 2,50 x 2,50 m alt. 0 a 1,00 m | m | 2595.3
2 S 04 200 04 | Corpo BSCC 3,00 x 3,00 m alt. 0 a 1,00 m | m | 3422.48
2 S 04 200 05 | Corpo BSCC 1,50 x 1,50 m alt. 1,00 a 2,50 m | m | 1128.23
2 S 04 200 06 | Corpo BSCC 2,00 x 2,00 m alt. 1,00 a 2,50 m | m | 1632.36
2 S 04 200 07 | Corpo BSCC 2,50 x 2,50 m alt. 1,00 a 2,50 m | m | 2446.67
2 S 04 200 08 | Corpo BSCC 3,00 x 3,00 m alt. 1,00 a 2,50 m | m | 3272.57
2 S 04 200 09 | Corpo BSCC 1,50 x 1,50 m alt. 2,50 a 5,00 m | m | 1243.24
2 S 04 200 10 | Corpo BSCC 2,00 x 2,00 m alt. 2,50 a 5,00 m | m | 1912.15
2 S 04 200 11 | Corpo BSCC 2,50 x 2,50 m alt. 2,50 a 5,00 m | m | 2868.15
2 S 04 200 12 | Corpo BSCC 3,00 x 3,00 m alt. 2,50 a 5,00 m | m | 4084.57
2 S 04 200 13 | Corpo BSCC 1,50 x 1,50 m alt. 5,00 a 7,50 m | m | 1446.44
2 S 04 200 14 | Corpo BSCC 2,00 x 2,00 m alt. 5,00 a 7,50 m | m | 2176.44
2 S 04 200 15 | Corpo BSCC 2,50 x 2,50 m alt. 5,00 a 7,50 m | m | 3175.93
2 S 04 200 16 | Corpo BSCC 3,00 x 3,00 m alt. 5,00 a 7,50 m | m | 4499.56
2 S 04 200 17 | Corpo BSCC 1,50 x 1,50 m alt. 7,50 a 10,00 m | m | 1631.64
2 S 04 200 18 | Corpo BSCC 2,00 x 2,00 m alt. 7,50 a 10,00 m | m | 2424.4
2 S 04 200 19 | Corpo BSCC 2,50 x 2,50 m alt. 7,50 a 10,00 m | m | 3555.31
2 S 04 200 20 | Corpo BSCC 3,00 x 3,00 m alt. 7,50 a 10,00 m | m | 4902.06
2 S 04 200 21 | Corpo BSCC 1,50 x 1,50 m alt. 10,00 a 12,50 m | m | 1710.66
2 S 04 200 22 | Corpo BSCC 2,00 x 2,00 m alt. 10,00 a 12,50 m | m | 2679.69
2 S 04 200 23 | Corpo BSCC 2,50 x 2,50 m alt. 10,00 a 12,50 m | m | 3853.77
2 S 04 200 24 | Corpo BSCC 3,00 a 3,00 m alt. 10,00 a 12,50 m | m | 5398.31
2 S 04 200 25 | Corpo BSCC 1,50 x 1,50 m alt. 12,50 a 15,00 m | m | 1816.17
2 S 04 200 26 | Corpo BSCC 2,00 a 2,00 m alt. 12,50 a 15,00 m | m | 2913.53
2 S 04 200 27 | Corpo BSCC 2,50 x 2,50 m alt. 12,50 a 15,00 m | m | 4316.34
2 S 04 200 28 | Corpo BSCC 3,00 x 3,00 m alt. 12,50 a 15,00 m | m | 5776.69
2 S 04 200 51 | Corpo BSCC 1,50 x 1,50 m alt. 0 a 1,00 m AC/BC | m | 1370.33
2 S 04 200 52 | Corpo BSCC 2,00 x 2,00 m alt. 0 a 1,00 m AC/BC | m | 1979.64
Nota: Valores i | ternos calculados com maior precisão e arredondados par | a 2 casa | s decimais no rela
(Valores em R | ) Página 19
<-----------Pag | _Break----------->
DNIT - Sistema | e Custos Rodoviários
Construção Rodo | iária
Resumo dos Cust | s Unitários de Referência: Maio de 2014
|  | Cust | o Unitário
Código | Atividade / Serviço | Und | Direto
2 S 04 200 53 | Corpo BSCC 2,50 x 2,50 m alt. 0 a 1,00 m AC/BC | m | 2781.77
2 S 04 200 54 | Corpo BSCC 3,00 x 3,00 m alt. 0 a 1,00 m AC/BC | m | 3685.27
2 S 04 200 55 | Corpo BSCC 1,50 x 1,50 m alt. 1,00 a 2,50 m AC/BC | m | 1219.3
2 S 04 200 56 | Corpo BSCC 2,00 x 2,00 m alt. 1,00 a 2,50 m AC/BC | m | 1749.35
2 S 04 200 57 | Corpo BSCC 2,50 x 2,50 m alt. 1,00 a 2,50 m AC/BC | m | 2633.13
2 S 04 200 58 | Corpo BSCC 3,00 x 3,00 m alt. 1,00 a 2,50 m AC/BC | m | 3541.26
2 S 04 200 59 | Corpo BSCC 1,50 x 1,50 m alt. 2,50 a 5,00 m AC/BC | m | 1334.31
2 S 04 200 60 | Corpo BSCC 2,00 x 2,00 m alt. 2,50 a 5,00 m AC/BC | m | 2065.04
2 S 04 200 61 | Corpo BSCC 2,50 x 2,50 m alt. 2,50 a 5,00 m AC/BC | m | 3054.62
2 S 04 200 62 | Corpo BSCC 3,00 x 3,00 m alt. 2,50 a 5,00 m AC/BC | m | 4409.56
2 S 04 200 63 | Corpo BSCC 1,50 a 1,50 m alt. 5,00 a 7,50 m AC/BC | m | 1537.51
2 S 04 200 64 | Corpo BSCC 2,00 x 2,00 m alt. 5,00 a 7,50 m AC/BC | m | 2329.33
2 S 04 200 65 | Corpo BSCC 2,50 x 2,50 m alt. 5,00 a 7,50 m AC/BC | m | 3404.62
2 S 04 200 66 | Corpo BSCC 3,00 x 3,00 m alt. 5,00 a 7,50 m AC/BC | m | 4824.54
2 S 04 200 67 | Corpo BSCC 1,50 x 1,50 m alt. 7,50 a 10,00 m AC/BC | m | 1751.57
2 S 04 200 68 | Corpo BSCC 2,00 x 2,00 m alt. 7,50 a 10,00 m AC/BC | m | 2612.48
2 S 04 200 69 | Corpo BSCC 2,50 x 2,50 m alt. 7,50 a 10,00 m AC/BC | m | 3784
2 S 04 200 70 | Corpo BSCC 3,00 x 3,00 m alt. 7,50 a 10,00 m AC/BC | m | 5279.12
2 S 04 200 71 | Corpo BSCC 1,50 x 1,50 m alt.10,00 a 12,50 m AC/BC | m | 1830.59
2 S 04 200 72 | Corpo BSCC 2,00 a 2,00 m alt.10,00 a 12,50 m AC/BC | m | 2867.77
2 S 04 200 73 | Corpo BSCC 2,50 x 2,50 m alt.10,00 a 12,50 m AC/BC | m | 4131.02
2 S 04 200 74 | Corpo BSCC 3,00 x 3,00 m alt.10,00 a 12,50 m AC/BC | m | 5775.37
2 S 04 200 75 | Corpo BSCC 1,50 x 1,50 m alt.12,50 a 15,00 m AC/BC | m | 1936.1
2 S 04 200 76 | Corpo BSCC 2,00 x 2,00 m alt.12,50 a 15,00 m AC/BC | m | 3101.61
2 S 04 200 77 | Corpo BSCC 2,50 a 2,50 m alt.12,50 a 15,00 m AC/BC | m | 4639.32
2 S 04 200 78 | Corpo BSCC 3,00 x 3,00 m alt.12,50 a 15,00 m AC/BC | m | 6210.74
2 S 04 201 01 | Boca BSCC 1,50 x 1,50 m normal | und | 7453.3
2 S 04 201 02 | Boca BSCC 2,00 x 2,00 m normal | und | 11584.29
2 S 04 201 03 | Boca BSCC 2,50 x 2,50 m normal | und | 15552.43
2 S 04 201 04 | Boca BSCC 3,00 x 3,00 m normal | und | 22202.99
2 S 04 201 05 | Boca BSCC 1,50 x 1,50 m - esc.=15 | und | 7739.51
2 S 04 201 06 | Boca BSCC 2,00 x 2,00 m - esc.=15 | und | 11927.14
2 S 04 201 07 | Boca BSCC 2,50 x 2,50 m - esc.=15 | und | 16652.27
2 S 04 201 08 | Boca BSCC 3,00 x 3,00 m - esc.=15 | und | 23581.51
2 S 04 201 09 | Boca BSCC 1,50 x 1,50 m - esc.=30 | und | 8397.02
2 S 04 201 10 | Boca BSCC 2,00 x 2,00 m - esc.=30 | und | 12959.36
Nota: Valores i | ternos calculados com maior precisão e arredondados par | a 2 casa | s decimais no rela
(Valores em R | ) Página 20
<-----------Pag | _Break----------->
DNIT - Sistema | e Custos Rodoviários
Construção Rodo | iária
Resumo dos Cust | s Unitários de Referência: Maio de 2014
|  | Cust | o Unitário
Código | Atividade / Serviço | Und | Direto
2 S 04 201 11 | Boca BSCC 2,50 x 2,50 m - esc.=30 | und | 18465.73
2 S 04 201 12 | Boca BSCC 3,00 x 3,00 m =esc.=30 | und | 25845.38
2 S 04 201 13 | Boca BSCC 1,50 x 1,50 m - esc.=45 | und | 10401.32
2 S 04 201 14 | Boca BSCC 2,00 x 2,00 m - esc.=45 | und | 16522.29
2 S 04 201 15 | Boca BSCC 2,50 x 2,50 m - esc.=45 | und | 23471.02
2 S 04 201 16 | Boca BSCC 3,00 x 3,00 m - esc.=45 | und | 32768.51
2 S 04 201 51 | Boca BSCC 1,50 x 1,50 m normal AC/BC | und | 8008.2
2 S 04 201 52 | Boca BSCC 2,00 x 2,00 m normal AC/BC | und | 12465.69
2 S 04 201 53 | Boca BSCC 2,50 x 2,50 m normal AC/BC | und | 16763.13
2 S 04 201 54 | Boca BSCC 3,00 x 3,00 m normal AC/BC | und | 23956.85
2 S 04 201 55 | Boca BSCC 1,50 x 1,50 m - esc=15 AC/BC | und | 8226.32
2 S 04 201 56 | Boca BSCC 2,00 x 2,00 m - esc=15 AC/BC | und | 12715.58
2 S 04 201 57 | Boca BSCC 2,50 x 2,50 m - esc=15 AC/BC | und | 17816.49
2 S 04 201 58 | Boca BSCC 3,00 x 3,00 m - esc=15 AC/BC | und | 25272.44
2 S 04 201 59 | Boca BSCC 1,50 x 1,50 m - esc=30 AC/BC | und | 8959.57
2 S 04 201 60 | Boca BSCC 2,00 x 2,00 m - esc=30 AC/BC | und | 13844.17
2 S 04 201 61 | Boca BSCC 2,50 x 2,50 m - esc=30 AC/BC | und | 19750.62
2 S 04 201 62 | Boca BSCC 3,00 x 3,00 m - esc=30 AC/BC | und | 27744.62
2 S 04 201 63 | Boca BSCC 1,50 x 1,50 m - esc=45 AC/BC | und | 11082.33
2 S 04 201 64 | Boca BSCC 2,00 x 2,00 m - esc=45 AC/BC | und | 17666.93
2 S 04 201 65 | Boca BSCC 2,50 x 2,50 m - esc=45 AC/BC | und | 25045.66
2 S 04 201 66 | Boca BSCC 3,00 x 3,00 m - esc=45 AC/BC | und | 35065.7
2 S 04 210 01 | Corpo BDCC 1,50 x 1,50 m alt. 0 a 1,00 m | m | 2192.32
2 S 04 210 02 | Corpo BDCC 2,00 x 2,00 m alt. 0 a 1,00 m | m | 3263.33
2 S 04 210 03 | Corpo BDCC 2,50 x 2,50 m alt. 0 a 1,00 m | m | 4092.45
2 S 04 210 04 | Corpo BDCC 3,00 x 3,00 m alt. 0 a 1,00 | m | 5598.39
2 S 04 210 05 | Corpo BDCC 1,50 x 1,50 m alt. 1,00 a 2,50 m | m | 1910.27
2 S 04 210 06 | Corpo BDCC 2,00 x 2,00 m alt. 1,00 a 2,50 m | m | 2831.32
2 S 04 210 07 | Corpo BDCC 2,50 x 2,50 m alt. 1,00 a 2,50 m | m | 3850.93
2 S 04 210 08 | Corpo BDCC 3,00 x 3,00 m alt. 1,00 a 2,50 m | m | 5264.42
2 S 04 210 09 | Corpo BDCC 1,50 x 1,50 m alt. 2,50 a 5,00 m | m | 2045.39
2 S 04 210 10 | Corpo BDCC 2,00 x 2,00 m alt. 2,50 a 5,00 m | m | 3262.75
2 S 04 210 11 | Corpo BDCC 2,50 x 2,50 m alt. 2,50 a 5,00 m | m | 4465.17
2 S 04 210 12 | Corpo BDCC 3,00 x 3,00 m alt. 2,50 a 5,00 m | m | 5799.95
2 S 04 210 13 | Corpo BDCC 1,50 x 1,50 m alt. 5,00 a 7,50 m | m | 2366.91
2 S 04 210 14 | Corpo BDCC 2,00 a 2,00 m alt. 5,00 a 7,50 m | m | 3700.09
Nota: Valores i | ternos calculados com maior precisão e arredondados par | a 2 casa | s decimais no rela
(Valores em R | ) Página 21
<-----------Pag | _Break----------->
DNIT - Sistema | e Custos Rodoviários
Construção Rodo | iária
Resumo dos Cust | s Unitários de Referência: Maio de 2014
|  | Cust | o Unitário
Código | Atividade / Serviço | Und | Direto
2 S 04 210 15 | Corpo BDCC 2,50 x 2,50 m alt. 5,00 a 7,50 m | m | 5190.5
2 S 04 210 16 | Corpo BDCC 3,00 x 3,00 m alt. 5,00 a 7,50 m | m | 7073.87
2 S 04 210 17 | Corpo BDCC 1,50 x 1,50 m alt. 7,50 a 10,00 m | m | 2670.99
2 S 04 210 18 | Corpo BDCC 2,00 x 2,00 m alt. 7,50 a 10,00 m | m | 4374.68
2 S 04 210 19 | Corpo BDCC 2,50 x 2,50 m alt. 7,50 a 10,00 m | m | 5489.67
2 S 04 210 20 | Corpo BDCC 3,00 x 3,00 m alt. 7,50 a 10,00 m | m | 7795.84
2 S 04 210 21 | Corpo BDCC 1,50 x 1,50 m alt. 10,00 a 12,50 m | m | 2930.26
2 S 04 210 22 | Corpo BDCC 2,00 x 2,00 m alt. 10,00 a 12,50 m | m | 4697.47
2 S 04 210 23 | Corpo BDCC 2,50 x 2,50 m alt. 10,00 a 12,50 m | m | 6322.95
2 S 04 210 24 | Corpo BDCC 3,00 x 3,00 m alt. 10,00 a 12,50 m | m | 8892.75
2 S 04 210 25 | Corpo BDCC 1,50 x 1,50 m alt. 12,50 a 15,00 m | m | 3177.87
2 S 04 210 26 | Corpo BDCC 2,00 x 2,00 m alt. 12,50 a 15,00 m | m | 4837.94
2 S 04 210 27 | Corpo BDCC 2,50 x 2,50 m alt. 12,50 a 15,00 m | m | 7004.37
2 S 04 210 28 | Corpo BDCC 3,00 x 3,00 m alt. 12,50 a 15,00 m | m | 8844.04
2 S 04 210 51 | Corpo BDCC 1,50 x 1,50 m alt. 0 a 1,00 m AC/BC | m | 2354.79
2 S 04 210 52 | Corpo BDCC 2,00 x 2,00 m alt. 0 a 1,00 m AC/BC | m | 3465.9
2 S 04 210 53 | Corpo BDCC 2,50 a 2,50 m alt. 0 a 1,00 m AC/BC | m | 4356.35
2 S 04 210 54 | Corpo BDCC 3,00 x 3,00 m alt. 0 a 1,00 m AC/BC | m | 5980.75
2 S 04 210 55 | Corpo BDCC 1,50 x 1,50 m alt. 1,00 a 2,50 m AC/BC | m | 2072.74
2 S 04 210 56 | Corpo BDCC 2,00 x 2,00 m alt. 1,00 a 2,50 m AC/BC | m | 3041.34
2 S 04 210 57 | Corpo BDCC 2,50 x 2,50 m alt. 1,00 a 2,50 m AC/BC | m | 4114.83
2 S 04 210 58 | Corpo BDCC 3,00 x 3,00 m alt. 1,00 a 2,50 m AC/BC | m | 5657.48
2 S 04 210 59 | Corpo BDCC 1,50 x 1,50 m alt. 2,50 a 5,00 m AC/BC | m | 2207.86
2 S 04 210 60 | Corpo BDCC 2,00 x 2,00 m alt. 2,50 a 5,00 m AC/BC | m | 3472.77
2 S 04 210 61 | Corpo BDCC 2,50 x 2,50 m alt. 2,50 a 5,00 m AC/BC | m | 4798.73
2 S 04 210 62 | Corpo BDCC 3,00 x 3,00 m alt. 2,50 a 5,00 m AC/BC | m | 6278.16
2 S 04 210 63 | Corpo BDCC 1,50 x 1,50 m alt. 5,00 a 7,50 m AC/BC | m | 2529.38
2 S 04 210 64 | Corpo BDCC 2,00 x 2,00 m alt. 5,00 a 7,50 m AC/BC | m | 3974.13
2 S 04 210 65 | Corpo BDCC 2,50 x 2,50 m alt. 5,00 a 7,50 m AC/BC | m | 5524.06
2 S 04 210 66 | Corpo BDCC 3,00 x 3,00 m alt. 5,00 a 7,50 m AC/BC | m | 7552.08
2 S 04 210 67 | Corpo BDCC 1,50 x 1,50 m alt. 7,50 a 10,00 m AC/BC | m | 2833.46
2 S 04 210 68 | Corpo BDCC 2,00 x 2,00 m alt. 7,50 a 10,00 m AC/BC | m | 4648.73
2 S 04 210 69 | Corpo BDCC 2,50 x 2,50 m alt. 7,50 a 10,00 m AC/BC | m | 5895.72
2 S 04 210 70 | Corpo BDCC 3,00 x 3,00 m alt. 7,50 a 10,00 m AC/BC | m | 8382.4
2 S 04 210 71 | Corpo BDCC 1,50 x 1,50 m alt.10,00 a 12,50 m AC/BC | m | 3144.79
2 S 04 210 72 | Corpo BDCC 2,00 x 2,00 m alt.10,00 a 12,50 m AC/BC | m | 5034.86
Nota: Valores i | ternos calculados com maior precisão e arredondados par | a 2 casa | s decimais no rela
(Valores em R | ) Página 22
<-----------Pag | _Break----------->
DNIT - Sistema | e Custos Rodoviários
Construção Rodo | iária
Resumo dos Cust | s Unitários de Referência: Maio de 2014
|  | Cust | o Unitário
Código | Atividade / Serviço | Und | Direto
2 S 04 210 73 | Corpo BDCC 2,50 x 2,50 m alt.10,00 a 12,50 m AC/BC | m | 6728.99
2 S 04 210 74 | Corpo BDCC 3,00 x 3,00 m alt.10,00 a 12,50 m AC/BC | m | 9479.32
2 S 04 210 75 | Corpo BDCC 1,50 x 1,50 m alt.12,50 a 15,00 m AC/BC | m | 3392.41
2 S 04 210 76 | Corpo BDCC 2,00 x 2,00 m alt.12,50 a 15,00 m AC/BC | m | 5175.33
2 S 04 210 77 | Corpo BDCC 2,50 x 2,50 m alt.12,50 a 15,00 m AC/BC | m | 7410.41
2 S 04 210 78 | Corpo BDCC 3,00 x 3,00 m alt.12,50 a 15,00 m AC/BC | m | 9430.6
2 S 04 211 01 | Boca BDCC 1,50 x 1,50 m normal | und | 8713.49
2 S 04 211 02 | Boca BDCC 2,00 x 2,00 m normal | und | 13400.42
2 S 04 211 03 | Boca BDCC 2,50 x 2,50 m normal | und | 18723.94
2 S 04 211 04 | Boca BDCC 3,00 x 3,00 m normal | und | 27166.68
2 S 04 211 05 | Boca BDCC 1,50 x 1,50 m esc.=15 | und | 9575.48
2 S 04 211 06 | Boca BDCC 2,00 x 2,00 m esc=15 | und | 14810.97
2 S 04 211 07 | Boca BDCC 2,50 x 2,50 m esc=15 | und | 20323.8
2 S 04 211 08 | Boca BDCC 3,00 x 3,00 m esc=15 | und | 29390.82
2 S 04 211 09 | Boca BDCC 1,50 x 1,50 m - esc.=30 | und | 9560.23
2 S 04 211 10 | Boca BDCC 2,00 x 2,00 m esc=30 | und | 15936.24
2 S 04 211 11 | Boca BDCC 2,50 x 2,50 m esc.=30 | und | 21826.05
2 S 04 211 12 | Boca BDCC 3,00 x 3,00 m esc=30 | und | 33490.81
2 S 04 211 13 | Boca BDCC 1,50 x 1,50 m esc=45 | und | 12824.44
2 S 04 211 14 | Boca BDCC 2,00 x 2,00 m esc=45 | und | 20372.71
2 S 04 211 15 | Boca BDCC 2,50 x 2,50 m esc=45 | und | 29315.44
2 S 04 211 16 | Boca BDCC 3,00x3,00m - esc=45 | und | 42579.25
2 S 04 211 51 | Boca BDCC 1,50 x 1,50 m normal AC/BC | und | 9313.44
2 S 04 211 52 | Boca BDCC 2,00 x 2,00 m normal AC/BC | und | 14408.42
2 S 04 211 53 | Boca BDCC 2,50 x 2,50 m normal AC/BC | und | 20191.33
2 S 04 211 54 | Boca BDCC 3,00 x 3,00 m normal AC/BC | und | 29303.72
2 S 04 211 55 | Boca BDCC 1,50 x 1,50 m esc=15 AC/BC | und | 10220.18
2 S 04 211 56 | Boca BDCC 2,00 x 2,00 m esc=15 AC/BC | und | 15886.85
2 S 04 211 57 | Boca BDCC 2,50 x 2,50 m esc=15 AC/BC | und | 21814.41
2 S 04 211 58 | Boca BDCC 3,00 x 3,00 m esc=15 AC/BC | und | 31542.05
2 S 04 211 59 | Boca BDCC 1,50 x 1,50 m esc=30 AC/BC | und | 10286.65
2 S 04 211 60 | Boca BDCC 2,00 x 2,00 m esc=30 AC/BC | und | 17114.13
2 S 04 211 61 | Boca BDCC 2,50 x 2,50 m - esc=30 AC/BC | und | 23302.9
2 S 04 211 62 | Boca BDCC 3,00 x 3,00 m - esc=30 AC/BC | und | 35880.68
2 S 04 211 63 | Boca BDCC 1,50 x 1,50 m - esc=45 AC/BC | und | 13713.59
2 S 04 211 64 | Boca BDCC 2,00 x 2,00 m - esc=45 AC/BC | und | 21834.04
Nota: Valores i | ternos calculados com maior precisão e arredondados par | a 2 casa | s decimais no rela
(Valores em R | ) Página 23
<-----------Pag | _Break----------->
DNIT - Sistema | e Custos Rodoviários
Construção Rodo | iária
Resumo dos Cust | s Unitários de Referência: Maio de 2014
|  | Cust | o Unitário
Código | Atividade / Serviço | Und | Direto
2 S 04 211 65 | Boca BDCC 2,50 x 2,50 m - esc=45 AC/BC | und | 31374.91
2 S 04 211 66 | Boca BDCC 3,00 x 3,00 m - esc=45 AC/BC | und | 45510.52
2 S 04 220 01 | Corpo BTCC 1,50 x 1,50 m alt. 0 a 1,00 m | m | 3054.33
2 S 04 220 02 | Corpo BTCC 2,00 x 2,00 m alt. 0 a 1,00 m | m | 4507.99
2 S 04 220 03 | Corpo BTCC 2,50 x 2,50 m alt. 0 a 1,00 m | m | 6159.92
2 S 04 220 04 | Corpo BTCC 3,00 x 3,00 m alt. 0 a 1,00 m | m | 7814.57
2 S 04 220 05 | Corpo BTCC 1,50 x 1,50 m alt. 1,00 a 2,50 m | m | 2743.55
2 S 04 220 06 | Corpo BTCC 2,00 x 2,00 m alt. 1,00 a 2,50 m | m | 4033.31
2 S 04 220 07 | Corpo BTCC 2,50 a 2,50 m alt. 1,00 a 2,50 m | m | 5386.22
2 S 04 220 08 | Corpo BTCC 3,00 x 3,00 m alt. 1,00 a 2,50 m | m | 7382.17
2 S 04 220 09 | Corpo BTCC 1,50 x 1,50 m alt. 2,50 a 5,00 m | m | 2993.53
2 S 04 220 10 | Corpo BTCC 2,00 x 2,00 m alt. 2,50 a 5,00 m | m | 4692.37
2 S 04 220 11 | Corpo BTCC 2,50 x 2,50 m alt. 2,50 a 5,00 m | m | 6275.54
2 S 04 220 12 | Corpo BTCC 3,00 x 3,00 m alt. 2,50 a 5,00 m | m | 8572.49
2 S 04 220 13 | Corpo BTCC 1,50 x 1,50 m alt. 5,00 a 7,50 m | m | 3258.64
2 S 04 220 14 | Corpo BTCC 2,00 x 2,00 m alt. 5,00 a 7,50 m | m | 5161.26
2 S 04 220 15 | Corpo BTCC 2,50 x 2,50 m alt. 5,00 a 7,50 m | m | 7227.07
2 S 04 220 16 | Corpo BTCC 3,00 x 3,00 m alt. 5,00 a 7,50 m | m | 9721.4
2 S 04 220 17 | Corpo BTCC 1,50 x 1,50 m alt. 7,50 a 10,00 m | m | 3688.86
2 S 04 220 18 | Corpo BTCC 2,00 x 2,00 m alt. 7,50 m a 10,00 m | m | 5954.24
2 S 04 220 19 | Corpo BTCC 2,50 x 2,50 m alt. 7,50 a 10,00 m | m | 8145.79
2 S 04 220 20 | Corpo BTCC 3,00 x 3,00 m alt 7,50 a 10,00 m | m | 10803.76
2 S 04 220 21 | Corpo BTCC 1,50 x 1,50 m alt. 10,00 a 12,50 m | m | 4317.32
2 S 04 220 22 | Corpo BTCC 2,00 x 2,00 m alt. 10,00 a 12,50 m | m | 6378.87
2 S 04 220 23 | Corpo BTCC 2,50 x 2,50 m alt. 10,00 a 12,50 m | m | 8639.91
2 S 04 220 24 | Corpo BTCC 3,00 x 3,00 m alt. 10,00 a 12,50 m | m | 11600.91
2 S 04 220 25 | Corpo BTCC 1,50 x 1,50 m alt. 12,50 a 15,00 m | m | 4400.9
2 S 04 220 26 | Corpo BTCC 2,00 x 2,00 m alt. 12,50 a 15,00 m | m | 6893.32
2 S 04 220 27 | Corpo BTCC 2,50 x 2,50 m alt. 12,50 a 15,00 m | m | 9321.14
2 S 04 220 28 | Corpo BTCC 3,00 x 3,00 m alt. 12,50 a 15,00 m | m | 12784.73
2 S 04 220 51 | Corpo BTCC 1,50 x 1,50 m alt. 0 a 1,00 m AC/BC | m | 3279.71
2 S 04 220 52 | Corpo BTCC 2,00 x 2,00 m alt. 0 a 1,00 m AC/BC | m | 4798.89
2 S 04 220 53 | Corpo BTCC 2,50 x 2,50 m alt. 0 a 1,00 m AC/BC | m | 6529.62
2 S 04 220 54 | Corpo BTCC 3,00 x 3,00 m alt. 0 a 1,00 m AC/BC | m | 8366.29
2 S 04 220 55 | Corpo BTCC 1,50 x 1,50 m alt. 1,00 a 2,50 m AC/BC | m | 2968.93
2 S 04 220 56 | Corpo BTCC 2,00 x 2,00 m alt. 1,00 a 2,50 m AC/BC | m | 4324.22
Nota: Valores i | ternos calculados com maior precisão e arredondados par | a 2 casa | s decimais no rela
(Valores em R | ) Página 24
<-----------Pag | _Break----------->
DNIT - Sistema | e Custos Rodoviários
Construção Rodo | iária
Resumo dos Cust | s Unitários de Referência: Maio de 2014
|  | Cust | o Unitário
Código | Atividade / Serviço | Und | Direto
2 S 04 220 57 | Corpo BTCC 2,50 x 2,50 m alt. 1,00 a 2,50 m AC/BC | m | 5755.92
2 S 04 220 58 | Corpo BTCC 3,00 x 3,00 m alt. 1,00 a 2,50 m AC/BC | m | 7933.89
2 S 04 220 59 | Corpo BTCC 1,50 x 1,50 m alt. 2,50 a 5,00 m AC/BC | m | 3218.91
2 S 04 220 60 | Corpo BTCC 2,00 x 2,00 m alt. 2,50 a 5,00 m AC/BC | m | 4983.27
2 S 04 220 61 | Corpo BTCC 2,50 x 2,50 m alt. 2,50 a 5,00 m AC/BC | m | 6744.15
2 S 04 220 62 | Corpo BTCC 3,00 x 3,00 m alt. 2,50 a 5,00 m AC/BC | m | 9243.53
2 S 04 220 63 | Corpo BTCC 1,50 x 1,50 m alt. 5,00 a 7,50 m AC/BC | m | 3484.02
2 S 04 220 64 | Corpo BTCC 2,00 x 2,00 m alt. 5,00 a 7,50 m AC/BC | m | 5546.15
2 S 04 220 65 | Corpo BTCC 2,50 x 2,50 m alt. 5,00 a 7,50 m AC/BC | m | 7695.68
2 S 04 220 66 | Corpo BTCC 3,00 x 3,00 m alt. 5,00 a 7,50 m AC/BC | m | 10392.44
2 S 04 220 67 | Corpo BTCC 1,50 x 1,50 m alt. 7,50 a 10,00 m AC/BC | m | 3914.24
2 S 04 220 68 | Corpo BTCC 2,00 x 2,00 m alt. 7,50 a 10,00 m AC/BC | m | 6339.13
2 S 04 220 69 | Corpo BTCC 2,50 x 2,50 m alt. 7,50 a 10,00 m AC/BC | m | 8716.13
2 S 04 220 70 | Corpo BTCC 3,00 x 3,00 m alt. 7,50 a 10,00 m AC/BC | m | 11636.31
2 S 04 220 71 | Corpo BTCC 1,50 x 1,50 m alt.10,00 a 12,50 m AC/BC | m | 4619.1
2 S 04 220 72 | Corpo BTCC 2,00 x 2,00 m alt.10,00 a 12,50 m AC/BC | m | 6847.9
2 S 04 220 73 | Corpo BTCC 2,50 x 2,50 m alt.10,00 a 12,50 m AC/BC | m | 9210.25
2 S 04 220 74 | Corpo BTCC 3,00 x 3,00 m alt.10,00 a 12,50 m AC/BC | m | 12433.47
2 S 04 220 75 | Corpo BTCC 1,50 x 1,50 m alt.12,50 a 15,00 m AC/BC | m | 4702.68
2 S 04 220 76 | Corpo BTCC 2,00 x 2,00 m alt.12,50 a 15,00 m AC/BC | m | 7362.34
2 S 04 220 77 | Corpo BTCC 2,50 x 2,50 m alt.12,50 a 15,00 m AC/BC | m | 9891.48
2 S 04 220 78 | Corpo BTCC 3,00 x 3,00 m alt.12,50 a 15,00 m AC/BC | m | 13617.28
2 S 04 221 01 | Boca BTCC 1,50 x 1,50 m normal | und | 10794.73
2 S 04 221 02 | Boca BTCC 2,00 x 2,00 m normal | und | 16339.41
2 S 04 221 03 | Boca BTCC 2,50 x 2,50 m normal | und | 23186.6
2 S 04 221 04 | Boca BTCC 3,00 x 3,00 m normal | und | 32736.81
2 S 04 221 05 | Boca BTCC 1,50 x 1,50 m esc=15 | und | 11763.69
2 S 04 221 06 | Boca BTCC 2,00 x 2,00 m esc=15 | und | 17684.28
2 S 04 221 07 | Boca BTCC 2,50 x 2,50 m esc=15 | und | 25172.32
2 S 04 221 08 | Boca BTCC 3,00 x 3,00 m esc=15 | und | 32659.05
2 S 04 221 09 | Boca BTCC 1,50 x 1,50 m esc=30 | und | 12247.77
2 S 04 221 10 | Boca BTCC 2,00 x 2,00 m exc.=30 | und | 19507.03
2 S 04 221 11 | Boca BTCC 2,50 x 2,50 m esc=30 | und | 28746.2
2 S 04 221 12 | Boca BTCC 3,00 x 3,00 m esc=30 | und | 41467.2
2 S 04 221 13 | Boca BTCC 1,50 x 1,50 m esc.=45 | und | 15514.84
2 S 04 221 14 | Boca BTCC 2,00 x 2,00 m esc=45 | und | 24783.19
Nota: Valores i | ternos calculados com maior precisão e arredondados par | a 2 casa | s decimais no rela
(Valores em R | ) Página 25
<-----------Pag | _Break----------->
DNIT - Sistema | e Custos Rodoviários
Construção Rodo | iária
Resumo dos Cust | s Unitários de Referência: Maio de 2014
|  | Cust | o Unitário
Código | Atividade / Serviço | Und | Direto
2 S 04 221 15 | Boca BTCC 2,50 x 2,50 m esc=45 | und | 36497.24
2 S 04 221 16 | Boca BTCC 3,00 x 3,00 m esc=45 | und | 52678.24
2 S 04 221 51 | Boca BTCC 1,50 x 1,50 m normal AC/BC | und | 11556.69
2 S 04 221 52 | Boca BTCC 2,00 x 2,00 m normal AC/BC | und | 17566.95
2 S 04 221 53 | Boca BTCC 2,50 x 2,50 m normal AC/BC | und | 24897.3
2 S 04 221 54 | Boca BTCC 3,00 x 3,00 m normal AC/BC | und | 35214.78
2 S 04 221 55 | Boca BTCC 1,50 x 1,50 m - esc=15 AC/BC | und | 12540.41
2 S 04 221 56 | Boca BTCC 2,00 x 2,00 m - esc=15 AC/BC | und | 18923.8
2 S 04 221 57 | Boca BTCC 2,50 x 2,50 m - esc=15 AC/BC | und | 26908.43
2 S 04 221 58 | Boca BTCC 3,00 x 3,00 m - esc=15 AC/BC | und | 34697.79
2 S 04 221 59 | Boca BTCC 1,50 x 1,50 m - esc=30 AC/BC | und | 13113.24
2 S 04 221 60 | Boca BTCC 2,00 x 2,00 m - esc=30 AC/BC | und | 20904.23
2 S 04 221 61 | Boca BTCC 2,50 x 2,50 m - esc=30 AC/BC | und | 30689.12
2 S 04 221 62 | Boca BTCC 3,00 x 3,00 m - esc=30 AC/BC | und | 44213.23
2 S 04 221 63 | Boca BTCC 1,50 x 1,50 m - esc=45 AC/BC | und | 16580.9
2 S 04 221 64 | Boca BTCC 2,00 x 2,00 m - esc=45 AC/BC | und | 26502.43
2 S 04 221 65 | Boca BTCC 2,50 x 2,50 m - esc=45 AC/BC | und | 38880.39
2 S 04 221 66 | Boca BTCC 3,00 x 3,00 m - esc = 45 AC/BC | und | 56079.71
2 S 04 300 16 | Bueiro met. chapas múltiplas D=1,60 m galv. | m | 1201.57
2 S 04 300 20 | Bueiro met.chapas múltiplas D=2,00 m galv. | m | 1655.67
2 S 04 300 66 | Bueiro met.chapas múltiplas D=1,60 m galvan.BC | m | 1225.85
2 S 04 300 70 | Bueiro met.chapas múltiplas D=2,00 m galvan.BC | m | 1682.65
2 S 04 301 16 | Bueiro met. chapas múltiplas D=1,60 m rev. epoxy | m | 1201.57
2 S 04 301 20 | Bueiro met. chapa múltipla D=2,00 m rev. epoxy | m | 1655.67
2 S 04 301 30 | Bueiro met. D=3,05 m rev.epoxy Hmax. aterro 12,50m | m | 4174.68
2 S 04 301 66 | Bueiro met.chapas múlt. D=1,60 m rev. c/epoxy BC | m | 1225.85
2 S 04 301 70 | Bueiro met.chapas múlt. D=2,00 m rev. c/epoxy BC | m | 1682.65
2 S 04 301 71 | Bueiro met.D=3,05m rev.epoxy Hmax.aterro 12,50m BC | m | 4220
2 S 04 310 12 | Bueiro met.s/interrupção traf. D=1,20m galv. | m | 1580.21
2 S 04 310 16 | Bueiro met.s/ interrupção tráf. D=1,60m galv. | m | 2023.9
2 S 04 310 20 | Bueiro met.s/ interrupção tráf. D=2,00m galv. | m | 2751.73
2 S 04 311 12 | Bueiro met.s/interrupção traf. D=1,20m epoxy | m | 1580.21
2 S 04 311 16 | Bueiro met.s/interrupção tráf.D=1,60 m rev.epoxy | m | 2110.9
2 S 04 311 20 | Bueiro met.s/interrupção traf.D=2,00 m rev.epoxy | m | 2757.73
2 S 04 400 01 | Valeta prot.cortes c/revest. vegetal - VPC 01 | m | 71.97
2 S 04 400 02 | Valeta prot.cortes c/revest. vegetal - VPC 02 | m | 53.59
Nota: Valores i | ternos calculados com maior precisão e arredondados par | a 2 casa | s decimais no rela
(Valores em R | ) Página 26
<-----------Pag | _Break----------->
DNIT - Sistema | e Custos Rodoviários
Construção Rodo | iária
Resumo dos Cust | s Unitários de Referência: Maio de 2014
|  | Cust | o Unitário
Código | Atividade / Serviço | Und | Direto
2 S 04 400 03 | Valeta prot.cortes c/revest.concreto - VPC 03 | m | 82.52
2 S 04 400 04 | Valeta prot.cortes c/revest.concreto - VPC 04 | m | 64.77
2 S 04 400 53 | Valeta prot.de cortes c/revest.concr.VPC 03 AC/BC | m | 90.96
2 S 04 400 54 | Valeta prot.de cortes c/revest.concr.VPC 04 AC/BC | m | 71.38
2 S 04 401 01 | Valeta prot.aterros c/revest. vegetal - VPA 01 | m | 74.04
2 S 04 401 02 | Valeta prot.aterros c/revest. vegetal - VPA 02 | m | 55.86
2 S 04 401 03 | Valeta prot.aterro c/revest. concreto - VPA 03 | m | 82.47
2 S 04 401 04 | Valeta prot.aterro c/revest. concreto - VPA 04 | m | 62.33
2 S 04 401 05 | Valeta prot.corte/aterro s/rev. - VPC 05/VPA 05 | m | 42.41
2 S 04 401 06 | Valeta prot.corte/aterro s/rev. - VPC 06/VPA 06 | m | 30.47
2 S 04 401 53 | Valeta prot.de aterro c/revest.concr.VPA 03 AC/BC | m | 90.21
2 S 04 401 54 | Valeta prot.de aterro c/revest.concr.VPA 04 AC/BC | m | 68.38
2 S 04 500 01 | Dreno longitudinal prof. p/corte em solo - DPS 01 | m | 57.62
2 S 04 500 02 | Dreno longitudinal prof. p/corte em solo - DPS 02 | m | 40.06
2 S 04 500 03 | Dreno longitudinal prof. p/corte em solo - DPS 03 | m | 60.27
2 S 04 500 04 | Dreno longitudinal prof. p/corte em solo - DPS 04 | m | 58.73
2 S 04 500 05 | Dreno longitudinal prof. p/corte em solo - DPS 05 | m | 45.32
2 S 04 500 06 | Dreno longitudinal prof. p/corte em solo - DPS 06 | m | 50.73
2 S 04 500 07 | Dreno longitudinal prof. p/corte em solo - DPS 07 | m | 72.6
2 S 04 500 08 | Dreno longitudinal prof. p/corte em solo - DPS 08 | m | 76.78
2 S 04 500 09 | Dreno PEAD long. profundo p/ corte em solo-DPS 01 | m | 47.07
2 S 04 500 10 | Dreno PEAD long. profundo p/ corte em solo-DPS 02 | m | 45.78
2 S 04 500 11 | Dreno PEAD long. profundo p/ corte em solo-DPS 03 | m | 60.95
2 S 04 500 12 | Dreno PEAD long. profundo p/ corte em solo-DPS 04 | m | 59.66
2 S 04 500 13 | Dreno PEAD long. profundo p/ corte em solo-DPS 07 | m | 76.14
2 S 04 500 14 | Dreno PEAD long. profundo p/ corte em solo-DPS 08 | m | 80.23
2 S 04 500 51 | Dreno longit. prof.p/corte em solo - DPS 01 AC/BC | m | 71.15
2 S 04 500 52 | Dreno longit.prof. p/corte em solo - DPS 02 AC/BC | m | 76.8
2 S 04 500 53 | Dreno longit.prof. p/corte em solo - DPS 03 AC/BC | m | 95.61
2 S 04 500 54 | Dreno longit.prof. p/corte em solo - DPS 04 AC/BC | m | 100.22
2 S 04 500 55 | Dreno longit.prof. p/corte em solo - DPS 05 AC/BC | m | 62.05
2 S 04 500 56 | Dreno longit.prof. p/corte em solo - DPS 06 AC/BC | m | 70.96
2 S 04 500 57 | Dreno longit.prof. p/corte em solo - DPS 07 AC/BC | m | 89.29
2 S 04 500 58 | Dreno longit.prof. p/corte em solo - DPS 08 AC/BC | m | 96.98
2 S 04 500 59 | Dreno PEAD long. prof.p/corte em solo-DPS 01 AC/BC | m | 79.88
2 S 04 500 60 | Dreno PEAD long. prof.p/corte em solo-DPS 02 AC/BC | m | 83.72
Nota: Valores i | ternos calculados com maior precisão e arredondados par | a 2 casa | s decimais no rela
(Valores em R | ) Página 27
<-----------Pag | _Break----------->
DNIT - Sistema | e Custos Rodoviários
Construção Rodo | iária
Resumo dos Cust | s Unitários de Referência: Maio de 2014
|  | Cust | o Unitário
Código | Atividade / Serviço | Und | Direto
2 S 04 500 61 | Dreno PEAD long. prof.p/corte em solo-DPS 03 AC/BC | m | 90.12
2 S 04 500 62 | Dreno PEAD long. prof.p/corte em solo-DPS 04 AC/BC | m | 93.96
2 S 04 500 63 | Dreno PEAD long. prof.p/corte em solo-DPS 07 AC/BC | m | 92.69
2 S 04 500 64 | Dreno PEAD long. prof.p/corte em solo-DPS 08 AC/BC | m | 100.19
2 S 04 501 01 | Dreno longitudinal prof. p/corte em rocha - DPR 01 | m | 37.4
2 S 04 501 02 | Dreno longitudinal prof. p/corte em rocha - DPR 02 | m | 48.3
2 S 04 501 03 | Dreno longitudinal prof. p/corte em rocha - DPR 03 | m | 23.46
2 S 04 501 04 | Dreno longitudinal prof. p/corte em rocha - DPR 04 | m | 12.15
2 S 04 501 05 | Dreno longitudinal prof. p/corte em rocha - DPR 05 | m | 33.88
2 S 04 501 06 | Dreno PEAD long. prof. p /corte em rocha - DPR 01 | m | 41.15
2 S 04 501 07 | Dreno PEAD long. prof. p /corte em rocha - DPR 02 | m | 52.51
2 S 04 501 10 | Dreno PEAD long. prof. p /corte em rocha - DPR 05 | m | 39.91
2 S 04 501 51 | Dreno longit.prof. p/corte em rocha - DPR 01 AC/BC | m | 42.75
2 S 04 501 52 | Dreno longit.prof. p/corte em rocha - DPR 02 AC/BC | m | 53.65
2 S 04 501 53 | Dreno longit.prof. p/corte em rocha - DPR 03 BC | m | 28.85
2 S 04 501 54 | Dreno longit.prof. p/corte em rocha - DPR 04 BC | m | 17.54
2 S 04 501 55 | Dreno longit.prof. p/corte em rocha - DPR 05 AC/BC | m | 42.42
2 S 04 501 56 | Dreno PEAD long.prof.p/corte em rocha-DPR 01 AC/BC | m | 46.28
2 S 04 501 57 | Dreno PEAD long.prof.p/corte em rocha-DPR 02 AC/BC | m | 55.11
2 S 04 501 58 | Dreno PEAD long.prof.p/corte em rocha-DPR 05 AC/BC | m | 49.65
2 S 04 502 01 | Boca saída p/dreno longitudinal prof. BSD 01 | und | 151.09
2 S 04 502 02 | Boca saída p/dreno longitudinal prof. BSD 02 | und | 184.2
2 S 04 502 51 | Boca de saída p/dreno longit. prof. - BSD 01 AC/BC | und | 162.06
2 S 04 502 52 | Boca de saída p/dreno longit. prof. - BSD 02 AC/BC | und | 198.55
2 S 04 510 01 | Dreno sub-superficial - DSS 01 | m | 25.33
2 S 04 510 02 | Dreno sub-superficial - DSS 02 | m | 18.74
2 S 04 510 03 | Dreno sub-superficial - DSS 03 | m | 7.91
2 S 04 510 04 | Dreno sub-superficial - DSS 04 | m | 42.44
2 S 04 510 05 | Dreno PEAD subsuperficial - DSS 01 | m | 28.31
2 S 04 510 06 | Dreno PEAD subsuperficial - DSS 04 | m | 40.24
2 S 04 510 51 | Dreno sub-superficial - DSS 01 AC | m | 33.53
2 S 04 510 52 | Dreno sub-superficial - DSS 02 BC | m | 23.05
2 S 04 510 53 | Dreno sub-superficial - DSS 03 BC | m | 12.23
2 S 04 510 54 | Dreno sub-superficial - DSS 04 BC | m | 46.76
2 S 04 510 55 | Dreno PEAD subsuperficial - DSS 01 AC | m | 36
2 S 04 510 56 | Dreno PEAD subsuperficial - DSS 04 BC | m | 44.29
Nota: Valores i | ternos calculados com maior precisão e arredondados par | a 2 casa | s decimais no rela
(Valores em R | ) Página 28
<-----------Pag | _Break----------->
DNIT - Sistema | e Custos Rodoviários
Construção Rodo | iária
Resumo dos Cust | s Unitários de Referência: Maio de 2014
|  | Cust | o Unitário
Código | Atividade / Serviço | Und | Direto
2 S 04 511 01 | Boca saída p/dreno sub-superficial - BSD 03 | und | 41.65
2 S 04 511 51 | Boca de saída p/dreno sub-superficial-BSD 03 AC/BC | und | 48.4
2 S 04 520 01 | Dreno sub-horizontal - DSH 01 | m | 50.85
2 S 04 520 51 | Dreno sub-horizontal - DSH 01 | m | 50.85
2 S 04 521 01 | Boca saída p/dreno sub-horizontal - BSD 04 | und | 11.37
2 S 04 521 51 | Boca de saída p/dreno sub-superficial-BSD 04 AC/BC | und | 12.92
2 S 04 900 01 | Sarjeta triangular de concreto - STC 01 | m | 44.46
2 S 04 900 02 | Sarjeta triangular de concreto - STC 02 | m | 30.84
2 S 04 900 03 | Sarjeta triangular de concreto - STC 03 | m | 26.64
2 S 04 900 04 | Sarjeta triangular de concreto - STC 04 | m | 21.36
2 S 04 900 05 | Sarjeta triangular de concreto - STC 05 | m | 33.07
2 S 04 900 06 | Sarjeta triangular de concreto - STC 06 | m | 23.52
2 S 04 900 07 | Sarjeta triangular de concreto - STC 07 | m | 20.16
2 S 04 900 08 | Sarjeta triangular de concreto - STC 08 | m | 16.78
2 S 04 900 21 | Sarjeta canteiro central concreto - SCC 01 | m | 24.68
2 S 04 900 22 | Sarjeta canteiro central concreto - SCC 02 | m | 34.81
2 S 04 900 31 | Sarjeta triangular de grama - STG 01 | m | 25.35
2 S 04 900 32 | Sarjeta triangular de grama - STG 02 | m | 20.93
2 S 04 900 33 | Sarjeta triangular de grama - STG 03 | m | 18.02
2 S 04 900 34 | Sarjeta triangular de grama - STG 04 | m | 13.67
2 S 04 900 41 | Sarjeta triangular não revestida - STT 01 | m | 13.99
2 S 04 900 42 | Sarjeta triangular não revestida - STT 02 | m | 11.73
2 S 04 900 43 | Sarjeta triangular não revestida - STT 03 | m | 9.88
2 S 04 900 44 | Sarjeta triangular não revestida - STT 04 | m | 7.1
2 S 04 900 51 | Sarjeta triangular de concreto - STC 01 AC/BC | m | 52.83
2 S 04 900 52 | Sarjeta triangular de concreto - STC 02 AC/BC | m | 36.18
2 S 04 900 53 | Sarjeta triangular de concreto - STC 03 AC/BC | m | 31.28
2 S 04 900 54 | Sarjeta triangular de concreto - STC 04 AC/BC | m | 25.16
2 S 04 900 55 | Sarjeta triangular de concreto - STC 05 AC/BC | m | 40.88
2 S 04 900 56 | Sarjeta triangular de concreto - STC 06 AC/BC | m | 28.44
2 S 04 900 57 | Sarjeta triangular de concreto - STC 07 AC/BC | m | 24.38
2 S 04 900 58 | Sarjeta triangular de concreto - STC 08 AC/BC | m | 20.3
2 S 04 900 71 | Sarjeta canteiro central concreto - SCC 01 AC/BC | m | 29.89
2 S 04 900 72 | Sarjeta canteiro central concreto - SCC 02 AC/BC | m | 41.84
2 S 04 901 01 | Sarjeta trapezoidal de concreto - SZC 01 | m | 36.71
2 S 04 901 02 | Sarjeta trapezoidal de concreto - SZC 02 | m | 22.65
Nota: Valores i | ternos calculados com maior precisão e arredondados par | a 2 casa | s decimais no rela
(Valores em R | ) Página 29
<-----------Pag | _Break----------->
DNIT - Sistema | e Custos Rodoviários
Construção Rodo | iária
Resumo dos Cust | s Unitários de Referência: Maio de 2014
|  | Cust | o Unitário
Código | Atividade / Serviço | Und | Direto
2 S 04 901 21 | Sarjeta de canteiro central de concreto - SCC 03 | m | 28.38
2 S 04 901 22 | Sarjeta de canteiro central de cocnreto - SCC 04 | m | 50.91
2 S 04 901 31 | Sarjeta trapezoidal de grama - SZG 01 | m | 22.85
2 S 04 901 32 | Sarjeta trapezoidal de grama - SZG 02 | m | 14.54
2 S 04 901 41 | Sarjeta trapezoidal não revestida - SZT 01 | m | 13.91
2 S 04 901 42 | Sarjeta trapezoidal não revestida - SZT 02 | m | 8.36
2 S 04 901 51 | Sarjeta trapezoidal de concreto - SZC 01 AC/BC | m | 42.05
2 S 04 901 52 | Sarjeta trapezoidal de concreto - SZC 02 AC/BC | m | 26.45
2 S 04 901 71 | Sarjeta canteiro central concreto - SCC 03 AC/BC | m | 33.87
2 S 04 901 72 | Sarjeta canteiro central concreto - SCC 04 AC/BC | m | 61.39
2 S 04 910 01 | Meio fio de concreto - MFC 01 | m | 44.31
2 S 04 910 02 | Meio fio de concreto - MFC 02 | m | 35.47
2 S 04 910 03 | Meio fio de concreto - MFC 03 | m | 21.82
2 S 04 910 04 | Meio fio de concreto - MFC 04 | m | 15.47
2 S 04 910 05 | Meio fio de concreto - MFC 05 | m | 22.35
2 S 04 910 06 | Meio fio de concreto - MFC 06 | m | 14.18
2 S 04 910 07 | Meio fio de concreto - MFC 07 | m | 21.26
2 S 04 910 08 | Meio fio de concreto - MFC 08 | m | 33.8
2 S 04 910 51 | Meio-fio de concreto - MFC 01 AC/BC | m | 55.32
2 S 04 910 52 | Meio-fio de concreto - MFC 02 AC/BC | m | 44.56
2 S 04 910 53 | Meio-fio de concreto - MFC 03 AC/BC | m | 26.81
2 S 04 910 54 | Meio-fio de concreto - MFC 04 AC/BC | m | 19.25
2 S 04 910 55 | Meio-fio de concreto - MFC 05 AC/BC | m | 26.79
2 S 04 910 56 | Meio-fio de concreto - MFC 06 AC/BC | m | 17.12
2 S 04 910 57 | Meio-fio de concreto - MFC 07 AC/BC | m | 25.86
2 S 04 910 58 | Meio-fio de concreto - MFC 08 AC/BC | m | 41.77
2 S 04 930 01 | Caixa coletora de sarjeta - CCS 01 | und | 1268.98
2 S 04 930 02 | Caixa coletora de sarjeta - CCS 02 | und | 1245.59
2 S 04 930 03 | Caixa coletora de sarjeta - CCS 03 | und | 1222.21
2 S 04 930 04 | Caixa coletora de sarjeta - CCS 04 | und | 1196.29
2 S 04 930 05 | Caixa coletora de sarjeta - CCS 05 | und | 1597.92
2 S 04 930 06 | Caixa coletora de sarjeta - CCS 06 | und | 1572.01
2 S 04 930 07 | Caixa coletora de sarjeta - CCS 07 | und | 1546.09
2 S 04 930 08 | Caixa coletora de sarjeta - CCS 08 | und | 1522.71
2 S 04 930 09 | Caixa coletora de sarjeta - CCS 09 | und | 1924.34
2 S 04 930 10 | Caixa coletora de sarjeta - CCS 10 | und | 1898.42
Nota: Valores i | ternos calculados com maior precisão e arredondados par | a 2 casa | s decimais no rela
(Valores em R | ) Página 30
<-----------Pag | _Break----------->
DNIT - Sistema | e Custos Rodoviários
Construção Rodo | iária
Resumo dos Cust | s Unitários de Referência: Maio de 2014
|  | Cust | o Unitário
Código | Atividade / Serviço | Und | Direto
2 S 04 930 11 | Caixa coletora de sarjeta - CCS 11 | und | 1872.51
2 S 04 930 12 | Caixa coletora de sarjeta - CCS 12 | und | 1846.6
2 S 04 930 13 | Caixa coletora de sarjeta - CCS 13 | und | 2238.11
2 S 04 930 14 | Caixa coletora de sarjeta - CCS14 | und | 2212.19
2 S 04 930 15 | Caixa coletora de sarjeta - CCS 15 | und | 2186.28
2 S 04 930 16 | Caixa coletora de sarjeta - CCS 16 | und | 2160.36
2 S 04 930 17 | Caixa coletora de sarjeta - CCS 17 | und | 2564.52
2 S 04 930 18 | Caixa coletora de sarjeta - CCS 18 | und | 2538.61
2 S 04 930 19 | Caixa coletora de sarjeta - CCS 19 | und | 2512.7
2 S 04 930 20 | Caixa coletora de sarjeta - CCS 20 | und | 2486.78
2 S 04 930 51 | Caixa coletora de sarjeta - CCS 01 AC/BC | und | 1423.74
2 S 04 930 52 | Caixa coletora de sarjeta - CCS 02 AC/BC | und | 1393.32
2 S 04 930 53 | Caixa coletora de sarjeta - CCS 03 AC/BC | und | 1362.9
2 S 04 930 54 | Caixa coletora de sarjeta - CCS 04 AC/BC | und | 1329.95
2 S 04 930 55 | Caixa coletora de sarjeta - CCS 05 AC/BC | und | 1791.38
2 S 04 930 56 | Caixa coletora de sarjeta - CCS 06 AC/BC | und | 1758.43
2 S 04 930 57 | Caixa coletora de sarjeta - CCS 07 AC/BC | und | 1725.48
2 S 04 930 58 | Caixa coletora de sarjeta - CCS 08 AC/BC | und | 1695.06
2 S 04 930 59 | Caixa coletora de sarjeta - CCS 09 AC/BC | und | 2156.48
2 S 04 930 60 | Caixa coletora de sarjeta - CCS 10 AC/BC | und | 2123.53
2 S 04 930 61 | Caixa coletora de sarjeta - CCS 11 AC/BC | und | 2090.59
2 S 04 930 62 | Caixa coletora de sarjeta - CCS 12 AC/BC | und | 2057.64
2 S 04 930 63 | Caixa coletora de sarjeta - CCS 13 AC/BC | und | 2508.94
2 S 04 930 64 | Caixa coletora de sarjeta - CCS 14 AC/BC | und | 2475.99
2 S 04 930 65 | Caixa coletora de sarjeta - CCS 15 AC/BC | und | 2443.04
2 S 04 930 66 | Caixa coletora de sarjeta - CCS 16 AC/BC | und | 2410.1
2 S 04 930 67 | Caixa coletora de sarjeta - CCS 17 AC/BC | und | 2874.05
2 S 04 930 68 | Caixa coletora de sarjeta - CCS 18 AC/BC | und | 2841.1
2 S 04 930 69 | Caixa coletora de sarjeta - CCS 19 AC/BC | und | 2808.15
2 S 04 930 70 | Caixa coletora de sarjeta - CCS 20 AC/BC | und | 2775.2
2 S 04 931 01 | Caixa coletora de talvegue - CCT 01 | und | 1288.07
2 S 04 931 02 | Caixa coletora de talvegue - CCT 02 | und | 1262.15
2 S 04 931 03 | Caixa coletora de talvegue - CCT 03 | und | 1238.58
2 S 04 931 04 | Caixa coletora de talvegue - CCT 04 | und | 1210.32
2 S 04 931 05 | Caixa coletora de talvegue - CCT 05 | und | 1611.95
2 S 04 931 06 | Caixa coletora de talvegue - CCT 06 | und | 1588.57
Nota: Valores i | ternos calculados com maior precisão e arredondados par | a 2 casa | s decimais no rela
(Valores em R | ) Página 31
<-----------Pag | _Break----------->
DNIT - Sistema | e Custos Rodoviários
Construção Rodo | iária
Resumo dos Cust | s Unitários de Referência: Maio de 2014
|  | Cust | o Unitário
Código | Atividade / Serviço | Und | Direto
2 S 04 931 07 | Caixa coletora de talvegue - CCT 07 | und | 1564.99
2 S 04 931 08 | Caixa coletora de talvegue - CCT 08 | und | 1637.87
2 S 04 931 09 | Caixa coletora de talvegue - CCT 09 | und | 1938.37
2 S 04 931 10 | Caixa coletora de talvegue - CCT 10 | und | 1914.99
2 S 04 931 11 | Caixa coletora de talvegue - CCT 11 | und | 1891.41
2 S 04 931 12 | Caixa coletora de talvegue - CCT 12 | und | 1863.16
2 S 04 931 13 | Caixa coletora de talvegue - CCT 13 | und | 2252.14
2 S 04 931 14 | Caixa coletora de talvegue - CCT 14 | und | 2226.22
2 S 04 931 15 | Caixa coletora de talvegue - CCT 15 | und | 2205.18
2 S 04 931 16 | Caixa coletora de talvegue - CCT 16 | und | 2176.92
2 S 04 931 17 | Caixa coletora de talvegue - CCT 17 | und | 2578.55
2 S 04 931 18 | Caixa coletora de talvegue - CCT 18 | und | 2552.64
2 S 04 931 19 | Caixa coletora de talvegue - CCT 19 | und | 2531.59
2 S 04 931 20 | Caixa coletora de talvegue - CCT 20 | und | 2503.34
2 S 04 931 51 | Caixa coletora de talvegue - CCT 01 AC/BC | und | 1447.05
2 S 04 931 52 | Caixa coletora de talvegue - CCT 02 AC/BC | und | 1414.1
2 S 04 931 53 | Caixa coletora de talvegue - CCT 03 AC/BC | und | 1384.19
2 S 04 931 54 | Caixa coletora de talvegue - CCT 04 AC/BC | und | 1348.2
2 S 04 931 55 | Caixa coletora de talvegue - CCT 05 AC/BC | und | 1809.63
2 S 04 931 56 | Caixa coletora de talvegue - CCT 06 AC/BC | und | 1779.21
2 S 04 931 57 | Caixa coletora de talvegue - CCT 07 AC/BC | und | 1749.3
2 S 04 931 58 | Caixa coletora de talvegue - CCT 08 AC/BC | und | 1842.58
2 S 04 931 59 | Caixa coletora de talvegue - CCT 09 AC/BC | und | 2174.74
2 S 04 931 60 | Caixa coletora de talvegue - CCT 10 AC/BC | und | 2144.32
2 S 04 931 61 | Caixa coletora de talvegue - CCT 11 AC/BC | und | 2114.41
2 S 04 931 62 | Caixa coletora de talvegue - CCT 12 AC/BC | und | 2078.42
2 S 04 931 63 | Caixa coletora de talvegue - CCT 13 AC/BC | und | 2527.19
2 S 04 931 64 | Caixa coletora de talvegue - CCT 14 AC/BC | und | 2494.25
2 S 04 931 65 | Caixa coletora de talvegue - CCT 15 AC/BC | und | 2466.87
2 S 04 931 66 | Caixa coletora de talvegue - CCT 16 AC/BC | und | 2430.88
2 S 04 931 67 | Caixa coleotra de talvegue - CCT 17 AC/BC | und | 2892.3
2 S 04 931 68 | Caixa coletora de talvegue - CCT 18 AC/BC | und | 2859.35
2 S 04 931 69 | Caixa coletora de talvegue - CCT 19 AC/BC | und | 2831.98
2 S 04 931 70 | Caixa coletora de talvegue - CCT 20 AC/BC | und | 2795.98
2 S 04 940 01 | Descida d'água tipo rap. - calha concr. - DAR 01 | m | 112.14
2 S 04 940 02 | Descida d'água tipo rap. - canal retang.- DAR 02 | m | 62.24
Nota: Valores i | ternos calculados com maior precisão e arredondados par | a 2 casa | s decimais no rela
(Valores em R | ) Página 32
<-----------Pag | _Break----------->
DNIT - Sistema | e Custos Rodoviários
Construção Rodo | iária
Resumo dos Cust | s Unitários de Referência: Maio de 2014
|  | Cust | o Unitário
Código | Atividade / Serviço | Und | Direto
2 S 04 940 03 | Descida d'água tipo rap. - canal retang.- DAR 03 | m | 95.7
2 S 04 940 04 | Descida d'água tipo rap. - calha metálica - DAR 04 | m | 161.64
2 S 04 940 51 | Descida d'água tipo rap.calha concreto-DAR 01AC/BC | m | 124.45
2 S 04 940 52 | Descida d'água tipo rap.canal retang.-DAR 02 AC/BC | m | 71.88
2 S 04 940 53 | Descida d'água tipo rap.canal retang.-DAR 03 AC/BC | m | 105.34
2 S 04 940 54 | Descida d'água tipo rap.calha metál.-DAR 04 AC/BC | m | 163.05
2 S 04 941 01 | Descida d'água aterros em degraus - DAD 01 | m | 89.56
2 S 04 941 02 | Descida d'água aterros em degraus - arm - DAD 02 | m | 131.05
2 S 04 941 03 | Descida d'água aterros em degraus - DAD 03 | m | 232.53
2 S 04 941 04 | Descida d'água aterros em degraus - arm - DAD 04 | m | 293.93
2 S 04 941 05 | Descida d'água aterros em degraus - DAD 05 | m | 282.21
2 S 04 941 06 | Descida d'água aterros em degraus - arm - DAD 06 | m | 404.02
2 S 04 941 07 | Descida d'água aterros em degraus - DAD 07 | m | 333.29
2 S 04 941 08 | Descida d'água aterros em degraus - arm - DAD 08 | m | 470.18
2 S 04 941 09 | Descida d'água aterros em degraus - DAD 09 | m | 381.9
2 S 04 941 10 | Descida d'água aterros em degraus - arm - DAD 10 | m | 537.09
2 S 04 941 11 | Descida d'água aterros em degraus - DAD 11 | m | 503.86
2 S 04 941 12 | Descida d'água aterros em degraus - arm - dad 12 | m | 703.71
2 S 04 941 13 | Descida d'água aterros em degraus - DAD 13 | m | 471.7
2 S 04 941 14 | Descida d'água aterros em degraus - arm - DAD 14 | m | 659.52
2 S 04 941 15 | Descida d'água aterros em degraus - DAD 15 | m | 541.73
2 S 04 941 16 | Descida d'água aterros em degraus - arm - DAD 16 | m | 754.82
2 S 04 941 17 | Descida d'água aterros em degraus - DAD 17 | m | 695.4
2 S 04 941 18 | Descida d'água aterros em degraus - arm - DAD 18 | m | 960.58
2 S 04 941 31 | Descida d'água cortes em degraus - DCD 01 | m | 90.6
2 S 04 941 32 | Descida d'água cortes em degraus - arm - DCD 02 | m | 132.22
2 S 04 941 33 | Descida d'água cortes em degraus - DCD 03 | m | 142.58
2 S 04 941 34 | Descida d'água cortes em degraus - arm - DCD 04 | m | 208.58
2 S 04 941 51 | Descida d'água aterros em degraus - DAD 01 AC/BC | m | 101.24
2 S 04 941 52 | Descida d'água aterros em degraus arm-DAD 02 AC/BC | m | 142.72
2 S 04 941 53 | Descida d'água aterros em degraus - DAD 03 AC/BC | m | 264.89
2 S 04 941 54 | Descida d'água aterros em degraus arm-DAD 04 AC/BC | m | 326.29
2 S 04 941 55 | Descida d'água aterros em degraus-DAD 05 AC/BC | m | 321.04
2 S 04 941 56 | Descida d'água aterros em degraus - DAD 06 AC/BC | m | 442.85
2 S 04 941 57 | Descida d'água aterros em degraus - DAD 07 AC/BC | m | 378.81
2 S 04 941 58 | Descida d'água aterros em degraus arm-DAD 08 AC/BC | m | 515.69
Nota: Valores i | ternos calculados com maior precisão e arredondados par | a 2 casa | s decimais no rela
(Valores em R | ) Página 33
<-----------Pag | _Break----------->
DNIT - Sistema | e Custos Rodoviários
Construção Rodo | iária
Resumo dos Cust | s Unitários de Referência: Maio de 2014
|  | Cust | o Unitário
Código | Atividade / Serviço | Und | Direto
2 S 04 941 59 | Descida d'água aterros em degraus - DAD 09 AC/BC | m | 433.4
2 S 04 941 60 | Descida d'água aterros em degraus arm-DAD 10 AC/BC | m | 588.59
2 S 04 941 61 | Descida d'água aterros em degraus - DAD 11 AC/BC | m | 571.19
2 S 04 941 62 | Descida d'água aterros em degraus arm-DAD 12 AC/BC | m | 771.03
2 S 04 941 63 | Descida d'água aterros em degraus - DAD 13 AC/BC | m | 535.64
2 S 04 941 64 | Descida d'água aterros em degraus arm-DAD 14 AC/BC | m | 723.46
2 S 04 941 65 | Descida d'água aterros em degraus - DAD 15 AC/BC | m | 614.19
2 S 04 941 66 | Descida d'água aterros em degraus arm-DAD 16 AC/BC | m | 827.28
2 S 04 941 67 | Descida d'água aterros em degraus - DAD 17 AC/BC | m | 787.49
2 S 04 941 68 | Descida d'água aterros em degraus arm-DAD 18 AC/BC | m | 1052.67
2 S 04 941 81 | Descida d'água cortes em degraus - DCD 01 AC/BC | m | 102.42
2 S 04 941 82 | Descida d'água cortes em degraus arm-DCD 02 AC/BC | m | 144.04
2 S 04 941 83 | Descida d'água cortes em degraus - DCD 03 AC/BC | m | 161.36
2 S 04 941 84 | Descida d'água cortes em degraus arm-DCD 04 AC/BC | m | 227.37
2 S 04 942 01 | Entrada d'água - EDA 01 | und | 30.85
2 S 04 942 02 | Entrada d'água - EDA 02 | und | 36.55
2 S 04 942 51 | Entrada d'água - EDA 01 AC/BC | und | 38.58
2 S 04 942 52 | Entrada d'água - EDA 02 AC/BC | und | 46.4
2 S 04 950 01 | Dissipador de energia - DES 01 | und | 165.29
2 S 04 950 02 | Dissipador de energia - DES 02 | und | 196.54
2 S 04 950 03 | Dissipador de energia - DES 03 | und | 234.3
2 S 04 950 04 | Dissipador de energia - DES04 | und | 286.13
2 S 04 950 21 | Dissipador de energia - DEB 01 | und | 196.6
2 S 04 950 22 | Dissipador de energia - DEB 02 | und | 636.12
2 S 04 950 23 | Dissipador de energia - DEB 03 | und | 1016.44
2 S 04 950 24 | Dissipador de energia - DEB 04 | und | 1490.79
2 S 04 950 25 | Dissipador de energia - DEB 05 | und | 2021.47
2 S 04 950 26 | Dissipador de energia - DEB 06 | und | 3314.56
2 S 04 950 27 | Dissipador de energia - DEB 07 | und | 2108.52
2 S 04 950 28 | Dissipador de energia - DEB 08 | und | 2864.78
2 S 04 950 29 | Dissipador de energia - DEB 09 | und | 4550.35
2 S 04 950 30 | Dissipador de energia - DEB 10 | und | 2727.3
2 S 04 950 31 | Dissipador de energia - DEB 11 | und | 3709.51
2 S 04 950 32 | Dissipador de energia - DEB 12 | und | 5785.53
2 S 04 950 51 | Dissipador de energia - DED 01 | und | 226.77
2 S 04 950 61 | Dissipador de energia - DES 01 AC/PC | und | 205.87
Nota: Valores i | ternos calculados com maior precisão e arredondados par | a 2 casa | s decimais no rela
(Valores em R | ) Página 34
<-----------Pag | _Break----------->
DNIT - Sistema | e Custos Rodoviários
Construção Rodo | iária
Resumo dos Cust | s Unitários de Referência: Maio de 2014
|  | Cust | o Unitário
Código | Atividade / Serviço | Und | Direto
2 S 04 950 62 | Dissipador de energia - DES 02 AC/PC | und | 244.82
2 S 04 950 63 | Dissipador de energia - DES 03 AC/PC | und | 291.83
2 S 04 950 64 | Dissipador de energia - DES 04 AC/PC | und | 356.5
2 S 04 950 71 | Dissipador de energia - DEB 01 AC/BC/PC | und | 233.02
2 S 04 950 72 | Dissipador de energia - DEB 02 AC/BC/PC | und | 770.92
2 S 04 950 73 | Dissipador de energia - DEB 03 AC/BC/PC | und | 1234.89
2 S 04 950 74 | Dissipador de energia - DEB 04 AC/BC/PC | und | 1814.01
2 S 04 950 75 | Dissipador de energia - DEB 05 AC/BC/PC | und | 2462.11
2 S 04 950 76 | Dissipador de energia - DEB 06 AC/BC/PC | und | 4046.96
2 S 04 950 77 | Dissipador de energia - DEB 07 AC/BC/PC | und | 2572.15
2 S 04 950 78 | Dissipador de energia - DEB 08 AC/BC/PC | und | 3498.21
2 S 04 950 79 | Dissipador de energia - DEB 09 AC/BC/PC | und | 5565.58
2 S 04 950 80 | Dissipador de energia - DEB 10 AC/BC/PC | und | 3331.35
2 S 04 950 81 | Dissipador de energia - DEB 11 AC/BC/PC | und | 4535.03
2 S 04 950 82 | Dissipador de energia - DEB 12 AC/BC/PC | und | 7083.51
2 S 04 950 99 | Dissipador de energia - DED 01 AC/BC | und | 254.91
2 S 04 960 01 | Boca de lobo simples grelha concr. - BLS 01 | und | 452.57
2 S 04 960 02 | Boca de lobo simples grelha concr. - BLS 02 | und | 569.76
2 S 04 960 03 | Boca de lobo simples grelha concr. - BLS 03 | und | 687.2
2 S 04 960 04 | Boca de lobo simples grelha concr. - BLS 04 | und | 785.06
2 S 04 960 05 | Boca de lobo simples grelha concr. - BLS 05 | und | 917.58
2 S 04 960 06 | Boca de lobo simples grelha concr. - BLS 06 | und | 1034.76
2 S 04 960 07 | Boca de lobo simples grelha concr. - BLS 07 | und | 1152.2
2 S 04 960 51 | Boca de lobo simples grelha concr. BLS 01 AC/BC | und | 485.16
2 S 04 960 52 | Boca de lobo simples grelha concr. BLS 02 AC/BC | und | 607.76
2 S 04 960 53 | Boca de lobo simples grelha concr. BLS 03 AC/BC | und | 730.63
2 S 04 960 54 | Boca de lobo simples grelha concr. BLS 04 AC/BC | und | 833.91
2 S 04 960 55 | Boca de lobo simples grelha concr. BLS 05 AC/BC | und | 971.23
2 S 04 960 56 | Boca de lobo simples grelha concr. BLS 06 AC/BC | und | 1093.84
2 S 04 960 57 | Boca de lobo simples grelha concr. BLS 07 AC/BC | und | 1216.7
2 S 04 961 01 | Boca de lobo dupla com grelha de concreto - BLD 01 | und | 874.29
2 S 04 961 02 | Boca de lobo dupla com grelha de concreto - BLD 02 | und | 1066.57
2 S 04 961 03 | Boca de lobo dupla com grelha de concreto - BLD 03 | und | 1263.1
2 S 04 961 04 | Boca de lobo dupla com grelha de concreto - BLD 04 | und | 1455.38
2 S 04 961 05 | Boca de lobo dupla com grelha de concreto - BLD 05 | und | 1647.67
2 S 04 961 06 | Boca de lobo dupla com grelha de concreto - BLD 06 | und | 1844.19
Nota: Valores i | ternos calculados com maior precisão e arredondados par | a 2 casa | s decimais no rela
(Valores em R | ) Página 35
<-----------Pag | _Break----------->
DNIT - Sistema | e Custos Rodoviários
Construção Rodo | iária
Resumo dos Cust | s Unitários de Referência: Maio de 2014
|  | Cust | o Unitário
Código | Atividade / Serviço | Und | Direto
2 S 04 961 07 | Boca de lobo dupla com grelha de concreto - BLD 07 | und | 2036.48
2 S 04 961 51 | Boca de lobo dupla grelha concr. BLD 01 AC/BC | und | 932.97
2 S 04 961 52 | Boca de lobo dupla grelha concr. BLD 02 AC/BC | und | 1134.18
2 S 04 961 53 | Boca de lobo dupla grelha concr. BLD 03 AC/BC | und | 1340.25
2 S 04 961 54 | Boca de lobo dupla grelha concr. BLD 04 AC/BC | und | 1541.46
2 S 04 961 55 | Boca de lobo dupla grelha concr. BLD 05 AC/BC | und | 1742.67
2 S 04 961 56 | Boca de lobo dupla grelha concr. BLD 06 AC/BC | und | 1948.74
2 S 04 961 57 | Boca de lobo dupla grelha concr. BLD 07 AC/BC | und | 2149.96
2 S 04 962 01 | Caixa de ligação e passagem - CLP 01 | und | 823.07
2 S 04 962 02 | Caixa de ligação e passagem - CLP 02 | und | 799.94
2 S 04 962 03 | Caixa de ligação e passagem - CLP 03 | und | 1120.02
2 S 04 962 04 | Caixa de ligação e passagem - CLP 04 | und | 1428.86
2 S 04 962 05 | Caixa de ligação e passagem - CLP 05 | und | 1685.78
2 S 04 962 06 | Caixa de ligação e passagem - CLP 06 | und | 2114.18
2 S 04 962 07 | Caixa de ligação e passagem - CLP 07 | und | 979.92
2 S 04 962 08 | Caixa de ligação e passagem - CLP 08 | und | 952.93
2 S 04 962 09 | Caixa de ligação e passagem - CLP 09 | und | 1305.29
2 S 04 962 10 | Caixa de ligação e passagem - CLP 10 | und | 1626.05
2 S 04 962 11 | Caixa de ligação e passagem - CLP 11 | und | 1898.76
2 S 04 962 12 | Caixa de ligação e passagem - CLP 12 | und | 2317
2 S 04 962 13 | Caixa de ligação e passagem - CLP 13 | und | 1140.63
2 S 04 962 14 | Caixa de ligação e passagem - CLP 14 | und | 1117.49
2 S 04 962 15 | Caixa de ligação e passagem - CLP 15 | und | 1502.12
2 S 04 962 16 | Caixa de ligação e passagem - CLP 16 | und | 1842.53
2 S 04 962 17 | Caixa de ligação e passagem - CLP 17 | und | 2127.17
2 S 04 962 18 | Caixa de ligação e passagem - CLP 18 | und | 2571.01
2 S 04 962 51 | Caixa de ligação e passagem - CLP 01 AC/BC | und | 922.26
2 S 04 962 52 | Caixa de ligação e passagem - CLP 02 AC/BC | und | 894.9
2 S 04 962 53 | Caixa de ligação e passagem - CLP 03 AC/BC | und | 1256.5
2 S 04 962 54 | Caixa de ligação e passagem - CLP 04 AC/BC | und | 1600.51
2 S 04 962 55 | Caixa de ligação e passagem - CLP 05 AC/BC | und | 1884.16
2 S 04 962 56 | Caixa de ligação e passagem - CLP 06 AC/BC | und | 2354.06
2 S 04 962 57 | Caixa de ligação e passagem - CLP 07 AC/BC | und | 1098.11
2 S 04 962 58 | Caixa de ligação e passagem - CLP 08 AC/BC | und | 1066.19
2 S 04 962 59 | Caixa de ligação e passagem - CLP 09 AC/BC | und | 1464.97
2 S 04 962 60 | Caixa de ligação e passagem - CLP 10 AC/BC | und | 1822.32
Nota: Valores i | ternos calculados com maior precisão e arredondados par | a 2 casa | s decimais no rela
(Valores em R | ) Página 36
<-----------Pag | _Break----------->
DNIT - Sistema | e Custos Rodoviários
Construção Rodo | iária
Resumo dos Cust | s Unitários de Referência: Maio de 2014
|  | Cust | o Unitário
Código | Atividade / Serviço | Und | Direto
2 S 04 962 61 | Caixa de ligação e passagem - CLP 11 AC/BC | und | 2123.87
2 S 04 962 62 | Caixa de ligação e passagem - CLP 12 AC/BC | und | 2585.72
2 S 04 962 63 | Caixa de ligação e passagem - CLP 13 AC/BC | und | 1278.51
2 S 04 962 64 | Caixa de ligação e passagem - CLP 14 AC/BC | und | 1251.15
2 S 04 962 65 | Caixa de ligação e passagem - CLP 15 AC/BC | und | 1687.13
2 S 04 962 66 | Caixa de ligação e passagem - CLP 16 AC/BC | und | 2066.94
2 S 04 962 67 | Caixa de ligação e passagem - CLP 17 AC/BC | und | 2381.82
2 S 04 962 68 | Caixa de ligação e passagem - CLP 18 AC/BC | und | 2872.8
2 S 04 963 01 | Poço de visita - PVI 01 | und | 1108.35
2 S 04 963 02 | Poço de visita - PVI 02 | und | 1076.3
2 S 04 963 03 | Poço de visita - PVI 03 | und | 1271.11
2 S 04 963 04 | Poço de visita - PVI 04 | und | 1525.34
2 S 04 963 05 | Poço de visita - PVI 05 | und | 1786.31
2 S 04 963 06 | Poço de visita - PVI 06 | und | 2199.98
2 S 04 963 07 | Poço de visita - PVI 07 | und | 1274.19
2 S 04 963 08 | Poço de visita - PVI 08 | und | 1251.05
2 S 04 963 09 | Poço de visita - PVI 09 | und | 1462.34
2 S 04 963 10 | Poço de visita - PVI 10 | und | 1683.78
2 S 04 963 11 | Poço de visita - PVI 11 | und | 1999.29
2 S 04 963 12 | Poço de visita - PVI 12 | und | 2434.72
2 S 04 963 13 | Poço de visita - PVI 13 | und | 1550.05
2 S 04 963 14 | Poço de visita - PVI 14 | und | 1437.37
2 S 04 963 15 | Poço de visita - PVI 15 | und | 1668.99
2 S 04 963 16 | Poço de visita - PVI 16 | und | 1942.86
2 S 04 963 17 | Poço de visita - PVI 17 | und | 2227.7
2 S 04 963 18 | Poço de visita - PVI 18 | und | 2684.88
2 S 04 963 31 | Chaminé dos poços de visita - CPV 01 | und | 784.46
2 S 04 963 32 | Chaminé dos poços de visita - CPV 02 | und | 909.63
2 S 04 963 33 | Chaminé dos poços de visita - CPV 03 | und | 1029.8
2 S 04 963 34 | Chaminé dos poços de visita - CPV 04 | und | 1155.89
2 S 04 963 35 | Chaminé dos poços de visita - CPV 05 | und | 822.46
2 S 04 963 36 | Chaminé dos poços de visita - CPV 06 | und | 1401.23
2 S 04 963 37 | Chaminé dos poços de visita - CPV 07 | und | 1522.31
2 S 04 963 51 | Poço de visita - PVI 01 AC/BC | und | 1230.76
2 S 04 963 52 | Poço de visita - PVI 02 AC/BC | und | 1193.78
2 S 04 963 53 | Poço de visita - PVI 03 AC/BC | und | 1417.43
Nota: Valores i | ternos calculados com maior precisão e arredondados par | a 2 casa | s decimais no rela
(Valores em R | ) Página 37
<-----------Pag | _Break----------->
DNIT - Sistema | e Custos Rodoviários
Construção Rodo | iária
Resumo dos Cust | s Unitários de Referência: Maio de 2014
|  | Cust | o Unitário
Código | Atividade / Serviço | Und | Direto
2 S 04 963 54 | Poço de visita - PVI 04 AC/BC | und | 1699.8
2 S 04 963 55 | Poço de visita - PVI 05 AC/BC | und | 1989.61
2 S 04 963 56 | Poço de visita - PVI 06 AC/BC | und | 2446.2
2 S 04 963 57 | Poço de visita - PVI 07 AC/BC | und | 1416.99
2 S 04 963 58 | Poço de visita - PVI 08 AC/BC | und | 1389.63
2 S 04 963 59 | Poço de visita - PVI 09 AC/BC | und | 1632.58
2 S 04 963 60 | Poço de visita - PVI 10 AC/BC | und | 1883.56
2 S 04 963 61 | Poço de visita - PVI 11 AC/BC | und | 2229.33
2 S 04 963 62 | Poço de visita - PVI 12 AC/BC | und | 2710.48
2 S 04 963 63 | Poço de visita - PVI 13 AC/BC | und | 1716.07
2 S 04 963 64 | Poço de visita - PVI 14 AC/BC | und | 1599.16
2 S 04 963 65 | Poço de visita - PVI 15 AC/BC | und | 1865.97
2 S 04 963 66 | Poço de visita - PVI 16 AC/BC | und | 2170.79
2 S 04 963 67 | Poço de visita - PVI 17 AC/BC | und | 2487.28
2 S 04 963 68 | Poço de visita - PVI 18 AC/BC | und | 2993
2 S 04 963 81 | Chaminé dos poços de visita - CPV 01 AC/BC | und | 809.03
2 S 04 963 82 | Chaminé dos poços de visita - CPV 02 AC/BC | und | 939.19
2 S 04 963 83 | Chaminé dos poços de visita - CPV 03 AC/BC | und | 1063.7
2 S 04 963 84 | Chaminé dos poços de visita - CPV 04 AC/BC | und | 1194.77
2 S 04 963 85 | Chaminé dos poços de visita - CPV 05 AC/BC | und | 848.57
2 S 04 963 86 | Chaminé dos poços de visita - CPV 06 AC/BC | und | 1449.44
2 S 04 963 87 | Chaminé dos poços de visita - CPV 07 AC/BC | und | 1574.87
2 S 04 964 01 | Tubulação de drenagem urbana - D=0,40 m s/ berço | m | 122.63
2 S 04 964 02 | Tubulação de drenagem urbana - D=0,60 m s/ berço | m | 238.62
2 S 04 964 03 | Tubulação de drenagem urbana - D=0,80 m s/ berço | m | 317.14
2 S 04 964 04 | Tubulação de drenagem urbana - D=1,00 m s/ berço | m | 442.05
2 S 04 964 05 | Tubulação de drenagem urbana - D=1,20 m s/ berço | m | 588.2
2 S 04 964 06 | Tubulação de drenagem urbana - D=1,50 m s/ berço | m | 872.08
2 S 04 964 51 | Tubulação de drenagem urbana-D=0,40m s/berço AC/BC | m | 127.35
2 S 04 964 52 | Tubulação de drenagem urbana-D=0,60m s/berço AC/BC | m | 247.87
2 S 04 964 53 | Tubulação de drenagem urbana-D=0,80m s/berço AC/BC | m | 332.49
2 S 04 964 54 | Tubulação de drenagem urbana-D=1,00m s/berço AC/BC | m | 464.76
2 S 04 964 55 | Tubulação de drenagem urbana-D=1,20m s/berço AC/BC | m | 617.86
2 S 04 964 56 | Tubulação de drenagem urbana-D=1,50m s/berço AC/BC | m | 911.69
2 S 04 990 01 | Transposição de segmento de sarjetas - TSS 01 | m | 117.73
2 S 04 990 02 | Transposição de segmento de sarjetas - TSS 02 | m | 141.39
Nota: Valores i | ternos calculados com maior precisão e arredondados par | a 2 casa | s decimais no rela
(Valores em R | ) Página 38
<-----------Pag | _Break----------->
DNIT - Sistema | e Custos Rodoviários
Construção Rodo | iária
Resumo dos Cust | s Unitários de Referência: Maio de 2014
|  | Cust | o Unitário
Código | Atividade / Serviço | Und | Direto
2 S 04 990 03 | Transposição de segmento de sarjetas - TSS 03 | m | 234.07
2 S 04 990 04 | Transposição de segmento de sarjetas - TSS 04 | m | 202.01
2 S 04 990 05 | Transposição de segmento de sarjetas - TSS 05 | m | 180.71
2 S 04 990 06 | Transposição de segmento de sarjetas - TSS 06 | m | 169.89
2 S 04 990 51 | Transposição de segmentos de sarjetas-TSS 01 AC/BC | m | 141.71
2 S 04 990 52 | Transposição de segmentos de sarjetas-TSS 02 AC/BC | m | 170.54
2 S 04 990 53 | Transposição de segmento de sarjetas-TSS 03 AC/BC | m | 257.28
2 S 04 990 54 | Transposição de segmento de sarjetas-TSS 04 AC/BC | m | 223.12
2 S 04 990 55 | Transposição de segmento de sarjetas-TSS 05 AC/BC | m | 200.4
2 S 04 990 56 | Transposição de segmento de sarjetas-TSS 06 AC/BC | m | 188.88
2 S 04 991 01 | Tampa concr. p/caixa colet. (4 nervuras) - TCC 01 | und | 124.32
2 S 04 991 02 | Tampa de ferro p/ caixa coletora - TCC 02 | und | 208.55
2 S 04 991 51 | Tampa concr.p/caixa colet(4 nervuras)-TCC 01 AC/BC | und | 130.79
2 S 04 999 03 | Escoramento de bueiros celulares | m3 | 48.92
2 S 04 999 06 | Solo local / selo de argila apiloado | m3 | 18.08
2 S 04 999 07 | Lastro de brita | m3 | 40.85
2 S 04 999 57 | Lastro de brita BC | m3 | 73.23
2 S 05 000 06 | Calha metálica semi-circular D=0,40 m | m | 153.07
2 S 05 000 09 | Dentes para bueiros simples D=0,60 m | und | 40.49
2 S 05 000 10 | Dentes para bueiros simples D=0,80 m | und | 50.11
2 S 05 000 11 | Dentes para bueiros simples D=1,00 m | und | 59.56
2 S 05 000 12 | Dentes para bueiros simples D=1,20 m | und | 67.04
2 S 05 000 13 | Dentes para bueiros simples D=1,50 m | und | 86.79
2 S 05 000 14 | Dentes para bueiros duplos D=1,00 m | und | 119.3
2 S 05 000 15 | Dentes para bueiros duplos D=1,20 m | und | 133.9
2 S 05 000 16 | Dentes para bueiros duplos D=1,50 m | und | 167.36
2 S 05 000 17 | Dentes para bueiros triplos D=1,00 m | und | 173.75
2 S 05 000 18 | Dentes para bueiros triplos D=1,20 | und | 200.95
2 S 05 000 19 | Dentes para bueiros triplos D=1,50 m | und | 247.05
2 S 05 000 59 | Dentes para bueiros simples D=0,60 m AC/BC/PC | und | 50.18
2 S 05 000 60 | Dentes para bueiros simples D=0,80 m AC/BC/PC | und | 62.18
2 S 05 000 61 | Dentes para bueiros simples D=1,00 m AC/BC/PC | und | 74.03
2 S 05 000 62 | Dentes para bueiros simples D=1,20 m AC/BC/PC | und | 83.78
2 S 05 000 63 | Dentes para bueiros simples D=1,50 m AC/BC/PC | und | 106.73
2 S 05 000 64 | Dentes para bueiros duplos D=1,00 m AC/BC/PC | und | 148.3
2 S 05 000 65 | Dentes para bueiros duplos D=1,20 m AC/BC/PC | und | 167.31
Nota: Valores i | ternos calculados com maior precisão e arredondados par | a 2 casa | s decimais no rela
(Valores em R | ) Página 39
<-----------Pag | _Break----------->
DNIT - Sistema | e Custos Rodoviários
Construção Rodo | iária
Resumo dos Cust | s Unitários de Referência: Maio de 2014
|  | Cust | o Unitário
Código | Atividade / Serviço | Und | Direto
2 S 05 000 66 | Dentes para bueiros duplos D=1,50 m AC/BC/PC | und | 207.25
2 S 05 000 67 | Dentes para bueiros triplos D=1,00 m AC/BC/PC | und | 217.22
2 S 05 000 68 | Dentes para bueiros triplos D=1,20 AC/BC/PC | und | 251.08
2 S 05 000 69 | Dentes para bueiros triplos D=1,50 m AC/BC/PC | und | 306.81
2 S 05 100 00 | Enleivamento | m2 | 5.88
2 S 05 102 00 | Hidrossemeadura | m2 | 0.71
2 S 05 300 01 | Alvenaria de pedra arrumada | m3 | 86.33
2 S 05 300 02 | Enrocamento de pedra jogada | m3 | 46.54
2 S 05 301 00 | Alvenaria de pedra argamassada | m3 | 169.62
2 S 05 301 01 | Alvenaria tijolos de 20 cm de espessura | m2 | 50.45
2 S 05 301 50 | Alvenaria de pedra argamassada AC/BC/PC | m3 | 220.99
2 S 05 301 51 | Alvenaria tijolos de 0,20 cm de espessura AC | m2 | 52.36
2 S 05 302 02 | Muro gabião cx 0,50 alt.8X10,ZN/AL+PVC D=2,4mm | m3 | 343.94
2 S 05 302 03 | Muro gabião cx1,00 alt.8X10 ZN/AL+PVC D=2,4mm | m3 | 278.15
2 S 05 302 04 | Muro gabião cx 0,50 alt.8X10,ZN/AL D=2,7mm | m3 | 301.55
2 S 05 302 05 | Muro gabião cx 1,00 alt.8X10,ZN/AL D=2,7mm | m3 | 257.33
2 S 05 302 06 | Gabião colchão esp 0,23m 6X8ZN/AL+PVC D=2,00mm | m2 | 95.83
2 S 05 302 07 | Gabião colchão esp. 0,30m 6X8ZN/AL+PVC D=2,00mm | m2 | 116.92
2 S 05 302 08 | Gabião saco D=0,65m 8X10ZN/AL+PVC D=2,40mm | m3 | 277.86
2 S 05 303 01 | Terra armada - ECE - greide 0,0<h<6,00m | m2 | 0
2 S 05 303 02 | Terra armada - ECE - greide 6,0<h<9,00m | m2 | 0
2 S 05 303 03 | Terra armada - ECE - greide 9,0<h<12,00m | m2 | 0
2 S 05 303 04 | Terra armada - ECE - pé de talude 0,0<h<6,00m | m2 | 0
2 S 05 303 05 | Terra armada - ECE - pé de talude 6,0<h<9,00m | m2 | 0
2 S 05 303 06 | Terra armada - ECE - pé de talude 9,0<h<12,00m | m2 | 0
2 S 05 303 07 | Terra armada - ECE - encontro portante 0,0<h<6,00m | m2 | 0
2 S 05 303 08 | Terra armada - ECE - encontro portante 6,0<h<9,00m | m2 | 0
2 S 05 303 09 | Escamas de concreto armado para terra armada | m3 | 667.05
2 S 05 303 10 | Concr. soleira e arremates de maciço terra armada | m3 | 238
2 S 05 303 11 | Montagem de maciço terra armada | m2 | 97.57
2 S 05 303 59 | Escamas de concr.armado para terra armada AC/BC | m3 | 734.05
2 S 05 303 60 | Concr.soleira/arremates de maciço terra arm.AC/BC | m3 | 308.34
2 S 05 340 01 | Execução cortina atirantada conc.armado fck=15 MPa | m3 | 1136.71
2 S 05 340 51 | Exec.cortina atirantada concr.arm.fck=15 MPa AC/BC | m3 | 1207.05
2 S 05 900 01 | Tirante protendido p/ cort. aço st 85/105 D= 32mm | m | 153.15
2 S 06 210 01 | Pórtico metálico | und | 34495.81
Nota: Valores i | ternos calculados com maior precisão e arredondados par | a 2 casa | s decimais no rela
(Valores em R | ) Página 40
<-----------Pag | _Break----------->
DNIT - Sistema | e Custos Rodoviários
Construção Rodo | iária
Resumo dos Cust | s Unitários de Referência: Maio de 2014
|  | Cust | o Unitário
Código | Atividade / Serviço | Und | Direto
2 S 06 210 51 | Pórtico metálico AC/BC | und | 34833.67
2 S 06 400 01 | Cerca arame farp. c/ mourão concr. seção quadrada | m | 22.02
2 S 06 400 02 | Cerca arame farp. c/ mourão concr. seção triang. | m | 18.24
2 S 06 400 51 | Cerca arame farp.c/mourão concr.seção quadr.AC/BC | m | 22.6
2 S 06 400 52 | Cerca arame farp.c/mourão concr.seção triang.AC/BC | m | 18.53
2 S 06 410 00 | Cercas de arame farpado com suportes de madeira | m | 12.86
2 S 09 001 05 | Transporte local em rodov. não pav. (const.) | tkm | 0.62
2 S 09 001 40 | Transporte local c/ carroceria em rodovia não pav. | tkm | 0.7
2 S 09 001 90 | Transporte comercial c/ carr. rodov. não pav. | tkm | 0.47
2 S 09 001 91 | Transporte comercial c/ basc. 10m3 rod. não pav. | tkm | 0.49
2 S 09 002 05 | Transporte local em rodov. pavim. (const.) | tkm | 0.48
2 S 09 002 40 | Transporte local c/ carroceria em rodov. pavim. | tkm | 0.52
2 S 09 002 90 | Transporte comerc. c/ carr. rodov. pavim. | tkm | 0.32
2 S 09 002 91 | Transporte comercial c/ basc. 10m3 rod. pav. | tkm | 0.33
Nota: Valores i | ternos calculados com maior precisão e arredondados par | a 2 casa | s decimais no rela
(Valores em R | ) Página 41
<-----------Pag | _Break----------->
DNIT - Sistema | e Custos Rodoviários
Conservação Rod | viária
Resumo dos Cust | s Unitários de Referência: Maio de 2014
|  | Cust | o Unitário
Código | Atividade / Serviço | Und | Direto
3 S 01 200 00 | Escavação e carga mat. jazida (consv) | m3 | 7.87
3 S 01 401 00 | Recomposição de revestimento primário | m3 | 12.33
3 S 01 930 00 | Regularização mecânica da faixa de domínio | m2 | 0.22
3 S 02 200 00 | Solo p/ base de remendo profundo | m3 | 9.05
3 S 02 200 01 | Recomposição de camada granular do pavimento | m3 | 14.86
3 S 02 220 00 | Solo brita p/ base de rem. profundo | m3 | 20.58
3 S 02 220 50 | Solo brita p/ base de remendo profundo BC | m3 | 34.88
3 S 02 230 00 | Brita para base de remendo profundo | m3 | 45.04
3 S 02 230 50 | Brita para base de remendo profundo BC | m3 | 73.32
3 S 02 241 00 | Solo melhorado c/ cimento p/ base rem. profundo | m3 | 34.93
3 S 02 300 00 | Imprimação | m2 | 0.22
3 S 02 400 00 | Pintura de ligação | m2 | 0.16
3 S 02 500 00 | Capa selante com pedrisco | m2 | 0.56
3 S 02 500 01 | Capa selante com areia | m2 | 0.31
3 S 02 500 03 | Tratamento superficial simples com emulsão | m2 | 0.75
3 S 02 500 04 | Tratamento superficial simples c/ banho diluído | m2 | 0.91
3 S 02 500 50 | Capa selante com pedrisco BC | m2 | 0.73
3 S 02 500 51 | Capa selante com areia AC | m2 | 0.61
3 S 02 500 52 | Tratamento superficial simples com CAP BC | m2 | 1.04
3 S 02 500 53 | Tratamento superficial simples com emulsão BC | m2 | 0.97
3 S 02 500 54 | Tratam.superficial simples c/banho diluído BC | m2 | 1.13
3 S 02 501 01 | Tratamento superficial duplo com emulsão | m2 | 2.31
3 S 02 501 02 | Tratamento superficial duplo com banho diluído | m2 | 2.66
3 S 02 501 50 | Tratamento superficial duplo c/ CAP BC | m2 | 3
3 S 02 501 51 | Tratamento superficial duplo com emulsão BC | m2 | 2.98
3 S 02 501 52 | Tratam.superficial duplo com banho diluído BC | m2 | 3.33
3 S 02 502 01 | Tratamento superficial triplo com emulsão | m2 | 3.37
3 S 02 502 02 | Tratamento superficial triplo com banho diluído | m2 | 3.78
3 S 02 502 50 | Tratamento superficial triplo com CAP BC | m2 | 4.12
3 S 02 502 51 | Tratamento superficial triplo com emulsão BC | m2 | 4.16
3 S 02 502 52 | Tratam.superficial triplo com banho diluído BC | m2 | 4.57
3 S 02 510 00 | Lama asfáltica fina (granulometrias I e II ) | m2 | 0.9
3 S 02 510 01 | Lama asfáltica grossa (granulometrias III e IV) | m2 | 1.67
3 S 02 510 50 | Lama asfáltica fina (granulometrias I e II ) AC/BC | m2 | 1
3 S 02 510 51 | Lama asfált.grossa (granulometrias III e IV)AC/BC | m2 | 1.88
3 S 02 520 00 | Mistura areia-asfalto em betoneira | m3 | 45.98
Nota: Valores i | ternos calculados com maior precisão e arredondados par | a 2 casa | s decimais no rela
(Valores em R | ) Página 42
<-----------Pag | _Break----------->
DNIT - Sistema | e Custos Rodoviários
Conservação Rod | viária
Resumo dos Cust | s Unitários de Referência: Maio de 2014
|  | Cust | o Unitário
Código | Atividade / Serviço | Und | Direto
3 S 02 520 01 | Mistura areia-asfalto usinada a frio | m3 | 25.89
3 S 02 520 02 | Rec.do rev. com areia asfalto a frio | m3 | 33.8
3 S 02 520 50 | Mistura areia-asfalto em betoneira AC | m3 | 107.44
3 S 02 520 51 | Mistura areia-asfalto usinada a frio AC | m3 | 87.36
3 S 02 521 00 | Mistura areia-asfalto usinada a quente | m3 | 101.42
3 S 02 521 01 | Rec. do rev. com areia asfalto a quente | m3 | 24.86
3 S 02 521 50 | Mistura areia-asfalto usinada a quente AC | m3 | 162.88
3 S 02 530 00 | Mistura betuminosa em betoneira | m3 | 54.42
3 S 02 530 01 | Mistura betuminosa usinada a frio | m3 | 48.54
3 S 02 530 02 | Rec.do rev. com mistura betuminosa a frio | m3 | 37.88
3 S 02 530 50 | Mistura betuminosa em betoneira AC/BC | m3 | 97.34
3 S 02 530 51 | Mistura betuminosa usinada a frio AC/BC | m3 | 91.46
3 S 02 540 00 | Mistura betuminosa usinada a quente | m3 | 133.89
3 S 02 540 01 | Rec.do rev.com mistura betuminosa a quente | m3 | 28.32
3 S 02 540 50 | Mistura betuminosa usinada a quente AC/BC | m3 | 181.3
3 S 02 601 00 | Recomposição de placa de concreto | m3 | 229.99
3 S 02 601 50 | Recomposição de placa de concreto AC/BC | m3 | 274.48
3 S 02 900 00 | Remoção mecanizada de revestimento betuminoso | m3 | 9.27
3 S 02 901 00 | Remoção manual de revestimento betuminoso | m3 | 177.51
3 S 02 902 00 | Remoção mecanizada da camada granular do pavimento | m3 | 5.83
3 S 02 903 00 | Remoção manual da camada granular do pavimento | m3 | 98.33
3 S 02 999 00 | Peneiramento | m3 | 12.96
3 S 03 310 00 | Concreto ciclópico | m3 | 233.3
3 S 03 310 50 | Concreto ciclópico AC/BC/PC | m3 | 303.6
3 S 03 329 00 | Concreto de cimento (confecção e lançamento) | m3 | 240.44
3 S 03 329 01 | Concreto c/cimento CP32 (conf.man.lanç.) | m3 | 300.38
3 S 03 329 50 | Concreto de cimento (confecção e lançamento) AC/BC | m3 | 296.24
3 S 03 329 51 | Concreto c/cimento CP32 (conf.man.lanç.) AC/BC | m3 | 355.98
3 S 03 340 02 | Argamassa cimento areia 1-6 | m3 | 209.89
3 S 03 340 03 | Argamassa cimento solo 1:10 | m3 | 145.89
3 S 03 340 52 | Argamassa cimento areia 1-6 AC | m3 | 271.35
3 S 03 353 00 | Dobragem e colocação de armadura | kg | 6.15
3 S 03 370 00 | Forma comum de madeira | m2 | 53.37
3 S 03 940 01 | Reaterro e compactação p/ bueiro | m3 | 21.02
3 S 03 940 02 | Reaterro apiloado | m3 | 18.96
3 S 03 950 00 | Limpeza de ponte | m | 4.01
Nota: Valores i | ternos calculados com maior precisão e arredondados par | a 2 casa | s decimais no rela
(Valores em R | ) Página 43
<-----------Pag | _Break----------->
DNIT - Sistema | e Custos Rodoviários
Conservação Rod | viária
Resumo dos Cust | s Unitários de Referência: Maio de 2014
|  | Cust | o Unitário
Código | Atividade / Serviço | Und | Direto
3 S 04 000 00 | Escavação manual em material de 1a categoria | m3 | 34.25
3 S 04 000 01 | Escavação manual em material de 2a categoria | m3 | 45.67
3 S 04 001 00 | Escavação mecaniz. de vala em mater. de 1a cat. | m3 | 6.45
3 S 04 010 00 | Escavação mecaniz.de vala em material de 2a cat. | m3 | 8.06
3 S 04 020 00 | Escavação e carga de material de 3a cat. em valas | m3 | 69.21
3 S 04 300 16 | Bueiro met. chapa múltipla D=1,60m galv. | m | 1203.93
3 S 04 300 20 | Bueiro met. chapa múltipla D=2,00m galv. | m | 1655.22
3 S 04 300 66 | Bueiro met. chapa múltipla D=1,60m galvan. BC | m | 1230.91
3 S 04 300 70 | Bueiro met. chapa múltipla D=2,00m galvan. BC | m | 1682.2
3 S 04 301 16 | Bueiro met.chapas múlt. D=1,60 m rev. epoxy | m | 1203.93
3 S 04 301 20 | Bueiro met. chapas múlt. D=2,00 m rev. epoxy | m | 1655.22
3 S 04 301 30 | Bueiro met. D=3,05 m rev.epoxy Hmax. aterro 12,50m | m | 4174.68
3 S 04 301 66 | Bueiro met. chapas múlt. D=1,60 m rev. Epoxy BC | m | 1230.91
3 S 04 301 70 | Bueiro met. chapas múlt. D=2,00 m rev. epoxy BC | m | 1682.2
3 S 04 301 71 | Bueiro met.D=3,05m rev.epoxy Hmax.aterro 12,50m BC | m | 4220
3 S 04 310 12 | Bueiro met. s/interrupção tráf. D=1,20 m galv. | m | 1515.21
3 S 04 310 16 | Bueiro met. s/interrupção tráf. D=1,60 m galv. | m | 2023.9
3 S 04 310 20 | Bueiro met. s/interrupção tráf. D=2,00 m galv. | m | 2751.73
3 S 04 311 12 | Bueiro met.s/interrupção tráf. D=1,20 m rev. epoxy | m | 1580.21
3 S 04 311 16 | Bueiro met.s/interrupção tráf. D=1,60 m rev. epoxy | m | 2110.9
3 S 04 311 20 | Bueiro met.s/interrupção tráf. D=2,00 m rev. epoxy | m | 2757.73
3 S 04 590 00 | Assentamento de dreno profundo | m | 54.82
3 S 04 590 50 | Assentamento de dreno profundo AC/BC | m | 71.24
3 S 04 999 08 | Selo de argila apiloado com solo local | m3 | 18.96
3 S 05 000 00 | Enrocamento de pedra arrumada | m3 | 114.82
3 S 05 001 00 | Enrocamento de pedra jogada | m3 | 74.28
3 S 05 101 01 | Revestimento vegetal com mudas | m2 | 5.48
3 S 05 101 02 | Revestimento vegetal com grama em leivas | m2 | 5.73
3 S 08 001 00 | Reconformação da plataforma | ha | 162.24
3 S 08 100 00 | Tapa buraco | m3 | 197.02
3 S 08 101 01 | Remendo profundo com demolição manual | m3 | 218.18
3 S 08 101 02 | Remendo profundo com demolição mecanica | m3 | 141.88
3 S 08 101 03 | Remendo prof.com demol.mec.e serra | m3 | 151.14
3 S 08 101 04 | Tapa buraco com serra corta piso | m3 | 185.62
3 S 08 102 00 | Limpeza ench. juntas pav. concr. a quente (consv) | m | 2.5
3 S 08 102 01 | Limpeza ench. juntas pav. concr. a frio (consv) | m | 1.8
Nota: Valores i | ternos calculados com maior precisão e arredondados par | a 2 casa | s decimais no rela
(Valores em R | ) Página 44
<-----------Pag | _Break----------->
DNIT - Sistema | e Custos Rodoviários
Conservação Rod | viária
Resumo dos Cust | s Unitários de Referência: Maio de 2014
|  | Cust | o Unitário
Código | Atividade / Serviço | Und | Direto
3 S 08 102 51 | Limpeza ench.juntas pav.concr.a frio(consv) AC | m | 1.82
3 S 08 103 00 | Selagem de trinca | l | 1.38
3 S 08 103 50 | Selagem de trinca AC | l | 1.49
3 S 08 104 01 | Combate à exsudação com areia | m2 | 0.43
3 S 08 104 02 | Combate à exsudação com pedrisco | m2 | 0.5
3 S 08 104 51 | Combate à exsudação com areia AC | m2 | 0.59
3 S 08 104 52 | Combate à exsudação com pedrisco BC | m2 | 0.58
3 S 08 109 00 | Correção de defeitos com mistura betuminosa | m3 | 106.66
3 S 08 109 03 | Reparo Localizado (superficial) | M3 | 122.4
3 S 08 109 04 | Reparo Localizado c/ CBUQ | m3 | 122.4
3 S 08 109 12 | Correção de defeitos por fresagem descontínua | m3 | 160.73
3 S 08 110 00 | Correção de defeitos por penetração | m2 | 11.65
3 S 08 110 50 | Correção de defeitos por penetração BC | m2 | 11.87
3 S 08 200 00 | Recomp. de guarda corpo | m | 90.85
3 S 08 200 01 | Recomposição de sarjeta em alvenaria de tijolo | m2 | 43.3
3 S 08 200 50 | Recomp. de guarda corpo AC/BC | m | 91.25
3 S 08 200 51 | Recomp.de sarjeta em alvenaria de tijolo AC | m2 | 43.91
3 S 08 300 01 | Limpeza de sarjeta e meio fio | m | 0.39
3 S 08 301 01 | Limpeza de valeta de corte | m | 0.58
3 S 08 301 02 | Limpeza de vala de drenagem | m | 2.33
3 S 08 301 03 | Limpeza de descida d'água | m | 0.78
3 S 08 302 01 | Limpeza de bueiro | m3 | 12.96
3 S 08 302 02 | Desobstrução de bueiro | m3 | 37.55
3 S 08 302 03 | Assentamento de tubo D=0,60 m | m | 182.45
3 S 08 302 04 | Assentamento de tubo D=0,80 m | m | 271.89
3 S 08 302 05 | Assentamento de tubo D=1,0 m | m | 396.59
3 S 08 302 06 | Assentamento de tubo D=1,20 m | m | 584.66
3 S 08 302 08 | Assent.de tubo D=0,60 m PA-1 comerc-junta rigida M | m | 118.53
3 S 08 302 09 | Assent.de tubo D=0,80 m PA-1 comerc-junta rigida M | m | 185.84
3 S 08 302 10 | Assent.de tubo D=1,00 m PA-1 comerc-junta rigida M | m | 243.14
3 S 08 302 11 | Assent.de tubo D=1,20 m PA-1 comerc-junta rigida M | m | 387.94
3 S 08 302 12 | Assent.de tubo D=1,50 m PA-1 comerc-junta rigida M | m | 502.05
3 S 08 302 13 | Assent.de tubo D=0,60m PA-2 comerc-junta rigida M | m | 140.81
3 S 08 302 14 | Assent.de tubo D=0,80m PA-2 comerc-junta rigida M | m | 191.09
3 S 08 302 15 | Assent.de tubo D=1,00m PA-2 comerc-junta rigida M | m | 280.39
3 S 08 302 16 | Assent.de tubo D=1,20m PA-2 comerc-junta rigida M | m | 386.74
Nota: Valores i | ternos calculados com maior precisão e arredondados par | a 2 casa | s decimais no rela
(Valores em R | ) Página 45
<-----------Pag | _Break----------->
DNIT - Sistema | e Custos Rodoviários
Conservação Rod | viária
Resumo dos Cust | s Unitários de Referência: Maio de 2014
|  | Cust | o Unitário
Código | Atividade / Serviço | Und | Direto
3 S 08 302 17 | Assent.de tubo D=1,50m PA-2 comerc-junta rigida M | m | 555.32
3 S 08 302 18 | Assent.de tubo D=0,60m PA-3 comerc-junta rigida M | m | 142.48
3 S 08 302 19 | Assent.de tubo D=0,80m PA-3 comerc-junta rigida M | m | 215.67
3 S 08 302 20 | Assent.de tubo D=1,00m PA-3 comerc-junta rigida M | m | 317.93
3 S 08 302 21 | Assent.de tubo D=1,20m PA-3 comerc-junta rigida M | m | 466.16
3 S 08 302 22 | Assent.de tubo D=1,50m PA-3 comerc-junta rigida M | m | 645.17
3 S 08 302 23 | Assent.de tubo D=0,60m PA-4 comerc-junta rigida M | m | 153.44
3 S 08 302 24 | Assent.de tubo D=0,80m PA-4 comerc-junta rigida M | m | 249.73
3 S 08 302 25 | Assent.de tubo D=1,00m PA-4 comerc-junta rigida M | m | 355.68
3 S 08 302 26 | Assent.de tubo D=1,20m PA-4 comerc-junta rigida M | m | 489.47
3 S 08 302 27 | Assent.de tubo D=1,50m PA-4 comerc-junta rigida M | m | 729.65
3 S 08 302 53 | Assentamento de tubo D=0,60 m AC/BC | m | 191.38
3 S 08 302 54 | Assentamento de tubo D=0,80 m AC/BC | m | 286.68
3 S 08 302 55 | Assentamento de tubo D=1,0 m AC/BC | m | 418.67
3 S 08 302 56 | Assentamento de tubo D=1,20 m AC/BC | m | 613.07
3 S 08 400 00 | Limpeza de placa de sinalização | m2 | 4.74
3 S 08 400 01 | Recomposição placa de sinalização | m2 | 20.55
3 S 08 400 02 | Substituição de balizador | un | 24.43
3 S 08 400 52 | Substituição de balizador AC/BC | un | 24.95
3 S 08 401 00 | Recomposição de defensa metálica | m | 177.36
3 S 08 402 00 | Caiação | m2 | 1.5
3 S 08 403 00 | Renovação manual de sinalização horizontal | m2 | 41.35
3 S 08 404 00 | Recomp. tot. cerca c/ mourão de conc. secção quad. | m | 20.42
3 S 08 404 01 | Recomp. parc. cerca de conc. seção quad. - mourão | m | 17.12
3 S 08 404 02 | Recomp. parc. cerca c/ mourão de concr.-arame | m | 4.82
3 S 08 404 03 | Recomp. tot. cerca c/ mourão concr. seção triang. | m | 18.47
3 S 08 404 04 | Recomp. parc. cerca c/ mourão concr. seção triang. | m | 14.8
3 S 08 404 50 | Recomp.tot.cerca c/mourão conc.seção quad. AC/BC | m | 21
3 S 08 404 51 | Recomp.parc.cerca mourão conc.seção quadrada AC/BC | m | 17.71
3 S 08 404 53 | Recomp.tot.cerca c/mourão conc.seção triang. AC/BC | m | 18.76
3 S 08 404 54 | Recomp.parc.cerca c/mourão conc.seção triang.AC/BC | m | 15.09
3 S 08 414 00 | Recomposição total de cerca com mourão de madeira | m | 11.73
3 S 08 414 01 | Recomposição parcial cerca de madeira - mourão | m | 9.25
3 S 08 414 02 | Recomp. parcial cerca c/ mourão de madeira - arame | m | 3.66
3 S 08 500 00 | Recomposição manual de aterro | m3 | 70.77
3 S 08 501 00 | Recomposição mecanizada de aterro | m3 | 18.67
Nota: Valores i | ternos calculados com maior precisão e arredondados par | a 2 casa | s decimais no rela
(Valores em R | ) Página 46
<-----------Pag | _Break----------->
DNIT - Sistema | e Custos Rodoviários
Conservação Rod | viária
Resumo dos Cust | s Unitários de Referência: Maio de 2014
|  | Cust | o Unitário
Código | Atividade / Serviço | Und | Direto
3 S 08 510 00 | Remoção manual de barreira em solo | m3 | 17.66
3 S 08 510 01 | Remoção manual de barreira em rocha | m3 | 22.08
3 S 08 511 00 | Remoção mecanizada de barreira - solo | m3 | 3.68
3 S 08 512 00 | Remoção mecanizada de barreira - rocha | m3 | 5.63
3 S 08 513 00 | Remoção de matacões | m3 | 52.99
3 S 08 900 00 | Roçada manual | ha | 1079.73
3 S 08 900 01 | Roçada de capim colonião | ha | 2591.36
3 S 08 901 00 | Roçada mecanizada | ha | 210.55
3 S 08 901 01 | Corte e limpeza de áreas gramadas | m2 | 0.08
3 S 08 910 00 | Capina manual | m2 | 0.43
3 S 09 001 00 | Transporte local c/ basc. 5m3 em rodov. não pav. | tkm | 0.57
3 S 09 001 06 | Transporte local c/ basc. 10m3 em rodov. não pav. | tkm | 0.72
3 S 09 001 41 | Transp. local c/ carroceria 4t em rodov. não pav. | tkm | 1.04
3 S 09 001 90 | Transporte comercial c/ carroc. rodov. não pav. | tkm | 0.47
3 S 09 001 91 | Transporte comercial c/ basc. 10m3 rod. não pav. | tkm | 0.49
3 S 09 002 00 | Transporte local basc. 5m3 em rodov. pav. | tkm | 0.45
3 S 09 002 03 | Transporte local de material para remendos | tkm | 0.86
3 S 09 002 06 | Transporte local c/ basc. 10m3 em rodov. pav. | tkm | 0.54
3 S 09 002 41 | Transp. local c/ carroceria 4t em rodov. pav. | tkm | 0.81
3 S 09 002 90 | Transporte comercial c/ carroceria rodov. pav. | tkm | 0.32
3 S 09 002 91 | Transporte comercial c/ basc. 10m3 rod. pav. | tkm | 0.33
3 S 09 102 00 | Transporte local material betuminoso | tkm | 1.37
3 S 09 201 70 | Transp. local água c/ cam. tanque rodov. não pav. | tkm | 1.23
3 S 09 202 70 | Transp. local água c/ cam. tanque em rodov. pav. | tkm | 0.96
Nota: Valores i | ternos calculados com maior precisão e arredondados par | a 2 casa | s decimais no rela
(Valores em R | ) Página 47
<-----------Pag | _Break----------->
DNIT - Sistema | e Custos Rodoviários
Sinalização Rod | viária
Resumo dos Cust | s Unitários de Referência: Maio de 2014
|  | Cust | o Unitário
Código | Atividade / Serviço | Und | Direto
4 S 03 300 01 | Confecção e lanç. de concreto magro em betoneira | m3 | 207.75
4 S 03 300 51 | Conf.lançamento de concreto magro em beton.AC/BC | m3 | 267.62
4 S 03 323 01 | Conc.estr.fck=25 MPa contr.raz.uso ger.conf.e lanç | m3 | 271.62
4 S 03 323 51 | Concr.estr.fck=25MPa c.raz.uso ger.conf.lanç.AC/BC | m3 | 338.57
4 S 03 353 00 | Fornecimento, preparo colocação aço CA-50 | kg | 6.76
4 S 03 370 00 | Forma comum de madeira | m2 | 53.37
4 S 06 000 01 | Defensa maleável simples (forn./ impl.) | m | 247.64
4 S 06 000 02 | Ancoragem de defensa maleável simples (forn/ impl) | m | 271.81
4 S 06 000 11 | Defensa maleável dupla (forn./ impl.) | m | 309.54
4 S 06 000 12 | Ancoragem de defensa maleável dupla (forn./ impl.) | m | 338.18
4 S 06 010 01 | Defensa semi-maleável simples (forn./ impl.) | m | 175.16
4 S 06 010 02 | Ancoragem defensa semi-maleável simples (forn/imp) | m | 192.66
4 S 06 010 11 | Defensa semi-maleável dupla (forn./ impl.) | m | 298.81
4 S 06 010 12 | Ancoragem defensa semi-maleável dupla (forn/ impl) | m | 326.65
4 S 06 030 11 | Barreira de segurança dupla DNER PRO 176/86 | m | 249.29
4 S 06 030 61 | Barreira de segurança dupla DNER PRO 176/86 AC/BC | m | 279.14
4 S 06 100 13 | Pintura faixa-tinta b.acrílica emuls. água - 1 ano | m2 | 9.52
4 S 06 100 14 | Pint. setas/zebrado-tinta b.acríl. emuls. água-1a. | m2 | 16.25
4 S 06 100 21 | Pint. faixa-tinta base acríl. e=0,6mm-NBR 11862/92 | m2 | 25.15
4 S 06 100 22 | Pint.setas.zeb.-tinta b.acríl e=0,6mm-NBR 11862/92 | m2 | 30.84
4 S 06 100 31 | Pintura faixa-tinta b.acrílica emuls. água -2 anos | m2 | 12.76
4 S 06 100 32 | Pint. setas/zebrado-tinta b.acríl. emuls. água-2a. | m2 | 19.22
4 S 06 110 01 | Pintura faixa c/termoplástico-3 anos (p/ aspersão) | m2 | 34.4
4 S 06 110 02 | Pintura setas e zebrado term.-3 anos (p/ aspersão) | m2 | 44.81
4 S 06 110 03 | Pintura setas e zebrado term.-5 anos (p/ extrusão) | m2 | 53.29
4 S 06 111 01 | Sinalização horizontal c/termoplástico pré-formado | m2 | 99.99
4 S 06 120 01 | Forn. e colocação de tacha reflet. monodirecional | und | 16.77
4 S 06 120 11 | Forn. e colocação de tachão reflet. monodirecional | und | 50.15
4 S 06 120 20 | Forn. e coloc. de disp.refl. vidro temp. 180° bran | und | 19.65
4 S 06 120 21 | Forn. e coloc. de disp.refl. vidro temp. 360° bran | und | 19.65
4 S 06 120 22 | Forn. e coloc. de disp.refl. vidro temp. 360° amar | und | 21.8
4 S 06 121 01 | Forn. e colocação de tacha reflet. bidirecional | und | 18.53
4 S 06 121 11 | Forn. e colocação de tachão reflet. bidirecional | und | 52.56
4 S 06 200 01 | Forn. e implantação placa sinaliz. semi-refletiva | m2 | 188.22
4 S 06 200 02 | Forn. e implantação placa sinaliz. tot.refletiva | m2 | 343.89
4 S 06 200 91 | Remoção de placa de sinalização | m2 | 17.09
Nota: Valores i | ternos calculados com maior precisão e arredondados par | a 2 casa | s decimais no rela
(Valores em R | ) Página 48
<-----------Pag | _Break----------->
DNIT - Sistema | e Custos Rodoviários
Sinalização Rod | viária
Resumo dos Cust | s Unitários de Referência: Maio de 2014
|  | Cust | o Unitário
Código | Atividade / Serviço | Und | Direto
4 S 06 200 92 | Recuperação de chapa p/placa de sinalização | m2 | 31.11
4 S 06 202 01 | Confecção de placa sinalização semi-refletiva | m2 | 130.5
4 S 06 202 11 | Confecção placa sinalização tot.refletiva | m2 | 286.18
4 S 06 202 21 | Conf.placa sinal.semi-refletiva chapa recuperada | m2 | 94.56
4 S 06 202 31 | Conf.placa sinal.tot.refletiva - chapa recuperada | m2 | 246.99
4 S 06 203 01 | Confecção suporte e travessa p/placa sinaliz. | und | 36.19
4 S 06 230 01 | Forn. e implantação de balizador de concreto | und | 26.07
4 S 06 230 02 | Forn. e impl. sup. ecol. sec. quadrad. placa sin. | und | 277.24
4 S 06 230 03 | Forn. impl. sup. ecol. s. cilindrica placa sin. | und | 272.06
4 S 06 230 51 | Forn. e implantação de balizador de concreto AC/BC | und | 26.59
4 S 08 100 13 | Manut/recomp.sinal-pint.faixa-tin.acril em água-1a | m2 | 10.51
4 S 08 100 21 | Manut./recomp. sinal.-pint.faixa-tinta acrilica | m2 | 26.39
4 S 08 100 23 | Manut/recomp.sinal-pint.faixa-tin.acril em água-2a | m2 | 13.99
4 S 08 110 01 | Man/recomp.sin-pint.faixa-c/termopl-3a(p/aspersão) | m2 | 36.25
4 S 09 001 90 | Transporte comercial c/ carroc 15t rodov. não pav. | tkm | 0.47
4 S 09 001 91 | Transporte comercial c/ basc. 10m3 rod. não pav. | tkm | 0.49
4 S 09 002 00 | Transporte local c/ basc. 5 m3 rodov. pav. | tkm | 0.45
4 S 09 002 41 | Transporte local c/ carroceria 4t rodov. pav. | tkm | 0.81
4 S 09 002 90 | Transporte comercial c/ carroc 15t rodov. pav. | tkm | 0.32
4 S 09 002 91 | Transporte comercial c/ basc. 10m3 rod. pav. | tkm | 0.33
4 S 09 202 70 | Transp. local de água c/ cam. tanque rodov. pav. | tkm | 0.96
Nota: Valores i | ternos calculados com maior precisão e arredondados par | a 2 casa | s decimais no rela
(Valores em R | ) Página 49
<-----------Pag | _Break----------->
DNIT - Sistema | e Custos Rodoviários
Restauração Rod | viária
Resumo dos Cust | s Unitários de Referência: Maio de 2014
|  | Cust | o Unitário
Código | Atividade / Serviço | Und | Direto
5 S 01 000 00 | Desm. dest. e limp. áreas c/ arv. diam. até 0,15m | m2 | 0.32
5 S 01 010 00 | Destocamento de árvores c/ diâm. 0,15 a 030m | und | 27.4
5 S 01 011 00 | Destocamento de árvores c/ diâm. > 0,30m | und | 68.51
5 S 01 100 01 | Esc. carga transp. mat 1a cat DMT 50m | m3 | 1.6
5 S 01 100 09 | Esc. carga tr. mat 1a c. DMT 50 a 200m c/carreg | m3 | 5.86
5 S 01 100 10 | Esc. carga tr. mat 1a c. DMT 200 a 400m c/carreg | m3 | 6.35
5 S 01 100 11 | Esc. carga tr. mat 1a c. DMT 400 a 600m c/carreg | m3 | 6.64
5 S 01 100 12 | Esc. carga tr. mat 1a c. DMT 600 a 800m c/carreg | m3 | 6.9
5 S 01 100 13 | Esc. carga tr. mat 1a c. DMT 800 a 1000m c/carreg | m3 | 7.33
5 S 01 100 14 | Esc. carga tr. mat 1a c. DMT 1000 a 1200m c/carreg | m3 | 7.73
5 S 01 100 15 | Esc. carga tr. mat 1a c. DMT 1200 a 1400m c/carreg | m3 | 7.89
5 S 01 100 16 | Esc. carga tr. mat 1a c. DMT 1400 a 1600m c/carreg | m3 | 8.16
5 S 01 100 17 | Esc. carga tr. mat 1a c. DMT 1600 a 1800m c/carreg | m3 | 8.58
5 S 01 100 18 | Esc. carga tr. mat 1a c. DMT 1800 a 2000m c/carreg | m3 | 8.76
5 S 01 100 19 | Esc. carga tr. mat 1a c. DMT 2000 a 3000m c/carreg | m3 | 10.06
5 S 01 100 20 | Esc. carga tr. mat 1a c. DMT 3000 a 5000m c/carreg | m3 | 12.98
5 S 01 100 22 | Esc. carga transp. mat 1a cat DMT 50 a 200m c/e | m3 | 4.51
5 S 01 100 23 | Esc. carga transp. mat 1a cat DMT 200 a 400m c/e | m3 | 4.9
5 S 01 100 24 | Esc. carga transp. mat 1a cat DMT 400 a 600m c/e | m3 | 5.26
5 S 01 100 25 | Esc. carga transp. mat 1a cat DMT 600 a 800m c/e | m3 | 5.66
5 S 01 100 26 | Esc. carga transp. mat 1a cat DMT 800 a 1000m c/e | m3 | 5.92
5 S 01 100 27 | Esc. carga transp. mat 1a cat DMT 1000 a 1200m c/e | m3 | 6.37
5 S 01 100 28 | Esc. carga transp. mat 1a cat DMT 1200 a 1400m c/e | m3 | 6.65
5 S 01 100 29 | Esc. carga transp. mat 1a cat DMT 1400 a 1600m c/e | m3 | 6.9
5 S 01 100 30 | Esc. carga transp .mat 1a cat DMT 1600 a 1800m c/e | m3 | 7.12
5 S 01 100 31 | Esc. carga transp. mat 1a cat DMT 1800 a 2000m c/e | m3 | 7.42
5 S 01 100 32 | Esc. carga transp. mat 1a cat DMT 2000 a 3000m c/e | m3 | 8.72
5 S 01 100 33 | Esc. carga transp. mat 1a cat DMT 3000 a 5000m c/e | m3 | 11.49
5 S 01 101 01 | Esc. carga transp. mat 2a cat DMT 50m | m3 | 2.81
5 S 01 101 09 | Esc. carga tr. mat 2a c. DMT 50 a 200m c/carreg | m3 | 8.99
5 S 01 101 10 | Esc. carga tr. mat 2a c. DMT 200 a 400m c/carreg | m3 | 9.58
5 S 01 101 11 | Esc. carga tr. mat 2a c. DMT 400 a 600m c/carreg | m3 | 10.13
5 S 01 101 12 | Esc. carga tr. mat 2a c. DMT 600 a 800m c/carreg | m3 | 10.57
5 S 01 101 13 | Esc. carga tr. mat 2a c. DMT 800 a 1000m c/carreg | m3 | 10.88
5 S 01 101 14 | Esc. carga tr. mat 2a c. DMT 1000 a 1200m c/carreg | m3 | 11.32
5 S 01 101 15 | Esc. carga tr. mat 2a c. DMT 1200 a 1400m c/carreg | m3 | 11.65
Nota: Valores i | ternos calculados com maior precisão e arredondados par | a 2 casa | s decimais no rela
(Valores em R | ) Página 50
<-----------Pag | _Break----------->
DNIT - Sistema | e Custos Rodoviários
Restauração Rod | viária
Resumo dos Cust | s Unitários de Referência: Maio de 2014
|  | Cust | o Unitário
Código | Atividade / Serviço | Und | Direto
5 S 01 101 16 | Esc. carga tr. mat 2a c. DMT 1400 a 1600m c/carreg | m3 | 12.01
5 S 01 101 17 | Esc. carga tr. mat 2a c. DMT 1600 a 1800m c/carreg | m3 | 12.21
5 S 01 101 18 | Esc. carga tr. mat 2a c. DMT 1800 a 2000m c/carreg | m3 | 12.77
5 S 01 101 19 | Esc. carga tr. mat 2a c. DMT 2000 a 3000m c/carreg | m3 | 14.03
5 S 01 101 20 | Esc. carga tr. mat 2a c. DMT 3000 a 5000m c/carreg | m3 | 17.38
5 S 01 101 22 | Esc. carga transp. mat 2a cat DMT 50 a 200m c/e | m3 | 6.29
5 S 01 101 23 | Esc. carga transp. mat 2a cat DMT 200 a 400m c/e | m3 | 6.75
5 S 01 101 24 | Esc. carga transp. mat 2a cat DMT 400 a 600m c/e | m3 | 7.17
5 S 01 101 25 | Esc. carga transp. mat 2a cat DMT 600 a 800m c/e | m3 | 7.52
5 S 01 101 26 | Esc. carga transp. mat 2a cat DMT 800 a 1000m c/e | m3 | 8.18
5 S 01 101 27 | Esc. carga transp. mat 2a cat DMT 1000 a 1200m c/e | m3 | 8.51
5 S 01 101 28 | Esc. carga transp. mat 2a cat DMT 1200 a 1400m c/e | m3 | 8.91
5 S 01 101 29 | Esc. carga transp. mat 2a cat DMT 1400 a 1600m c/e | m3 | 9.11
5 S 01 101 30 | Esc. carga transp. mat 2a cat DMT 1600 a 1800m c/e | m3 | 9.26
5 S 01 101 31 | Esc. carga transp. mat 2a cat DMT 1800 a 2000m c/e | m3 | 9.99
5 S 01 101 32 | Esc. carga transp. mat 2a cat DMT 2000 a 3000m c/e | m3 | 11.3
5 S 01 101 33 | Esc. carga transp. mat 2a cat DMT 3000 a 5000m c/e | m3 | 14.36
5 S 01 102 01 | Esc. carga transp. mat 3a cat DMT até 50m | m3 | 19.11
5 S 01 102 02 | Esc. carga transp. mat 3a cat DMT 50 a 200m | m3 | 23.36
5 S 01 102 03 | Esc. carga transp. mat 3a cat DMT 200 a 400m | m3 | 25.05
5 S 01 102 04 | Esc. carga transp. mat 3a cat DMT 400 a 600m | m3 | 25.38
5 S 01 102 05 | Esc. carga transp. mat 3a cat DMT 600 a 800m | m3 | 26.37
5 S 01 102 06 | Esc. carga transp. mat 3a cat DMT 800 a 1000m | m3 | 26.81
5 S 01 102 07 | Esc. carga transp. mat 3a cat DMT 1000 a 1200m | m3 | 27.68
5 S 01 510 00 | Compactação de aterros a 95% proctor normal | m3 | 2.2
5 S 01 511 00 | Compactação de aterros a 100% proctor normal | m3 | 2.62
5 S 01 513 01 | Compactação de material de "bota-fora" | m3 | 1.7
5 S 02 100 00 | Reforço do subleito | m3 | 8.98
5 S 02 110 00 | Regularização do subleito | m2 | 0.67
5 S 02 110 01 | Regul. subleito c/ fresa. corte contr. aut. greide | m2 | 0.86
5 S 02 200 00 | Sub-base solo estabilizado granul. s/ mistura | m3 | 8.98
5 S 02 200 01 | Base solo estabilizado granul. s/ mistura | m3 | 8.98
5 S 02 201 00 | Recomposição camada de base s/ adição de material | m2 | 0.67
5 S 02 210 00 | Sub-base estabiliz. granul. c/ mist. solo na pista | m3 | 9.63
5 S 02 210 01 | Sub-base estab. granul.c/mist. solo-areia na pista | m3 | 10.89
5 S 02 210 02 | Base estabiliz.granul.c/ mist. solo areia na pista | m3 | 10.89
Nota: Valores i | ternos calculados com maior precisão e arredondados par | a 2 casa | s decimais no rela
(Valores em R | ) Página 51
<-----------Pag | _Break----------->
DNIT - Sistema | e Custos Rodoviários
Restauração Rod | viária
Resumo dos Cust | s Unitários de Referência: Maio de 2014
|  | Cust | o Unitário
Código | Atividade / Serviço | Und | Direto
5 S 02 210 51 | Sub-base est.gran.c/mist.solo-areia na pista AC | m3 | 28.84
5 S 02 210 52 | Base estab.gran.c/mist.solo areia na pista AC | m3 | 28.84
5 S 02 220 00 | Base estabilizada granul. c/ mistura solo-brita | m3 | 34.24
5 S 02 220 50 | Base estabilizada granul.c/mist. solo-brita BC | m3 | 51.5
5 S 02 230 00 | Base de brita graduada | m3 | 56.66
5 S 02 230 01 | Base brita grad.c/distr.agreg. contr. autom.greide | m3 | 56.46
5 S 02 230 50 | Base de brita graduada BC | m3 | 99.83
5 S 02 230 51 | Base brita grad.c/dist.agreg.contr.aut.greide BC | m3 | 99.63
5 S 02 231 00 | Base de macadame hidraúlico | m3 | 49.85
5 S 02 231 50 | Base de macadame hidraúlico BC | m3 | 90.32
5 S 02 240 11 | Recomposição camada de base c/ adição de cimento | m3 | 45.04
5 S 02 241 01 | Base de solo cimento com mistura em usina | m3 | 96.39
5 S 02 243 01 | Sub-base solo melhorado c/cimento c/mist. em usina | m3 | 58.64
5 S 02 300 00 | Imprimação | m2 | 0.22
5 S 02 400 00 | Pintura de ligação | m2 | 0.15
5 S 02 500 01 | Tratamento superficial simples c/ emulsão | m2 | 0.74
5 S 02 500 02 | Tratamento superficial simples c/ banho diluído | m2 | 0.9
5 S 02 500 50 | Tratamento superficial simples c/ CAP BC | m2 | 1.02
5 S 02 500 51 | Tratamento superficial simples c/ emulsão BC | m2 | 0.96
5 S 02 500 52 | Tratamento superficial simples c/banho diluído BC | m2 | 1.11
5 S 02 501 01 | Tratamento superficial duplo c/ emulsão | m2 | 2.3
5 S 02 501 02 | Tratamento superficial duplo c/ banho diluído | m2 | 2.63
5 S 02 501 50 | Tratamento superficial duplo c/ CAP BC | m2 | 2.98
5 S 02 501 51 | Tratamento superficial duplo c/ emulsão BC | m2 | 2.97
5 S 02 501 52 | Tratamento superficial duplo c/banho diluído BC | m2 | 3.29
5 S 02 502 01 | Tratamento superficial triplo c/ emulsão | m2 | 3.33
5 S 02 502 02 | Tratamento superficial triplo c/ banho diluído | m2 | 3.76
5 S 02 502 50 | Tratamento superficial triplo c/ CAP BC | m2 | 4.08
5 S 02 502 51 | Tratamento superficial triplo c/ emulsão BC | m2 | 4.12
5 S 02 502 52 | Tratamento superficial triplo c/ banho diluído BC | m2 | 4.55
5 S 02 511 01 | Micro-revestimento a frio - Microflex 0,8cm | m2 | 0.82
5 S 02 511 02 | Micro-revestimento a frio-Microflex 0,8cm c/filler | m2 | 0.97
5 S 02 511 03 | Micro-revestimento a frio - Microflex 2,0 cm | m2 | 1.95
5 S 02 511 04 | Micro-revestimento a frio - Microflex - 2,5 cm | m2 | 2.42
5 S 02 511 05 | Micro-revest. a frio-Microflex 0,8cm c/filler cal | m2 | 0.74
5 S 02 511 06 | Micro-revest.a frio-Microflex 0,8cm c/filler cimen | m2 | 0.75
Nota: Valores i | ternos calculados com maior precisão e arredondados par | a 2 casa | s decimais no rela
(Valores em R | ) Página 52
<-----------Pag | _Break----------->
DNIT - Sistema | e Custos Rodoviários
Restauração Rod | viária
Resumo dos Cust | s Unitários de Referência: Maio de 2014
|  | Cust | o Unitário
Código | Atividade / Serviço | Und | Direto
5 S 02 511 07 | Micro-revest.frio-Microflex 0,8cm c/fibra c/cal | m2 | 0.74
5 S 02 511 08 | Micro-revest.frio-Microflex 0,8cm c/fibra c/ciment | m2 | 0.75
5 S 02 511 09 | Micro-revest. a frio-Microflex 1,5cm c/filler cal | m2 | 1.01
5 S 02 511 10 | Micro-revest.a frio-Microflex 1,5cm c/filler cimen | m2 | 1.03
5 S 02 511 11 | Micro-revest.frio-Microflex1,5cm c/filler,fibr,cal | m2 | 1.01
5 S 02 511 12 | Micro-revest.frio-Microflex1,5cm c/filler,fibr,cim | m2 | 1.03
5 S 02 511 51 | Micro-revestimento a frio - Microflex 0,8cm BC | m2 | 1.04
5 S 02 511 52 | Micro-revestimento a frio - Microflex 1,5 cm BC | m2 | 1.9
5 S 02 511 53 | Micro-revestimento a frio - Microflex 2,0 cm BC | m2 | 2.49
5 S 02 511 54 | Micro-revestimento a frio-Microflex-2,5 cm BC | m2 | 3.09
5 S 02 511 55 | Micro-revest.a frio - Microflex 0,8cm BC c/ cal | m2 | 0.96
5 S 02 511 56 | Micro-revest.a frio - Microflex 0,8cm BC c/cimento | m2 | 0.97
5 S 02 511 57 | Micro-revest.a frio-Microflex 0,8cm BC c/fibra cal | m2 | 0.96
5 S 02 511 58 | Micro-revest.a frio-Microflex 0,8cm BC c/fibra cim | m2 | 0.97
5 S 02 511 59 | Micro-revest. a frio-Microflex 1,5 cm BC c/cal | m2 | 1.78
5 S 02 511 60 | Micro-revest. a frio-Microflex 1,5 cm BC c/cimento | m2 | 1.8
5 S 02 511 61 | Micro-revest. frio-Microflex 1,5 cm BC fibra c/cal | m2 | 1.78
5 S 02 511 62 | Micro-revest. frio-Microflex 1,5 cm BC fibra c/cim | m2 | 1.8
5 S 02 511 63 | Micro-revestimento a frio - Microflex 2,0 cm c/cal | m2 | 1.83
5 S 02 511 64 | Micro-revestimento a frio - Microflex 2,0 cm c/cim | m2 | 1.86
5 S 02 511 65 | Micro-revest. a frio-Microflex 2,0 cm c/fibra cal | m2 | 1.83
5 S 02 511 66 | Micro-revest. a frio-Microflex 2,0 cm c/fibra cim | m2 | 1.86
5 S 02 511 67 | Micro-revestimento a frio-Microflex 2,0 cm BC cal | m2 | 2.37
5 S 02 511 68 | Micro-revestimento a frio-Microflex 2,0 cm BC cim | m2 | 2.4
5 S 02 511 69 | Micro-revest. frio-Microflex 2,0 cm BC c/fibra cal | m2 | 2.37
5 S 02 511 70 | Micro-revest. frio-Microflex 2,0 cm BC c/fibra cim | m2 | 2.37
5 S 02 511 71 | Micro-revest. a frio-Microflex-2,5cm c/ filler cal | m2 | 2.25
5 S 02 511 72 | Micro-revest. a frio-Microflex-2,5cm c/ filler cim | m2 | 2.32
5 S 02 511 73 | Micro-revest. frio-Microflex-2,5cm c/fibra cal | m2 | 2.25
5 S 02 511 74 | Micro-revest. frio-Microflex-2,5cm c/fibra cim | m2 | 2.29
5 S 02 511 75 | Micro-revest. a frio-Microflex-2,5 cm BC c/ cal | m2 | 2.96
5 S 02 511 76 | Micro-revest. a frio-Microflex-2,5 cm BC c/ cim | m2 | 2.99
5 S 02 511 77 | Micro-revest. frio-Microflex-2,5 cm BC c/fibra cal | m2 | 2.96
5 S 02 511 78 | Micro-revest. frio-Microflex-2,5 cm BC c/fibra cim | m2 | 2.99
5 S 02 512 01 | Lama asfáltica fina (granulometrias I e II) | m2 | 0.81
5 S 02 512 02 | Lama asfáltica grossa (granulometrias III e IV) | m2 | 1.51
Nota: Valores i | ternos calculados com maior precisão e arredondados par | a 2 casa | s decimais no rela
(Valores em R | ) Página 53
<-----------Pag | _Break----------->
DNIT - Sistema | e Custos Rodoviários
Restauração Rod | viária
Resumo dos Cust | s Unitários de Referência: Maio de 2014
|  | Cust | o Unitário
Código | Atividade / Serviço | Und | Direto
5 S 02 512 51 | Lama asfáltica fina (granulometrias I e II) AC/BC | m2 | 0.91
5 S 02 512 52 | Lama asfált.grossa (granulometrias III e IV) AC/BC | m2 | 1.71
5 S 02 530 00 | Pré-misturado a frio | m3 | 79.18
5 S 02 530 50 | Pré-misturado a frio AC/BC | m3 | 122.41
5 S 02 531 00 | Macadame betuminoso por penetração | m3 | 76.13
5 S 02 531 50 | Macadame betuminoso por penetração BC | m3 | 113.9
5 S 02 532 00 | Areia-asfalto a quente | t | 57.64
5 S 02 532 50 | Areia-asfalto a quente AC | t | 94.56
5 S 02 540 01 | Conc. betumin.usinado a quente - capa de rolamento | t | 55.02
5 S 02 540 02 | Concreto betuminoso usinado a quente - binder | t | 47.18
5 S 02 540 12 | CBUQ reciclado em usina fixa | t | 41.97
5 S 02 540 21 | CBUQ c/ cal hidratada - capa de rolamento | t | 56.69
5 S 02 540 51 | CBUQ -capa de rolamento AC/BC | t | 72.81
5 S 02 540 52 | CBUQ -binder AC/BC | t | 68.19
5 S 02 540 62 | CBUQ reciclado em usina fixa AC/BC | t | 50.77
5 S 02 540 71 | CBUQ capa de rolam. AC/BC c/ cal hidratada | t | 74.61
5 S 02 600 00 | Manta sintét. p/ recap.asfál.- fornec. e aplicação | m2 | 3.66
5 S 02 607 00 | Concreto cimento portland c/ equip. pequeno porte | m3 | 308.14
5 S 02 607 50 | Concr.cimento portland c/equip.pequeno porte AC/BC | m3 | 357.4
5 S 02 702 00 | Limpeza e enchimento de junta de pavimento de conc | m | 2.65
5 S 02 905 00 | Remoção mecanizada de revestimento betuminoso | m3 | 8.81
5 S 02 905 01 | Remoção manual de revestimento betuminoso | m3 | 168.95
5 S 02 906 00 | Remoção mecanizada da camada granular pavimento | m3 | 5.57
5 S 02 906 01 | Remoção manual da camada granular do pavimento | m3 | 95.89
5 S 02 907 00 | Remoção mecanizada material de baixa capac.suporte | m3 | 5.5
5 S 02 907 01 | Remoção manual de material de baixa capac.suporte | m3 | 81.9
5 S 02 908 00 | Arrancamento e remoção de paralelepípedos | m2 | 18.05
5 S 02 909 00 | Arrancamento e remoção de meios-fios | m3 | 100.56
5 S 02 990 11 | Fresagem contínua do revest. betuminoso | m3 | 97.23
5 S 02 990 12 | Fresagem descontínua revest. betuminoso | m3 | 143.64
5 S 02 993 01 | Reciclagem simples c/ incorp. rev. asfáltico | m3 | 35.08
5 S 02 993 04 | Reciclagem c/ cimento e incorp. rev. asfáltico | m3 | 66.41
5 S 02 993 07 | Reciclagem c/ brita e incorp. de rev. asfáltico | m3 | 44.91
5 S 02 993 10 | Reciclagem c/ cimento e brita e incorp. rev. | m3 | 76.66
5 S 02 993 13 | Reciclagem c/ espuma asfáltica e incorp. rev. asf. | m3 | 55.82
5 S 04 300 16 | Bueiro met. chapas múltiplas D=1,60m galv. | m | 1201.57
Nota: Valores i | ternos calculados com maior precisão e arredondados par | a 2 casa | s decimais no rela
(Valores em R | ) Página 54
<-----------Pag | _Break----------->
DNIT - Sistema | e Custos Rodoviários
Restauração Rod | viária
Resumo dos Cust | s Unitários de Referência: Maio de 2014
|  | Cust | o Unitário
Código | Atividade / Serviço | Und | Direto
5 S 04 300 20 | Bueiro met. chapas múltiplas D=2,00m galv. | m | 1655.67
5 S 04 300 30 | Bueiro met. D=3,05 m rev.epoxy Hmax. aterro 12,50m | m | 4174.68
5 S 04 300 66 | Bueiro met. chapas múltiplas D=1,60m galv. BC | m | 1225.85
5 S 04 300 70 | Bueiro met. chapas múltiplas D=2,00m galv. BC | m | 1682.65
5 S 04 300 71 | Bueiro met.D=3,05m rev.epoxy Hmax.aterro 12,50m BC | m | 4220
5 S 04 301 16 | Bueiro met. chapas múltiplas D=1,60m rev. epoxy | m | 1201.57
5 S 04 301 20 | Bueiro met. chapas múltiplas D=2,00m rev. epoxy | m | 1655.67
5 S 04 301 66 | Bueiro met. chapas múlt. D=1,60m rev. epoxy BC | m | 1225.85
5 S 04 301 70 | Bueiro met. chapas múlt. D=2,00m rev. epoxy BC | m | 1682.65
5 S 04 310 12 | Bueiro met. s/interrupção traf. D=1,20m galv. | m | 1515.21
5 S 04 310 16 | Bueiro met. s/ interrup. de tráf. D=1,60m galv. | m | 2023.9
5 S 04 310 20 | Bueiro met. s/ interrup. de tráf. D=2,00m galv. | m | 2751.73
5 S 04 311 12 | Bueiro met. s/interrupção traf. D=1,20m rev. epoxy | m | 1580.21
5 S 04 311 16 | Bueiro met.s/interrupção traf. D=1,60 m rev.epoxy | m | 2110.9
5 S 04 311 20 | Bueiro met.s/interrupção tráf. D=2,00 m rev. epoxy | m | 2757.73
5 S 04 999 01 | Remoção de bueiros existentes | m | 60.56
5 S 04 999 04 | Restauração de disp. danif. com concr. fck=15 MPa | m3 | 254.08
5 S 04 999 07 | Demolição de dispositivos de concreto simples | m3 | 121.16
5 S 04 999 08 | Demolição de dispositivos de concreto armado | m3 | 365.48
5 S 04 999 54 | Restaur.de disp.danif.com concr. fck=15 MPa AC/BC | m3 | 324.43
5 S 05 100 00 | Enleivamento | m2 | 5.88
5 S 05 102 00 | Hidrossemeadura | m2 | 0.71
5 S 05 300 01 | Alvenaria de pedra arrumada | m3 | 86.33
5 S 05 300 02 | Enrocamento de pedra jogada | m3 | 46.54
5 S 05 301 00 | Alvenaria de pedra argamassada | m3 | 169.62
5 S 05 301 50 | Alvenaria de pedra argamassada AC/PC | m3 | 220.99
5 S 05 303 01 | Terra armada - ECE - greide 0,0<h<6,00m | m2 | 0
5 S 05 303 02 | Terra armada - ECE - greide 6,0<h<9,00 | m2 | 0
5 S 05 303 03 | Terra armada - ECE - greide 9,0<h<12,00m | m2 | 0
5 S 05 303 04 | Terra armada - ECE - pé de talude 0,0<h<6,00m | m2 | 0
5 S 05 303 05 | Terra armada - ECE - pé de talude 6,0<h<9,00m | m2 | 0
5 S 05 303 06 | Terra armada - ECE - pé de talude 9,0<h<12,00m | m2 | 0
5 S 05 303 07 | Terra armada - ECE - encontro portante 0,0<h<6,0m | m2 | 0
5 S 05 303 08 | Terra armada - ECE - encontro portante 6,0<h<9,00m | m2 | 0
5 S 05 303 09 | Escamas de concreto armado para terra armada | m3 | 667.05
5 S 05 303 10 | Conc. de soleira e arrem. de maciço de terra arm. | m3 | 238
Nota: Valores i | ternos calculados com maior precisão e arredondados par | a 2 casa | s decimais no rela
(Valores em R | ) Página 55
<-----------Pag | _Break----------->
DNIT - Sistema | e Custos Rodoviários
Restauração Rod | viária
Resumo dos Cust | s Unitários de Referência: Maio de 2014
|  | Cust | o Unitário
Código | Atividade / Serviço | Und | Direto
5 S 05 303 11 | Montagem de maciço terra armada | m2 | 94.64
5 S 05 303 59 | Escamas de concreto armado para terra armada AC/BC | m3 | 734.05
5 S 05 303 60 | Concr. soleira arremate de maciço terra arm. AC/BC | m3 | 308.34
5 S 05 340 01 | Execução cortina atirantada conc.armado fck=15 MPa | m3 | 1136.71
5 S 05 340 51 | Exec.cortina atirant.concr.armado fck=15 MPa AC/BC | m3 | 1207.05
5 S 05 900 01 | Execução tirante protendido cortina atirantada | m | 136.02
5 S 06 400 01 | Cêrcas arame farp. c/ mourão conc. seção quadr. | m | 22.02
5 S 06 400 02 | Cerca arame farp. c/ mourão de conc. seção triang | m | 18.24
5 S 06 400 51 | Cercas arame farp. c/mourão conc.seção quadr.AC/BC | m | 22.6
5 S 06 400 52 | Cerca arame farp. c/mourão concr.sec. triang.AC/BC | m | 18.53
5 S 06 410 00 | Cêrcas arame farpado com suporte madeira | m | 12.65
5 S 09 001 07 | Transporte local em rodov. não pavim. | tkm | 0.72
5 S 09 001 90 | Transporte comercial c/ carroc. rodov. não pav. | tkm | 0.47
5 S 09 001 91 | Transporte comercial c/ basc. 10m3 rod. não pav. | tkm | 0.49
5 S 09 002 07 | Transporte local em rodov. pavim. | tkm | 0.54
5 S 09 002 90 | Transporte comercial c/ carroceria rodov. pav. | tkm | 0.32
5 S 09 002 91 | Transporte comercial c/ basc. 10m3 rod. pav. | tkm | 0.33
Nota: Valores i | ternos calculados com maior precisão e arredondados par | a 2 casa | s decimais no rela
(Valores em R | ) Página 56
<-----------Pag | _Break----------->

## ENCARGOS SOCIAIS
UNIVERSIDADE FEDERAL DA FRONTEIRA SUL
SECRETARIA ESPECIAL DE OBRAS
Obra: Abrigos de Ônibus
CAMPUS LARANJEIRAS DO SUL - PR
ITEM | ENCARGOS SOCIAIS SOBRE A MÃO DE OBRA (COM DESONERAÇÃO) |  | HORISTA | MENSALISTAS
Grupo A - Encargos Básicos Previdenciários |  |  | % | %
A1 |  | INSS | 0 | 0
A2 |  | SESI | 1.5 | 1.5
A3 |  | SENAI | 1 | 1
A4 |  | INCRA | 0.2 | 0.2
A5 |  | SEBRAE | 0.6 | 0.6
A6 |  | SALÁRIO EDUCAÇÃO | 2.5 | 2.5
A7 |  | SEGURO CONTRA ACIDENTES DE TRABALHO | 3 | 3
A8 |  | FGTS | 8 | 8
A9 |  | SECONCI | 0 | 0
Grupo A |  |  | 16.8 | 16.8
Grupo B - Encargos que recebam a incidência de "A"
B1 |  | REPOUSO SEMANAL REMUNERADO | 17.91 | 0
B2 |  | FERIADOS | 4.24 | 0
B3 |  | AUXÍLIO - EFERMIDADE | 0.91 | 0.69
B4 |  | 13° SALÁRIO | 10.89 | 8.33
B5 |  | LICENÇA PATERNIDADE | 0.08 | 0.06
B6 |  | FALTAS JUSTIFICADAS | 0.73 | 0.56
B7 |  | DIAS DE CHUVAS | 1.36 | 0
B8 |  | AUXÍLIO ACIDENTE DE TRABALHO | 0.12 | 0.09
B9 |  | FÉREIAS GOZADAS | 9.59 | 7.34
B10 |  | SALÁRIO MATERNIDADE | 0.03 | 0.02
Grupo B |  |  | 45.86 | 17.09
Grupo C - Encargos que não recebam a incidência de "A"
C1 |  | AVISO PRÉVIO INDENIZADO | 5.21 | 3.99
C2 |  | AVISO PRÉVIO TRABALHADO | 0.35 | 0.27
C3 |  | FÉRIAS INDENIZADAS | 3.51 | 2.69
C4 |  | DEPÓSITO RESCIÇÃO SEM JUSTA CAUSA | 4.31 | 3.3
C5 |  | INDENIZAÇÃO ADICIONAL | 0.44 | 0.34
Grupo C |  |  | 13.82 | 10.59
Grupo D - Incidência de Encargos
D1 |  | REINCIDÊNCIA DE GRUPO A SOBRE GRUPO B | 7.7 | 2.87
D2 |  | REINCIDÊNCIAS DE GRUPO A SOBRE AVISO PRÉVIO TRABALHADO E REINCIDÊNCIAS DO FGTS SOBRE AVISO PRÉVIO INDENIZADO | 0.48 | 0.36
Grupo D |  |  | 8.18 | 3.23
Grupo E - Encargos Intersindicais e Vale-transporte
E1 |  | TOTAL DE ENCARGOS SOCIAIS COMPLEMENTARES | 0 | 0
Grupo E |  |  | 0 | 0
TOTAL GERAL (A+B+C+D+E) |  |  | 84.66% | 47.71%
FONTE: |  | SINAPI - SISTEMA NACIONAL DE PESQUISA DE CUSTOS E ÍNDICES DA CONSTRUÇÃO CIVIL.
Escada metálica - caracol, degrau em chapa xadrez e larg. 60cm, requadro cant. 50x50mm pilares em tubos de aço Ø100mm e Ø20mm, corrimão executado em tubo de aço Ø40mm com altura de 90cm

## BDI (hidden)
UNIVERSIDADE FEDERAL DA FRONTEIRA SUL | [18 empty] | Cidades | ISS Sobre o Serviço | Lei/Decreto
SECRETARIA ESPECIAL DE OBRAS | [8 empty] | TABELAS COM OS VALORES REFERENCIAIS PARA TAXAS DE BDI
ABRIGO DE ÔNIBUS - ORÇAMENTO ANALÍTICO | [8 empty] | Em conformidade ao " ACORDÃO Nº 2369/2011 - TCU - PLENÁRIO "
PRAZO: |  |  |  |  | PROCESSO: | [13 empty] | Laranjeiras do Sul | 5% | Lei n° 53/2003
ITEM | COMPOSIÇÃO DO BDI |  |  |  | EQUIPAMENTOS |  | MATERIAIS E SERVIÇOS |  | BDI PARA OBRAS DE EDIFICAÇÕES - CONSTRUÇÕES
[5 empty] | Percentual | Coeficiente | Percentual | Coeficiente
[9 empty] | DESCRIÇÃO |  |  | MÍNIMO |  | MÁXIMO |  | MÉDIA |  | MÍNIMO
Composição das Despesas que incidem sobre o Custo Direto (CD) | [8 empty] | ADMINISTRAÇÃO CENTRAL-LUCRO |  |  | AD.CENTRAL | LUCRO | AD.CENTRAL | LUCRO | AD.CENTRAL | LUCRO | MÉDIA
[9 empty] | 0 | Até | 150000 | 4% | 7.5% | 8.15% | 11.35% | 5.75% | 9.65% | MÁXIMO
| Discriminação dos Custos |  |  |  | 8.77% | 0.0877 | 15.47% | 0.1547 | 150000.01 | Até | 1500000.01 | 3.5% | 7% | 7.65% | 10.85% | 5.25% | 9.15% |  | Alvorada | 3% | LEI MUNICIPAL NO 2.586 DE 26 DE DEZEMBRO DE/2012.
A | Administração Central |  |  |  | 2.375% | 0.02375 | 4.75% | 0.0475 | 1500000.02 | Até | 7500000 | 3% | 6.5% | 7.15% | 10.35% | 4.75% | 8.65% |  | Bento Gonçalves | 3% | Lei Complementar - Novo Codigo Tributario Municipal.doc
B | Lucro |  |  |  | 4.325% | 0.04325 | 8.65% | 0.0865 | 7500000.01 | Até | 150000000 | 2.5% | 6% | 6.65% | 9.85% | 4.25% | 8.15% |  | Canoas | 2.5% | CÓDIGO TRIBUTÁRIO MUNICIPAL
C | Seguros, Riscos e Garantias |  |  |  | 1.07% | 0.0107 | 1.07% | 0.0107 | 150000000.01 | Acima |  | 2% | 5.5% | 6.15% | 9.35% | 3.75% | 7.65% |  | Caxias | 2% | Roque Gatelli - Agente Tributário
D | Despesas Financeiras |  |  |  | 1% | 0.01 | 1% | 0.01 | DESPESAS FINANCEIRAS |  |  | 0.5% |  | 1.5% |  | 1% |  |  | Erechim | 2% | LEI Nº 4.856, DE 22 DE DEZEMBRO DE 2010
[9 empty] | SEGUROS, RISCOS E GARANTIAS |  |  | 0.25% |  | 2.01% |  | 1.07% |  |  | Farroupila | 2% | LEI MUNICIPAL N.º 817, DE 07 DE NOVEMBRO DE 1969
Composição das despesas que incidem sobre o Preço de Venda (PV) | [8 empty] | Seguros |  |  | 0% |  | 0.81% |  | 0.36% |  |  | Feliz | 3% | LEI ORDINARIA n° 1868/2005 de 30 de Dezembro de 2005
[9 empty] | Garantias |  |  | 0% |  | 0.42% |  | 0.21% |  |  | Ibiruba | 3% | LEI COMPLEMENTAR N. º 015, DE 26 DE DEZEMBRO DE 2003.
E | Discriminação das Despesas Tributárias |  |  |  | 3.65% | 0.0365 | 8.15% | 0.0815 | Riscos | [9 empty] | Porto Alegre | 4% | Lei Complementar Municipal nº 07/73
E.1 | PIS |  |  |  | 0.65% | 0.0065 | 0.65% | 0.0065 | Obras simples em condições favoráveis com execução em ritmo adequado. |  |  | 0.25% |  | 0.57% |  | 0.43% |  |  | Restinga
E.2 | COFINS |  |  |  | 3% | 0.03 | 3% | 0.03 | Obras mediana em área e ou prazo em condiçõesnormais de execução. |  |  | 0.29% |  | 0.65% |  | 0.5% |  |  | Rio Grande | 4% | Lei n° 6822/2009
E.3 | ISS |  |  |  | 0% | 0 | 2.5% | 0.025 | Obras complexas em condições adversas com execução em ritmo acelerado, em áreas restritas. |  |  | 0.35% |  | 0.78% |  | 0.6% |  |  | Rolante | 1% | Lei 926/91 - Rolante
E.4 | INSS |  |  |  | 0% | 0 | 2% | 0.02 | TRIBUTOS |  |  | 6.65% |  | 8.15% |  | 7.4% |  |  | Sertão
[9 empty] | ISS* |  |  | 1% |  | 2.5% |  | 1.75% |  |  | Vacaria | 2% | LEI Nº 647, de 30 de dezembro de 1966.
CÁLCULO DA TAXA DE BDI | [8 empty] | PIS |  |  | 0.65% |  | 0.65% |  | 0.65% |  |  | Viamão | 4% | LEI Nº 2069/90
[9 empty] | INSS |  |  | 2% |  | 2% |  | 2%
[9 empty] | COFINS |  |  | 3% |  | 3% |  | 3%
Fórmula do BDI: |  |  |  |  | TAXA DE BDI CALCULADO: |  | TAXA DE BDI CALCULADO: |  | BDI
[ | ((1+A)+(1+C))*((1+B)x(1+D)) | -1 | ] X 100 = |  | 13.13% |  | 26.43% |  | 0 | Até | 150000 | 20.65% |  | 35.55% |  | 27.75%
| ( 1 - E) | [7 empty] | 150000.01 | Até | 1500000.01 | 19.52% |  | 34.33% |  | 26.58%
[9 empty] | 1500000.02 | Até | 7500000 | 18.38% |  | 33.11% |  | 25.4%
BDI adotado |  | MÉDIA |  |  | 13.13% |  | 26.43% |  | 7500000.01 | Até | 150000000 | 17.26% |  | 31.9% |  | 24.24%
[9 empty] | 150000000.01 | Acima |  | 16.14% |  | 30.7% |  | 23.07%
Obs: (*) % de ISS considerando 3% do Preço de Venda - Observar a legislação do Município.
LICITAÇÃO (Convite, Tomada de Preço, Concorrência, Dispensa e Inexigibilidae) nº:
ORÇAMENTISTA (nome, título, CREA e assinatura): |  |  |  | DATA DA LICITAÇÃO: |  |  |  |  | BDI PARA OBRAS HÍDRICAS - SANEAMENTO BÁSICO
|  |  |  | DATA BASE DO ORÇAMENTO: |  |  |  |  | DESCRIÇÃO |  |  | MÍNIMO |  | MÁXIMO |  | MÉDIA
[9 empty] | ADMINISTRAÇÃO CENTRAL-LUCRO |  |  | AD.CENTRAL | LUCRO | AD.CENTRAL | LUCRO | AD.CENTRAL | LUCRO
[9 empty] | 0 | Até | 150000 | 7.7% | 9.9% | 10% | 10% | 8.7% | 9.2%
Cálculo base na composição do BDI conforme acórdão TCU 325/2007 Plenário. Relator Ministro Guilherme Palmeira. | [8 empty] | 150000.01 | Até | 1500000.01 | 7.2% | 9.4% | 9.5% | 9.5% | 8.2% | 8.7%
Súmula 253/2010 - Tribunal de Contas da União | [8 empty] | 1500000.02 | Até | 7500000 | 6.7% | 8.9% | 9% | 9% | 7.7% | 8.2%
[9 empty] | 7500000.01 | Até | 150000000 | 6.2% | 8.1% | 8.5% | 8.5% | 7.2% | 7.7%
[9 empty] | 150000000.01 | Acima |  | 3.7% | 7.9% | 8% | 8% | 6.7% | 7.2%
[9 empty] | DESPESAS FINANCEIRAS |  |  | 0.5% |  | 1.5% |  | 1%
[9 empty] | SEGUROS, RISCOS E GARANTIAS |  |  | 0.35% |  | 2.4% |  | 1.32%
[9 empty] | Seguros |  |  | 0% |  | 0.81% |  | 0.36%
[9 empty] | Garantias |  |  | 0% |  | 0.42% |  | 0.21%
Riscos
[9 empty] | Obras simples em condições favoráveis com execução em ritmo adequado |  |  | 0.35% |  | 0.85% |  | 0.65%
[9 empty] | Obras mediana em área e ou prazo em condiçõesnormais de execução |  |  | 0.4% |  | 0.98% |  | 0.75%
[9 empty] | Obras complexas em condições adversas com execução em ritmo acelerado, em áreas restritas |  |  | 0.48% |  | 1.17% |  | 0.9%
[9 empty] | TRIBUTOS |  |  | 4.65% |  | 6.15% |  | 5.4%
[9 empty] | ISS* |  |  | 1% |  | até 2,50% |  | 1.75%
[9 empty] | PIS |  |  | 0.65% |  | 0.65% |  | 0.65%
[9 empty] | COFINS |  |  | 3% |  | 3% |  | 3%
BDI
[9 empty] | 0 | Até | 150000 | 25.3% |  | 31.8% |  | 28.3%
[9 empty] | 150000.01 | Até | 1500000.01 | 24.2% |  | 30.6% |  | 27.1%
[9 empty] | 1500000.02 | Até | 7500000 | 23% |  | 29.4% |  | 25.9%
[9 empty] | 7500000.01 | Até | 150000000 | 21.9% |  | 28% |  | 24.8%
[9 empty] | 150000000.01 | Acima |  | 20.8% |  | 27% |  | 23.6%
Obs: (*) % de ISS considerando 2%, 3,5% e 5% sobre 50% do Preço de Venda - Observar a legislação do Município.
BDI PARA FORNECIMENTO DE MATERIAIS E EQUIPAMENTOS
[9 empty] | DESCRIÇÃO |  |  | MÍNIMO |  | MÁXIMO |  | MÉDIA
[9 empty] | Administração Central |  |  | 1.3% |  | 8% |  | 5.2%
[9 empty] | Despesas Financeiras |  |  | 50% |  | 1.5% |  | 1%
[9 empty] | Seguros, Riscos e Garantias |  |  | 25% |  | 1.53% |  | 0,88%
[9 empty] | Seguros |  |  | 0% |  | 0,54% |  | 0,24%
[9 empty] | Garantias |  |  | 0% |  | 0,42% |  | 0,21%
[9 empty] | Riscos |  |  | 0,25% |  | 0,57% |  | 0,43%
[9 empty] | Tributos |  |  | 3.65% |  | 3.65% |  | 3.65%
[9 empty] | ISS |  |  | 0% |  | 0% |  | 0%
[9 empty] | PIS |  |  | 0.65% |  | 0.65% |  | 0.65%
[9 empty] | COFINS |  |  | 3% |  | 3% |  | 3%
[9 empty] | Lucro |  |  | 1.75% |  | 6.5% |  | 4.1%
[9 empty] | TOTAL |  |  | 10.5% |  | 19.6% |  | 15.6%
BDI ÁRA OBRAS HÍDRICAS - IRRIGAÇÃO E CANAIS
[9 empty] | DESCRIÇÃO |  |  | MÍNIMO |  | MÁXIMO |  | MÉDIA
[9 empty] | ADMINISTRAÇÃO CENTRAL-LUCRO |  |  | AD.CENTRAL | LUCRO | AD.CENTRAL | LUCRO | AD.CENTRAL | LUCRO
[9 empty] | 0 | Até | 150000 | 4.15% | 7.6% | 8% | 11.7% | 5.75% | 9%
[9 empty] | 150000.01 | Até | 1500000.01 | 3.65% | 7.1% | 7.5% | 11.2% | 5.25% | 8.5%
[9 empty] | 1500000.02 | Até | 7500000 | 3.15% | 6.6% | 7% | 10.7% | 4.75% | 8%
[9 empty] | 7500000.01 | Até | 150000000 | 2.65% | 6.1% | 6.5% | 10.2% | 4.25% | 7.5%
[9 empty] | 150000000.01 | Acima |  | 2.15% | 5.6% | 6% | 9.7% | 3.75% | 7%
[9 empty] | DESPESAS FINANCEIRAS |  |  | 0.5% |  | 1.5% |  | 1%
[9 empty] | SEGUROS, RISCOS E GARANTIAS |  |  | 0.25% |  | 1.74% |  | 0.95%
[9 empty] | Seguros |  |  | 0% |  | 0.54% |  | 0.24%
[9 empty] | Garantias |  |  | 0% |  | 42% |  | 21%
Riscos
[9 empty] | Obras simples em condições favoráveis com execução em ritmo adequado |  |  | 0.25% |  | 57% |  | 0.43%
[9 empty] | Obras mediana em área e ou prazo em condiçõesnormais de execução |  |  | 0.29% |  | 0.65% |  | 0.5%
[9 empty] | Obras complexas em condições adversas com execução em ritmo acelerado, em áreas restritas |  |  | 0.35% |  | 0.78% |  | 0.6%
[9 empty] | TRIBUTOS |  |  | 4.65% |  | 6.15% |  | 5.4%
[9 empty] | ISS* |  |  | 1% |  | 2.5% |  | 1.75%
[9 empty] | PIS |  |  | 0.65% |  | 0.65% |  | 0.65%
[9 empty] | COFINS |  |  | 3% |  | 3% |  | 3%
BDI
[9 empty] | 0 | Até | 150000 | 20.6% |  | 28.7% |  | 24.2%
[9 empty] | 150000.01 | Até | 1500000.01 | 19.4% |  | 27.6% |  | 23%
[9 empty] | 1500000.02 | Até | 7500000 | 18.3% |  | 26.4% |  | 21.9%
[9 empty] | 7500000.01 | Até | 150000000 | 17.2% |  | 25.2% |  | 20.7%
[9 empty] | 150000000.01 | Acima |  | 16.1% |  | 24.1% |  | 19.6%
Obs: (*) % de ISS considerando 2%, 3,5% e 5% sobre 50% do Preço de Venda - Observar a legislação do Município.
BDI PARA OBRAS DE EDIFICAÇÕES - REFORMA (COM AMPLIAÇÃO DE ATÉ 40%)
[9 empty] | DESCRIÇÃO |  |  | MÍNIMO |  | MÁXIMO |  | MÉDIA
[9 empty] | ADMINISTRAÇÃO CENTRAL-LUCRO |  |  | AD.CENTRAL | LUCRO | AD.CENTRAL | LUCRO | AD.CENTRAL | LUCRO
[9 empty] | 0 | Até | 150000 | 5.4% | 7% | 10% | 9.9% | 7.5% | 8.75%
[9 empty] | 150000.01 | Até | 1500000.01 | 4.9% | 6.5% | 9.5% | 9.4% | 7% | 8.25%
[9 empty] | 1500000.02 | Até | 7500000 | 4.4% | 6% | 9% | 8.9% | 6.5% | 7.75%
[9 empty] | 7500000.01 | Até | 150000000 | 3.9% | 5.5% | 8.5% | 8.4% | 6% | 7.25%
[9 empty] | 150000000.01 | Acima |  | 3.4% | 5% | 8% | 7.9% | 5.5% | 6.75%
[9 empty] | DESPESAS FINANCEIRAS |  |  | 0.5% |  | 1.5% |  | 1%
[9 empty] | SEGUROS, RISCOS E GARANTIAS |  |  | 0.35% |  | 2.4% |  | 1.32%
[9 empty] | Seguros |  |  | 0% |  | 0.81% |  | 0.36%
[9 empty] | Garantias |  |  | 0% |  | 0.42% |  | 0.21%
Riscos
[9 empty] | Obras simples em condições favoráveis com execução em ritmo adequado |  |  | 0.35% |  | 0.85% |  | 0.65%
[9 empty] | Obras mediana em área e ou prazo em condiçõesnormais de execução |  |  | 0.4% |  | 0.98% |  | 0.75%
[9 empty] | Obras complexas em condições adversas com execução em ritmo acelerado, em áreas restritas |  |  | 0.48% |  | 1.17% |  | 0.9%
[9 empty] | TRIBUTOS |  |  | 4.85% |  | 6.65% |  | 5.75%
[9 empty] | ISS* |  |  | 1.2% |  | até 3,00% |  | 2.1%
[9 empty] | PIS |  |  | 0.65% |  | 0.65% |  | 0.65%
[9 empty] | COFINS |  |  | 3% |  | 3% |  | 3%
BDI
[9 empty] | 0 | Até | 150000 | 22.4% |  | 31.9% |  | 26.8%
[9 empty] | 150000.01 | Até | 1500000.01 | 21.3% |  | 30.7% |  | 25.7%
[9 empty] | 1500000.02 | Até | 7500000 | 20.1% |  | 29.6% |  | 24.5%
[9 empty] | 7500000.01 | Até | 150000000 | 19% |  | 28.4% |  | 23.3%
[9 empty] | 150000000.01 | Acima |  | 17.9% |  | 27.2% |  | 22.2%
Obs: (*) % de ISS considerando 2%, 3,5% e 5% sobre 50% do Preço de Venda - Observar a legislação do Município.
Escada metálica - caracol, degrau em chapa xadrez e larg. 60cm, requadro cant. 50x50mm pilares em tubos de aço Ø100mm e Ø20mm, corrimão executado em tubo de aço Ø40mm com altura de 90cm

## BDI_
UNIVERSIDADE FEDERAL DA FRONTEIRA SUL
SECRETARIA ESPECIAL DE OBRAS
CAMPUS LARANJEIRAS DO SUL - PR
ABRIGO DE ÔNIBUS
COMPOSIÇÃO ANALÍTICA - BDI
Abrigo de ônibus - LARANJEIRAS DO SUL - PR
DESPESAS INDIRETAS (DI) (% sobre o Custo Direto)
%
[5 empty] | Administração central (AC)= | = | 4%
[5 empty] | Despesas financeiras (DF)= | = | 1.23%
[5 empty] | Seguro + Garantia (S+G)= | = | 0.8%
[5 empty] | Risco (R)= | = | 1.27%
LUCRO (ou Benefícios)
%
[5 empty] | Lucro (L) | = | 7.4%
DESPESAS COM TRIBUTOS/IMPOSTOS (% sobre o faturamento ou valor do contrato)
[5 empty] | COFINS | = | 3%
[5 empty] | PIS | = | 0.65%
[5 empty] | ISS (Laranjeiras do Sul - PR) | = | 1.5%
[5 empty] | CPRB | = | 4.5%
|  |  |  | Impostos (I%) |  | = | 9.65%
PREÇO DE VENDA (faturamento, valor global do contrato)
|  | PV = | CD + DI + L | = | #REF! | = | #REF!
|  |  | 1 - IMP% |  | 90.35%
[5 empty] | PV | = | #REF!
BDI (Benefícios e despesas indiretas)
|  | BDI = | (1+AC+S+R+G)x(1+DF)x(1+L) | -1 | = |  | 0.2764
(1-I)
|  |  |  | Em forma percentual: | BDI ADOTADO | = | 27.64%
Obs: Fórmula do BDI de acordo com o Acórdão do TCU 2622/2013. Foram adotados valores médios propostos pelo acórdão.
O ISS foi calculado com base na lei 4.856/2010 com alteração das taxas pela lei 5.527/2013, município de Erechim-RS.
Chapecó, XX de XXXXXXXXX de 2017.
______________________________________

## DOCUMENTOS OBRA (hidden)
CHECK LIST - CONTROLE DE DOCUMENTOS DAS OBRAS EM ANDAMENTO
OBRA:
EMPRESA:
CONTRATO Nº: |  |  |  | VALOR: |  | VIGÊNCIA:
ORDEM DE SERVIÇO Nº:
PRAZO EXECUÇÃO: |  |  |  | INÍCIO: |  | TÉRMINO:
| Arquivado? |  | Lançado SIMEC? |  |  |  | Arquivado? | Lançado SIMEC?
LICITAÇÃO PROJETOS |  |  |  |  | LICITAÇÃO OBRA
Publicação edital |  |  |  |  | Publicação edital
Edital |  |  |  |  | Edital
Projetos |  |  |  |  | Projetos
Termo de referência |  |  |  |  | Memoriais Descritivo
Memoriais Descritivo |  |  |  |  | Especificações técnicas
Especificações técnicas |  |  |  |  | Proposta orçamentária
Proposta orçamentária |  |  |  |  | Homologação
Homologação
| Arquivado? |  | Lançado SIMEC? |  | OBS:
Contrato
Proposta
Cronograma
Ordem de Serviço
Publicação Extrato do contrato
Aditivo
Justificativas para Aditivo
Publicação Extrato do Aditivo
Portaria Fiscalização
ART fiscalização
| Arquivado? |  | Lançado SIMEC? |  |  |  | Arquivado? | Lançado SIMEC?
Medição 01 e NF |  |  |  |  | Medição 01 - Aditivo
Medição 02 e NF |  |  |  |  | Medição 02 - Aditivo
Medição 03 e NF |  |  |  |  | Medição 03 - Aditivo
Medição 04 e NF |  |  |  |  | Medição 04 - Aditivo
Medição 05 e NF
Medição 06 e NF | [6 empty] | Arquivado? | Lançado SIMEC?
Medição 07 e NF |  |  |  |  | Medição 01 - Aditivo
Medição 08 e NF |  |  |  |  | Medição 02 - Aditivo
Medição 03 - Aditivo
| Arquivado? |  | Lançado SIMEC? |  |  |  | Arquivado? | Lançado SIMEC?
EMPRESA |  |  |  |  | PROJETOS EXECUTIVOS
CEI |  |  |  |  | Aprovação dos projetos
Alvará de construção |  |  |  |  | Projeto Terraplenagem
Licenças |  |  |  |  | Projeto Fundações
Diário de Obras |  |  |  |  | Projetos Estrutural
ARTs execução |  |  |  |  | Projeto Elétrico
ART elétrico |  |  |  |  | Projeto Hidrossanitário
ART hidrossanitário |  |  |  |  | Projeto Preventivo Contra Incêndio
ART |  |  |  |  | Projeto Telecom
Sondagem |  |  |  |  | Projeto
Projeto
|  | Arquivado? |  | Lançado SIMEC?
Recebimento Provisorio
Check-list
Recebimento definitivo

## DECLARAÇÃO (hidden)
DECLARAÇÃO
Instituto Federal Rio Grande do SulUnidade da Federação: Bento Gonçalves/RS
Secretaria: Departamento de Projetos e Obras - DPO - IFRS
Obra: Modelo
Na condição de Responsável Técnico, declaro para os devidos fins, que os quantitativos constantes na planilha orçamentária estão compatíveis com o projeto de engenharia da obra acima referenciada e que os custos unitários de insumos e serviços são iguais ou menores que a mediana de seus correspondentes no Sistema Nacional de Pesquisa de Custos e Índices da Construção Civil (SINAPI), em atendimento aos dispositivos do artigo 125 da Lei nº 12.465 de 12 de agosto de 2011.
O percentual de encargos sociais adotado é de 84,66% (horista) e 47,71% (mensalista), Conforme SINAPI - Sistema Nacional de Pesquisa de Custos e Índices da Construção Civil mantido e divulgado pela Caixa Econômica Federal.
Bento Gonçalves, Outubro de 2013.
___________________________________________

## CURVA ABC (hidden)
SINAPI
[14 empty] | PLEO |  |  |  | ÁREA DE INTERVENÇÃO | 1635.84
|  |  | CURVA ABC | [10 empty] | SICRO 2 |  |  |  |  | 97.32
UFFS
76746.64
| CÓDIGO |  | DESCRIÇÃO SERVIÇO | Unidade | QUANT. | P.UNIT. | P.UNIT. | P.UNIT. | P.TOTAL | BDI | P.TOTAL C/ BDI | %ITEM | % Acumulada
itens |  |  | EXECUÇÃO OBRA |  |  | MATERIAL | MÃO-DE-OBRA |  |  |  | 0 | #DIV/0!
1 | 07.0004-UFFS | UFFS | ESTRUTURA METALICA EM AÇO, PERFIS TUBULARES (ASTM - 36A) | KG | 1478.52 | 6.66 | 1.51 | 8.17 | 12079.5084 | 24.2% | 15002.77 | 22.02% | 22.02%
2 | 07.0006-UFFS | UFFS | TELHA METÁLICA SAND EPS, CHAPA INFERIOR E SUPERIOR 0,5MM, E = 30MM | M2 | 56 | 125.87 | 8.13 | 134 | 7504 | 24.2% | 9319.97 | 13.68% | 35.69% |  | Itens | VALOR TOTAL | %Acumulada
3 | 72119 | SINAPI | VIDRO TEMPERADO INCOLOR, ESPESSURA 8MM, FORNECIMENTO E INSTALACAO, INCLUSIVE MASSA PARA VEDACAO | M2 | 41.32 | 155.51 | 9.15 | 164.66 | 6803.75 | 24.2% | 8450.26 | 12.4% | 48.1% |  | 1 | 15002.77 | 22.02%
4 | MERCADO |  | BANCO DE MADEIRA PLÁSTICA, BASE DE CONCRETO, C=3,60M | UN. | 4 | 830.4 | 0 | 830.4 | 3321.6 | 24.2% | 4125.43 | 6.054% | 54.15% |  | 2 | 9319.97 | 35.69%
5 | 74156/1 | SINAPI | ESTACA A TRADO(BROCA) D=25CM C/CONCRETO FCK=15MPA+20KG ACO/M3 MOLD.IN-LOCO | M | 48 | 26.07 | 24.36 | 50.43 | 2420.64 | 24.2% | 3006.43 | 4.412% | 58.56% | A | 3 | 8450.26 | 48.1%
6 | 4069 | SINAPI | MESTRE DE OBRAS | H | 60 | 38.49 | 0 | 38.49 | 2309.4 | 24.2% | 2868.27 | 4.209% | 62.77% | 23.07% | 4 | 4125.43 | 54.15%
7 | 16.0002-UFFS | UFFS | PINTURA TINTA EPOXI, DUAS DEMAOS, SOBRE SUPERFICIE METALICA, INCLUSO UMA DEMAO DE FUNDO ANTICORROSIVO. UTILIZACAO DE REVOLVER (AR-COMPRIMIDO). | M2 | 128 | 12.52 | 2.88 | 15.4 | 1971.2 | 24.2% | 2448.23 | 3.593% | 66.36% |  | 5 | 3006.43 | 58.56%
8 | 73805/1 | SINAPI | BARRACAO DE OBRA PARA ALOJAMENTO/ESCRITORIO, PISO EM PINHO 3A, PAREDES EM COMPENSADO 10MM, COBERTURA EM TELHA FIBROCIMENTO 6MM, INCLUSO INSTALACOES ELETRICAS E ESQUADRIAS. REAPROVEITADO 5 VEZES | M2 | 6 | 126.65 | 153.4 | 280.05 | 1680.3 | 24.2% | 2086.93 | 3.063% | 69.43% |  | 6 | 2868.27 | 62.77%
9 | MERCADO |  | LUMINÁRIA HERMÉTICA IP65 DE SOBREPOR COM CORPO EM POLICARBONATO PARA UMA LÂMPADA DE 54W, OUROLUX MODELO OUROFORT ref. 01526 OU EQUIVALENTE | UN | 12 | 100.05 | 25.0125 | 125.06 | 1500.72 | 24.2% | 1863.89 | 2.735% | 72.16% |  | 7 | 2448.23 | 66.36%
10 | 72107 | SINAPI | RUFO EM CHAPA DE ACO GALVANIZADO NUMERO 24, DESENVOLVIMENTO DE 25CM | M | 66.4 | 15.37 | 4.58 | 19.95 | 1324.68 | 24.2% | 1645.25 | 2.414% | 74.58% |  | 8 | 2086.93 | 69.43%
11 | 532 | SINAPI | AUXILIAR TECNICO DE ENGENHARIA | H | 60 | 19.38 | 0 | 19.38 | 1162.8 | 24.2% | 1444.2 | 2.119% | 76.7% |  | 9 | 1863.89 | 72.16%
12 | MERCADO |  | REATOR ELETRÔNICO PARA UMA LÂMPADA T5 DE 54W, OSRAM QT-FIT5-8 1X54-58W/220V OU EQUIVALENTE | UN | 12 | 70.18 | 17.545 | 87.73 | 1052.76 | 24.2% | 1307.53 | 1.919% | 78.62% |  | 10 | 1645.25 | 74.58%
13 | 83417 | SINAPI | CABO DE COBRE ISOLAMENTO TERMOPLASTICO 0,6/1KV 2,5MM2 ANTI-CHAMA - FORNECIMENTO E INSTALACAO | M | 338 | 1.9 | 1.03 | 2.93 | 990.34 | 24.2% | 1229.98 | 1.805% | 80.42% |  | 11 | 1444.2 | 76.7%
14 | 73972/2 | SINAPI | CONCRETO FCK=20MPA, VIRADO EM BETONEIRA, SEM LANCAMENTO | M3 | 2.88 | 277.78 | 55.77 | 333.55 | 960.62 | 24.2% | 1193.09 | 1.751% | 82.17% |  | 12 | 1307.53 | 78.62%
15 | '16.011.000003.SER | TCPO | Duto corrugado em PEAD polietileno de alta densidade, para proteção de cabos subterrâneos Ø 1 1/2" 40 mm | M | 50 | 4.67 | 12.5 | 17.17 | 858.5 | 24.2% | 1066.26 | 1.565% | 83.74% | B | 13 | 1229.98 | 80.42%
16 | 2706 | SINAPI | ENGENHEIRO CIVIL DE OBRA JUNIOR | H | 12 | 60.03 | 0 | 60.03 | 720.36 | 24.2% | 894.69 | 1.313% | 85.05% | 55.77% | 14 | 1193.09 | 82.17%
17 | Tabela de honorários | AEAO | PROJETO FUNDAÇÕES, ESTRUTURA METÁLICA, ELÉTRICO DO ABRIGO PARA ÔNIBUS | M2 | 60 |  | 11.0106 | 11.01 | 660.6 | 24.2% | 820.47 | 1.204% | 86.25% |  | 15 | 1066.26 | 83.74%
18 | 72104 | SINAPI | CALHA EM CHAPA DE ACO GALVANIZADO NUMERO 24, DESENVOLVIMENTO DE 33CM | M | 23.2 | 20.02 | 6.42 | 26.44 | 613.41 | 24.2% | 761.86 | 1.118% | 87.37% |  | 16 | 894.69 | 85.05%
19 | 73481 | SINAPI | ESCAVACAO MANUAL DE VALAS EM TERRA COMPACTA, PROF. DE 0 M < H <= 1 M | M3 | 16.3 | 8.65 | 21.93 | 30.58 | 498.454 | 24.2% | 619.07 | 0.9085% | 88.28% |  | 17 | 820.47 | 86.25%
20 | 73467 | SINAPI | CAMINHÃO TOCO, PBT 14.300 KG, CARGA ÚTIL MÁX. 9.710 KG, DIST. ENTRE EIXOS 3,56 M, POTÊNCIA 185 CV, INCLUSIVE CARROCERIA FIXA ABERTA DE MADEIRA P/ TRANSPORTE GERAL DE CARGA SECA, DIMEN. APROX. 2,50 X 6,50 X 0,50 M - CHI DIURNO. AF_06/2014 | CHP | 4 | 88.61 | 22.1525 | 110.76 | 443.04 | 24.2% | 550.26 | 0.8075% | 89.09% |  | 18 | 761.86 | 87.37%
21 | 11.0020-UFFS | UFFS | REMOÇÃO DE BLOCO DE CONCRETO ( PAVER) COM EMPILHAMENTO, E REMOÇÃO DA BASE DE PÓ DE BRITA ( 5CM). | M2 | 28.8 | 2.64 | 10.37 | 13.01 | 374.69 | 24.2% | 465.36 | 0.6829% | 89.77% |  | 19 | 619.07 | 88.28%
22 | 74077/1 | SINAPI | LOCACAO CONVENCIONAL DE OBRA, ATRAVÉS DE GABARITO DE TABUAS CORRIDAS PONTALETADAS, SEM REAPROVEITAMENTO | M2 | 59 | 4.36 | 1.98 | 6.34 | 374.06 | 24.2% | 464.58 | 0.6818% | 90.45% |  | 20 | 550.26 | 89.09%
23 | MERCADO |  | BRAÇADEIRA AJUSTÁVEL PARA POSTE (BAP) COM PARAFUSO AJUSTADOR, PORCA E ARRUELA, TODOS OS ELEMENTOS COM GALVANIZAÇÃO POR IMERSÃO A QUENTE | UN | 16 | 18.38 | 4.595 | 22.98 | 367.68 | 24.2% | 456.66 | 0.6702% | 91.12% |  | 21 | 465.36 | 89.77%
24 | 74209/1 | SINAPI | PLACA DE OBRA EM CHAPA DE ACO GALVANIZADO | M2 | 1.6 | 193.95 | 28.98 | 222.93 | 356.69 | 24.2% | 443.01 | 0.6501% | 91.77% |  | 22 | 464.58 | 90.45%
25 |  | CREA/RS | ART DE EXECUÇÃO POR ESPECIFICIDADE | UN. | 2 | 178.34 |  | 178.34 | 356.68 | 24.2% | 443 | 0.6501% | 92.42% |  | 23 | 456.66 | 91.12%
26 | 20.0079-UFFS | UFFS | TUBO PVC PBV SERIE R P/ ESG OU AGUAS PLUVIAIS PREDIAL DN 50M MM | M | 14 | 12.54 | 12.59 | 25.13 | 351.82 | 24.2% | 436.96 | 0.6413% | 93.06% |  | 24 | 443.01 | 91.77%
27 | 74015/1 | SINAPI | REATERRO E COMPACTACAO MECANICO DE VALA COM COMPACTADOR MANUAL TIPO SOQUETE VIBRATORIO | M3 | 13.32 | 8.87 | 14.33 | 23.2 | 309.024 | 24.2% | 383.8 | 0.5632% | 93.63% |  | 25 | 443 | 92.42%
28 | 72308 | SINAPI | ELETRODUTO DE ACO GALVANIZADO ELETROLITICO DN 20MM (3/4"), TIPO LEVE, INCLUSIVE CONEXOES - FORNECIMENTO E INSTALACAO | M | 14 | 10.35 | 10.3 | 20.65 | 289.1 | 24.2% | 359.06 | 0.5269% | 94.15% |  | 26 | 436.96 | 93.06%
29 | 68069 | SINAPI | HASTE COPPERWELD 5/8 X 3,0M COM CONECTOR | UN | 6 | 34.76 | 8.24 | 43 | 258 | 24.2% | 320.44 | 0.4703% | 94.62% |  | 27 | 383.8 | 93.63%
30 | 11.0021-UFFS | UFFS | RECOMPOSIÇÃO DE PAVIMENTAÇÃO DE BLOCOS DE CONCRETO (PAVER) SOBRE COLCHÃO DE PÓ DE BRITA COM REAPROVEITAMENTO MATERIAL. | M2 | 28.8 | 3.86 | 4.95 | 8.81 | 253.73 | 24.2% | 315.13 | 0.4625% | 95.09% |  | 28 | 359.06 | 94.15%
31 | 74254/2 | SINAPI | ARMACAO ACO CA-50, DIAM. 6,3 (1/4) À 12,5MM(1/2) -FORNECIMENTO/ CORTE(PERDA DE 10%) / DOBRA / COLOCAÇÃO. | KG | 33.72 | 5.26 | 1.97 | 7.23 | 243.8 | 24.2% | 302.8 | 0.4444% | 95.53% |  | 29 | 320.44 | 94.62%
32 | MERCADO |  | DISJUNTOR DR INTERRUPTOR DIFERENCIAL 25 A 30mA | UN | 2 | 96 | 24 | 120 | 240 | 24.2% | 298.08 | 0.4374% | 95.97% |  | 30 | 315.13 | 95.09%
33 | 73710 | SINAPI | BASE PARA PAVIMENTACAO COM BRITA GRADUADA, INCLUSIVE COMPACTACAO | M3 | 2.88 | 76.47 | 2.49 | 78.96 | 227.4 | 24.2% | 282.43 | 0.4145% | 96.38% |  | 31 | 302.8 | 95.53%
34 | 74157/4 | SINAPI | LANCAMENTO/APLICACAO MANUAL DE CONCRETO EM FUNDACOES | M3 | 2.88 | 21.28 | 57.3 | 78.58 | 226.31 | 24.2% | 281.08 | 0.4125% | 96.8% |  | 32 | 298.08 | 95.97%
35 | MERCADO |  | LÂMPADA FLUORESCENTE TUBULAR T5 DE 54W 880, TEMPERATURA DE COR DE 8000K, OSRAM OU EQUIVALENTE | UN | 12 | 12.4 | 3.1 | 15.5 | 186 | 24.2% | 231.01 | 0.339% | 97.13% |  | 33 | 282.43 | 96.38%
36 | 72934 | SINAPI | ELETRODUTO DE PVC FLEXIVEL CORRUGADO DN 20MM (3/4") FORNECIMENTO E INSTALACAO | M | 40 | 2.17 | 2.47 | 4.64 | 185.6 | 24.2% | 230.52 | 0.3383% | 97.47% |  | 34 | 281.08 | 96.8%
37 | MERCADO |  | CAIXA MEDIÇÃO MONOFÁSICA | UN | 2 | 72.9 | 18.225 | 91.13 | 182.26 | 24.2% | 226.37 | 0.3322% | 97.81% |  | 35 | 231.01 | 97.13%
38 | 3278 | SINAPI | CAIXA INSPECAO, CONCRETO PRE MOLDADO, CIRCULAR, COM TAMPA, D = 40* CM | UN | 2 | 90.63 | 0 | 90.63 | 181.26 | 24.2% | 225.12 | 0.3304% | 98.14% |  | 36 | 230.52 | 97.47%
39 | 73965/4 | SINAPI | ESCAVACAO MANUAL DE VALA EM ARGILA OU PEDRA SOLTA DO TAMANHO MEDIO DE PEDRA DE MAO, ATE 1,5M, EXCLUINDO ESGOTAMENTO/ESCORAMENTO. | M3 | 2.88 | 16.28 | 41.29 | 57.57 | 165.8 | 24.2% | 205.92 | 0.3022% | 98.44% | C | 37 | 226.37 | 97.81%
40 | 83399 | SINAPI | RELE FOTOELETRICO P/ COMANDO DE ILUMINACAO EXTERNA 220V/1000W - FORNECIMENTO E INSTALACAO | UN | 4 | 32.58 | 7.13 | 3971% | 158.84 | 24.2% | 197.28 | 0.2895% | 98.73% | 100% | 38 | 225.12 | 98.14%
41 | MERCADO |  | CAIXA VERSÁTIL 2 – DISJUNTOR MONOPOLAR 20A E TOMADA 2P+T 20A/250V – FAME ref. 2342 | UN | 4 | 29.4 | 7.35 | 36.75 | 147 | 24.2% | 182.57 | 0.2679% | 99% |  | 39 | 205.92 | 98.44%
42 |  | CREA/RS | ART DE PROJETO ESTRUTURAL | UN. | 2 | 67.68 |  | 67.68 | 135.36 | 24.2% | 168.12 | 0.2467% | 99.24% |  | 40 | 197.28 | 98.73%
43 | 83421 | SINAPI | CABO DE COBRE ISOLAMENTO TERMOPLASTICO 0,6/1KV 16MM2 ANTI-CHAMA - FORNECIMENTO E INSTALACAO | M | 12 | 8 | 1.85 | 9.85 | 118.2 | 24.2% | 146.8 | 0.2154% | 99.46% |  | 41 | 182.57 | 99%
44 | MERCADO |  | CAIXA PARA CONDULETE 3/4” 4X2” SEM ROSCA, TIGRE OU EQUIVALENTE | UN | 12 | 6.45 | 1.6125 | 8.06 | 96.72 | 24.2% | 120.13 | 0.1763% | 99.63% |  | 42 | 168.12 | 99.24%
45 | 9537 | SINAPI | LIMPEZA FINAL DA OBRA | M2 | 60 | 0.65 | 0.1625 | 0.81 | 48.6 | 24.2% | 60.36 | 0.08858% | 99.72% |  | 43 | 146.8 | 99.46%
46 | 7543 | SINAPI | TAMPA CEGA EM PVC P/CONDULETE 4 X 2" | UN | 12 | 3.08 | 0.77 | 3.85 | 46.2 | 24.2% | 57.38 | 0.08421% | 99.81% |  | 44 | 120.13 | 99.63%
47 | 89518 | SINAPI | JOELHO 90 GRAUS, PVC, SERIE R, ÁGUA PLUVIAL, DN 50 MM, JUNTA ELÁSTICA, FORNECIDO E INSTALADO EM RAMAL DE ENCAMINHAMENTO. AF_12/2014 | UN | 4 | 6.28 | 1.29 | 7.57 | 30.28 | 24.2% | 37.61 | 0.05519% | 99.86% |  | 45 | 60.36 | 99.72%
48 | 72900 | SINAPI | TRANSPORTE DE ENTULHO COM CAMINHAO BASCULANTE 6 M3, RODOVIA PAVIMENTADA, DMT 0,5 A 1,0 KM | M3 | 6 | 3.92 | 0.98 | 4.9 | 29.4 | 24.2% | 36.51 | 0.05358% | 99.92% |  | 46 | 57.38 | 99.81%
49 | 72260 | SINAPI | TERMINAL OU CONECTOR DE PRESSAO - PARA CABO 16MM2 - FORNECIMENTO E INSTALACAO | UN | 2 | 5.51 | 6.18 | 11.69 | 23.38 | 24.2% | 29.04 | 0.04262% | 99.96% |  | 47 | 37.61 | 99.86%
50 | 72897 | SINAPI | CARGA MANUAL DE ENTULHO EM CAMINHAO BASCULANTE 6 M3 | M3 | 2 | 7.14 | 1.785 | 8.93 | 17.86 | 24.2% | 22.18 | 0.03255% | 99.99% |  | 48 | 36.51 | 99.92%
51 | 72898 | SINAPI | CARGA E DESCARGA MECANIZADAS DE ENTULHO EM CAMINHAO BASCULANTE 6 M3 | M3 | 4 | 0.77 | 0.1925 | 0.96 | 3.84 | 24.2% | 4.77 | 0.007% | 100% |  | 49 | 29.04 | 99.96%
52 | 400 | SINAPI | ABRACADEIRA TIPO D 3/4" C/ PARAFUSO" | UN | 2 | 0.57 | 0.1425 | 0.71 | 1.42 | 24.2% | 1.76 | 0.002583% | 100% |  | 50 | 22.18 | 99.99%
[15 empty] | 51 | 4.77 | 100%
[15 empty] | 52 | 1.76 | 100%

## Composições UFFS
UNIVERSIDADE FEDERAL DA FRONTEIRA SUL
SECRETARIA ESPECIAL DE OBRAS
CAMPUS LARANJEIRAS DO SUL - PR
SINALIZA VIÁRIA E ABRIGOS DE ÔNIBUS
COMPOSIÇÕES DE PREÇOS
[6 empty] | DATA BASE: |  | 2016-11-01
[6 empty] | DATA BASE: NOV/16 |  | PR
| Referência SINAPI 73970/2 | ESTRUTURA METALICA EM AÇO, PERFIS TUBULARES (ASTM - A-572) | [5 empty] | KG
07.0004-UFFS | DESCRIÇÃO | COEF | UNID | P. UNIT | P. TOTAL | MATERIAL | MÃO-DE-OBRA | EQUIPAMENTO
Mão de obra
88315 | SERRALHEIRO COM ENCARGOS COMPLEMENTARES | 0.05 | H | 18.43 | 0.92 | 0.1656 | 0.7544
88316 | SERVENTE COM ENCARGOS COMPLEMENTARES | 0.05 | H | 15.25 | 0.76 | 0.1824 | 0.5776
Composição
6391 | SOLDA TOPO DESCENDENTE CHANFRADA ESPESSURA=1/4" CHAPA/PERFIL/TUBO ACO COM CONVERSOR DIESEL. | 0.01 | M | 129.34 | 1.29 | 0.7224 | 0.5676
Insumo
40313 | PERFIL "I" DE ACO LAMINADO, W 250 X 38,50 | 1.1 | KG | 5.2 | 5.72 | 5.72
| TOTAL |  |  |  | 8.69 | 6.7904 | 1.8996
Obs:
[6 empty] | DATA BASE: NOV/16 |  | PR
| Referência FDE/SP 07.03.097 | TELHA METÁLICA SAND EPS, CHAPA INFERIOR E SUPERIOR 0,5MM, E = 30MM | [5 empty] | M2
07.0006-UFFS | DESCRIÇÃO | COEF | UNID | P. UNIT | P. TOTAL | MATERIAL | MÃO-DE-OBRA | EQUIPAMENTO
Mão de obra
88323 | TELHADISTA COM ENCARGOS COMPLEMENTARES | 0.4 | H | 17.32 | 6.93 | 1.4553 | 5.4747
88243 | AJUDANTE ESPECIALIZADO COM ENCARGOS COMPLEMENTARES | 0.4 | H | 16.04 | 6.42 | 1.4124 | 5.0076
Insumo
2.65.99 - FDE/SP | PARAFUSO AUTO-PERF C/ CONJ VEDAÇÃO P/ TELHA DE AÇO | 4 | UNID | 0.31 | 1.24 | 1.24
39520 | TELHA ISOLANTE COM NUCLEO EM POLIESTIRENO (EPS), E = 30 MM,REVESTIDA EM ACO ZINCADO *0,5* MM COM PRE-PINTURA NAS DUAS FACES, FACE SUPERIOR EM TELHA TRAPEZOIDAL E FACE INFERIOR EM CHAPA PLANA (NAO INCLUI ACESSORIOS DE FIXACAO) | 1.05 | M2 | 86.71 | 91.05 | 91.05
| TOTAL |  |  |  | 105.64 | 95.1577 | 10.4823
Obs:
[6 empty] | DATA BASE: NOV/16 |  | PR
| Referência 85375 Sinapi | REMOÇÃO DE BLOCO DE CONCRETO ( PAVER) COM EMPILHAMENTO, E REMOÇÃO DA BASE DE PÓ DE BRITA ( 5CM). | [5 empty] | M²
11.0020-UFFS | DESCRIÇÃO | COEF | UNID | P. UNIT | P. TOTAL | MATERIAL | MÃO-DE-OBRA | EQUIPAMENTO
Mão de Obra
88309 | PEDREIRO COM ENCARGOS COMPLEMENTARES | 0.07 | H | 19.32 | 1.3524 | 0.32458 | 1.0278
88316 | SERVENTE COM ENCARGOS COMPLEMENTARES | 1 | H | 15.25 | 15.25 | 3.05 | 12.2
Insumo
| TOTAL |  |  |  | 16.6024 | 3.3746 | 13.2278 | 0
Obs.:
[6 empty] | DATA BASE: NOV/16 |  | PR
| Referência SINAPI 83694 | RECOMPOSIÇÃO DE PAVIMENTAÇÃO DE BLOCOS DE CONCRETO (PAVER) SOBRE COLCHÃO DE PÓ DE BRITA COM REAPROVEITAMENTO MATERIAL. | [5 empty] | M2
11.0021-UFFS | DESCRIÇÃO | COEF | UNID | P. UNIT | P. TOTAL | MATERIAL | MÃO-DE-OBRA | EQUIPAMENTO
Insumos
366 | AREIA FINA - POSTO JAZIDA / FORNECEDOR | 0.005 | M3 | 57 | 0.29 | 0.29
4741 | PÓ DE BRITA | 0.05 | M3 | 36.03 | 1.8 | 1.8
Mão de obra
88260 | CALCETEIRO COM ENCARGOS COMPLEMENTARES | 0.16 | H | 19.7 | 3.15 | 0.63 | 2.52
88316 | SERVENTE COM ENCARGOS COMPLEMENTARES | 0.35 | H | 15.25 | 5.34 | 1.2816 | 4.0584
Equipamento
91278 | PLACA VIBRATÓRIA REVERSÍVEL COM MOTOR 4 TEMPOS A GASOLINA, FORÇA CENTRÍFUGA DE 25 KN (2500 KGF), POTÊNCIA 5,5 CV - CHI DIURNO. AF_08/2015 | 0.1947 | H | 0.94 | 0.18 |  |  | 0.18302
91533 | COMPACTADOR DE SOLOS DE PERCUSSÃO (SOQUETE) COM MOTOR A GASOLINA 4 TEMPOS, POTÊNCIA 4 CV - CHP DIURNO. AF_08/2015 | 0.0041 | H | 5.94 | 0.02
| TOTAL |  |  |  | 10.763 | 4.0016 | 6.5784 | 0.18302
Obs.:
[6 empty] | DATA BASE: NOV/16 |  | PR
| Referência SINAPI 74145/1 | PINTURA TINTA EPOXI, DUAS DEMAOS, SOBRE SUPERFICIE METALICA, INCLUSO UMA DEMAO DE FUNDO ANTICORROSIVO. UTILIZACAO DE REVOLVER (AR-COMPRIMIDO). | [5 empty] | M2
16.0002-UFFS | DESCRIÇÃO | COEF | UNID | P. UNIT | P. TOTAL | MATERIAL | MÃO-DE-OBRA | EQUIPAMENTO
Mão de obra
88310 | PINTOR COM ENCARGOS COMPLEMENTARES | 0.187 | H | 19.22 | 3.59 | 0.6462 | 2.9438
88316 | SERVENTE COM ENCARGOS COMPLEMENTARES | 0.069 | H | 15.25 | 1.05 | 0.252 | 0.798
Insumo
3768 | LIXA P/ FERRO | 0.55 | UNID | 2.85 | 1.57 | 1.57
5320 | REMOVEDOR DE TINTA OLEO/ESMALTE VERNIZ | 0.044 | L | 27.96 | 1.23 | 1.23
7304 | TINTA EPOXI | 0.176 | L | 49.41 | 8.7 | 8.7
7307 | FUNDO ANTICORROSIVO TIPO ZARCAO OU EQUIV | 0.132 | L | 21.61 | 2.85 | 2.85
| TOTAL |  |  |  | 18.99 | 15.2482 | 3.7418
Obs:
[6 empty] | DATA BASE: NOV/16 |  | PR
| Referência SINAPI 75030/4 | TUBO PVC PBV SERIE R P/ ESG OU AGUAS PLUVIAIS PREDIAL DN 50M MM | [5 empty] | M
20.0079-UFFS | DESCRIÇÃO | COEF | UNID | P. UNIT | P. TOTAL | MATERIAL | MÃO-DE-OBRA | EQUIPAMENTO
Mão de Obra
88248 | AUXILIAR DE ENCANADOR OU BOMBEIRO HIDRÁULICO COM ENCARGOS COMPLEMENTARES | 0.6 | H | 15.83 | 9.5 | 2.28 | 7.22
88267 | ENCANADOR OU BOMBEIRO HIDRÁULICO COM ENCARGOS COMPLEMENTARES | 0.6 | H | 19.28 | 11.57 | 2.1983 | 9.3717
Insumo
122 | ADESIVO PVC FRASCO C/ 850G | 0.0017 | UNID | 50.58 | 0.09 | 0.09
20083 | SOLUCAO LIMPADORA FRASCO PLASTICO C/ 1000CM3 | 0.0007 | UNID | 43.93 | 0.030751 | 0.030751
20068 | TUBO PVC PBV SERIE R P/ ESG OU AGUAS PLUVIAIS PREDIAL DN 50M MM | 1.1 | M | 8.69 | 9.559 | 9.559
| TOTAL |  |  |  | 30.7498 | 14.1581 | 16.5917
Obs.:

## Pesquisa de mercado (hidden)
UNIVERSIDADE FEDERAL DA FRONTEIRA SUL
SECRETARIA ESPECIAL DE OBRAS
CAMPUS REALEZA-PR
2ª ETAPA INFRAESTRUTURA URBANÍSTICA
PESQUISA DE MERCADO
Data da pesquisa: | 2015-09-09
|  | INSUMO | FORNECEDORES
|  |  | A | B | C
|  | 4cm | 27 | 26 | 28
| 1 | BANCO DE MADEIRA PLÁSTICA, BASE DE CONCRETO, C=3,60M | 681.6 | 1008 | 830.4
Bloco de concreto intertravado 10x20cmx6cm
Bloco de concreto intertravado 10x20cmx6cm
| 2 | BRAÇADEIRA AJUSTÁVEL PARA POSTE (BAP) COM PARAFUSO AJUSTADOR, PORCA E ARRUELA, TODOS OS ELEMENTOS COM GALVANIZAÇÃO POR IMERSÃO A QUENTE | 18.38 | XXX | XXX
| 3 | CAIXA MEDIÇÃO MONOFÁSICA | 72.9 | XXX | XXX
| 4 | DISJUNTOR DR INTERRUPTOR DIFERENCIAL 25 A 30mA | 94.9 | 96 | 107.22
| 5 | CAIXA VERSÁTIL 2 – DISJUNTOR MONOPOLAR 20A E TOMADA 2P+T 20A/250V – FAME ref. 2342 | 22.9 | 35.9 | XXX | Médio = R$ 29,40
| 6 | LUMINÁRIA HERMÉTICA IP65 DE SOBREPOR COM CORPO EM POLICARBONATO PARA UMA LÂMPADA DE 54W, OUROLUX MODELO OUROFORT ref. 01526 OU EQUIVALENTE | 100.05 | XXX | XXX
| 7 | REATOR ELETRÔNICO PARA UMA LÂMPADA T5 DE 54W, OSRAM QT-FIT5-8 1X54-58W/220V OU EQUIVALENTE | 47.91 | 70.18 | 82.39
| 8 | LÂMPADA FLUORESCENTE TUBULAR T5 DE 54W 880, TEMPERATURA DE COR DE 8000K, OSRAM OU EQUIVALENTE | 10.25 | 27.9 | 12.4
| 9 | CAIXA PARA CONDULETE 3/4” 4X2” SEM ROSCA, TIGRE OU EQUIVALENTE | 5.39 | 7.5 | XXX | Médio = R$ 6,45
Chapecó, XX de XXXXXXXXX de 2017.
_____________________________
Fábio Corrêa Gasparetto
Engenheiro Civil
CREA/SC 067.202-5
SIAPE 2015260
Forncedores:
A |  | Tallento
B |  | BP Artefatos de Cimento
C |  | Pavimenti