## Orcamento
UNIVERSIDADE FEDERAL DA FRONTEIRA SUL
SECRETARIA ESPECIAL DE OBRAS
CAMPUS CHAPECÓ
BLOCO A e B - REFORMA
ORÇAMENTO ANALÍTICO
[5 empty] | VALORES UFFS |  |  |  | VALORES EMPRESA
[5 empty] | BDI |  |  | 26.38% | BDI |  | 0%
[9 empty] | DESCONTO |  | 0%
Item | Item Composição | Descrição | Unid | Quantidade | Preço unitário (R$) |  | Preço Total (R$) | % ITEM | Unitário (R$) | Preço Total (R$) | % ITEM
[5 empty] | Sem BDI | Com BDI |  |  | Com BDI |  |  | 1.2638
REFORMA BLOCO A
1 |  | SERVIÇOS PRELIMINARES |  |  |  |  | 3873.98 | 0.6703% |  | 0 | 0%
1.1 | 74209/001 | PLACA DE OBRA EM CHAPA DE ACO GALVANIZADO | M2 | 3.14 | 295.76 | 373.7815 | 1173.67 | 0.2031% | 0 | 0 | 0%
1.2 | 73847/001 | ALUGUEL CONTAINER/ESCRIT INCL INST ELET LARG=2.20 COMP=6.20M ALT=2.50M CHAPA ACO C/NERV TRAPEZ FORRO C/ISOL TERMO/ACUSTICO CHASSIS REFORC PISO COMPENS NAVAL EXC TRANSP/CARGA/DESCARGA | MES | 4 | 480.46 | 607.2053 | 2428.82 | 0.4203% | 0 | 0 | 0%
1.3 | 300003 | ART DE EXECUÇÃO POR ESPECIFICIDADE | UN | 1 | 214.82 | 271.4895 | 271.49 | 0.04698% | 0 | 0 | 0%
|  | SUBTOTAL |  |  |  |  | 3873.98 | 0.6703% |  | 0 | 0%
2 |  | GERENCIAMENTO DE OBRAS / ADMINISTRAÇÃO LOCAL |  |  |  |  | 23822.37 | 4.122% |  | 0 | 0%
2.1 | 90776 | ENCARREGADO GERAL COM ENCARGOS COMPLEMENTARES | H | 382 | 33.77 | 42.6785 | 16303.2 | 2.821% | 0 | 0 | 0%
2.2 | 90777 | ENGENHEIRO CIVIL DE OBRA JUNIOR COM ENCARGOS COMPLEMENTARES | H | 70 | 72.2 | 91.2464 | 6387.25 | 1.105% | 0 | 0 | 0%
2.3 | 20007 | TÉCNICO EM SEGURANÇA DO TRABALHO | H | 35 | 25.59 | 32.3406 | 1131.92 | 0.1959% | 0 | 0 | 0%
|  | SUBTOTAL |  |  |  |  | 23822.37 | 4.122% |  | 0 | 0%
3 |  | REVESTIMENTO METÁLICO FACHADAS - BLOCO A |  |  |  |  | 189036.99 | 32.71% |  | 0 | 0%
3.1 |  | VISTA 01
VISTA 01 - ESQUERDA
3.1.1 | 70013 | ESTRUTURA METALICA EM AÇO, PERFIS "U" CHAPA DE AÇO DOBRADA | KG | 131.85 | 10.3 | 13.0171 | 1716.31 | 0.297% | 0 | 0 | 0%
3.1.2 | 70036 | CHAPA FRISADA EM "U", GALVANIZADA, ESPESSURA 0,50 MM, PINTADA EM UMA DAS FACES, FORNECIMENTO E INSTALAÇÃO | M2 | 53.41 | 41.86 | 52.9027 | 2825.53 | 0.4889% | 0 | 0 | 0%
VISTA 01 - CENTRAL
3.1.3 | 70013 | ESTRUTURA METALICA EM AÇO, PERFIS "U" CHAPA DE AÇO DOBRADA | KG | 513.49 | 10.3 | 13.0171 | 6684.17 | 1.157% | 0 | 0 | 0%
3.1.4 | 70036 | CHAPA FRISADA EM "U", GALVANIZADA, ESPESSURA 0,50 MM, PINTADA EM UMA DAS FACES, FORNECIMENTO E INSTALAÇÃO | M2 | 324.18 | 41.86 | 52.9027 | 17149.99 | 2.968% | 0 | 0 | 0%
VISTA 01 - DIREITA
3.1.5 | 70013 | ESTRUTURA METALICA EM AÇO, PERFIS "U" CHAPA DE AÇO DOBRADA | KG | 393.56 | 10.3 | 13.0171 | 5123.03 | 0.8865% | 0 | 0 | 0%
3.1.6 | 70036 | CHAPA FRISADA EM "U", GALVANIZADA, ESPESSURA 0,50 MM, PINTADA EM UMA DAS FACES, FORNECIMENTO E INSTALAÇÃO | M2 | 170.39 | 41.86 | 52.9027 | 9014.09 | 1.56% | 0 | 0 | 0%
3.1.7 | 70025 | CHAPA DOBRADA EM AÇO GALVANIZADO NÚMERO 26 COM PINTURA EPÓXI EM UMA DAS FACES | M2 | 59.49 | 60.03 | 75.8659 | 4513.26 | 0.781% | 0 | 0 | 0%
|  | SUBTOTAL |  |  |  |  | 47026.38 | 8.137% |  | 0 | 0%
3.2 |  | VISTA 02
3.2.1 | 70013 | ESTRUTURA METALICA EM AÇO, PERFIS "U" CHAPA DE AÇO DOBRADA | KG | 155.14 | 10.3 | 13.0171 | 2019.48 | 0.3494% | 0 | 0 | 0%
3.2.2 | 70036 | CHAPA FRISADA EM "U", GALVANIZADA, ESPESSURA 0,50 MM, PINTADA EM UMA DAS FACES, FORNECIMENTO E INSTALAÇÃO | M2 | 80.56 | 41.86 | 52.9027 | 4261.84 | 0.7374% | 0 | 0 | 0%
3.2.3 | 70025 | CHAPA DOBRADA EM AÇO GALVANIZADO NÚMERO 26 COM PINTURA EPÓXI EM UMA DAS FACES | M2 | 8.15 | 60.03 | 75.8659 | 618.31 | 0.107% | 0 | 0 | 0%
|  | SUBTOTAL |  |  |  |  | 6899.63 | 1.194% |  | 0 | 0%
3.3 |  | VISTA 03
VISTA 03- ESQUERDA
3.3.1 | 70013 | ESTRUTURA METALICA EM AÇO, PERFIS "U" CHAPA DE AÇO DOBRADA | KG | 171.76 | 10.3 | 13.0171 | 2235.82 | 0.3869% | 0 | 0 | 0%
3.3.2 | 70036 | CHAPA FRISADA EM "U", GALVANIZADA, ESPESSURA 0,50 MM, PINTADA EM UMA DAS FACES, FORNECIMENTO E INSTALAÇÃO | M2 | 132.04 | 41.86 | 52.9027 | 6985.27 | 1.209% | 0 | 0 | 0%
VISTA 03 - DIREITA
3.3.3 | 70013 | ESTRUTURA METALICA EM AÇO, PERFIS "U" CHAPA DE AÇO DOBRADA | KG | 318.83 | 10.3 | 13.0171 | 4150.25 | 0.7181% | 0 | 0 | 0%
3.3.4 | 70036 | CHAPA FRISADA EM "U", GALVANIZADA, ESPESSURA 0,50 MM, PINTADA EM UMA DAS FACES, FORNECIMENTO E INSTALAÇÃO | M2 | 189.85 | 41.86 | 52.9027 | 10043.57 | 1.738% | 0 | 0 | 0%
3.3.5 | 70025 | CHAPA DOBRADA EM AÇO GALVANIZADO NÚMERO 26 COM PINTURA EPÓXI EM UMA DAS FACES | M2 | 10.16 | 60.03 | 75.8659 | 770.8 | 0.1334% | 0 | 0 | 0%
|  | SUBTOTAL |  |  |  |  | 24185.71 | 4.185% |  | 0 | 0%
3.4 |  | VISTA 04
VISTA 04 - ESQUERDA
3.4.1 | 70013 | ESTRUTURA METALICA EM AÇO, PERFIS "U" CHAPA DE AÇO DOBRADA | KG | 208.08 | 10.3 | 13.0171 | 2708.61 | 0.4687% | 0 | 0 | 0%
3.4.2 | 70036 | CHAPA FRISADA EM "U", GALVANIZADA, ESPESSURA 0,50 MM, PINTADA EM UMA DAS FACES, FORNECIMENTO E INSTALAÇÃO | M2 | 132.25 | 41.86 | 52.9027 | 6996.38 | 1.211% | 0 | 0 | 0%
VISTA 04 - DIREITA
3.4.3 | 70013 | ESTRUTURA METALICA EM AÇO, PERFIS "U" CHAPA DE AÇO DOBRADA | KG | 165.2 | 10.3 | 13.0171 | 2150.43 | 0.3721% | 0 | 0 | 0%
3.4.4 | 70036 | CHAPA FRISADA EM "U", GALVANIZADA, ESPESSURA 0,50 MM, PINTADA EM UMA DAS FACES, FORNECIMENTO E INSTALAÇÃO | M2 | 60.64 | 41.86 | 52.9027 | 3208.02 | 0.5551% | 0 | 0 | 0%
3.4.5 | 70025 | CHAPA DOBRADA EM AÇO GALVANIZADO NÚMERO 26 COM PINTURA EPÓXI EM UMA DAS FACES | M2 | 17.65 | 60.03 | 75.8659 | 1339.03 | 0.2317% | 0 | 0 | 0%
|  | SUBTOTAL |  |  |  |  | 16402.47 | 2.838% |  | 0 | 0%
3.5 |  | VISTA 05
VISTA 05 - ESQUERDA
3.5.1 | 70013 | ESTRUTURA METALICA EM AÇO, PERFIS "U" CHAPA DE AÇO DOBRADA | KG | 331.81 | 10.3 | 13.0171 | 4319.22 | 0.7474% | 0 | 0 | 0%
3.5.2 | 70036 | CHAPA FRISADA EM "U", GALVANIZADA, ESPESSURA 0,50 MM, PINTADA EM UMA DAS FACES, FORNECIMENTO E INSTALAÇÃO | M2 | 171.1 | 41.86 | 52.9027 | 9051.65 | 1.566% | 0 | 0 | 0%
VISTA 05 - CENTRAL
3.5.3 | 70013 | ESTRUTURA METALICA EM AÇO, PERFIS "U" CHAPA DE AÇO DOBRADA | KG | 416.28 | 10.3 | 13.0171 | 5418.78 | 0.9376% | 0 | 0 | 0%
3.5.4 | 70036 | CHAPA FRISADA EM "U", GALVANIZADA, ESPESSURA 0,50 MM, PINTADA EM UMA DAS FACES, FORNECIMENTO E INSTALAÇÃO | M2 | 184.64 | 41.86 | 52.9027 | 9767.95 | 1.69% | 0 | 0 | 0%
VISTA 05 - DIREITA
3.5.5 | 70013 | ESTRUTURA METALICA EM AÇO, PERFIS "U" CHAPA DE AÇO DOBRADA | KG | 325.8 | 10.3 | 13.0171 | 4240.98 | 0.7338% | 0 | 0 | 0%
3.5.6 | 70036 | CHAPA FRISADA EM "U", GALVANIZADA, ESPESSURA 0,50 MM, PINTADA EM UMA DAS FACES, FORNECIMENTO E INSTALAÇÃO | M2 | 174.63 | 41.86 | 52.9027 | 9238.39 | 1.599% | 0 | 0 | 0%
3.5.7 | 70025 | CHAPA DOBRADA EM AÇO GALVANIZADO NÚMERO 26 COM PINTURA EPÓXI EM UMA DAS FACES | M2 | 61.41 | 60.03 | 75.8659 | 4658.93 | 0.8062% | 0 | 0 | 0%
|  | SUBTOTAL |  |  |  |  | 46695.9 | 8.08% |  | 0 | 0%
3.6 |  | VISTA 06
3.6.1 | 70013 | ESTRUTURA METALICA EM AÇO, PERFIS "U" CHAPA DE AÇO DOBRADA | KG | 100.65 | 10.3 | 13.0171 | 1310.18 | 0.2267% | 0 | 0 | 0%
3.6.2 | 70036 | CHAPA FRISADA EM "U", GALVANIZADA, ESPESSURA 0,50 MM, PINTADA EM UMA DAS FACES, FORNECIMENTO E INSTALAÇÃO | M2 | 36.8 | 41.86 | 52.9027 | 1946.82 | 0.3369% | 0 | 0 | 0%
3.6.3 | 70025 | CHAPA DOBRADA EM AÇO GALVANIZADO NÚMERO 26 COM PINTURA EPÓXI EM UMA DAS FACES | M2 | 7.25 | 60.03 | 75.8659 | 550.03 | 0.09517% | 0 | 0 | 0%
|  | SUBTOTAL |  |  |  |  | 3807.03 | 0.6588% |  | 0 | 0%
3.7 |  | VISTA 07
3.7.1 | 70013 | ESTRUTURA METALICA EM AÇO, PERFIS "U" CHAPA DE AÇO DOBRADA | KG | 142.77 | 10.3 | 13.0171 | 1858.46 | 0.3216% | 0 | 0 | 0%
3.7.2 | 70036 | CHAPA FRISADA EM "U", GALVANIZADA, ESPESSURA 0,50 MM, PINTADA EM UMA DAS FACES, FORNECIMENTO E INSTALAÇÃO | M2 | 72.69 | 41.86 | 52.9027 | 3845.49 | 0.6654% | 0 | 0 | 0%
3.7.3 | 70025 | CHAPA DOBRADA EM AÇO GALVANIZADO NÚMERO 26 COM PINTURA EPÓXI EM UMA DAS FACES | M2 | 8.63 | 60.03 | 75.8659 | 654.72 | 0.1133% | 0 | 0 | 0%
|  | SUBTOTAL |  |  |  |  | 6358.67 | 1.1% |  | 0 | 0%
3.8 |  | COBERTURA NÍVEL +18,20 M
3.8.1 | 70013 | ESTRUTURA METALICA EM AÇO, PERFIS "U" CHAPA DE AÇO DOBRADA | KG | 521.3 | 10.3 | 13.0171 | 6785.84 | 1.174% | 0 | 0 | 0%
3.8.2 | 70033 | TELHAMENTO COM TELHA TRAPEZOIDAL TP25, E=0,43M, EM AÇO GALVANIZADO | M2 | 115.36 | 28.06 | 35.4622 | 4090.92 | 0.7079% | 0 | 0 | 0%
3.8.3 | 70025 | CHAPA DOBRADA EM AÇO GALVANIZADO NÚMERO 26 COM PINTURA EPÓXI EM UMA DAS FACES | M2 | 6.4 | 60.03 | 75.8659 | 485.54 | 0.08402% | 0 | 0 | 0%
3.8.4 | 70038 | CALHA DE CHAPA DE AÇO GALVANIZADA NÚMERO 26, DESENVOLVIMENTO 33 CM | M | 5.15 | 42.38 | 53.5598 | 275.83 | 0.04773% | 0 | 0 | 0%
3.8.5 | 160002 | PINTURA TINTA EPOXI, DUAS DEMAOS, SOBRE SUPERFICIE METALICA, INCLUSO UMA DEMAO DE FUNDO ANTICORROSIVO. UTILIZACAO DE REVOLVER (AR-COMPRIMIDO). | M2 | 62.45 | 19.29 | 24.3787 | 1522.45 | 0.2634% | 0 | 0 | 0%
3.8.6 | 89578 | TUBO PVC. SÉRIE R. ÁGUA PLUVIAL. DN 100 MM. FORNECIDO E INSTALADO EM CONDUTORES VERTICAIS DE ÁGUAS PLUVIAIS. AF_12/2014 | M | 7.4 | 22.71 | 28.7009 | 212.39 | 0.03675% | 0 | 0 | 0%
3.8.7 | 89585 | JOELHO 45 GRAUS. PVC. SERIE R. ÁGUA PLUVIAL. DN 100 MM. JUNTA ELÁSTICA. FORNECIDO E INSTALADO EM CONDUTORES VERTICAIS DE ÁGUAS PLUVIAIS. AF_12/2014 | UN | 2 | 22.73 | 28.7262 | 57.45 | 0.009941% | 0 | 0 | 0%
3.8.8 | 89584 | JOELHO 90 GRAUS. PVC. SERIE R. ÁGUA PLUVIAL. DN 100 MM. JUNTA ELÁSTICA. FORNECIDO E INSTALADO EM CONDUTORES VERTICAIS DE ÁGUAS PLUVIAIS. AF_12/2014 | UN | 2 | 26.84 | 33.9204 | 67.84 | 0.01174% | 0 | 0 | 0%
|  | SUBTOTAL |  |  |  |  | 13498.26 | 2.336% |  | 0 | 0%
3.9 |  | COBERTURA NÍVEL +22,35 M
3.9.1 | 70013 | ESTRUTURA METALICA EM AÇO, PERFIS "U" CHAPA DE AÇO DOBRADA | KG | 265.98 | 10.3 | 13.0171 | 3462.3 | 0.5991% | 0 | 0 | 0%
3.9.2 | 70033 | TELHAMENTO COM TELHA TRAPEZOIDAL TP25, E=0,43M, EM AÇO GALVANIZADO | M2 | 51.86 | 28.06 | 35.4622 | 1839.07 | 0.3182% | 0 | 0 | 0%
3.9.3 | 70025 | CHAPA DOBRADA EM AÇO GALVANIZADO NÚMERO 26 COM PINTURA EPÓXI EM UMA DAS FACES | M2 | 4.46 | 60.03 | 75.8659 | 338.36 | 0.05855% | 0 | 0 | 0%
3.9.4 | 70038 | CALHA DE CHAPA DE AÇO GALVANIZADA NÚMERO 26, DESENVOLVIMENTO 33 CM | M | 21.2 | 42.38 | 53.5598 | 1135.47 | 0.1965% | 0 | 0 | 0%
3.9.5 | 160002 | PINTURA TINTA EPOXI, DUAS DEMAOS, SOBRE SUPERFICIE METALICA, INCLUSO UMA DEMAO DE FUNDO ANTICORROSIVO. UTILIZACAO DE REVOLVER (AR-COMPRIMIDO). | M2 | 32.09 | 19.29 | 24.3787 | 782.31 | 0.1354% | 0 | 0 | 0%
3.9.6 | 89578 | TUBO PVC. SÉRIE R. ÁGUA PLUVIAL. DN 100 MM. FORNECIDO E INSTALADO EM CONDUTORES VERTICAIS DE ÁGUAS PLUVIAIS. AF_12/2014 | M | 7.85 | 22.71 | 28.7009 | 225.3 | 0.03898% | 0 | 0 | 0%
3.9.7 | 89585 | JOELHO 45 GRAUS. PVC. SERIE R. ÁGUA PLUVIAL. DN 100 MM. JUNTA ELÁSTICA. FORNECIDO E INSTALADO EM CONDUTORES VERTICAIS DE ÁGUAS PLUVIAIS. AF_12/2014 | UN | 2 | 22.73 | 28.7262 | 57.45 | 0.009941% | 0 | 0 | 0%
3.9.8 | 89584 | JOELHO 90 GRAUS. PVC. SERIE R. ÁGUA PLUVIAL. DN 100 MM. JUNTA ELÁSTICA. FORNECIDO E INSTALADO EM CONDUTORES VERTICAIS DE ÁGUAS PLUVIAIS. AF_12/2014 | UN | 2 | 26.84 | 33.9204 | 67.84 | 0.01174% | 0 | 0 | 0%
|  | SUBTOTAL |  |  |  |  | 7908.1 | 1.368% |  | 0 | 0%
3.10 |  | SERVIÇOS COMPLEMENTARES
3.10.1 | 73618 | LOCACAO MENSAL DE ANDAIME METALICO TIPO FACHADEIRO. INCLUSIVE MONTAGEM | M2 | 375 | 10.71 | 13.5353 | 5075.74 | 0.8783% | 0 | 0 | 0%
3.10.2 | 70032 | FIXAÇÃO UTILIZANDO PARAFUSO CHUMBADOR, 1/4'' X 1.3/4'', EM AÇO ZINCADO, PARABOLT | UN | 1248 | 1.18 | 1.4913 | 1861.12 | 0.322% | 0 | 0 | 0%
3.10.3 | 70031 | FIXAÇÃO UTILIZANDO PARAFUSO SEXTAVADO, 5/16''X5/8'', EM AÇO ZINCADO, COM ARRUELA E PORCA | UN | 1248 | 1.06 | 1.3396 | 1671.86 | 0.2893% | 0 | 0 | 0%
|  | SUBTOTAL |  |  |  |  | 8608.72 | 1.49% |  | 0 | 0%
3.11 |  | ESQUADRIAS DE ALUMÍNIO
3.11.1 | 85334 | RETIRADA DE ESQUADRIAS METALICAS | M2 | 11.97 | 14.49 | 18.3125 | 219.2 | 0.03793% | 0 | 0 | 0%
3.11.2 | 100050 | VENEZIANA DE ALUMÍNIO BRANCA, COM VENTILAÇÃO, LINHA SUPREMA FIXA. | M2 | 11.97 | 441.81 | 558.3595 | 6683.56 | 1.156% | 0 | 0 | 0%
3.11.3 | 72124 | IMPERMEABILIZACAO DE SUPERFICIE COM MASTIQUE ELASTICO A BASE DE SILICONE. POR VOLUME. | DM3 | 6.2 | 94.87 | 119.8967 | 743.36 | 0.1286% | 0 | 0 | 0%
|  | SUBTOTAL |  |  |  |  | 7646.12 | 1.323% |  | 0 | 0%
4 |  | REFORMA COBERTURA - BLOCO A |  |  |  |  | 83448.81 | 14.44% |  | 0 | 0%
4.1 |  | CB-01
4.1.1 | 70013 | ESTRUTURA METALICA EM AÇO, PERFIS "U" CHAPA DE AÇO DOBRADA | KG | 143.66 | 10.3 | 13.0171 | 1870.04 | 0.3236% | 0 | 0 | 0%
4.1.2 | 160002 | PINTURA TINTA EPOXI, DUAS DEMAOS, SOBRE SUPERFICIE METALICA, INCLUSO UMA DEMAO DE FUNDO ANTICORROSIVO. UTILIZACAO DE REVOLVER (AR-COMPRIMIDO). | M2 | 11.87 | 19.29 | 24.3787 | 289.38 | 0.05007% | 0 | 0 | 0%
4.1.3 | 70006 | TELHA SANDUÍCHE TP40 EM AÇO, ESPESSURA 0,50MM, NÚCLEO EPS DE 30 MM, COM PINTURA EM UMA DAS FACES | M2 | 45.6 | 74.71 | 94.4185 | 4305.48 | 0.745% | 0 | 0 | 0%
|  | SUBTOTAL |  |  |  |  | 6464.9 | 1.119% |  | 0 | 0%
4.2 |  | CB-02
4.2.1 | 70013 | ESTRUTURA METALICA EM AÇO, PERFIS "U" CHAPA DE AÇO DOBRADA | KG | 245.45 | 10.3 | 13.0171 | 3195.06 | 0.5529% | 0 | 0 | 0%
4.2.2 | 160002 | PINTURA TINTA EPOXI, DUAS DEMAOS, SOBRE SUPERFICIE METALICA, INCLUSO UMA DEMAO DE FUNDO ANTICORROSIVO. UTILIZACAO DE REVOLVER (AR-COMPRIMIDO). | M2 | 36.42 | 19.29 | 24.3787 | 887.87 | 0.1536% | 0 | 0 | 0%
4.2.3 | 70006 | TELHA SANDUÍCHE TP40 EM AÇO, ESPESSURA 0,50MM, NÚCLEO EPS DE 30 MM, COM PINTURA EM UMA DAS FACES | M2 | 51.96 | 74.71 | 94.4185 | 4905.99 | 0.8489% | 0 | 0 | 0%
|  | SUBTOTAL |  |  |  |  | 8988.92 | 1.555% |  | 0 | 0%
4.3 |  | CB-03
4.3.1 | 70013 | ESTRUTURA METALICA EM AÇO, PERFIS "U" CHAPA DE AÇO DOBRADA | KG | 245.45 | 10.3 | 13.0171 | 3195.06 | 0.5529% | 0 | 0 | 0%
4.3.2 | 160002 | PINTURA TINTA EPOXI, DUAS DEMAOS, SOBRE SUPERFICIE METALICA, INCLUSO UMA DEMAO DE FUNDO ANTICORROSIVO. UTILIZACAO DE REVOLVER (AR-COMPRIMIDO). | M2 | 31.15 | 19.29 | 24.3787 | 759.4 | 0.1314% | 0 | 0 | 0%
4.3.3 | 70006 | TELHA SANDUÍCHE TP40 EM AÇO, ESPESSURA 0,50MM, NÚCLEO EPS DE 30 MM, COM PINTURA EM UMA DAS FACES | M2 | 49.2 | 74.71 | 94.4185 | 4645.39 | 0.8038% | 0 | 0 | 0%
|  | SUBTOTAL |  |  |  |  | 8599.85 | 1.488% |  | 0 | 0%
4.4 |  | RUFOS E CALHAS GALVANIZADAS
4.4.1 | 70030 | CUMEEIRA LISA DENTADA EM AÇO GALVANIZADO, CHAPA 26, COR BRANCA, CORTE 60CM, COM INSTALAÇÃO | M | 13.5 | 60.92 | 76.9907 | 1039.37 | 0.1798% | 0 | 0 | 0%
4.4.2 | 70043 | CALHA DE CHAPA DE AÇO GALVANIZADA NÚMERO 26, DESENVOLVIMENTO 50 CM | M | 1.55 | 30.92 | 39.0767 | 60.57 | 0.01048% | 0 | 0 | 0%
4.4.3 | 70042 | CALHA DE CHAPA DE AÇO GALVANIZADA NÚMERO 26, DESENVOLVIMENTO 85 CM | M | 7.1 | 73.51 | 92.9019 | 659.6 | 0.1141% | 0 | 0 | 0%
4.4.4 | 70041 | CALHA DE CHAPA DE AÇO GALVANIZADA NÚMERO 26, DESENVOLVIMENTO 70 CM | M | 1.18 | 64.3 | 81.2623 | 95.89 | 0.01659% | 0 | 0 | 0%
4.4.5 | 70040 | CALHA DE CHAPA DE AÇO GALVANIZADA NÚMERO 26, DESENVOLVIMENTO 115 CM | M | 72 | 92.15 | 116.4592 | 8385.06 | 1.451% | 0 | 0 | 0%
4.4.6 | 70039 | CALHA DE CHAPA DE AÇO GALVANIZADA NÚMERO 26, DESENVOLVIMENTO 120 CM | M | 72 | 95.22 | 120.339 | 8664.41 | 1.499% | 0 | 0 | 0%
4.4.7 | 85383 | REMOCAO DE CALHAS E CONDUTORES DE AGUAS PLUVIAIS | M | 131 | 2.9 | 3.665 | 480.12 | 0.08308% | 0 | 0 | 0%
4.4.8 | 70044 | RUFO EM CHAPA DE AÇO GALVANIZADO NÚMERO 26, CORTE 25 | M | 131 | 22.67 | 28.6503 | 3753.2 | 0.6494% | 0 | 0 | 0%
4.4.9 | 70045 | RUFO EM CHAPA DE AÇO GALVANIZADO NÚMERO 26, CORTE 40 | M | 216 | 31.12 | 39.3295 | 8495.16 | 1.47% | 0 | 0 | 0%
|  | SUBTOTAL |  |  |  |  | 31633.38 | 5.474% |  | 0 | 0%
4.5 |  | FECHAMENTOS E ACABAMENTOS COBERTURA
4.5.1 | 70046 | CHAPA FRISADA EM "U", GALVANIZADA, ESPESSURA 0,50 MM, SEM PINTURA, FORNECIMENTO E INSTALAÇÃO | M2 | 228.77 | 35.64 | 45.0418 | 10304.22 | 1.783% | 0 | 0 | 0%
4.5.2 | 100070 | PASSARELA METÁLICA, PISO EM CHAPA EXPANDIDA, E=4,76MM, MALHA 34X133MM, CONFORME PROJETO | M2 | 21.4 | 217.52 | 274.9018 | 5882.9 | 1.018% | 0 | 0 | 0%
4.5.3 | 160002 | PINTURA TINTA EPOXI, DUAS DEMAOS, SOBRE SUPERFICIE METALICA, INCLUSO UMA DEMAO DE FUNDO ANTICORROSIVO. UTILIZACAO DE REVOLVER (AR-COMPRIMIDO). | M2 | 72.52 | 19.29 | 24.3787 | 1767.94 | 0.3059% | 0 | 0 | 0%
4.5.4 | 85334 | RETIRADA DE ESQUADRIAS METALICAS | M2 | 2.61 | 14.49 | 18.3125 | 47.8 | 0.008271% | 0 | 0 | 0%
4.5.5 | 72144 | RECOLOCACAO DE FOLHAS DE PORTA DE PASSAGEM OU JANELA. CONSIDERANDO REAPROVEITAMENTO DO MATERIAL | UN | 1 | 73.44 | 92.8135 | 92.81 | 0.01606% | 0 | 0 | 0%
4.5.6 | 72215 | DEMOLICAO DE ALVENARIA DE ELEMENTOS CERAMICOS VAZADOS | M3 | 0.22 | 36.23 | 45.7875 | 10.07 | 0.001742% | 0 | 0 | 0%
4.5.7 | 87509 | ALVENARIA DE VEDAÇÃO DE BLOCOS CERÂMICOS FURADOS NA HORIZONTAL DE 14X9X19CM (ESPESSURA 14CM. BLOCO DEITADO) DE PAREDES COM ÁREA LÍQUIDA MAIOR OU IGUAL A 6M² SEM VÃOS E ARGAMASSA DE ASSENTAMENTO COM PR | M2 | 2.61 | 88.9 | 112.3518 | 293.24 | 0.05074% | 0 | 0 | 0%
4.5.8 | 87794 | EMBOÇO OU MASSA ÚNICA EM ARGAMASSA TRAÇO 1:2:8. PREPARO MANUAL. APLICADA MANUALMENTE EM PANOS CEGOS DE FACHADA (SEM PRESENÇA DE VÃOS). ESPESSURA DE 25 MM. AF_06/2014 | M2 | 2.61 | 26.99 | 34.11 | 89.03 | 0.01541% | 0 | 0 | 0%
4.5.9 | 180093 | REMOÇÃO E RECOLOCAÇÃO DE INSTALAÇÕES DE PROTEÇÃO CONTRA DESCARGAS ATMOSFÉRICAS (SINAPI 85407) | M | 148 | 20.41 | 25.7942 | 3817.54 | 0.6606% | 0 | 0 | 0%
4.5.10 | 70044 | RUFO EM CHAPA DE AÇO GALVANIZADO NÚMERO 26, CORTE 25 | M | 56.4 | 22.67 | 28.6503 | 1615.88 | 0.2796% | 0 | 0 | 0%
4.5.11 | 70025 | CHAPA DOBRADA EM AÇO GALVANIZADO NÚMERO 26 COM PINTURA EPÓXI EM UMA DAS FACES | M2 | 50.62 | 60.03 | 75.8659 | 3840.33 | 0.6645% | 0 | 0 | 0%
|  | SUBTOTAL |  |  |  |  | 27761.76 | 4.804% |  | 0 | 0%
5 |  | SISTEMA DE PROTEÇÃO CONTRA DESCARGAS ATMOSFÉRICAS - BLOCO A |  |  |  |  | 2189.22 | 0.3788% |  | 0 | 0%
5.1 | 72260 | TERMINAL OU CONECTOR DE PRESSAO - PARA CABO 16MM2 - FORNECIMENTO E INSTALACAO | UN | 40 | 14.53 | 18.363 | 734.52 | 0.1271% | 0 | 0 | 0%
5.2 | 72262 | TERMINAL OU CONECTOR DE PRESSAO - PARA CABO 35MM2 - FORNECIMENTO E INSTALACAO | UN | 30 | 15.24 | 19.2603 | 577.81 | 0.09998% | 0 | 0 | 0%
5.3 | 72251 | CABO DE COBRE NU 16MM2 - FORNECIMENTO E INSTALACAO | M | 20 | 11.84 | 14.9634 | 299.27 | 0.05178% | 0 | 0 | 0%
5.4 | 72253 | CABO DE COBRE NU 35MM2 - FORNECIMENTO E INSTALACAO | M | 15 | 22.55 | 28.4987 | 427.48 | 0.07397% | 0 | 0 | 0%
5.5 | 180123 | PARAFUSO CONEXÃO ENTRE BARRAS ø1/4"x3/4" INOX | UN | 70 | 0.9 | 1.1374 | 79.62 | 0.01378% | 0 | 0 | 0%
5.6 | 180124 | PORCA SEXTAVADA ø1/4" INOX | UN | 70 | 0.58 | 0.733 | 51.31 | 0.008878% | 0 | 0 | 0%
5.7 | 180125 | PARAFUSO CABEÇA PANELA 4,8X50MM INOX | UN | 20 | 0.69 | 0.87202 | 17.44 | 0.003018% | 0 | 0 | 0%
5.8 | 180126 | BUCHA NYLON S-8 | UN | 20 | 0.07 | 0.088466 | 1.77 | 0.0003063% | 0 | 0 | 0%
|  | SUBTOTAL |  |  |  |  | 2189.22 | 0.3788% |  | 0 | 0%
6 |  | REVESTIMENTO METÁLICO FACHADAS - BLOCO B |  |  |  |  | 187709.76 | 32.48% |  | 0 | 0%
6.1 |  | VISTA 01
VISTA 01 - ESQUERDA
6.1.1 | 70013 | ESTRUTURA METALICA EM AÇO, PERFIS "U" CHAPA DE AÇO DOBRADA | KG | 131.85 | 10.3 | 13.0171 | 1716.31 | 0.297% | 0 | 0 | 0%
6.1.2 | 70036 | CHAPA FRISADA EM "U", GALVANIZADA, ESPESSURA 0,50 MM, PINTADA EM UMA DAS FACES, FORNECIMENTO E INSTALAÇÃO | M2 | 53.41 | 41.86 | 52.9027 | 2825.53 | 0.4889% | 0 | 0 | 0%
VISTA 01 - CENTRAL
6.1.3 | 70013 | ESTRUTURA METALICA EM AÇO, PERFIS "U" CHAPA DE AÇO DOBRADA | KG | 513.49 | 10.3 | 13.0171 | 6684.17 | 1.157% | 0 | 0 | 0%
6.1.4 | 70036 | CHAPA FRISADA EM "U", GALVANIZADA, ESPESSURA 0,50 MM, PINTADA EM UMA DAS FACES, FORNECIMENTO E INSTALAÇÃO | M2 | 324.18 | 41.86 | 52.9027 | 17149.99 | 2.968% | 0 | 0 | 0%
VISTA 01 - DIREITA
6.1.5 | 70013 | ESTRUTURA METALICA EM AÇO, PERFIS "U" CHAPA DE AÇO DOBRADA | KG | 310.41 | 10.3 | 13.0171 | 4040.65 | 0.6992% | 0 | 0 | 0%
6.1.6 | 70036 | CHAPA FRISADA EM "U", GALVANIZADA, ESPESSURA 0,50 MM, PINTADA EM UMA DAS FACES, FORNECIMENTO E INSTALAÇÃO | M2 | 174.63 | 41.86 | 52.9027 | 9238.39 | 1.599% | 0 | 0 | 0%
6.1.7 | 70025 | CHAPA DOBRADA EM AÇO GALVANIZADO NÚMERO 26 COM PINTURA EPÓXI EM UMA DAS FACES | M2 | 53.3 | 60.03 | 75.8659 | 4043.65 | 0.6997% | 0 | 0 | 0%
|  | SUBTOTAL |  |  |  |  | 45698.69 | 7.907% |  | 0 | 0%
6.2 |  | VISTA 02
6.2.1 | 70013 | ESTRUTURA METALICA EM AÇO, PERFIS "U" CHAPA DE AÇO DOBRADA | KG | 155.14 | 10.3 | 13.0171 | 2019.48 | 0.3494% | 0 | 0 | 0%
6.2.2 | 70036 | CHAPA FRISADA EM "U", GALVANIZADA, ESPESSURA 0,50 MM, PINTADA EM UMA DAS FACES, FORNECIMENTO E INSTALAÇÃO | M2 | 80.56 | 41.86 | 52.9027 | 4261.84 | 0.7374% | 0 | 0 | 0%
6.2.3 | 70025 | CHAPA DOBRADA EM AÇO GALVANIZADO NÚMERO 26 COM PINTURA EPÓXI EM UMA DAS FACES | M2 | 8.15 | 60.03 | 75.8659 | 618.31 | 0.107% | 0 | 0 | 0%
|  | SUBTOTAL |  |  |  |  | 6899.63 | 1.194% |  | 0 | 0%
6.3 |  | VISTA 03
VISTA 03- ESQUERDA
6.3.1 | 70013 | ESTRUTURA METALICA EM AÇO, PERFIS "U" CHAPA DE AÇO DOBRADA | KG | 171.76 | 10.3 | 13.0171 | 2235.82 | 0.3869% | 0 | 0 | 0%
6.3.2 | 70036 | CHAPA FRISADA EM "U", GALVANIZADA, ESPESSURA 0,50 MM, PINTADA EM UMA DAS FACES, FORNECIMENTO E INSTALAÇÃO | M2 | 132.04 | 41.86 | 52.9027 | 6985.27 | 1.209% | 0 | 0 | 0%
VISTA 03 - DIREITA
6.3.3 | 70013 | ESTRUTURA METALICA EM AÇO, PERFIS "U" CHAPA DE AÇO DOBRADA | KG | 318.83 | 10.3 | 13.0171 | 4150.25 | 0.7181% | 0 | 0 | 0%
6.3.4 | 70036 | CHAPA FRISADA EM "U", GALVANIZADA, ESPESSURA 0,50 MM, PINTADA EM UMA DAS FACES, FORNECIMENTO E INSTALAÇÃO | M2 | 189.85 | 41.86 | 52.9027 | 10043.57 | 1.738% | 0 | 0 | 0%
6.3.5 | 70025 | CHAPA DOBRADA EM AÇO GALVANIZADO NÚMERO 26 COM PINTURA EPÓXI EM UMA DAS FACES | M2 | 10.16 | 60.03 | 75.8659 | 770.8 | 0.1334% | 0 | 0 | 0%
|  | SUBTOTAL |  |  |  |  | 24185.71 | 4.185% |  | 0 | 0%
6.4 |  | VISTA 04
VISTA 04 - ESQUERDA
6.4.1 | 70013 | ESTRUTURA METALICA EM AÇO, PERFIS "U" CHAPA DE AÇO DOBRADA | KG | 208.08 | 10.3 | 13.0171 | 2708.61 | 0.4687% | 0 | 0 | 0%
6.4.2 | 70036 | CHAPA FRISADA EM "U", GALVANIZADA, ESPESSURA 0,50 MM, PINTADA EM UMA DAS FACES, FORNECIMENTO E INSTALAÇÃO | M2 | 132.25 | 41.86 | 52.9027 | 6996.38 | 1.211% | 0 | 0 | 0%
VISTA 04 - DIREITA
6.4.3 | 70013 | ESTRUTURA METALICA EM AÇO, PERFIS "U" CHAPA DE AÇO DOBRADA | KG | 165.2 | 10.3 | 13.0171 | 2150.43 | 0.3721% | 0 | 0 | 0%
6.4.4 | 70036 | CHAPA FRISADA EM "U", GALVANIZADA, ESPESSURA 0,50 MM, PINTADA EM UMA DAS FACES, FORNECIMENTO E INSTALAÇÃO | M2 | 60.64 | 41.86 | 52.9027 | 3208.02 | 0.5551% | 0 | 0 | 0%
6.4.5 | 70025 | CHAPA DOBRADA EM AÇO GALVANIZADO NÚMERO 26 COM PINTURA EPÓXI EM UMA DAS FACES | M2 | 17.65 | 60.03 | 75.8659 | 1339.03 | 0.2317% | 0 | 0 | 0%
|  | SUBTOTAL |  |  |  |  | 16402.47 | 2.838% |  | 0 | 0%
6.5 |  | VISTA 05
VISTA 05 - ESQUERDA
6.5.1 | 70013 | ESTRUTURA METALICA EM AÇO, PERFIS "U" CHAPA DE AÇO DOBRADA | KG | 331.81 | 10.3 | 13.0171 | 4319.22 | 0.7474% | 0 | 0 | 0%
6.5.2 | 70036 | CHAPA FRISADA EM "U", GALVANIZADA, ESPESSURA 0,50 MM, PINTADA EM UMA DAS FACES, FORNECIMENTO E INSTALAÇÃO | M2 | 171.1 | 41.86 | 52.9027 | 9051.65 | 1.566% | 0 | 0 | 0%
VISTA 05 - CENTRAL
6.5.3 | 70013 | ESTRUTURA METALICA EM AÇO, PERFIS "U" CHAPA DE AÇO DOBRADA | KG | 416.28 | 10.3 | 13.0171 | 5418.78 | 0.9376% | 0 | 0 | 0%
6.5.4 | 70036 | CHAPA FRISADA EM "U", GALVANIZADA, ESPESSURA 0,50 MM, PINTADA EM UMA DAS FACES, FORNECIMENTO E INSTALAÇÃO | M2 | 184.64 | 41.86 | 52.9027 | 9767.95 | 1.69% | 0 | 0 | 0%
VISTA 05 - DIREITA
6.5.5 | 70013 | ESTRUTURA METALICA EM AÇO, PERFIS "U" CHAPA DE AÇO DOBRADA | KG | 325.8 | 10.3 | 13.0171 | 4240.98 | 0.7338% | 0 | 0 | 0%
6.5.6 | 70036 | CHAPA FRISADA EM "U", GALVANIZADA, ESPESSURA 0,50 MM, PINTADA EM UMA DAS FACES, FORNECIMENTO E INSTALAÇÃO | M2 | 174.63 | 41.86 | 52.9027 | 9238.39 | 1.599% | 0 | 0 | 0%
6.5.7 | 70025 | CHAPA DOBRADA EM AÇO GALVANIZADO NÚMERO 26 COM PINTURA EPÓXI EM UMA DAS FACES | M2 | 61.41 | 60.03 | 75.8659 | 4658.93 | 0.8062% | 0 | 0 | 0%
|  | SUBTOTAL |  |  |  |  | 46695.9 | 8.08% |  | 0 | 0%
6.6 |  | VISTA 06
6.6.1 | 70013 | ESTRUTURA METALICA EM AÇO, PERFIS "U" CHAPA DE AÇO DOBRADA | KG | 100.65 | 10.3 | 13.0171 | 1310.18 | 0.2267% | 0 | 0 | 0%
6.6.2 | 70036 | CHAPA FRISADA EM "U", GALVANIZADA, ESPESSURA 0,50 MM, PINTADA EM UMA DAS FACES, FORNECIMENTO E INSTALAÇÃO | M2 | 36.8 | 41.86 | 52.9027 | 1946.82 | 0.3369% | 0 | 0 | 0%
6.6.3 | 70025 | CHAPA DOBRADA EM AÇO GALVANIZADO NÚMERO 26 COM PINTURA EPÓXI EM UMA DAS FACES | M2 | 7.25 | 60.03 | 75.8659 | 550.03 | 0.09517% | 0 | 0 | 0%
|  | SUBTOTAL |  |  |  |  | 3807.03 | 0.6588% |  | 0 | 0%
6.7 |  | VISTA 07
6.7.1 | 70013 | ESTRUTURA METALICA EM AÇO, PERFIS "U" CHAPA DE AÇO DOBRADA | KG | 142.77 | 10.3 | 13.0171 | 1858.46 | 0.3216% | 0 | 0 | 0%
6.7.2 | 70036 | CHAPA FRISADA EM "U", GALVANIZADA, ESPESSURA 0,50 MM, PINTADA EM UMA DAS FACES, FORNECIMENTO E INSTALAÇÃO | M2 | 72.69 | 41.86 | 52.9027 | 3845.49 | 0.6654% | 0 | 0 | 0%
6.7.3 | 70025 | CHAPA DOBRADA EM AÇO GALVANIZADO NÚMERO 26 COM PINTURA EPÓXI EM UMA DAS FACES | M2 | 8.63 | 60.03 | 75.8659 | 654.72 | 0.1133% | 0 | 0 | 0%
|  | SUBTOTAL |  |  |  |  | 6358.67 | 1.1% |  | 0 | 0%
6.8 |  | COBERTURA NÍVEL +18,20 M
6.8.1 | 70013 | ESTRUTURA METALICA EM AÇO, PERFIS "U" CHAPA DE AÇO DOBRADA | KG | 521.3 | 10.3 | 13.0171 | 6785.84 | 1.174% | 0 | 0 | 0%
6.8.2 | 70033 | TELHAMENTO COM TELHA TRAPEZOIDAL TP25, E=0,43M, EM AÇO GALVANIZADO | M2 | 115.36 | 28.06 | 35.4622 | 4090.92 | 0.7079% | 0 | 0 | 0%
6.8.3 | 70025 | CHAPA DOBRADA EM AÇO GALVANIZADO NÚMERO 26 COM PINTURA EPÓXI EM UMA DAS FACES | M2 | 6.4 | 60.03 | 75.8659 | 485.54 | 0.08402% | 0 | 0 | 0%
6.8.4 | 70038 | CALHA DE CHAPA DE AÇO GALVANIZADA NÚMERO 26, DESENVOLVIMENTO 33 CM | M | 5.15 | 42.38 | 53.5598 | 275.83 | 0.04773% | 0 | 0 | 0%
6.8.5 | 160002 | PINTURA TINTA EPOXI, DUAS DEMAOS, SOBRE SUPERFICIE METALICA, INCLUSO UMA DEMAO DE FUNDO ANTICORROSIVO. UTILIZACAO DE REVOLVER (AR-COMPRIMIDO). | M2 | 62.45 | 19.29 | 24.3787 | 1522.45 | 0.2634% | 0 | 0 | 0%
6.8.6 | 89578 | TUBO PVC. SÉRIE R. ÁGUA PLUVIAL. DN 100 MM. FORNECIDO E INSTALADO EM CONDUTORES VERTICAIS DE ÁGUAS PLUVIAIS. AF_12/2014 | M | 7.4 | 22.71 | 28.7009 | 212.39 | 0.03675% | 0 | 0 | 0%
6.8.7 | 89585 | JOELHO 45 GRAUS. PVC. SERIE R. ÁGUA PLUVIAL. DN 100 MM. JUNTA ELÁSTICA. FORNECIDO E INSTALADO EM CONDUTORES VERTICAIS DE ÁGUAS PLUVIAIS. AF_12/2014 | UN | 2 | 22.73 | 28.7262 | 57.45 | 0.009941% | 0 | 0 | 0%
6.8.8 | 89584 | JOELHO 90 GRAUS. PVC. SERIE R. ÁGUA PLUVIAL. DN 100 MM. JUNTA ELÁSTICA. FORNECIDO E INSTALADO EM CONDUTORES VERTICAIS DE ÁGUAS PLUVIAIS. AF_12/2014 | UN | 2 | 26.84 | 33.9204 | 67.84 | 0.01174% | 0 | 0 | 0%
|  | SUBTOTAL |  |  |  |  | 13498.26 | 2.336% |  | 0 | 0%
6.9 |  | COBERTURA NÍVEL +22,35 M
6.9.1 | 70013 | ESTRUTURA METALICA EM AÇO, PERFIS "U" CHAPA DE AÇO DOBRADA | KG | 265.98 | 10.3 | 13.0171 | 3462.3 | 0.5991% | 0 | 0 | 0%
6.9.2 | 70033 | TELHAMENTO COM TELHA TRAPEZOIDAL TP25, E=0,43M, EM AÇO GALVANIZADO | M2 | 51.86 | 28.06 | 35.4622 | 1839.07 | 0.3182% | 0 | 0 | 0%
6.9.3 | 70025 | CHAPA DOBRADA EM AÇO GALVANIZADO NÚMERO 26 COM PINTURA EPÓXI EM UMA DAS FACES | M2 | 4.46 | 60.03 | 75.8659 | 338.36 | 0.05855% | 0 | 0 | 0%
6.9.4 | 70038 | CALHA DE CHAPA DE AÇO GALVANIZADA NÚMERO 26, DESENVOLVIMENTO 33 CM | M | 21.2 | 42.38 | 53.5598 | 1135.47 | 0.1965% | 0 | 0 | 0%
6.9.5 | 160002 | PINTURA TINTA EPOXI, DUAS DEMAOS, SOBRE SUPERFICIE METALICA, INCLUSO UMA DEMAO DE FUNDO ANTICORROSIVO. UTILIZACAO DE REVOLVER (AR-COMPRIMIDO). | M2 | 32.09 | 19.29 | 24.3787 | 782.31 | 0.1354% | 0 | 0 | 0%
6.9.6 | 89578 | TUBO PVC. SÉRIE R. ÁGUA PLUVIAL. DN 100 MM. FORNECIDO E INSTALADO EM CONDUTORES VERTICAIS DE ÁGUAS PLUVIAIS. AF_12/2014 | M | 7.85 | 22.71 | 28.7009 | 225.3 | 0.03898% | 0 | 0 | 0%
6.9.7 | 89585 | JOELHO 45 GRAUS. PVC. SERIE R. ÁGUA PLUVIAL. DN 100 MM. JUNTA ELÁSTICA. FORNECIDO E INSTALADO EM CONDUTORES VERTICAIS DE ÁGUAS PLUVIAIS. AF_12/2014 | UN | 2 | 22.73 | 28.7262 | 57.45 | 0.009941% | 0 | 0 | 0%
6.9.8 | 89584 | JOELHO 90 GRAUS. PVC. SERIE R. ÁGUA PLUVIAL. DN 100 MM. JUNTA ELÁSTICA. FORNECIDO E INSTALADO EM CONDUTORES VERTICAIS DE ÁGUAS PLUVIAIS. AF_12/2014 | UN | 2 | 26.84 | 33.9204 | 67.84 | 0.01174% | 0 | 0 | 0%
|  | SUBTOTAL |  |  |  |  | 7908.1 | 1.368% |  | 0 | 0%
6.10 |  | SERVIÇOS COMPLEMENTARES
6.10.1 | 73618 | LOCACAO MENSAL DE ANDAIME METALICO TIPO FACHADEIRO. INCLUSIVE MONTAGEM | M2 | 375 | 10.71 | 13.5353 | 5075.74 | 0.8783% | 0 | 0 | 0%
6.10.2 | 70032 | FIXAÇÃO UTILIZANDO PARAFUSO CHUMBADOR, 1/4'' X 1.3/4'', EM AÇO ZINCADO, PARABOLT | UN | 1248 | 1.18 | 1.4913 | 1861.12 | 0.322% | 0 | 0 | 0%
6.10.3 | 70031 | FIXAÇÃO UTILIZANDO PARAFUSO SEXTAVADO, 5/16''X5/8'', EM AÇO ZINCADO, COM ARRUELA E PORCA | UN | 1248 | 1.06 | 1.3396 | 1671.86 | 0.2893% | 0 | 0 | 0%
|  | SUBTOTAL |  |  |  |  | 8608.72 | 1.49% |  | 0 | 0%
6.11 |  | ESQUADRIAS DE ALUMÍNIO
6.11.1 | 85334 | RETIRADA DE ESQUADRIAS METALICAS | M2 | 11.97 | 14.49 | 18.3125 | 219.2 | 0.03793% | 0 | 0 | 0%
6.11.2 | 100050 | VENEZIANA DE ALUMÍNIO BRANCA, COM VENTILAÇÃO, LINHA SUPREMA FIXA. | M2 | 11.97 | 441.84 | 558.3974 | 6684.02 | 1.157% | 0 | 0 | 0%
6.11.3 | 72124 | IMPERMEABILIZACAO DE SUPERFICIE COM MASTIQUE ELASTICO A BASE DE SILICONE. POR VOLUME. | DM3 | 6.2 | 94.87 | 119.8967 | 743.36 | 0.1286% | 0 | 0 | 0%
|  | SUBTOTAL |  |  |  |  | 7646.58 | 1.323% |  | 0 | 0%
7 |  | REFORMA COBERTURA - BLOCO B |  |  |  |  | 83448.81 | 14.44% |  | 0 | 0%
7.1 |  | CB-01
7.1.1 | 70013 | ESTRUTURA METALICA EM AÇO, PERFIS "U" CHAPA DE AÇO DOBRADA | KG | 143.66 | 10.3 | 13.0171 | 1870.04 | 0.3236% | 0 | 0 | 0%
7.1.2 | 160002 | PINTURA TINTA EPOXI, DUAS DEMAOS, SOBRE SUPERFICIE METALICA, INCLUSO UMA DEMAO DE FUNDO ANTICORROSIVO. UTILIZACAO DE REVOLVER (AR-COMPRIMIDO). | M2 | 11.87 | 19.29 | 24.3787 | 289.38 | 0.05007% | 0 | 0 | 0%
7.1.3 | 70006 | TELHA SANDUÍCHE TP40 EM AÇO, ESPESSURA 0,50MM, NÚCLEO EPS DE 30 MM, COM PINTURA EM UMA DAS FACES | M2 | 45.6 | 74.71 | 94.4185 | 4305.48 | 0.745% | 0 | 0 | 0%
|  | SUBTOTAL |  |  |  |  | 6464.9 | 1.119% |  | 0 | 0%
7.2 |  | CB-02
7.2.1 | 70013 | ESTRUTURA METALICA EM AÇO, PERFIS "U" CHAPA DE AÇO DOBRADA | KG | 245.45 | 10.3 | 13.0171 | 3195.06 | 0.5529% | 0 | 0 | 0%
7.2.2 | 160002 | PINTURA TINTA EPOXI, DUAS DEMAOS, SOBRE SUPERFICIE METALICA, INCLUSO UMA DEMAO DE FUNDO ANTICORROSIVO. UTILIZACAO DE REVOLVER (AR-COMPRIMIDO). | M2 | 36.42 | 19.29 | 24.3787 | 887.87 | 0.1536% | 0 | 0 | 0%
7.2.3 | 70006 | TELHA SANDUÍCHE TP40 EM AÇO, ESPESSURA 0,50MM, NÚCLEO EPS DE 30 MM, COM PINTURA EM UMA DAS FACES | M2 | 51.96 | 74.71 | 94.4185 | 4905.99 | 0.8489% | 0 | 0 | 0%
|  | SUBTOTAL |  |  |  |  | 8988.92 | 1.555% |  | 0 | 0%
7.3 |  | CB-03
7.3.1 | 70013 | ESTRUTURA METALICA EM AÇO, PERFIS "U" CHAPA DE AÇO DOBRADA | KG | 245.45 | 10.3 | 13.0171 | 3195.06 | 0.5529% | 0 | 0 | 0%
7.3.2 | 160002 | PINTURA TINTA EPOXI, DUAS DEMAOS, SOBRE SUPERFICIE METALICA, INCLUSO UMA DEMAO DE FUNDO ANTICORROSIVO. UTILIZACAO DE REVOLVER (AR-COMPRIMIDO). | M2 | 31.15 | 19.29 | 24.3787 | 759.4 | 0.1314% | 0 | 0 | 0%
7.3.3 | 70006 | TELHA SANDUÍCHE TP40 EM AÇO, ESPESSURA 0,50MM, NÚCLEO EPS DE 30 MM, COM PINTURA EM UMA DAS FACES | M2 | 49.2 | 74.71 | 94.4185 | 4645.39 | 0.8038% | 0 | 0 | 0%
|  | SUBTOTAL |  |  |  |  | 8599.85 | 1.488% |  | 0 | 0%
7.4 |  | RUFOS E CALHAS GALVANIZADAS
7.4.1 | 70030 | CUMEEIRA LISA DENTADA EM AÇO GALVANIZADO, CHAPA 26, COR BRANCA, CORTE 60CM, COM INSTALAÇÃO | M | 13.5 | 60.92 | 76.9907 | 1039.37 | 0.1798% | 0 | 0 | 0%
7.4.2 | 70043 | CALHA DE CHAPA DE AÇO GALVANIZADA NÚMERO 26, DESENVOLVIMENTO 50 CM | M | 1.55 | 30.92 | 39.0767 | 60.57 | 0.01048% | 0 | 0 | 0%
7.4.3 | 70042 | CALHA DE CHAPA DE AÇO GALVANIZADA NÚMERO 26, DESENVOLVIMENTO 85 CM | M | 7.1 | 73.51 | 92.9019 | 659.6 | 0.1141% | 0 | 0 | 0%
7.4.4 | 70041 | CALHA DE CHAPA DE AÇO GALVANIZADA NÚMERO 26, DESENVOLVIMENTO 70 CM | M | 1.18 | 64.3 | 81.2623 | 95.89 | 0.01659% | 0 | 0 | 0%
7.4.5 | 70040 | CALHA DE CHAPA DE AÇO GALVANIZADA NÚMERO 26, DESENVOLVIMENTO 115 CM | M | 72 | 92.15 | 116.4592 | 8385.06 | 1.451% | 0 | 0 | 0%
7.4.6 | 70039 | CALHA DE CHAPA DE AÇO GALVANIZADA NÚMERO 26, DESENVOLVIMENTO 120 CM | M | 72 | 95.22 | 120.339 | 8664.41 | 1.499% | 0 | 0 | 0%
7.4.7 | 85383 | REMOCAO DE CALHAS E CONDUTORES DE AGUAS PLUVIAIS | M | 131 | 2.9 | 3.665 | 480.12 | 0.08308% | 0 | 0 | 0%
7.4.8 | 70044 | RUFO EM CHAPA DE AÇO GALVANIZADO NÚMERO 26, CORTE 25 | M | 131 | 22.67 | 28.6503 | 3753.2 | 0.6494% | 0 | 0 | 0%
7.4.9 | 70045 | RUFO EM CHAPA DE AÇO GALVANIZADO NÚMERO 26, CORTE 40 | M | 216 | 31.12 | 39.3295 | 8495.16 | 1.47% | 0 | 0 | 0%
|  | SUBTOTAL |  |  |  |  | 31633.38 | 5.474% |  | 0 | 0%
7.5 |  | FECHAMENTOS E ACABAMENTOS COBERTURA
7.5.1 | 70046 | CHAPA FRISADA EM "U", GALVANIZADA, ESPESSURA 0,50 MM, SEM PINTURA, FORNECIMENTO E INSTALAÇÃO | M2 | 228.77 | 35.64 | 45.0418 | 10304.22 | 1.783% | 0 | 0 | 0%
7.5.2 | 100070 | PASSARELA METÁLICA, PISO EM CHAPA EXPANDIDA, E=4,76MM, MALHA 34X133MM, CONFORME PROJETO | M2 | 21.4 | 217.52 | 274.9018 | 5882.9 | 1.018% | 0 | 0 | 0%
7.5.3 | 160002 | PINTURA TINTA EPOXI, DUAS DEMAOS, SOBRE SUPERFICIE METALICA, INCLUSO UMA DEMAO DE FUNDO ANTICORROSIVO. UTILIZACAO DE REVOLVER (AR-COMPRIMIDO). | M2 | 72.52 | 19.29 | 24.3787 | 1767.94 | 0.3059% | 0 | 0 | 0%
7.5.4 | 85334 | RETIRADA DE ESQUADRIAS METALICAS | M2 | 2.61 | 14.49 | 18.3125 | 47.8 | 0.008271% | 0 | 0 | 0%
7.5.5 | 72144 | RECOLOCACAO DE FOLHAS DE PORTA DE PASSAGEM OU JANELA. CONSIDERANDO REAPROVEITAMENTO DO MATERIAL | UN | 1 | 73.44 | 92.8135 | 92.81 | 0.01606% | 0 | 0 | 0%
7.5.6 | 72215 | DEMOLICAO DE ALVENARIA DE ELEMENTOS CERAMICOS VAZADOS | M3 | 0.22 | 36.23 | 45.7875 | 10.07 | 0.001742% | 0 | 0 | 0%
7.5.7 | 87509 | ALVENARIA DE VEDAÇÃO DE BLOCOS CERÂMICOS FURADOS NA HORIZONTAL DE 14X9X19CM (ESPESSURA 14CM. BLOCO DEITADO) DE PAREDES COM ÁREA LÍQUIDA MAIOR OU IGUAL A 6M² SEM VÃOS E ARGAMASSA DE ASSENTAMENTO COM PR | M2 | 2.61 | 88.9 | 112.3518 | 293.24 | 0.05074% | 0 | 0 | 0%
7.5.8 | 87794 | EMBOÇO OU MASSA ÚNICA EM ARGAMASSA TRAÇO 1:2:8. PREPARO MANUAL. APLICADA MANUALMENTE EM PANOS CEGOS DE FACHADA (SEM PRESENÇA DE VÃOS). ESPESSURA DE 25 MM. AF_06/2014 | M2 | 2.61 | 26.99 | 34.11 | 89.03 | 0.01541% | 0 | 0 | 0%
7.5.9 | 180093 | REMOÇÃO E RECOLOCAÇÃO DE INSTALAÇÕES DE PROTEÇÃO CONTRA DESCARGAS ATMOSFÉRICAS (SINAPI 85407) | M | 148 | 20.41 | 25.7942 | 3817.54 | 0.6606% | 0 | 0 | 0%
7.5.10 | 70044 | RUFO EM CHAPA DE AÇO GALVANIZADO NÚMERO 26, CORTE 25 | M | 56.4 | 22.67 | 28.6503 | 1615.88 | 0.2796% | 0 | 0 | 0%
7.5.11 | 70025 | CHAPA DOBRADA EM AÇO GALVANIZADO NÚMERO 26 COM PINTURA EPÓXI EM UMA DAS FACES | M2 | 50.62 | 60.03 | 75.8659 | 3840.33 | 0.6645% | 0 | 0 | 0%
|  | SUBTOTAL |  |  |  |  | 27761.76 | 4.804% |  | 0 | 0%
8 |  | SISTEMA DE PROTEÇÃO CONTRA DESCARGAS ATMOSFÉRICAS - BLOCO B |  |  |  |  | 2189.22 | 0.3788% |  | 0 | 0%
8.1 | 72260 | TERMINAL OU CONECTOR DE PRESSAO - PARA CABO 16MM2 - FORNECIMENTO E INSTALACAO | UN | 40 | 14.53 | 18.363 | 734.52 | 0.1271% | 0 | 0 | 0%
8.2 | 72262 | TERMINAL OU CONECTOR DE PRESSAO - PARA CABO 35MM2 - FORNECIMENTO E INSTALACAO | UN | 30 | 15.24 | 19.2603 | 577.81 | 0.09998% | 0 | 0 | 0%
8.3 | 72251 | CABO DE COBRE NU 16MM2 - FORNECIMENTO E INSTALACAO | M | 20 | 11.84 | 14.9634 | 299.27 | 0.05178% | 0 | 0 | 0%
8.4 | 72253 | CABO DE COBRE NU 35MM2 - FORNECIMENTO E INSTALACAO | M | 15 | 22.55 | 28.4987 | 427.48 | 0.07397% | 0 | 0 | 0%
8.5 | 180123 | PARAFUSO CONEXÃO ENTRE BARRAS ø1/4"x3/4" INOX | UN | 70 | 0.9 | 1.1374 | 79.62 | 0.01378% | 0 | 0 | 0%
8.6 | 180124 | PORCA SEXTAVADA ø1/4" INOX | UN | 70 | 0.58 | 0.733 | 51.31 | 0.008878% | 0 | 0 | 0%
8.7 | 180125 | PARAFUSO CABEÇA PANELA 4,8X50MM INOX | UN | 20 | 0.69 | 0.87202 | 17.44 | 0.003018% | 0 | 0 | 0%
8.8 | 180126 | BUCHA NYLON S-8 | UN | 20 | 0.07 | 0.088466 | 1.77 | 0.0003063% | 0 | 0 | 0%
|  | SUBTOTAL |  |  |  |  | 2189.22 | 0.3788% |  | 0 | 0%
9 |  | SERVIÇOS COMPLEMENTARES |  |  |  |  | 2197.5 | 0.3802% |  | 0 | 0%
9.1 | 340001 | LIMPEZA DE OBRA | H | 120 | 14.49 | 18.3125 | 2197.5 | 0.3802% | 0 | 0 | 0%
|  | SUBTOTAL |  |  |  |  | 2197.5 | 0.3802% |  | 0 | 0%
|  | TOTAL |  |  |  |  | 577916.66 | 100% |  | 0 | 0% |  |  | 0 | 0
242645.29
Referências: |  |  |  | RESPONSÁVEIS TÉCNICOS: | [8 empty] | 306655.1175
CREA/SC - Taxa de ART |  |  |  |  | Fábio Corrêa Gasparetto
SINAPI SC - 08/2017 |  |  |  |  | Eng. Civ. CREA/SC 067202-5
Wellington Tischer
Arq. Urb. CAU/BR A59629-9
Chapecó, 9 de novembro de 2017.
|  | __________________________________________________ |  |  | __________________________________________________
|  | Fábio Corrêa Gasparetto |  |  | Rodrigo Emmer
|  | Engenheiro Civil |  |  | Secretário Especial de Obras
|  | CREA/SC 067.202-5 |  |  | Engenheiro Civil
|  | SIAPE 2015260 |  |  | CREA/SC 109826-8
SIAPE 1770862

## Cronograma
UNIVERSIDADE FEDERAL DA FRONTEIRA SUL
SECRETARIA ESPECIAL DE OBRAS
CAMPUS CHAPECÓ - SC
BLOCO A e B - REFORMA
CRONOGRAMA FÍSICO / FINANCEIRO
1900-01-01
Item | DESCRIÇÃO DO SERVIÇO | VALOR TOTAL |  | MÊS 01 |  | MÊS 02 |  | MÊS 03 |  | MÊS 04 |  | TOTAL
|  |  |  | % | R$ | % | R$ | % | R$ | % | R$ | R$ | %
|  | R$ | %
1 | SERVIÇOS PRELIMINARES | 3873.98 | 0.6703% | 100% | 3873.98 |  | 0 |  | 0 |  | 0 | 3873.98 | 100%
2 | GERENCIAMENTO DE OBRAS / ADMINISTRAÇÃO LOCAL | 23822.37 | 4.122% | 25% | 5955.5925 | 25% | 5955.5925 | 25% | 5955.5925 | 25% | 5955.5925 | 23822.37 | 100%
3 | REVESTIMENTO METÁLICO FACHADAS - BLOCO A | 189036.99 | 32.71% | 35% | 66162.9465 | 33% | 62382.2067 | 32% | 60491.8368 |  | 0 | 189036.99 | 100%
4 | REFORMA COBERTURA - BLOCO A | 83448.81 | 14.44% | 25% | 20862.2025 | 35% | 29207.0835 | 20% | 16689.762 | 20% | 16689.762 | 83448.81 | 100%
5 | SISTEMA DE PROTEÇÃO CONTRA DESCARGAS ATMOSFÉRICAS - BLOCO A | 2189.22 | 0.3788% |  | 0 | 70% | 1532.454 | 15% | 328.383 | 15% | 328.383 | 2189.22 | 100%
6 | REVESTIMENTO METÁLICO FACHADAS - BLOCO B | 187709.76 | 32.48% | 15% | 28156.464 | 25% | 46927.44 | 25% | 46927.44 | 35% | 65698.416 | 187709.76 | 100%
7 | REFORMA COBERTURA - BLOCO B | 83448.81 | 14.44% | 25% | 20862.2025 | 10% | 8344.881 | 15% | 12517.3215 | 50% | 41724.405 | 83448.81 | 100%
8 | SISTEMA DE PROTEÇÃO CONTRA DESCARGAS ATMOSFÉRICAS - BLOCO B | 2189.22 | 0.3788% |  | 0 |  | 0 |  | 0 | 100% | 2189.22 | 2189.22 | 100%
9 | SERVIÇOS COMPLEMENTARES | 2197.5 | 0.3802% |  | 0 |  | 0 |  | 0 | 100% | 2197.5 | 2197.5 | 100%
TOTAL |  | 577916.66 | 100% | 25.24% | 145873.388 | 26.71% | 154349.6577 | 24.73% | 142910.3358 | 23.32% | 134783.2785 | 577916.66
[5 empty] | 8.012% |  | 8.683% |  | 8.415%
Chapecó, 9 de novembro de 2017.
|  | ____________________________ |  |  |  |  | ____________________________
|  | Fábio Corrêa Gasparetto |  |  |  |  | Rodrigo Emmer
|  | Engenheiro Civil |  |  |  |  | Secretário Especial de Obras
|  | CREA/SC 067.202-5 |  |  |  |  | Engenheiro Civil
|  | SIAPE 2015260 |  |  |  |  | CREA/SC 109826-8

## BDI_UFFS
UNIVERSIDADE FEDERAL DA FRONTEIRA SUL
SECRETARIA ESPECIAL DE OBRAS
CAMPUS CHAPECÓ - SC
REFORMA BLOCO A e B
COMPOSIÇÃO ANALÍTICA - BDI
OBRA
REFORMA BLOCO A e B
DESPESAS INDIRETAS (DI) (% sobre o Custo Direto)
%
[5 empty] | Administração central (AC)= | = | 4%
[5 empty] | Despesas financeiras (DF)= | = | 1.23%
[5 empty] | Seguro + Garantia (S+G)= | = | 0.8%
[5 empty] | Risco (R)= | = | 1.27%
LUCRO (ou Benefícios)
%
[5 empty] | Lucro (L) | = | 7.4%
DESPESAS COM TRIBUTOS/IMPOSTOS (% sobre o faturamento ou valor do contrato)
[5 empty] | COFINS | = | 3%
[5 empty] | PIS | = | 0.65%
[5 empty] | ISS (Chapecó - SC) | = | 0.6%
[5 empty] | CPRB | = | 4.5%
|  |  |  | Impostos (I%) |  | = | 8.75%
BDI (Benefícios e despesas indiretas)
|  | BDI = | (1+AC+S+R+G)x(1+DF)x(1+L) | -1 | = |  | 0.2638
(1-I)
|  |  |  | Em forma percentual: | BDI ADOTADO | = | 26.38%
Obs: Fórmula do BDI de acordo com o Acórdão do TCU 2622/2013.
Chapecó, 9 de novembro de 2017.
___________________________
Fábio Corrêa Gasparetto
Engenheiro Civil
CREA/SC 067.202-5
SIAPE 2015260

## BDI_empresa
CAMPUS CHAPECÓ - SC
REFORMA BLOCO A e B
COMPOSIÇÃO ANALÍTICA - BDI
OBRA
REFORMA BLOCO A e B
DESPESAS INDIRETAS (DI) (% sobre o Custo Direto)
%
[5 empty] | Administração central (AC)= | = | 0%
[5 empty] | Despesas financeiras (DF)= | = | 0%
[5 empty] | Seguro + Garantia (S+G)= | = | 0%
[5 empty] | Risco (R)= | = | 0%
LUCRO (ou Benefícios)
%
[5 empty] | Lucro (L) | = | 0%
DESPESAS COM TRIBUTOS/IMPOSTOS (% sobre o faturamento ou valor do contrato)
[5 empty] | COFINS | = | 0%
[5 empty] | PIS | = | 0%
[5 empty] | ISS (Chapecó - SC) | = | 0%
[5 empty] | CPRB | = | 0%
|  |  |  | Impostos (I%) |  | = | 0%
BDI (Benefícios e despesas indiretas)
|  | BDI = | (1+AC+S+R+G)x(1+DF)x(1+L) | -1 | = |  | 0
(1-I)
|  |  |  | Em forma percentual: | BDI ADOTADO | = | 0%
Obs: Fórmula do BDI de acordo com o Acórdão do TCU 2622/2013.
Chapecó, 9 de novembro de 2017.
___________________________
RESPONSÁVEL TÉCNICO

## Composições
UNIVERSIDADE FEDERAL DA FRONTEIRA SUL
SECRETARIA ESPECIAL DE OBRAS
CAMPUS CHAPECÓ - SC
Bloco A e B
COMPOSIÇÕES DE PREÇOS
Item Serviço | Descrição do Serviço
|  | Insumo/Aux. | Descrição | Unidade | Coeficiente | Preço Unitário | Preço Total
| PLACA DE OBRA EM CHAPA DE ACO GALVANIZADO |  |  | M2 | 30/09/2017
| 0 | 0204417 | SARRAFO DE MADEIRA NAO APARELHADA *2.5 X 7* CM. MACARANDUBA. ANGELIM OU EQUIVALENTE DA REGIAO | M | 1 | 4.89 | 4.89
| 0 | 0204491 | PECA DE MADEIRA NATIVA / REGIONAL 7.5 X 7.5CM (3X3) NAO APARELHADA (P/FORMA) | M | 4 | 2.35 | 9.4
| 0 | 0204813 | PLACA DE OBRA (PARA CONSTRUCAO CIVIL) EM CHAPA GALVANIZADA *N. 22*. DE *2.0 X 1.125* M | M2 | 1 | 230 | 230
| 0 | 0205075 | PREGO DE ACO POLIDO COM CABECA 18 X 30 (2 3/4 X 10) | KG | 0.11 | 8.29 | 0.91
|  |  | Sub-Total de ACETILENO (RECARGA PARA CILINDRO DE CONJ |  |  |  | 245.2
Serviços Auxiliares
| A | 88262 | CARPINTEIRO DE FORMAS COM ENCARGOS COMPLEMENTARES | H | 1 | 19.09 | 19.09
| A | 88316 | SERVENTE COM ENCARGOS COMPLEMENTARES | H | 2 | 14.49 | 28.98
| A | 94962 | CONCRETO MAGRO PARA LASTRO. TRAÇO 1:4.5:4.5 (CIMENTO/ AREIA MÉDIA/ BRITA 1) - PREPARO MECÂNICO COM BETONEIRA 400 L. AF_07/2016 | M3 | 0.01 | 248.8 | 2.49
|  |  | Total de Serviços Auxiliares |  |  |  | 50.56
|  |  | Custo Direto Total |  |  |  | 295.76
|  |  | Taxa de BDI % |  | 0 |  | 0
|  |  | Total da Composição |  |  |  | 295.76
|  |  | Preço Unitario Adotado |  |  |  | 295.76
Item Serviço | Descrição do Serviço
|  | Insumo/Aux. | Descrição | Unidade | Coeficiente | Preço Unitário | Preço Total
| ALUGUEL CONTAINER/ESCRIT INCL INST ELET LARG=2.20 COMP=6.20M ALT=2.50M CHAPA ACO C/NERV TRAPEZ FORRO C/ISOL TERMO/ACUSTICO CHASSIS REFORC PISO COMPENS NAVAL EXC TRANSP/CARGA/DESCARGA |  |  | MES | 30/09/2017
| 0 | 0210776 | LOCACAO DE CONTAINER 2.30 X 6.00 M. ALT. 2.50 M. PARA ESCRITORIO. SEM DIVISORIAS INTERNAS E SEM SANITARIO | MES | 1 | 480.46 | 480.46
|  |  | Sub-Total de ACETILENO (RECARGA PARA CILINDRO DE CONJ |  |  |  | 480.46
|  |  | Custo Direto Total |  |  |  | 480.46
|  |  | Taxa de BDI % |  | 0 |  | 0
|  |  | Total da Composição |  |  |  | 480.46
|  |  | Preço Unitario Adotado |  |  |  | 480.46
Item Serviço | Descrição do Serviço
|  | Insumo/Aux. | Descrição | Unidade | Coeficiente | Preço Unitário | Preço Total
| ART DE EXECUÇÃO POR ESPECIFICIDADE |  |  | UN | 08/03/2017
| 5 | 3002003 | (CONFEA) - ART DE EXECUÇÃO POR ESPECIFICIDADE | UN | 1 | 214.82 | 214.82
|  |  | Sub-Total de TAXAS |  |  |  | 214.82
|  |  | Custo Direto Total |  |  |  | 214.82
|  |  | Taxa de BDI % |  | 0 |  | 0
|  |  | Total da Composição |  |  |  | 214.82
|  |  | Preço Unitario Adotado |  |  |  | 214.82
Item Serviço | Descrição do Serviço
|  | Insumo/Aux. | Descrição | Unidade | Coeficiente | Preço Unitário | Preço Total
| ENCARREGADO GERAL COM ENCARGOS COMPLEMENTARES |  |  | H | 30/09/2017
| 1 | 0104083 | ENCARREGADO GERAL DE OBRAS | H | 1 | 32.23 | 32.23
| 1 | 0137370 | ALIMENTACAO - HORISTA (ENCARGOS COMPLEMENTARES) (COLETADO CAIXA) | H | 1 | 0.01 | 0.01
| 1 | 0137371 | TRANSPORTE - HORISTA (ENCARGOS COMPLEMENTARES) (COLETADO CAIXA) | H | 1 | 0.53 | 0.53
| 1 | 0137372 | EXAMES - HORISTA (ENCARGOS COMPLEMENTARES) (COLETADO CAIXA) | H | 1 | 0.37 | 0.37
| 1 | 0137373 | SEGURO - HORISTA (ENCARGOS COMPLEMENTARES) (COLETADO CAIXA) | H | 1 | 0.02 | 0.02
|  |  | Sub-Total de MÃO DE OBRA |  |  |  | 33.16
Serviços Auxiliares
| A | 88237 | EPI (ENCARGOS COMPLEMENTARES) - HORISTA | H | 0.05 | 1.17 | 0.06
| A | 95401 | CURSO DE CAPACITAÇÃO (ENCARREGADO GERAL) - HORISTA | H | 1 | 0.55 | 0.55
|  |  | Total de Serviços Auxiliares |  |  |  | 0.61
|  |  | Custo Direto Total |  |  |  | 33.77
|  |  | Taxa de BDI % |  | 0 |  | 0
|  |  | Total da Composição |  |  |  | 33.77
|  |  | Preço Unitario Adotado |  |  |  | 33.77
Item Serviço | Descrição do Serviço
|  | Insumo/Aux. | Descrição | Unidade | Coeficiente | Preço Unitário | Preço Total
| ENGENHEIRO CIVIL DE OBRA JUNIOR COM ENCARGOS COMPLEMENTARES |  |  | H | 31/10/2016
| 1 | 0102706 | ENGENHEIRO CIVIL DE OBRA JUNIOR | H | 1 | 70.91 | 70.91
| 1 | 0137372 | EXAMES - HORISTA (ENCARGOS COMPLEMENTARES) (COLETADO CAIXA) | H | 1 | 0.37 | 0.37
| 1 | 0137373 | SEGURO - HORISTA (ENCARGOS COMPLEMENTARES) (COLETADO CAIXA) | H | 1 | 0.02 | 0.02
|  |  | Sub-Total de MÃO DE OBRA |  |  |  | 71.3
Serviços Auxiliares
| A | 88237 | EPI (ENCARGOS COMPLEMENTARES) - HORISTA | H | 0.05 | 1.17 | 0.06
| A | 95402 | CURSO DE CAPACITAÇÃO (ENGENHEIRO CIVIL DE OBRA JÚNIOR) - HORISTA | H | 1 | 0.84 | 0.84
|  |  | Total de Serviços Auxiliares |  |  |  | 0.9
|  |  | Custo Direto Total |  |  |  | 72.2
|  |  | Taxa de BDI % |  | 0 |  | 0
|  |  | Total da Composição |  |  |  | 72.2
|  |  | Preço Unitario Adotado |  |  |  | 72.2
Item Serviço | Descrição do Serviço
|  | Insumo/Aux. | Descrição | Unidade | Coeficiente | Preço Unitário | Preço Total
| TÉCNICO EM SEGURANÇA DO TRABALHO |  |  | H | 18/08/2017
Serviços Auxiliares
| A | 88255 | AUXILIAR TÉCNICO DE ENGENHARIA COM ENCARGOS COMPLEMENTARES | H | 1 | 25.59 | 25.59
|  |  | Total de Serviços Auxiliares |  |  |  | 25.59
|  |  | Custo Direto Total |  |  |  | 25.59
|  |  | Taxa de BDI % |  | 0 |  | 0
|  |  | Total da Composição |  |  |  | 25.59
|  |  | Preço Unitario Adotado |  |  |  | 25.59
Item Serviço | Descrição do Serviço
|  | Insumo/Aux. | Descrição | Unidade | Coeficiente | Preço Unitário | Preço Total
| ESTRUTURA METALICA EM AÇO, PERFIS "U" CHAPA DE AÇO DOBRADA - PR |  |  | KG | 30/11/2016
| 2 | 0502002 | (MERCADO) - PERFIL "U" SIMPLES DE AÇO GALVANIZADO DOBRADO 75 X 40 MM. E = 2,65MM | KG | 1.1 | 4.6 | 5.06
|  |  | Sub-Total de ESTRUTURA |  |  |  | 5.06
Serviços Auxiliares
| A | 6391 | SOLDA TOPO DESCENDENTE CHANFRADA ESPESSURA=1/4" CHAPA/PERFIL/TUBO ACO COM CONVERSOR DIESEL. | M | 0.01 | 132.35 | 1.32
| A | 88315 | Serralheiro com encargos complementares | H | 0.12 | 18.15 | 2.18
| A | 88316 | SERVENTE COM ENCARGOS COMPLEMENTARES | H | 0.12 | 14.49 | 1.74
|  |  | Total de Serviços Auxiliares |  |  |  | 5.24
|  |  | Custo Direto Total |  |  |  | 10.3
|  |  | Taxa de BDI % |  | 0 |  | 0
|  |  | Total da Composição |  |  |  | 10.3
|  |  | Preço Unitario Adotado |  |  |  | 10.3
Item Serviço | Descrição do Serviço
|  | Insumo/Aux. | Descrição | Unidade | Coeficiente | Preço Unitário | Preço Total
| CHAPA FRISADA EM "U", GALVANIZADA, ESPESSURA 0,50 MM, PINTADA EM UMA DAS FACES, FORNECIMENTO E INSTALAÇÃO |  |  | M2 | 22/08/2017
| 2 | 0701012 | (MERCADO) - CHAPA FRISADA EM "U", GALVANIZADA, ESPESSURA 0,50 MM, PINTADA EM UMA DAS FACES | M2 | 1.1 | 34.65 | 38.12
| 2 | 0703001 | 2.65.99 (FDE/SP) - PARAFUSO AUTO-PERF C/ CONJ. VEDAÇÃO P/ TELHA DE AÇO | UN | 4 | 0.31 | 1.24
|  |  | Sub-Total de COBERTURA |  |  |  | 39.36
Serviços Auxiliares
| A | 88316 | SERVENTE COM ENCARGOS COMPLEMENTARES | H | 0.061 | 14.49 | 0.88
| A | 88323 | TELHADISTA COM ENCARGOS COMPLEMENTARES | H | 0.096 | 16.84 | 1.62
|  |  | Total de Serviços Auxiliares |  |  |  | 2.5
|  |  | Custo Direto Total |  |  |  | 41.86
|  |  | Taxa de BDI % |  | 0 |  | 0
|  |  | Total da Composição |  |  |  | 41.86
|  |  | Preço Unitario Adotado |  |  |  | 41.86
Item Serviço | Descrição do Serviço
|  | Insumo/Aux. | Descrição | Unidade | Coeficiente | Preço Unitário | Preço Total
| CHAPA DOBRADA EM AÇO GALVANIZADO NÚMERO 26 COM PINTURA EPÓXI EM UMA DAS FACES |  |  | M2 | 02/08/2017
| 0 | 0200142 | SELANTE ELASTICO MONOCOMPONENTE A BASE DE POLIURETANO PARA JUNTAS DIVERSAS | 310ML | 0.161 | 27.36 | 4.4
| 0 | 0205061 | PREGO DE ACO POLIDO COM CABECA 18 X 27 (2 1/2 X 10) | KG | 0.0025 | 8.15 | 0.02
| 0 | 0205104 | REBITE DE ALUMINIO VAZADO DE REPUXO. 3.2 X 8 MM (1KG = 1025 UNIDADES) | KG | 0.0049 | 60.84 | 0.3
| 0 | 0211051 | CHAPA DE ACO GALVANIZADA BITOLA GSG 26. E = 0.50 MM (4.00 KG/M2) | KG | 4.2 | 5.28 | 22.18
|  |  | Sub-Total de ACETILENO (RECARGA PARA CILINDRO DE CONJ |  |  |  | 26.9
Serviços Auxiliares
| A | 160002 | PINTURA TINTA EPOXI, DUAS DEMAOS, SOBRE SUPERFICIE METALICA, INCLUSO UMA DEMAO DE FUNDO ANTICORROSIVO. UTILIZACAO DE REVOLVER (AR-COMPRIMIDO). | M2 | 1 | 19.29 | 19.29
| A | 88316 | SERVENTE COM ENCARGOS COMPLEMENTARES | H | 0.6 | 14.49 | 8.69
| A | 88323 | TELHADISTA COM ENCARGOS COMPLEMENTARES | H | 0.28 | 16.84 | 4.72
| A | 93281 | GUINCHO ELÉTRICO DE COLUNA. CAPACIDADE 400 KG. COM MOTO FREIO. MOTOR TRIFÁSICO DE 1.25 CV - CHP DIURNO. AF_03/2016 | CHP | 0.0132 | 13.79 | 0.18
| A | 93282 | GUINCHO ELÉTRICO DE COLUNA. CAPACIDADE 400 KG. COM MOTO FREIO. MOTOR TRIFÁSICO DE 1.25 CV - CHI DIURNO. AF_03/2016 | CHI | 0.0183 | 13.15 | 0.24
|  |  | Total de Serviços Auxiliares |  |  |  | 33.12
|  |  | Custo Direto Total |  |  |  | 60.02
|  |  | Taxa de BDI % |  | 0 |  | 0
|  |  | Total da Composição |  |  |  | 60.02
|  |  | Preço Unitario Adotado |  |  |  | 60.03
Item Serviço | Descrição do Serviço
|  | Insumo/Aux. | Descrição | Unidade | Coeficiente | Preço Unitário | Preço Total
| TELHAMENTO COM TELHA TRAPEZOIDAL TP25, E=0,43M, EM AÇO GALVANIZADO |  |  | M2 | 08/08/2017
| 2 | 0701009 | (MERCADO) - TELHA TRAPEZOIDAL TP25, E=0,43MM, EM AÇO GALVANIZADO | M2 | 1.16 | 20.6 | 23.9
| 2 | 0703001 | 2.65.99 (FDE/SP) - PARAFUSO AUTO-PERF C/ CONJ. VEDAÇÃO P/ TELHA DE AÇO | UN | 4 | 0.31 | 1.24
|  |  | Sub-Total de COBERTURA |  |  |  | 25.14
Serviços Auxiliares
| A | 88316 | SERVENTE COM ENCARGOS COMPLEMENTARES | H | 0.096 | 14.49 | 1.39
| A | 88323 | TELHADISTA COM ENCARGOS COMPLEMENTARES | H | 0.091 | 16.84 | 1.53
|  |  | Total de Serviços Auxiliares |  |  |  | 2.92
|  |  | Custo Direto Total |  |  |  | 28.06
|  |  | Taxa de BDI % |  | 0 |  | 0
|  |  | Total da Composição |  |  |  | 28.06
|  |  | Preço Unitario Adotado |  |  |  | 28.06
Item Serviço | Descrição do Serviço
|  | Insumo/Aux. | Descrição | Unidade | Coeficiente | Preço Unitário | Preço Total
| CALHA DE CHAPA DE AÇO GALVANIZADA NÚMERO 26, DESENVOLVIMENTO 33 CM |  |  | M | 01/09/2017
| 0 | 0205061 | PREGO DE ACO POLIDO COM CABECA 18 X 27 (2 1/2 X 10) | KG | 0.15 | 8.15 | 1.22
| 0 | 0205104 | REBITE DE ALUMINIO VAZADO DE REPUXO. 3.2 X 8 MM (1KG = 1025 UNIDADES) | KG | 0.04 | 60.84 | 2.43
|  |  | Sub-Total de ACETILENO (RECARGA PARA CILINDRO DE CONJ |  |  |  | 3.65
| 2 | 0702005 | 1109 (SINAPI) - CALHA QUADRADA DE CHAPA DE AÇO GALVANIZADA NÚMERO 26, CORTE 33 CM | M | 1.05 | 20.48 | 21.5
|  |  | Sub-Total de COBERTURA |  |  |  | 21.5
Serviços Auxiliares
| A | 88316 | SERVENTE COM ENCARGOS COMPLEMENTARES | H | 0.55 | 14.49 | 7.97
| A | 88323 | TELHADISTA COM ENCARGOS COMPLEMENTARES | H | 0.55 | 16.84 | 9.26
|  |  | Total de Serviços Auxiliares |  |  |  | 17.23
|  |  | Custo Direto Total |  |  |  | 42.38
|  |  | Taxa de BDI % |  | 0 |  | 0
|  |  | Total da Composição |  |  |  | 42.38
|  |  | Preço Unitario Adotado |  |  |  | 42.38
Item Serviço | Descrição do Serviço
|  | Insumo/Aux. | Descrição | Unidade | Coeficiente | Preço Unitário | Preço Total
| PINTURA TINTA EPOXI, DUAS DEMAOS, SOBRE SUPERFICIE METALICA, INCLUSO UMA DEMAO DE FUNDO ANTICORROSIVO. UTILIZACAO DE REVOLVER (AR-COMPRIMIDO). |  |  | M2 | 30/11/2016
| 0 | 0203768 | LIXA EM FOLHA PARA FERRO. NUMERO 150 | UN | 0.55 | 2.72 | 1.5
| 0 | 0205320 | REMOVEDOR DE TINTA OLEO/ESMALTE VERNIZ | L | 0.044 | 30.65 | 1.35
| 0 | 0207304 | TINTA EPOXI | L | 0.176 | 50.79 | 8.94
| 0 | 0207307 | FUNDO ANTICORROSIVO PARA METAIS FERROSOS (ZARCAO) | L | 0.132 | 22.22 | 2.93
|  |  | Sub-Total de ACETILENO (RECARGA PARA CILINDRO DE CONJ |  |  |  | 14.72
Serviços Auxiliares
| A | 88310 | PINTOR COM ENCARGOS COMPLEMENTARES | H | 0.187 | 19.09 | 3.57
| A | 88316 | SERVENTE COM ENCARGOS COMPLEMENTARES | H | 0.069 | 14.49 | 1
|  |  | Total de Serviços Auxiliares |  |  |  | 4.57
|  |  | Custo Direto Total |  |  |  | 19.29
|  |  | Taxa de BDI % |  | 0 |  | 0
|  |  | Total da Composição |  |  |  | 19.29
|  |  | Preço Unitario Adotado |  |  |  | 19.29
Item Serviço | Descrição do Serviço
|  | Insumo/Aux. | Descrição | Unidade | Coeficiente | Preço Unitário | Preço Total
| TUBO PVC. SÉRIE R. ÁGUA PLUVIAL. DN 100 MM. FORNECIDO E INSTALADO EM CONDUTORES VERTICAIS DE ÁGUAS PLUVIAIS. AF_12/2014 |  |  | M | 30/09/2017
| 0 | 0200122 | ADESIVO PLASTICO PARA PVC. FRASCO COM 850 GR | UN | 0.005 | 43.36 | 0.22
| 0 | 0220072 | TUBO PVC. PL. SERIE R. DN 100 MM. PARA ESGOTO OU AGUAS PLUVIAIS PREDIAL (NBR 5688) | M | 1.04 | 17.68 | 18.39
| 0 | 0220083 | SOLUCAO LIMPADORA PARA PVC. FRASCO COM 1000 CM3 | UN | 0.0082 | 37.65 | 0.31
| 0 | 0238383 | LIXA D'AGUA EM FOLHA. GRAO 100 | UN | 0.023 | 1.45 | 0.03
|  |  | Sub-Total de ACETILENO (RECARGA PARA CILINDRO DE CONJ |  |  |  | 18.95
Serviços Auxiliares
| A | 88248 | AUXILIAR DE ENCANADOR OU BOMBEIRO HIDRÁULICO COM ENCARGOS COMPLEMENTARES | H | 0.11 | 15 | 1.65
| A | 88267 | ENCANADOR OU BOMBEIRO HIDRÁULICO COM ENCARGOS COMPLEMENTARES | H | 0.11 | 19.14 | 2.11
|  |  | Total de Serviços Auxiliares |  |  |  | 3.76
|  |  | Custo Direto Total |  |  |  | 22.71
|  |  | Taxa de BDI % |  | 0 |  | 0
|  |  | Total da Composição |  |  |  | 22.71
|  |  | Preço Unitario Adotado |  |  |  | 22.71
Item Serviço | Descrição do Serviço
|  | Insumo/Aux. | Descrição | Unidade | Coeficiente | Preço Unitário | Preço Total
| JOELHO 45 GRAUS. PVC. SERIE R. ÁGUA PLUVIAL. DN 100 MM. JUNTA ELÁSTICA. FORNECIDO E INSTALADO EM CONDUTORES VERTICAIS DE ÁGUAS PLUVIAIS. AF_12/2014 |  |  | UN | 30/09/2017
| 0 | 0200301 | ANEL BORRACHA PARA TUBO ESGOTO PREDIAL. DN 100 MM (NBR 5688) | UN | 1 | 1.7 | 1.7
| 0 | 0220078 | PASTA LUBRIFICANTE PARA TUBOS E CONEXOES COM JUNTA ELASTICA (USO EM PVC. ACO. POLIETILENO E OUTROS) ( DE *400* G) | UN | 0.046 | 15.87 | 0.73
| 0 | 0220151 | JOELHO. PVC SERIE R. 45 GRAUS. DN 100 MM. PARA ESGOTO PREDIAL | UN | 1 | 16.89 | 16.89
|  |  | Sub-Total de ACETILENO (RECARGA PARA CILINDRO DE CONJ |  |  |  | 19.32
Serviços Auxiliares
| A | 88248 | AUXILIAR DE ENCANADOR OU BOMBEIRO HIDRÁULICO COM ENCARGOS COMPLEMENTARES | H | 0.1 | 15 | 1.5
| A | 88267 | ENCANADOR OU BOMBEIRO HIDRÁULICO COM ENCARGOS COMPLEMENTARES | H | 0.1 | 19.14 | 1.91
|  |  | Total de Serviços Auxiliares |  |  |  | 3.41
|  |  | Custo Direto Total |  |  |  | 22.73
|  |  | Taxa de BDI % |  | 0 |  | 0
|  |  | Total da Composição |  |  |  | 22.73
|  |  | Preço Unitario Adotado |  |  |  | 22.73
Item Serviço | Descrição do Serviço
|  | Insumo/Aux. | Descrição | Unidade | Coeficiente | Preço Unitário | Preço Total
| JOELHO 90 GRAUS. PVC. SERIE R. ÁGUA PLUVIAL. DN 100 MM. JUNTA ELÁSTICA. FORNECIDO E INSTALADO EM CONDUTORES VERTICAIS DE ÁGUAS PLUVIAIS. AF_12/2014 |  |  | UN | 30/09/2017
| 0 | 0200301 | ANEL BORRACHA PARA TUBO ESGOTO PREDIAL. DN 100 MM (NBR 5688) | UN | 1 | 1.7 | 1.7
| 0 | 0220078 | PASTA LUBRIFICANTE PARA TUBOS E CONEXOES COM JUNTA ELASTICA (USO EM PVC. ACO. POLIETILENO E OUTROS) ( DE *400* G) | UN | 0.046 | 15.87 | 0.73
| 0 | 0220157 | JOELHO. PVC SERIE R. 90 GRAUS. DN 100 MM. PARA ESGOTO PREDIAL | UN | 1 | 21 | 21
|  |  | Sub-Total de ACETILENO (RECARGA PARA CILINDRO DE CONJ |  |  |  | 23.43
Serviços Auxiliares
| A | 88248 | AUXILIAR DE ENCANADOR OU BOMBEIRO HIDRÁULICO COM ENCARGOS COMPLEMENTARES | H | 0.1 | 15 | 1.5
| A | 88267 | ENCANADOR OU BOMBEIRO HIDRÁULICO COM ENCARGOS COMPLEMENTARES | H | 0.1 | 19.14 | 1.91
|  |  | Total de Serviços Auxiliares |  |  |  | 3.41
|  |  | Custo Direto Total |  |  |  | 26.84
|  |  | Taxa de BDI % |  | 0 |  | 0
|  |  | Total da Composição |  |  |  | 26.84
|  |  | Preço Unitario Adotado |  |  |  | 26.84
Item Serviço | Descrição do Serviço
|  | Insumo/Aux. | Descrição | Unidade | Coeficiente | Preço Unitário | Preço Total
| LOCACAO MENSAL DE ANDAIME METALICO TIPO FACHADEIRO. INCLUSIVE MONTAGEM |  |  | M2 | 30/09/2017
| 0 | 0220193 | LOCACAO DE ANDAIME METALICO TIPO FACHADEIRO. LARGURA DE 1.20 M. ALTURA POR PECA DE 2.0 M. INCLUINDO SAPATAS E ITENS NECESSARIOS A INSTALACAO | M2/MES | 1.03 | 6.66 | 6.86
|  |  | Sub-Total de ACETILENO (RECARGA PARA CILINDRO DE CONJ |  |  |  | 6.86
Serviços Auxiliares
| A | 88262 | CARPINTEIRO DE FORMAS COM ENCARGOS COMPLEMENTARES | H | 0.08 | 19.09 | 1.53
| A | 88316 | SERVENTE COM ENCARGOS COMPLEMENTARES | H | 0.16 | 14.49 | 2.32
|  |  | Total de Serviços Auxiliares |  |  |  | 3.85
|  |  | Custo Direto Total |  |  |  | 10.71
|  |  | Taxa de BDI % |  | 0 |  | 0
|  |  | Total da Composição |  |  |  | 10.71
|  |  | Preço Unitario Adotado |  |  |  | 10.71
Item Serviço | Descrição do Serviço
|  | Insumo/Aux. | Descrição | Unidade | Coeficiente | Preço Unitário | Preço Total
| FIXAÇÃO UTILIZANDO PARAFUSO CHUMBADOR, 1/4'' X 1.3/4'', EM AÇO ZINCADO, PARABOLT |  |  | UN | 04/08/2017
| 2 | 0703005 | (MERCADO) - PARAFUSO CHUMBADOR EM AÇO ZINCADO PARABOLT 1/4'' X 1.3/4'' | UN | 1 | 0.41 | 0.41
|  |  | Sub-Total de COBERTURA |  |  |  | 0.41
Serviços Auxiliares
| A | 88316 | SERVENTE COM ENCARGOS COMPLEMENTARES | H | 0.03 | 14.49 | 0.43
| A | 88323 | TELHADISTA COM ENCARGOS COMPLEMENTARES | H | 0.02 | 16.84 | 0.34
|  |  | Total de Serviços Auxiliares |  |  |  | 0.77
|  |  | Custo Direto Total |  |  |  | 1.18
|  |  | Taxa de BDI % |  | 0 |  | 0
|  |  | Total da Composição |  |  |  | 1.18
|  |  | Preço Unitario Adotado |  |  |  | 1.18
Item Serviço | Descrição do Serviço
|  | Insumo/Aux. | Descrição | Unidade | Coeficiente | Preço Unitário | Preço Total
| FIXAÇÃO UTILIZANDO PARAFUSO SEXTAVADO, 5/16''X5/8'', EM AÇO ZINCADO, COM ARRUELA E PORCA |  |  | UN | 04/08/2017
| 2 | 0703006 | (MERCADO) - PARAFUSO SEXTAVADO UNC C/ ARRUELA E PORCA EM AÇO ZINCADO 5/16'' X 5/8'' | UN | 1 | 0.29 | 0.29
|  |  | Sub-Total de COBERTURA |  |  |  | 0.29
Serviços Auxiliares
| A | 88316 | SERVENTE COM ENCARGOS COMPLEMENTARES | H | 0.03 | 14.49 | 0.43
| A | 88323 | TELHADISTA COM ENCARGOS COMPLEMENTARES | H | 0.02 | 16.84 | 0.34
|  |  | Total de Serviços Auxiliares |  |  |  | 0.77
|  |  | Custo Direto Total |  |  |  | 1.06
|  |  | Taxa de BDI % |  | 0 |  | 0
|  |  | Total da Composição |  |  |  | 1.06
|  |  | Preço Unitario Adotado |  |  |  | 1.06
Item Serviço | Descrição do Serviço
|  | Insumo/Aux. | Descrição | Unidade | Coeficiente | Preço Unitário | Preço Total
| RETIRADA DE ESQUADRIAS METALICAS |  |  | M2 | 30/09/2017
Serviços Auxiliares
| A | 88316 | SERVENTE COM ENCARGOS COMPLEMENTARES | H | 1 | 14.49 | 14.49
|  |  | Total de Serviços Auxiliares |  |  |  | 14.49
|  |  | Custo Direto Total |  |  |  | 14.49
|  |  | Taxa de BDI % |  | 0 |  | 0
|  |  | Total da Composição |  |  |  | 14.49
|  |  | Preço Unitario Adotado |  |  |  | 14.49
Item Serviço | Descrição do Serviço
|  | Insumo/Aux. | Descrição | Unidade | Coeficiente | Preço Unitário | Preço Total
| VENEZIANA DE ALUMÍNIO BRANCA, COM VENTILAÇÃO, LINHA SUPREMA FIXA. |  |  | M2 | 22/12/2016
| 2 | 1008001 | (MERCADO) - VENEZIANA DE ALUMINIO BRANCA, COM VENTILAÇÃO, FIXA | M2 | 1 | 381.91 | 381.91
|  |  | Sub-Total de ESQUADRIA |  |  |  | 381.91
Serviços Auxiliares
| A | 87373 | ARGAMASSA TRAÇO 1:4 (CIMENTO E AREIA MÉDIA) PARA CONTRAPISO. PREPARO MANUAL. AF_06/2014 | M3 | 0.006 | 467.06 | 2.8
| A | 88309 | PEDREIRO COM ENCARGOS COMPLEMENTARES | H | 0.5 | 19.2 | 9.6
| A | 88315 | Serralheiro com encargos complementares | H | 1.1 | 18.15 | 19.97
| A | 88316 | SERVENTE COM ENCARGOS COMPLEMENTARES | H | 1.9 | 14.49 | 27.53
|  |  | Total de Serviços Auxiliares |  |  |  | 59.9
|  |  | Custo Direto Total |  |  |  | 441.81
|  |  | Taxa de BDI % |  | 0 |  | 0
|  |  | Total da Composição |  |  |  | 441.81
|  |  | Preço Unitario Adotado |  |  |  | 441.81
Item Serviço | Descrição do Serviço
|  | Insumo/Aux. | Descrição | Unidade | Coeficiente | Preço Unitário | Preço Total
| IMPERMEABILIZACAO DE SUPERFICIE COM MASTIQUE ELASTICO A BASE DE SILICONE. POR VOLUME. |  |  | DM3 | 30/09/2017
| 0 | 0200142 | SELANTE ELASTICO MONOCOMPONENTE A BASE DE POLIURETANO PARA JUNTAS DIVERSAS | 310ML | 3.226 | 27.36 | 88.26
|  |  | Sub-Total de ACETILENO (RECARGA PARA CILINDRO DE CONJ |  |  |  | 88.26
Serviços Auxiliares
| A | 88270 | IMPERMEABILIZADOR COM ENCARGOS COMPLEMENTARES | H | 0.33 | 20.04 | 6.61
|  |  | Total de Serviços Auxiliares |  |  |  | 6.61
|  |  | Custo Direto Total |  |  |  | 94.87
|  |  | Taxa de BDI % |  | 0 |  | 0
|  |  | Total da Composição |  |  |  | 94.87
|  |  | Preço Unitario Adotado |  |  |  | 94.87
Item Serviço | Descrição do Serviço
|  | Insumo/Aux. | Descrição | Unidade | Coeficiente | Preço Unitário | Preço Total
| TELHA SANDUÍCHE TP40 EM AÇO, ESPESSURA 0,50MM, NÚCLEO EPS DE 30 MM, COM PINTURA EM UMA DAS FACES |  |  | M2 | 19/12/2016
| 2 | 0701011 | (MERCADO) - TELHA SANDUICHE AÇO ESPESSURA 0,50 MM, NÚCLE DE EPS 30 MM, COM PINTURA EM UMA DAS FACES | M2 | 1.15 | 62.3 | 71.65
| 2 | 0703001 | 2.65.99 (FDE/SP) - PARAFUSO AUTO-PERF C/ CONJ. VEDAÇÃO P/ TELHA DE AÇO | UN | 4 | 0.31 | 1.24
|  |  | Sub-Total de COBERTURA |  |  |  | 72.89
Serviços Auxiliares
| A | 88316 | SERVENTE COM ENCARGOS COMPLEMENTARES | H | 0.061 | 14.49 | 0.88
| A | 88323 | TELHADISTA COM ENCARGOS COMPLEMENTARES | H | 0.056 | 16.84 | 0.94
|  |  | Total de Serviços Auxiliares |  |  |  | 1.82
|  |  | Custo Direto Total |  |  |  | 74.71
|  |  | Taxa de BDI % |  | 0 |  | 0
|  |  | Total da Composição |  |  |  | 74.71
|  |  | Preço Unitario Adotado |  |  |  | 74.71
Item Serviço | Descrição do Serviço
|  | Insumo/Aux. | Descrição | Unidade | Coeficiente | Preço Unitário | Preço Total
| CUMEEIRA LISA DENTADA EM AÇO GALVANIZADO, CHAPA 26, COR BRANCA, CORTE 60CM, COM INSTALAÇÃO |  |  | M | 03/08/2017
| 2 | 0701008 | (MERCADO) - CUMEEIRA LISA DENTADA EM AÇO GALVANIZADO | M | 1.05 | 54.44 | 57.16
|  |  | Sub-Total de COBERTURA |  |  |  | 57.16
Serviços Auxiliares
| A | 88316 | SERVENTE COM ENCARGOS COMPLEMENTARES | H | 0.12 | 14.49 | 1.74
| A | 88323 | TELHADISTA COM ENCARGOS COMPLEMENTARES | H | 0.12 | 16.84 | 2.02
|  |  | Total de Serviços Auxiliares |  |  |  | 3.76
|  |  | Custo Direto Total |  |  |  | 60.92
|  |  | Taxa de BDI % |  | 0 |  | 0
|  |  | Total da Composição |  |  |  | 60.92
|  |  | Preço Unitario Adotado |  |  |  | 60.92
Item Serviço | Descrição do Serviço
|  | Insumo/Aux. | Descrição | Unidade | Coeficiente | Preço Unitário | Preço Total
| CALHA DE CHAPA DE AÇO GALVANIZADA NÚMERO 26, DESENVOLVIMENTO 50 CM |  |  | M | 01/09/2017
| 2 | 0702005 | 1109 (SINAPI) - CALHA QUADRADA DE CHAPA DE AÇO GALVANIZADA NÚMERO 26, CORTE 33 CM | M | 1.51 | 20.48 | 30.92
|  |  | Sub-Total de COBERTURA |  |  |  | 30.92
|  |  | Custo Direto Total |  |  |  | 30.92
|  |  | Taxa de BDI % |  | 0 |  | 0
|  |  | Total da Composição |  |  |  | 30.92
|  |  | Preço Unitario Adotado |  |  |  | 30.92
Item Serviço | Descrição do Serviço
|  | Insumo/Aux. | Descrição | Unidade | Coeficiente | Preço Unitário | Preço Total
| CALHA DE CHAPA DE AÇO GALVANIZADA NÚMERO 26, DESENVOLVIMENTO 85 CM |  |  | M | 01/09/2017
| 0 | 0205061 | PREGO DE ACO POLIDO COM CABECA 18 X 27 (2 1/2 X 10) | KG | 0.15 | 8.15 | 1.22
| 0 | 0205104 | REBITE DE ALUMINIO VAZADO DE REPUXO. 3.2 X 8 MM (1KG = 1025 UNIDADES) | KG | 0.04 | 60.84 | 2.43
|  |  | Sub-Total de ACETILENO (RECARGA PARA CILINDRO DE CONJ |  |  |  | 3.65
| 2 | 0702005 | 1109 (SINAPI) - CALHA QUADRADA DE CHAPA DE AÇO GALVANIZADA NÚMERO 26, CORTE 33 CM | M | 2.57 | 20.48 | 52.63
|  |  | Sub-Total de COBERTURA |  |  |  | 52.63
Serviços Auxiliares
| A | 88316 | SERVENTE COM ENCARGOS COMPLEMENTARES | H | 0.55 | 14.49 | 7.97
| A | 88323 | TELHADISTA COM ENCARGOS COMPLEMENTARES | H | 0.55 | 16.84 | 9.26
|  |  | Total de Serviços Auxiliares |  |  |  | 17.23
|  |  | Custo Direto Total |  |  |  | 73.51
|  |  | Taxa de BDI % |  | 0 |  | 0
|  |  | Total da Composição |  |  |  | 73.51
|  |  | Preço Unitario Adotado |  |  |  | 73.51
Item Serviço | Descrição do Serviço
|  | Insumo/Aux. | Descrição | Unidade | Coeficiente | Preço Unitário | Preço Total
| CALHA DE CHAPA DE AÇO GALVANIZADA NÚMERO 26, DESENVOLVIMENTO 70 CM |  |  | M | 01/09/2017
| 0 | 0205061 | PREGO DE ACO POLIDO COM CABECA 18 X 27 (2 1/2 X 10) | KG | 0.15 | 8.15 | 1.22
| 0 | 0205104 | REBITE DE ALUMINIO VAZADO DE REPUXO. 3.2 X 8 MM (1KG = 1025 UNIDADES) | KG | 0.04 | 60.84 | 2.43
|  |  | Sub-Total de ACETILENO (RECARGA PARA CILINDRO DE CONJ |  |  |  | 3.65
| 2 | 0702005 | 1109 (SINAPI) - CALHA QUADRADA DE CHAPA DE AÇO GALVANIZADA NÚMERO 26, CORTE 33 CM | M | 2.12 | 20.48 | 43.42
|  |  | Sub-Total de COBERTURA |  |  |  | 43.42
Serviços Auxiliares
| A | 88316 | SERVENTE COM ENCARGOS COMPLEMENTARES | H | 0.55 | 14.49 | 7.97
| A | 88323 | TELHADISTA COM ENCARGOS COMPLEMENTARES | H | 0.55 | 16.84 | 9.26
|  |  | Total de Serviços Auxiliares |  |  |  | 17.23
|  |  | Custo Direto Total |  |  |  | 64.3
|  |  | Taxa de BDI % |  | 0 |  | 0
|  |  | Total da Composição |  |  |  | 64.3
|  |  | Preço Unitario Adotado |  |  |  | 64.3
Item Serviço | Descrição do Serviço
|  | Insumo/Aux. | Descrição | Unidade | Coeficiente | Preço Unitário | Preço Total
| CALHA DE CHAPA DE AÇO GALVANIZADA NÚMERO 26, DESENVOLVIMENTO 115 CM |  |  | M | 01/09/2017
| 0 | 0205061 | PREGO DE ACO POLIDO COM CABECA 18 X 27 (2 1/2 X 10) | KG | 0.15 | 8.15 | 1.22
| 0 | 0205104 | REBITE DE ALUMINIO VAZADO DE REPUXO. 3.2 X 8 MM (1KG = 1025 UNIDADES) | KG | 0.04 | 60.84 | 2.43
|  |  | Sub-Total de ACETILENO (RECARGA PARA CILINDRO DE CONJ |  |  |  | 3.65
| 2 | 0702005 | 1109 (SINAPI) - CALHA QUADRADA DE CHAPA DE AÇO GALVANIZADA NÚMERO 26, CORTE 33 CM | M | 3.48 | 20.48 | 71.27
|  |  | Sub-Total de COBERTURA |  |  |  | 71.27
Serviços Auxiliares
| A | 88316 | SERVENTE COM ENCARGOS COMPLEMENTARES | H | 0.55 | 14.49 | 7.97
| A | 88323 | TELHADISTA COM ENCARGOS COMPLEMENTARES | H | 0.55 | 16.84 | 9.26
|  |  | Total de Serviços Auxiliares |  |  |  | 17.23
|  |  | Custo Direto Total |  |  |  | 92.15
|  |  | Taxa de BDI % |  | 0 |  | 0
|  |  | Total da Composição |  |  |  | 92.15
|  |  | Preço Unitario Adotado |  |  |  | 92.15
Item Serviço | Descrição do Serviço
|  | Insumo/Aux. | Descrição | Unidade | Coeficiente | Preço Unitário | Preço Total
| CALHA DE CHAPA DE AÇO GALVANIZADA NÚMERO 26, DESENVOLVIMENTO 120 CM |  |  | M | 01/09/2017
| 0 | 0205061 | PREGO DE ACO POLIDO COM CABECA 18 X 27 (2 1/2 X 10) | KG | 0.15 | 8.15 | 1.22
| 0 | 0205104 | REBITE DE ALUMINIO VAZADO DE REPUXO. 3.2 X 8 MM (1KG = 1025 UNIDADES) | KG | 0.04 | 60.84 | 2.43
|  |  | Sub-Total de ACETILENO (RECARGA PARA CILINDRO DE CONJ |  |  |  | 3.65
| 2 | 0702005 | 1109 (SINAPI) - CALHA QUADRADA DE CHAPA DE AÇO GALVANIZADA NÚMERO 26, CORTE 33 CM | M | 3.63 | 20.48 | 74.34
|  |  | Sub-Total de COBERTURA |  |  |  | 74.34
Serviços Auxiliares
| A | 88316 | SERVENTE COM ENCARGOS COMPLEMENTARES | H | 0.55 | 14.49 | 7.97
| A | 88323 | TELHADISTA COM ENCARGOS COMPLEMENTARES | H | 0.55 | 16.84 | 9.26
|  |  | Total de Serviços Auxiliares |  |  |  | 17.23
|  |  | Custo Direto Total |  |  |  | 95.22
|  |  | Taxa de BDI % |  | 0 |  | 0
|  |  | Total da Composição |  |  |  | 95.22
|  |  | Preço Unitario Adotado |  |  |  | 95.22
Item Serviço | Descrição do Serviço
|  | Insumo/Aux. | Descrição | Unidade | Coeficiente | Preço Unitário | Preço Total
| REMOCAO DE CALHAS E CONDUTORES DE AGUAS PLUVIAIS |  |  | M | 30/09/2017
Serviços Auxiliares
| A | 88316 | SERVENTE COM ENCARGOS COMPLEMENTARES | H | 0.2 | 14.49 | 2.9
|  |  | Total de Serviços Auxiliares |  |  |  | 2.9
|  |  | Custo Direto Total |  |  |  | 2.9
|  |  | Taxa de BDI % |  | 0 |  | 0
|  |  | Total da Composição |  |  |  | 2.9
|  |  | Preço Unitario Adotado |  |  |  | 2.9
Item Serviço | Descrição do Serviço
|  | Insumo/Aux. | Descrição | Unidade | Coeficiente | Preço Unitário | Preço Total
| RUFO EM CHAPA DE AÇO GALVANIZADO NÚMERO 26, CORTE 25 |  |  | M | 04/09/2017
| 0 | 0200142 | SELANTE ELASTICO MONOCOMPONENTE A BASE DE POLIURETANO PARA JUNTAS DIVERSAS | 310ML | 0.04 | 27.36 | 1.09
| 0 | 0205061 | PREGO DE ACO POLIDO COM CABECA 18 X 27 (2 1/2 X 10) | KG | 0.06 | 8.15 | 0.49
| 0 | 0205104 | REBITE DE ALUMINIO VAZADO DE REPUXO. 3.2 X 8 MM (1KG = 1025 UNIDADES) | KG | 0.0012 | 60.84 | 0.07
|  |  | Sub-Total de ACETILENO (RECARGA PARA CILINDRO DE CONJ |  |  |  | 1.65
| 2 | 0702006 | 1116 (SINAPI) - RUFO EXTERNO DE CHAPA DE AÇO GALVANIZADA NUM 26, CORTE 25 CM | M | 1.05 | 15.36 | 16.13
|  |  | Sub-Total de COBERTURA |  |  |  | 16.13
Serviços Auxiliares
| A | 88316 | SERVENTE COM ENCARGOS COMPLEMENTARES | H | 0.207 | 14.49 | 3
| A | 88323 | TELHADISTA COM ENCARGOS COMPLEMENTARES | H | 0.112 | 16.84 | 1.89
|  |  | Total de Serviços Auxiliares |  |  |  | 4.89
|  |  | Custo Direto Total |  |  |  | 22.67
|  |  | Taxa de BDI % |  | 0 |  | 0
|  |  | Total da Composição |  |  |  | 22.67
|  |  | Preço Unitario Adotado |  |  |  | 22.67
Item Serviço | Descrição do Serviço
|  | Insumo/Aux. | Descrição | Unidade | Coeficiente | Preço Unitário | Preço Total
| RUFO EM CHAPA DE AÇO GALVANIZADO NÚMERO 26, CORTE 40 |  |  | M | 04/09/2017
| 0 | 0200142 | SELANTE ELASTICO MONOCOMPONENTE A BASE DE POLIURETANO PARA JUNTAS DIVERSAS | 310ML | 0.04 | 27.36 | 1.09
| 0 | 0205061 | PREGO DE ACO POLIDO COM CABECA 18 X 27 (2 1/2 X 10) | KG | 0.06 | 8.15 | 0.49
| 0 | 0205104 | REBITE DE ALUMINIO VAZADO DE REPUXO. 3.2 X 8 MM (1KG = 1025 UNIDADES) | KG | 0.0012 | 60.84 | 0.07
|  |  | Sub-Total de ACETILENO (RECARGA PARA CILINDRO DE CONJ |  |  |  | 1.65
| 2 | 0702006 | 1116 (SINAPI) - RUFO EXTERNO DE CHAPA DE AÇO GALVANIZADA NUM 26, CORTE 25 CM | M | 1.6 | 15.36 | 24.58
|  |  | Sub-Total de COBERTURA |  |  |  | 24.58
Serviços Auxiliares
| A | 88316 | SERVENTE COM ENCARGOS COMPLEMENTARES | H | 0.207 | 14.49 | 3
| A | 88323 | TELHADISTA COM ENCARGOS COMPLEMENTARES | H | 0.112 | 16.84 | 1.89
|  |  | Total de Serviços Auxiliares |  |  |  | 4.89
|  |  | Custo Direto Total |  |  |  | 31.12
|  |  | Taxa de BDI % |  | 0 |  | 0
|  |  | Total da Composição |  |  |  | 31.12
|  |  | Preço Unitario Adotado |  |  |  | 31.12
Item Serviço | Descrição do Serviço
|  | Insumo/Aux. | Descrição | Unidade | Coeficiente | Preço Unitário | Preço Total
| CHAPA FRISADA EM "U", GALVANIZADA, ESPESSURA 0,50 MM, SEM PINTURA, FORNECIMENTO E INSTALAÇÃO |  |  | M2 | 04/09/2017
| 2 | 0701013 | (MERCADO) - CHAPA FRISADA EM "U", GALVANIZADA, ESPESSURA 0,50 MM, SEM PINTURA | M2 | 1.1 | 29 | 31.9
| 2 | 0703001 | 2.65.99 (FDE/SP) - PARAFUSO AUTO-PERF C/ CONJ. VEDAÇÃO P/ TELHA DE AÇO | UN | 4 | 0.31 | 1.24
|  |  | Sub-Total de COBERTURA |  |  |  | 33.14
Serviços Auxiliares
| A | 88316 | SERVENTE COM ENCARGOS COMPLEMENTARES | H | 0.061 | 14.49 | 0.88
| A | 88323 | TELHADISTA COM ENCARGOS COMPLEMENTARES | H | 0.096 | 16.84 | 1.62
|  |  | Total de Serviços Auxiliares |  |  |  | 2.5
|  |  | Custo Direto Total |  |  |  | 35.64
|  |  | Taxa de BDI % |  | 0 |  | 0
|  |  | Total da Composição |  |  |  | 35.64
|  |  | Preço Unitario Adotado |  |  |  | 35.64
Item Serviço | Descrição do Serviço
|  | Insumo/Aux. | Descrição | Unidade | Coeficiente | Preço Unitário | Preço Total
| PASSARELA METÁLICA, PISO EM CHAPA EXPANDIDA, E=4,76MM, MALHA 34X133MM, CONFORME PROJETO |  |  | M2 | 03/08/2017
| 0 | 0213388 | SOLDA 50/50 | KG | 0.1445 | 117.28 | 16.95
| 0 | 0240535 | PERFIL "U" SIMPLES DE ACO GALVANIZADO DOBRADO 75 X *40* MM. E = 2.65 MM | KG | 20 | 4.81 | 96.2
|  |  | Sub-Total de ACETILENO (RECARGA PARA CILINDRO DE CONJ |  |  |  | 113.15
| 0 | 0312889 | APARELHO DE APOIO DE NEOPRENE SIMPLES/ NAO FRETADO. 100 X 100 CM. ESPESSURA 6.3 MM | DM3 | 0.2148 | 67.97 | 14.6
|  |  | Sub-Total de CAMINHONETE COM MOTOR A DIESEL. POTENCIA |  |  |  | 14.6
| 2 | 1001001 | (MERCADO) - CHAPA AÇO CARBONO EXPANDIDA, MALHA 34X133, ESPESSURA=4,76MM | M2 | 1.05 | 55.55 | 58.33
|  |  | Sub-Total de ESQUADRIA |  |  |  | 58.33
Serviços Auxiliares
| A | 88315 | Serralheiro com encargos complementares | H | 0.9632 | 18.15 | 17.48
| A | 88316 | SERVENTE COM ENCARGOS COMPLEMENTARES | H | 0.9632 | 14.49 | 13.96
|  |  | Total de Serviços Auxiliares |  |  |  | 31.44
|  |  | Custo Direto Total |  |  |  | 217.52
|  |  | Taxa de BDI % |  | 0 |  | 0
|  |  | Total da Composição |  |  |  | 217.52
|  |  | Preço Unitario Adotado |  |  |  | 217.52
Item Serviço | Descrição do Serviço
|  | Insumo/Aux. | Descrição | Unidade | Coeficiente | Preço Unitário | Preço Total
| RECOLOCACAO DE FOLHAS DE PORTA DE PASSAGEM OU JANELA. CONSIDERANDO REAPROVEITAMENTO DO MATERIAL |  |  | UN | 30/09/2017
Serviços Auxiliares
| A | 88261 | CARPINTEIRO DE ESQUADRIA COM ENCARGOS COMPLEMENTARES | H | 2.2 | 18.89 | 41.56
| A | 88316 | SERVENTE COM ENCARGOS COMPLEMENTARES | H | 2.2 | 14.49 | 31.88
|  |  | Total de Serviços Auxiliares |  |  |  | 73.44
|  |  | Custo Direto Total |  |  |  | 73.44
|  |  | Taxa de BDI % |  | 0 |  | 0
|  |  | Total da Composição |  |  |  | 73.44
|  |  | Preço Unitario Adotado |  |  |  | 73.44
Item Serviço | Descrição do Serviço
|  | Insumo/Aux. | Descrição | Unidade | Coeficiente | Preço Unitário | Preço Total
| DEMOLICAO DE ALVENARIA DE ELEMENTOS CERAMICOS VAZADOS |  |  | M3 | 30/09/2017
Serviços Auxiliares
| A | 88316 | SERVENTE COM ENCARGOS COMPLEMENTARES | H | 2.5 | 14.49 | 36.23
|  |  | Total de Serviços Auxiliares |  |  |  | 36.23
|  |  | Custo Direto Total |  |  |  | 36.23
|  |  | Taxa de BDI % |  | 0 |  | 0
|  |  | Total da Composição |  |  |  | 36.23
|  |  | Preço Unitario Adotado |  |  |  | 36.23
Item Serviço | Descrição do Serviço
|  | Insumo/Aux. | Descrição | Unidade | Coeficiente | Preço Unitário | Preço Total
| ALVENARIA DE VEDAÇÃO DE BLOCOS CERÂMICOS FURADOS NA HORIZONTAL DE 14X9X19CM (ESPESSURA 14CM. BLOCO DEITADO) DE PAREDES COM ÁREA LÍQUIDA MAIOR OU IGUAL A 6M² SEM VÃOS E ARGAMASSA DE ASSENTAMENTO COM PR |  |  | M2 | 30/09/2017
| 0 | 0207267 | BLOCO CERAMICO (ALVENARIA VEDACAO). 6 FUROS. DE 9 X 14 X 19 CM | UN | 55.85 | 0.36 | 20.11
| 0 | 0234547 | TELA DE ACO SOLDADA GALVANIZADA/ZINCADA PARA ALVENARIA. FIO D = *1.20 A 1.70* MM. MALHA 15 X 15 MM. (C X L) *50 X 12* CM | M | 0.805 | 1.8 | 1.45
| 0 | 0237395 | PINO DE ACO COM FURO. HASTE = 27 MM (ACAO DIRETA) | CENTO | 0.0193 | 43.29 | 0.84
|  |  | Sub-Total de ACETILENO (RECARGA PARA CILINDRO DE CONJ |  |  |  | 22.4
Serviços Auxiliares
| A | 87292 | ARGAMASSA TRAÇO 1:2:8 (CIMENTO. CAL E AREIA MÉDIA) PARA EMBOÇO/MASSA ÚNICA/ASSENTAMENTO DE ALVENARIA DE VEDAÇÃO. PREPARO MECÂNICO COM BETONEIRA 400 L. AF_06/2014 | M3 | 0.0135 | 335.19 | 4.53
| A | 88309 | PEDREIRO COM ENCARGOS COMPLEMENTARES | H | 2.343 | 19.2 | 44.99
| A | 88316 | SERVENTE COM ENCARGOS COMPLEMENTARES | H | 1.172 | 14.49 | 16.98
|  |  | Total de Serviços Auxiliares |  |  |  | 66.5
|  |  | Custo Direto Total |  |  |  | 88.9
|  |  | Taxa de BDI % |  | 0 |  | 0
|  |  | Total da Composição |  |  |  | 88.9
|  |  | Preço Unitario Adotado |  |  |  | 88.9
Item Serviço | Descrição do Serviço
|  | Insumo/Aux. | Descrição | Unidade | Coeficiente | Preço Unitário | Preço Total
| EMBOÇO OU MASSA ÚNICA EM ARGAMASSA TRAÇO 1:2:8. PREPARO MANUAL. APLICADA MANUALMENTE EM PANOS CEGOS DE FACHADA (SEM PRESENÇA DE VÃOS). ESPESSURA DE 25 MM. AF_06/2014 |  |  | M2 | 30/09/2017
| 0 | 0237411 | TELA DE ACO SOLDADA GALVANIZADA/ZINCADA PARA ALVENARIA. FIO D = *1.24 MM. MALHA 25 X 25 MM | M2 | 0.1581 | 8.83 | 1.4
|  |  | Sub-Total de ACETILENO (RECARGA PARA CILINDRO DE CONJ |  |  |  | 1.4
Serviços Auxiliares
| A | 87369 | ARGAMASSA TRAÇO 1:2:8 (CIMENTO. CAL E AREIA MÉDIA) PARA EMBOÇO/MASSA ÚNICA/ASSENTAMENTO DE ALVENARIA DE VEDAÇÃO. PREPARO MANUAL. AF_06/2014 | M3 | 0.0293 | 413.39 | 12.11
| A | 88309 | PEDREIRO COM ENCARGOS COMPLEMENTARES | H | 0.4 | 19.2 | 7.68
| A | 88316 | SERVENTE COM ENCARGOS COMPLEMENTARES | H | 0.4 | 14.49 | 5.8
|  |  | Total de Serviços Auxiliares |  |  |  | 25.59
|  |  | Custo Direto Total |  |  |  | 26.99
|  |  | Taxa de BDI % |  | 0 |  | 0
|  |  | Total da Composição |  |  |  | 26.99
|  |  | Preço Unitario Adotado |  |  |  | 26.99
Item Serviço | Descrição do Serviço
|  | Insumo/Aux. | Descrição | Unidade | Coeficiente | Preço Unitário | Preço Total
| REMOÇÃO E RECOLOCAÇÃO DE INSTALAÇÕES DE PROTEÇÃO CONTRA DESCARGAS ATMOSFÉRICAS (SINAPI 85407) |  |  | M | 03/08/2017
Serviços Auxiliares
| A | 88247 | AUXILIAR DE ELETRICISTA COM ENCARGOS COMPLEMENTARES | H | 0.9 | 17.64 | 15.88
| A | 88264 | ELETRICISTA COM ENCARGOS COMPLEMENTARES | H | 0.2 | 22.64 | 4.53
|  |  | Total de Serviços Auxiliares |  |  |  | 20.41
|  |  | Custo Direto Total |  |  |  | 20.41
|  |  | Taxa de BDI % |  | 0 |  | 0
|  |  | Total da Composição |  |  |  | 20.41
|  |  | Preço Unitario Adotado |  |  |  | 20.41
Item Serviço | Descrição do Serviço
|  | Insumo/Aux. | Descrição | Unidade | Coeficiente | Preço Unitário | Preço Total
| TERMINAL OU CONECTOR DE PRESSAO - PARA CABO 16MM2 - FORNECIMENTO E INSTALACAO |  |  | UN | 30/09/2017
| 0 | 0201585 | TERMINAL METALICO A PRESSAO PARA 1 CABO DE 16 MM2. COM 1 FURO DE FIXACAO | UN | 1 | 2.45 | 2.45
|  |  | Sub-Total de ACETILENO (RECARGA PARA CILINDRO DE CONJ |  |  |  | 2.45
Serviços Auxiliares
| A | 88247 | AUXILIAR DE ELETRICISTA COM ENCARGOS COMPLEMENTARES | H | 0.3 | 17.64 | 5.29
| A | 88264 | ELETRICISTA COM ENCARGOS COMPLEMENTARES | H | 0.3 | 22.64 | 6.79
|  |  | Total de Serviços Auxiliares |  |  |  | 12.08
|  |  | Custo Direto Total |  |  |  | 14.53
|  |  | Taxa de BDI % |  | 0 |  | 0
|  |  | Total da Composição |  |  |  | 14.53
|  |  | Preço Unitario Adotado |  |  |  | 14.53
Item Serviço | Descrição do Serviço
|  | Insumo/Aux. | Descrição | Unidade | Coeficiente | Preço Unitário | Preço Total
| TERMINAL OU CONECTOR DE PRESSAO - PARA CABO 35MM2 - FORNECIMENTO E INSTALACAO |  |  | UN | 30/09/2017
| 0 | 0201587 | TERMINAL METALICO A PRESSAO PARA 1 CABO DE 35 MM2. COM 1 FURO DE FIXACAO | UN | 1 | 3.16 | 3.16
|  |  | Sub-Total de ACETILENO (RECARGA PARA CILINDRO DE CONJ |  |  |  | 3.16
Serviços Auxiliares
| A | 88247 | AUXILIAR DE ELETRICISTA COM ENCARGOS COMPLEMENTARES | H | 0.3 | 17.64 | 5.29
| A | 88264 | ELETRICISTA COM ENCARGOS COMPLEMENTARES | H | 0.3 | 22.64 | 6.79
|  |  | Total de Serviços Auxiliares |  |  |  | 12.08
|  |  | Custo Direto Total |  |  |  | 15.24
|  |  | Taxa de BDI % |  | 0 |  | 0
|  |  | Total da Composição |  |  |  | 15.24
|  |  | Preço Unitario Adotado |  |  |  | 15.24
Item Serviço | Descrição do Serviço
|  | Insumo/Aux. | Descrição | Unidade | Coeficiente | Preço Unitário | Preço Total
| CABO DE COBRE NU 16MM2 - FORNECIMENTO E INSTALACAO |  |  | M | 30/09/2017
| 0 | 0200857 | CABO DE COBRE NU 16 MM2 MEIO-DURO | M | 1.02 | 6.48 | 6.61
|  |  | Sub-Total de ACETILENO (RECARGA PARA CILINDRO DE CONJ |  |  |  | 6.61
Serviços Auxiliares
| A | 88247 | AUXILIAR DE ELETRICISTA COM ENCARGOS COMPLEMENTARES | H | 0.13 | 17.64 | 2.29
| A | 88264 | ELETRICISTA COM ENCARGOS COMPLEMENTARES | H | 0.13 | 22.64 | 2.94
|  |  | Total de Serviços Auxiliares |  |  |  | 5.23
|  |  | Custo Direto Total |  |  |  | 11.84
|  |  | Taxa de BDI % |  | 0 |  | 0
|  |  | Total da Composição |  |  |  | 11.84
|  |  | Preço Unitario Adotado |  |  |  | 11.84
Item Serviço | Descrição do Serviço
|  | Insumo/Aux. | Descrição | Unidade | Coeficiente | Preço Unitário | Preço Total
| CABO DE COBRE NU 35MM2 - FORNECIMENTO E INSTALACAO |  |  | M | 30/09/2017
| 0 | 0200863 | CABO DE COBRE NU 35 MM2 MEIO-DURO | M | 1.02 | 13.82 | 14.1
|  |  | Sub-Total de ACETILENO (RECARGA PARA CILINDRO DE CONJ |  |  |  | 14.1
Serviços Auxiliares
| A | 88247 | AUXILIAR DE ELETRICISTA COM ENCARGOS COMPLEMENTARES | H | 0.21 | 17.64 | 3.7
| A | 88264 | ELETRICISTA COM ENCARGOS COMPLEMENTARES | H | 0.21 | 22.64 | 4.75
|  |  | Total de Serviços Auxiliares |  |  |  | 8.45
|  |  | Custo Direto Total |  |  |  | 22.55
|  |  | Taxa de BDI % |  | 0 |  | 0
|  |  | Total da Composição |  |  |  | 22.55
|  |  | Preço Unitario Adotado |  |  |  | 22.55
Item Serviço | Descrição do Serviço
|  | Insumo/Aux. | Descrição | Unidade | Coeficiente | Preço Unitário | Preço Total
| PARAFUSO CONEXÃO ENTRE BARRAS ø1/4"x3/4" INOX |  |  | UN | 01/09/2017
| 2 | 1811002 | (MERCADO) - ABRAÇADEIRA PVC DIÃMETRO 3/4'' | UN | 1 | 0.49 | 0.49
|  |  | Sub-Total de INSTALAÇÕES ELÉTRICAS |  |  |  | 0.49
Serviços Auxiliares
| A | 88247 | AUXILIAR DE ELETRICISTA COM ENCARGOS COMPLEMENTARES | H | 0.01 | 17.64 | 0.18
| A | 88264 | ELETRICISTA COM ENCARGOS COMPLEMENTARES | H | 0.01 | 22.64 | 0.23
|  |  | Total de Serviços Auxiliares |  |  |  | 0.41
|  |  | Custo Direto Total |  |  |  | 0.9
|  |  | Taxa de BDI % |  | 0 |  | 0
|  |  | Total da Composição |  |  |  | 0.9
|  |  | Preço Unitario Adotado |  |  |  | 0.9
Item Serviço | Descrição do Serviço
|  | Insumo/Aux. | Descrição | Unidade | Coeficiente | Preço Unitário | Preço Total
| PORCA SEXTAVADA ø1/4" INOX |  |  | UN | 01/09/2017
| 2 | 1802007 | (MERCADO) - PORCA SEXTAVADA ø1/4" INOX | UN | 1 | 0.17 | 0.17
|  |  | Sub-Total de INSTALAÇÕES ELÉTRICAS |  |  |  | 0.17
Serviços Auxiliares
| A | 88247 | AUXILIAR DE ELETRICISTA COM ENCARGOS COMPLEMENTARES | H | 0.01 | 17.64 | 0.18
| A | 88264 | ELETRICISTA COM ENCARGOS COMPLEMENTARES | H | 0.01 | 22.64 | 0.23
|  |  | Total de Serviços Auxiliares |  |  |  | 0.41
|  |  | Custo Direto Total |  |  |  | 0.58
|  |  | Taxa de BDI % |  | 0 |  | 0
|  |  | Total da Composição |  |  |  | 0.58
|  |  | Preço Unitario Adotado |  |  |  | 0.58
Item Serviço | Descrição do Serviço
|  | Insumo/Aux. | Descrição | Unidade | Coeficiente | Preço Unitário | Preço Total
| PARAFUSO CABEÇA PANELA 4,8X50MM INOX |  |  | UN | 01/09/2017
| 2 | 1802008 | (MERCADO) - PARAFUSO CABEÇA PANELA 4,8X50MM INOX | UN | 1 | 0.28 | 0.28
|  |  | Sub-Total de INSTALAÇÕES ELÉTRICAS |  |  |  | 0.28
Serviços Auxiliares
| A | 88247 | AUXILIAR DE ELETRICISTA COM ENCARGOS COMPLEMENTARES | H | 0.01 | 17.64 | 0.18
| A | 88264 | ELETRICISTA COM ENCARGOS COMPLEMENTARES | H | 0.01 | 22.64 | 0.23
|  |  | Total de Serviços Auxiliares |  |  |  | 0.41
|  |  | Custo Direto Total |  |  |  | 0.69
|  |  | Taxa de BDI % |  | 0 |  | 0
|  |  | Total da Composição |  |  |  | 0.69
|  |  | Preço Unitario Adotado |  |  |  | 0.69
Item Serviço | Descrição do Serviço
|  | Insumo/Aux. | Descrição | Unidade | Coeficiente | Preço Unitário | Preço Total
| BUCHA NYLON S-8 |  |  | UN | 01/09/2017
| 2 | 1802009 | 4376 (SINAPI) - BUCHA DE NYLON SEM ABA S8 | UN | 1 | 0.07 | 0.07
|  |  | Sub-Total de INSTALAÇÕES ELÉTRICAS |  |  |  | 0.07
|  |  | Custo Direto Total |  |  |  | 0.07
|  |  | Taxa de BDI % |  | 0 |  | 0
|  |  | Total da Composição |  |  |  | 0.07
|  |  | Preço Unitario Adotado |  |  |  | 0.07
Item Serviço | Descrição do Serviço
|  | Insumo/Aux. | Descrição | Unidade | Coeficiente | Preço Unitário | Preço Total
| LIMPEZA DE OBRA |  |  | H | 01/09/2017
Serviços Auxiliares
| A | 88316 | SERVENTE COM ENCARGOS COMPLEMENTARES | H | 1 | 14.49 | 14.49
|  |  | Total de Serviços Auxiliares |  |  |  | 14.49
|  |  | Custo Direto Total |  |  |  | 14.49
|  |  | Taxa de BDI % |  | 0 |  | 0
|  |  | Total da Composição |  |  |  | 14.49
|  |  | Preço Unitario Adotado |  |  |  | 14.49
Chapecó, 09 de novembro de 2017.
___________________________
Fábio Corrêa Gasparetto
Engenheiro Civil
CREA/SC 067.202-5
SIAPE 2015260